N.01.25.01	Stazione di allarme a umido di tipo preassemblato. / L'attrezzatura dovrà essere marchiata CE o essere accompagnata da documentazine attestante il / rispetto delle normativa italiana ed europea in vigore. / Compresi: / - valvola a umido con pressione esercizio 12 bar approvata FM verniciata colore rosso nei diametri / indicati; / - valvola a farfalla d'intercettazione con riduttore ed indicatore apertura; / - collegamento valvola a umido; / - valvola di drenaggio; / - n. 2 manometri; / - valvola di test allarme (lucchettabile); / - linea alimentazione campana con valvola intercettazione (lucchettabile); / - pressostato; / - flangiatura in ingresso ed uscita PN 16; / - materiale vario di installazione (raccorderia in acciaio zincato, guarnizioni, bulloni, ); / - oneri per prove di funzionamento e collaudi; / - e quant'altro necessario per l'installazione ultimata a regolad'arte / - STAZIONE DI ALLARME A UMIDO PER IMPIANTO SPRINKLER DN 80	n		2126,19
N.01.25.02	Stazione di allarme a umido di tipo preassemblato. / L'attrezzatura dovrà essere marchiata CE o essere accompagnata da documentazine attestante il / rispetto delle normativa italiana ed europea in vigore. / Compresi: / - valvola a umido con pressione esercizio 12 bar approvata FM verniciata colore rosso nei diametri / indicati; / - valvola a farfalla d'intercettazione con riduttore ed indicatore apertura; / - collegamento valvola a umido; / - valvola di drenaggio; / - n. 2 manometri; / - valvola di test allarme (lucchettabile); / - linea alimentazione campana con valvola intercettazione (lucchettabile); / - pressostato; / - flangiatura in ingresso ed uscita PN 16; / - materiale vario di installazione (raccorderia in acciaio zincato, guarnizioni, bulloni, ); / - oneri per prove di funzionamento e collaudi; / - e quant'altro necessario per l'installazione ultimata a regolad'arte / - STAZIONE DI ALLARME A UMIDO PER IMPIANTO SPRINKLER DN 100	n		2298,65
N.01.25.03	Stazione di allarme a umido di tipo preassemblato. / L'attrezzatura dovrà essere marchiata CE o essere accompagnata da documentazine attestante il / rispetto delle normativa italiana ed europea in vigore. / Compresi: / - valvola a umido con pressione esercizio 12 bar approvata FM verniciata colore rosso nei diametri / indicati; / - valvola a farfalla d'intercettazione con riduttore ed indicatore apertura; / - collegamento valvola a umido; / - valvola di drenaggio; / - n. 2 manometri; / - valvola di test allarme (lucchettabile); / - linea alimentazione campana con valvola intercettazione (lucchettabile); / - pressostato; / - flangiatura in ingresso ed uscita PN 16; / - materiale vario di installazione (raccorderia in acciaio zincato, guarnizioni, bulloni, ); / - oneri per prove di funzionamento e collaudi; / - e quant'altro necessario per l'installazione ultimata a regolad'arte / - STAZIONE DI ALLARME A UMIDO PER IMPIANTO SPRINKLER DN 150	n		2691,48
N.01.25.04	Stazione di allarme a umido di tipo preassemblato. / L'attrezzatura dovrà essere marchiata CE o essere accompagnata da documentazine attestante il / rispetto delle normativa italiana ed europea in vigore. / Compresi: / - valvola a umido con pressione esercizio 12 bar approvata FM verniciata colore rosso nei diametri / indicati; / - valvola a farfalla d'intercettazione con riduttore ed indicatore apertura; / - collegamento valvola a umido; / - valvola di drenaggio; / - n. 2 manometri; / - valvola di test allarme (lucchettabile); / - linea alimentazione campana con valvola intercettazione (lucchettabile); / - pressostato; / - flangiatura in ingresso ed uscita PN 16; / - materiale vario di installazione (raccorderia in acciaio zincato, guarnizioni, bulloni, ); / - oneri per prove di funzionamento e collaudi; / - e quant'altro necessario per l'installazione ultimata a regolad'arte / - STAZIONE DI ALLARME A UMIDO PER IMPIANTO SPRINKLER DN 200	n		3822,07
N.01.26	ACCELERATORE
N.01.26.01	Accelleratore per valvola a secco, completo di manometro Compresi: / - accleratore omologato FM ; / - n. 1 manometro; / - materiale vario di installazione (raccorderia in acciaio zincato, guarnizioni, bulloni, ); / - oneri per prove di funzionamento e collaudi; / - e quant'altro necessario per l'installazione ultimata a regolad'arte. / - STAZIONE DI ALLARME IMPIANTO SPRINKLER, ACCELERATORE impianti a secco	n		1032,61
N.01.27	CAMERA DI RITARDO
N.01.27.01	Camera di ritardo per valvola a umido, completo di manometro Compresi: / - camera di ritardo omologata FM; / - materiale vario di installazione (raccorderia in acciaio zincato, guarnizioni, bulloni, ); / - oneri per prove di funzionamento e collaudi; / - e quant'altro necessario per l'installazione ultimata a regolad'arte. / - STAZIONE DI ALLARME IMPIANTO SPRINKLER, CAMERA DI RITARDO D=1/2"	n		373,24
N.01.28	STAZIONE DI ALLARME
N.01.28.01	Allarme a motore ad acqua per impianto sprinkler dotato di connessione d'ingresso non inferiore al DN / 20 e di un collegamento di drenaggio filettato con un'area di sezione trasversale di almeno 50 volte / l'area di sezione trasversale del foro dell'ugello dell'allarme a motore ad acqua. Gli ugelli devono / essere in bronzo, ottone, monel o acciaio inossidabile austenitico ed avere un foro non minore di 3 / mm di diametro. L'allarme a motore ad acqua deve avere un filtro che sia o integrale con l'involucro / protettivo o montato immediatamente a monte del suo ollegamento di entrata. Il filtro deve essere in / bronzo, ottone, monel o acciaio inossidabile austenitico e deve essere accessibile per le operazioni di / pulizia. / La struttura a maglie del filtro deve avere aperture con una dimensione massima non maggiore dei / due terzi del diametro del foro dell'ugello. L'area totale delle aperture nella struttura a maglie del / filtro non deve essere minore di 10 volte la sezione del foro dell'ugello. / Tutti i cuscinetti non devono aver bisogno di manutenzione. I livelli sonori minimi ad una distanza di / 3 m in qualsiasi posizione non devono essere inferiori, per una pressione in entrata compresa tra 2 e / 10 bar, ad 80 db(A). Il gong di allarme deve essere marcato con le parole "Allarme dello sprinkler". / L'attrezzatura dovrà essere marchiata CE o essere accompagnata da documentazine attestante il / rispetto delle normativa italiana ed europea in vigore. / Compresi: / - allarme a motore d'acqua come descritto; / - filtro in ingresso / - cartello di segnalazione; / - viti e tasselli di fissaggio a muro; / - oneri per installazione, opere provvisionali, etc; / - ogni altro onere per dare il lavoro finito / - STAZIONE DI ALLARME IMPIANTO SPRINKLER, CAMPANA IDRAULICA a turbina	n		336,66
N.01.29	COMPRESSORE
N.01.29.01	Compressore per impianto sprinkler a secco, con pressostato Compresi: / - compressore monofase 1,5 HP; / - oneri per prove di funzionamento e collaudi; / - e quant'altro necessario per l'installazione ultimata a regolad'arte. / - STAZIONE DI ALLARME IMPIANTO SPRINKLER, COMPRESSORE 1,5 HP impianti a secco	n		2929,64
N.01.30	REGOLATORE DI PRESSIONE
N.01.30.01	DISPOSITIVO di mantenimento della pressione per impianti a secco, atto a mantenere la pressione di / un impianto sprinkler a secco usando aria proveniente da un serbatoio pressurizzato. Compresi: / - Valvole di intercettazione e di by-pass del regolatore di tipo lucchettabile complete di lucchetto; / - Filtro per aria ad Y; / - nipplo con foro di passaggio ridotto (2 mm) / - regolatore di pressione (range 0.4-10 bar, massima pressione di lavoro 20 bar - max 65°C) / - elementi di raccorderia quali: tee, gomiti, nippli, giunti a tre pezzi; / - guarnizioni e materiale vario di consumo; / - oneri per prove di funzionamento e collaudi; / - e quant'altro necessario per l'installazione ultimata a regola d'arte. / - STAZIONE DI ALLARME IMPIANTO SPRINKLER, REGOLATORE DI PRESSIONE impianti a secco	n		342,18
N.01.31	VALVOLA DI TEST E DRENAGGIO
N.01.31.01	Valvola di test e drenaggio per impianto sprinkler Compresi: / - dispositivo di drenaggio con attacchi filettatti BSPT e vetri di ispezione per installazione a scarico / chiuso omologato FM; / - materiale vario di installazione (raccorderia in acciaio zincato, guarnizioni, bulloni, ); / - oneri per prove di funzionamento e collaudi; / - e quant'altro necessario per l'installazione ultimata a regola d'arte. / - STAZIONE DI ALLARME IMPIANTO SPRINKLER, VALVOLA DI TEST E DRENAGGIO orifizio 1/2", drenaggio 1"	n		243,85
N.02	Impianto idrico
N.02.01	COPPIA DI PRESE ACQUA D=1/2"
N.02.01.01	Coppia di prese acqua in ottone cromato con flangia da fissare con viti. Attacco di presa acqua / femmina dotato di protezione in materiale plastico da cantiere. La presa acqua deve essere dotata di / attacco idoneo per il tipo di tubazione utilizzato, nelle tipologie: acciaio, rame, polietilene e multistrato / Compresi: / - fornitura e posa in opera prese acqua; / - tappi da cantiere in materiale plastico; / - guarnizioni e raccordi; / - tracce, supporti, sistemi di fissaggio e assistenze murarie di qualsiasi natura; / - e quant'altro necessario per l'installazione ultimata a regolad'arte. / - ACCESSORI PER APPARECCHIO SANITARIO: COPPIA DI PRESE ACQUA D=1/2"	n		50,31
N.02.02	COPPIA DI RUBINETTI SOTTOLAVABO/BIDET D=3/8"x1/2"
N.02.02.01	Coppia di rubinetti sottolavabo/bidet in ottone cromato, attacco a muro maschio completo di rosone / cromato. Attacco al miscelatore da 3/8" con giunto per flessibili da 10 mm. Filtro in acciaio inox 100 / micron. Vano portafiltro accessibile anche con una moneta. / Compresi: / - fornitura e posa in opera; / - guarnizioni e raccordi; / - tracce, supporti, sistemi di fissaggio e assistenze murarie di qualsiasi natura; / - e quant'altro necessario per l'installazione ultimata a regolad'arte. / - ACCESSORI PER APPARECCHIO SANITARIO: COPPIA DI RUBINETTI SOTTOLAVABO/BIDET D=3/8"x1/2"	n		50,31
N.02.03	SET DOCCIA COMPLETO
N.02.03.01	Accessori per apparecchio sanitario Il set doccia si compone di / - Asta da 600 mm; / - Manopola doccia; / - Flessibile da 1500 mm;; / - Portasapone scorrevole / Le caratteristiche dimensionali, di tenuta, meccaniche, idrauliche ed acustiche alle quali i dispositivi / doccia devono corrispondere sono quelli stabiliti dalla normativa UNI EN vigente in materia. / L'apparecchio deve essere dimensionato per un corretto funzionamento nell'ambito dei seguenti / limiti: / - Pressione dinamica da 0.5 a 5 bar (funzionamento raccomandato tra 1 e 3 bar); / - Temperatura fino a 70°C. / Per la pulizia, il diffusore ed il meccanismo erogante il getto a pioggia (funzione normale) devono / essere smontabili con l'ausilio di utensili semplici, oppure di utensili specifici forniti dal fabbricante. I / dispositivi uscita doccia dotati di dispositivo integrato per la pulizia del diffusore o del meccanismo / erogante il getto / a pioggia (funzione normale) non sono soggetti alla condizione suddetta. La classe di portata / dell'apparecchio dovrà essere almeno pari a 20-25 l/m con pressione di 3 bar. / Compresi: / - fornitura e posa in opera di quanto indicato; / - guarnizioni e raccordi; / - viti e tasselli per il fissaggio a muro; / - tracce, supporti, sistemi di fissaggio e assistenze murarie di qualsiasi natura; / - e quant'altro necessario per l'installazione ultimata a regolad'arte. / - ACCESSORI PER APPARECCHIO SANITARIO: SET DOCCIA COMPLETO Set doccia con asta murale completo	n		118,31
N.02.04	BOLLITORE VERTICALE A SERPENTINO
N.02.04.01	Bollitore in acciaio inox AISI 316, verticale, completo di scambiatore tubolare inox per riscaldamento / di acqua calda, termometro e termostato con bulbo immerso, montati su opportuno quadretto in PTS / autoestinguente base di sostegno, rivestimento termico isolante a cappotto in poliuretano espanso / autoestinguente "Classe 2" e finitura in PVC rigido. / Compresi: / - serbatoio a pressione in acciaio inossidabile austenitico al cromo-nichel-molibdeno (AISI 316), di / tipo verticale, della capacita' indicata; / - scambiatore in acciaio inossidabile austenitico, a grande superficie di scambio; / - attacchi predisposti per entrata acqua fredda e scarico, uscita acqua calda, attacchi per / scambiatore, per eventuale ricircolo e presa supplementare acqua calda; / - coibentazione in poliuretano espsnso di notevole spessore con copertura esterna in PVC; / - tasca per bulbo termometro; / - tasca per bulbo termostato; / - termometro e termostato incorporati; / - basamento di sostegno; / - materiale vario di installazione; / - guarnizioni su attacchi; / - e quant'altro necessario per l'installazione ultimata a regolad'arte. / - BOLLITORE VERTICALE A SERPENTINO Capacità 120 l	n		1377,18
N.02.04.02	Bollitore in acciaio inox AISI 316, verticale, completo di scambiatore tubolare inox per riscaldamento / di acqua calda, termometro e termostato con bulbo immerso, montati su opportuno quadretto in PTS / autoestinguente base di sostegno, rivestimento termico isolante a cappotto in poliuretano espanso / autoestinguente "Classe 2" e finitura in PVC rigido. / Compresi: / - serbatoio a pressione in acciaio inossidabile austenitico al cromo-nichel-molibdeno (AISI 316), di / tipo verticale, della capacita' indicata; / - scambiatore in acciaio inossidabile austenitico, a grande superficie di scambio; / - attacchi predisposti per entrata acqua fredda e scarico, uscita acqua calda, attacchi per / scambiatore, per eventuale ricircolo e presa supplementare acqua calda; / - coibentazione in poliuretano espsnso di notevole spessore con copertura esterna in PVC; / - tasca per bulbo termometro; / - tasca per bulbo termostato; / - termometro e termostato incorporati; / - basamento di sostegno; / - materiale vario di installazione; / - guarnizioni su attacchi; / - e quant'altro necessario per l'installazione ultimata a regolad'arte. / - BOLLITORE VERTICALE A SERPENTINO Capacità 160 l	n		1557,43
N.02.04.03	Bollitore in acciaio inox AISI 316, verticale, completo di scambiatore tubolare inox per riscaldamento / di acqua calda, termometro e termostato con bulbo immerso, montati su opportuno quadretto in PTS / autoestinguente base di sostegno, rivestimento termico isolante a cappotto in poliuretano espanso / autoestinguente "Classe 2" e finitura in PVC rigido. / Compresi: / - serbatoio a pressione in acciaio inossidabile austenitico al cromo-nichel-molibdeno (AISI 316), di / tipo verticale, della capacita' indicata; / - scambiatore in acciaio inossidabile austenitico, a grande superficie di scambio; / - attacchi predisposti per entrata acqua fredda e scarico, uscita acqua calda, attacchi per / scambiatore, per eventuale ricircolo e presa supplementare acqua calda; / - coibentazione in poliuretano espsnso di notevole spessore con copertura esterna in PVC; / - tasca per bulbo termometro; / - tasca per bulbo termostato; / - termometro e termostato incorporati; / - basamento di sostegno; / - materiale vario di installazione; / - guarnizioni su attacchi; / - e quant'altro necessario per l'installazione ultimata a regolad'arte. / - BOLLITORE VERTICALE A SERPENTINO Capacità 230 l	n		1759,17
N.02.04.04	Bollitore in acciaio inox AISI 316, verticale, completo di scambiatore tubolare inox per riscaldamento / di acqua calda, termometro e termostato con bulbo immerso, montati su opportuno quadretto in PTS / autoestinguente base di sostegno, rivestimento termico isolante a cappotto in poliuretano espanso / autoestinguente "Classe 2" e finitura in PVC rigido. / Compresi: / - serbatoio a pressione in acciaio inossidabile austenitico al cromo-nichel-molibdeno (AISI 316), di / tipo verticale, della capacita' indicata; / - scambiatore in acciaio inossidabile austenitico, a grande superficie di scambio; / - attacchi predisposti per entrata acqua fredda e scarico, uscita acqua calda, attacchi per / scambiatore, per eventuale ricircolo e presa supplementare acqua calda; / - coibentazione in poliuretano espsnso di notevole spessore con copertura esterna in PVC; / - tasca per bulbo termometro; / - tasca per bulbo termostato; / - termometro e termostato incorporati; / - basamento di sostegno; / - materiale vario di installazione; / - guarnizioni su attacchi; / - e quant'altro necessario per l'installazione ultimata a regolad'arte. / - BOLLITORE VERTICALE A SERPENTINO Capacità 350 l	n		3025,39
N.02.04.05	Bollitore in acciaio inox AISI 316, verticale, completo di scambiatore tubolare inox per riscaldamento / di acqua calda, termometro e termostato con bulbo immerso, montati su opportuno quadretto in PTS / autoestinguente base di sostegno, rivestimento termico isolante a cappotto in poliuretano espanso / autoestinguente "Classe 2" e finitura in PVC rigido. / Compresi: / - serbatoio a pressione in acciaio inossidabile austenitico al cromo-nichel-molibdeno (AISI 316), di / tipo verticale, della capacita' indicata; / - scambiatore in acciaio inossidabile austenitico, a grande superficie di scambio; / - attacchi predisposti per entrata acqua fredda e scarico, uscita acqua calda, attacchi per / scambiatore, per eventuale ricircolo e presa supplementare acqua calda; / - coibentazione in poliuretano espsnso di notevole spessore con copertura esterna in PVC; / - tasca per bulbo termometro; / - tasca per bulbo termostato; / - termometro e termostato incorporati; / - basamento di sostegno; / - materiale vario di installazione; / - guarnizioni su attacchi; / - e quant'altro necessario per l'installazione ultimata a regolad'arte. / - BOLLITORE VERTICALE A SERPENTINO Capacità 450 l	n		3436,00
N.02.04.06	Bollitore in acciaio inox AISI 316, verticale, completo di scambiatore tubolare inox per riscaldamento / di acqua calda, termometro e termostato con bulbo immerso, montati su opportuno quadretto in PTS / autoestinguente base di sostegno, rivestimento termico isolante a cappotto in poliuretano espanso / autoestinguente "Classe 2" e finitura in PVC rigido. / Compresi: / - serbatoio a pressione in acciaio inossidabile austenitico al cromo-nichel-molibdeno (AISI 316), di / tipo verticale, della capacita' indicata; / - scambiatore in acciaio inossidabile austenitico, a grande superficie di scambio; / - attacchi predisposti per entrata acqua fredda e scarico, uscita acqua calda, attacchi per / scambiatore, per eventuale ricircolo e presa supplementare acqua calda; / - coibentazione in poliuretano espsnso di notevole spessore con copertura esterna in PVC; / - tasca per bulbo termometro; / - tasca per bulbo termostato; / - termometro e termostato incorporati; / - basamento di sostegno; / - materiale vario di installazione; / - guarnizioni su attacchi; / - e quant'altro necessario per l'installazione ultimata a regolad'arte. / - BOLLITORE VERTICALE A SERPENTINO Capacità 600 l	n		3887,71
N.02.04.07	Bollitore in acciaio inox AISI 316, verticale, completo di scambiatore tubolare inox per riscaldamento / di acqua calda, termometro e termostato con bulbo immerso, montati su opportuno quadretto in PTS / autoestinguente base di sostegno, rivestimento termico isolante a cappotto in poliuretano espanso / autoestinguente "Classe 2" e finitura in PVC rigido. / Compresi: / - serbatoio a pressione in acciaio inossidabile austenitico al cromo-nichel-molibdeno (AISI 316), di / tipo verticale, della capacita' indicata; / - scambiatore in acciaio inossidabile austenitico, a grande superficie di scambio; / - attacchi predisposti per entrata acqua fredda e scarico, uscita acqua calda, attacchi per / scambiatore, per eventuale ricircolo e presa supplementare acqua calda; / - coibentazione in poliuretano espsnso di notevole spessore con copertura esterna in PVC; / - tasca per bulbo termometro; / - tasca per bulbo termostato; / - termometro e termostato incorporati; / - basamento di sostegno; / - materiale vario di installazione; / - guarnizioni su attacchi; / - e quant'altro necessario per l'installazione ultimata a regolad'arte. / - BOLLITORE VERTICALE A SERPENTINO Capacità 800 l	n		4398,20
N.02.04.08	Bollitore in acciaio inox AISI 316, verticale, completo di scambiatore tubolare inox per riscaldamento / di acqua calda, termometro e termostato con bulbo immerso, montati su opportuno quadretto in PTS / autoestinguente base di sostegno, rivestimento termico isolante a cappotto in poliuretano espanso / autoestinguente "Classe 2" e finitura in PVC rigido. / Compresi: / - serbatoio a pressione in acciaio inossidabile austenitico al cromo-nichel-molibdeno (AISI 316), di / tipo verticale, della capacita' indicata; / - scambiatore in acciaio inossidabile austenitico, a grande superficie di scambio; / - attacchi predisposti per entrata acqua fredda e scarico, uscita acqua calda, attacchi per / scambiatore, per eventuale ricircolo e presa supplementare acqua calda; / - coibentazione in poliuretano espsnso di notevole spessore con copertura esterna in PVC; / - tasca per bulbo termometro; / - tasca per bulbo termostato; / - termometro e termostato incorporati; / - basamento di sostegno; / - materiale vario di installazione; / - guarnizioni su attacchi; / - e quant'altro necessario per l'installazione ultimata a regolad'arte. / - BOLLITORE VERTICALE A SERPENTINO Capacità 1000 l	n		5268,62
N.02.04.09	Bollitore in acciaio inox AISI 316, verticale, completo di scambiatore tubolare inox per riscaldamento / di acqua calda, termometro e termostato con bulbo immerso, montati su opportuno quadretto in PTS / autoestinguente base di sostegno, rivestimento termico isolante a cappotto in poliuretano espanso / autoestinguente "Classe 2" e finitura in PVC rigido. / Compresi: / - serbatoio a pressione in acciaio inossidabile austenitico al cromo-nichel-molibdeno (AISI 316), di / tipo verticale, della capacita' indicata; / - scambiatore in acciaio inossidabile austenitico, a grande superficie di scambio; / - attacchi predisposti per entrata acqua fredda e scarico, uscita acqua calda, attacchi per / scambiatore, per eventuale ricircolo e presa supplementare acqua calda; / - coibentazione in poliuretano espsnso di notevole spessore con copertura esterna in PVC; / - tasca per bulbo termometro; / - tasca per bulbo termostato; / - termometro e termostato incorporati; / - basamento di sostegno; / - materiale vario di installazione; / - guarnizioni su attacchi; / - e quant'altro necessario per l'installazione ultimata a regolad'arte. / - BOLLITORE VERTICALE A SERPENTINO Capacità 1400 l	n		5891,76
N.02.05	BOLLITORE INOX VERTICALE CON SCAMBIATORE ESTRAIBILE
N.02.05.01	Bollitore in acciaio inox AISI 316, verticale, completo di scambiatore tubolare inox per riscaldamento / di acqua calda a fascio tubiero estraibile, termometro e termostato con bulbo immerso, montati su / opportuno quadretto in PTS autoestinguente base di sostegno, rivestimento termico isolante a / cappotto in poliuretano espanso autoestinguente "Classe 2" e finitura in PVC rigido. / Compresi: / - serbatoio a pressione in acciaio inossidabile austenitico al cromo-nichel-molibdeno (AISI 316), di / tipo verticale, della capacita' indicata; / - scambiatore in acciaio inossidabile austenitico, a grande superficie di scambio; / - attacchi predisposti per entrata acqua fredda e scarico, uscita acqua calda, attacchi per / scambiatore, per eventuale ricircolo e presa supplementare acqua calda; / - coibentazione in poliuretano espanso di notevole spessore con copertura esterna in PVC; / - tasca per bulbo termometro; / - tasca per bulbo termostato; / - termometro e termostato incorporati; / - basamento di sostegno; / - materiale vario di installazione; / - guarnizioni su attacchi; / - e quant'altro necessario per l'installazione ultimata a regolad'arte. / - BOLLITORE INOX VERTICALE CON SCAMBIATORE ESTRAIBILE Capacità 200 l	n		3120,64
N.02.05.02	Bollitore in acciaio inox AISI 316, verticale, completo di scambiatore tubolare inox per riscaldamento / di acqua calda a fascio tubiero estraibile, termometro e termostato con bulbo immerso, montati su / opportuno quadretto in PTS autoestinguente base di sostegno, rivestimento termico isolante a / cappotto in poliuretano espanso autoestinguente "Classe 2" e finitura in PVC rigido. / Compresi: / - serbatoio a pressione in acciaio inossidabile austenitico al cromo-nichel-molibdeno (AISI 316), di / tipo verticale, della capacita' indicata; / - scambiatore in acciaio inossidabile austenitico, a grande superficie di scambio; / - attacchi predisposti per entrata acqua fredda e scarico, uscita acqua calda, attacchi per / scambiatore, per eventuale ricircolo e presa supplementare acqua calda; / - coibentazione in poliuretano espanso di notevole spessore con copertura esterna in PVC; / - tasca per bulbo termometro; / - tasca per bulbo termostato; / - termometro e termostato incorporati; / - basamento di sostegno; / - materiale vario di installazione; / - guarnizioni su attacchi; / - e quant'altro necessario per l'installazione ultimata a regolad'arte. / - BOLLITORE INOX VERTICALE CON SCAMBIATORE ESTRAIBILE Capacità 300 l	n		3591,98
N.02.05.03	Bollitore in acciaio inox AISI 316, verticale, completo di scambiatore tubolare inox per riscaldamento / di acqua calda a fascio tubiero estraibile, termometro e termostato con bulbo immerso, montati su / opportuno quadretto in PTS autoestinguente base di sostegno, rivestimento termico isolante a / cappotto in poliuretano espanso autoestinguente "Classe 2" e finitura in PVC rigido. / Compresi: / - serbatoio a pressione in acciaio inossidabile austenitico al cromo-nichel-molibdeno (AISI 316), di / tipo verticale, della capacita' indicata; / - scambiatore in acciaio inossidabile austenitico, a grande superficie di scambio; / - attacchi predisposti per entrata acqua fredda e scarico, uscita acqua calda, attacchi per / scambiatore, per eventuale ricircolo e presa supplementare acqua calda; / - coibentazione in poliuretano espanso di notevole spessore con copertura esterna in PVC; / - tasca per bulbo termometro; / - tasca per bulbo termostato; / - termometro e termostato incorporati; / - basamento di sostegno; / - materiale vario di installazione; / - guarnizioni su attacchi; / - e quant'altro necessario per l'installazione ultimata a regolad'arte. / - BOLLITORE INOX VERTICALE CON SCAMBIATORE ESTRAIBILE Capacità 500 l	n		4534,63
N.02.05.04	Bollitore in acciaio inox AISI 316, verticale, completo di scambiatore tubolare inox per riscaldamento / di acqua calda a fascio tubiero estraibile, termometro e termostato con bulbo immerso, montati su / opportuno quadretto in PTS autoestinguente base di sostegno, rivestimento termico isolante a / cappotto in poliuretano espanso autoestinguente "Classe 2" e finitura in PVC rigido. / Compresi: / - serbatoio a pressione in acciaio inossidabile austenitico al cromo-nichel-molibdeno (AISI 316), di / tipo verticale, della capacita' indicata; / - scambiatore in acciaio inossidabile austenitico, a grande superficie di scambio; / - attacchi predisposti per entrata acqua fredda e scarico, uscita acqua calda, attacchi per / scambiatore, per eventuale ricircolo e presa supplementare acqua calda; / - coibentazione in poliuretano espanso di notevole spessore con copertura esterna in PVC; / - tasca per bulbo termometro; / - tasca per bulbo termostato; / - termometro e termostato incorporati; / - basamento di sostegno; / - materiale vario di installazione; / - guarnizioni su attacchi; / - e quant'altro necessario per l'installazione ultimata a regolad'arte. / - BOLLITORE INOX VERTICALE CON SCAMBIATORE ESTRAIBILE Capacità 750 l	n		5948,60
N.02.05.05	Bollitore in acciaio inox AISI 316, verticale, completo di scambiatore tubolare inox per riscaldamento / di acqua calda a fascio tubiero estraibile, termometro e termostato con bulbo immerso, montati su / opportuno quadretto in PTS autoestinguente base di sostegno, rivestimento termico isolante a / cappotto in poliuretano espanso autoestinguente "Classe 2" e finitura in PVC rigido. / Compresi: / - serbatoio a pressione in acciaio inossidabile austenitico al cromo-nichel-molibdeno (AISI 316), di / tipo verticale, della capacita' indicata; / - scambiatore in acciaio inossidabile austenitico, a grande superficie di scambio; / - attacchi predisposti per entrata acqua fredda e scarico, uscita acqua calda, attacchi per / scambiatore, per eventuale ricircolo e presa supplementare acqua calda; / - coibentazione in poliuretano espanso di notevole spessore con copertura esterna in PVC; / - tasca per bulbo termometro; / - tasca per bulbo termostato; / - termometro e termostato incorporati; / - basamento di sostegno; / - materiale vario di installazione; / - guarnizioni su attacchi; / - e quant'altro necessario per l'installazione ultimata a regolad'arte. / - BOLLITORE INOX VERTICALE CON SCAMBIATORE ESTRAIBILE Capacità 1000 l	n		7183,92
N.02.05.06	Bollitore in acciaio inox AISI 316, verticale, completo di scambiatore tubolare inox per riscaldamento / di acqua calda a fascio tubiero estraibile, termometro e termostato con bulbo immerso, montati su / opportuno quadretto in PTS autoestinguente base di sostegno, rivestimento termico isolante a / cappotto in poliuretano espanso autoestinguente "Classe 2" e finitura in PVC rigido. / Compresi: / - serbatoio a pressione in acciaio inossidabile austenitico al cromo-nichel-molibdeno (AISI 316), di / tipo verticale, della capacita' indicata; / - scambiatore in acciaio inossidabile austenitico, a grande superficie di scambio; / - attacchi predisposti per entrata acqua fredda e scarico, uscita acqua calda, attacchi per / scambiatore, per eventuale ricircolo e presa supplementare acqua calda; / - coibentazione in poliuretano espanso di notevole spessore con copertura esterna in PVC; / - tasca per bulbo termometro; / - tasca per bulbo termostato; / - termometro e termostato incorporati; / - basamento di sostegno; / - materiale vario di installazione; / - guarnizioni su attacchi; / - e quant'altro necessario per l'installazione ultimata a regolad'arte. / - BOLLITORE INOX VERTICALE CON SCAMBIATORE ESTRAIBILE Capacità 1500 l	n		8755,03
N.02.05.07	Bollitore in acciaio inox AISI 316, verticale, completo di scambiatore tubolare inox per riscaldamento / di acqua calda a fascio tubiero estraibile, termometro e termostato con bulbo immerso, montati su / opportuno quadretto in PTS autoestinguente base di sostegno, rivestimento termico isolante a / cappotto in poliuretano espanso autoestinguente "Classe 2" e finitura in PVC rigido. / Compresi: / - serbatoio a pressione in acciaio inossidabile austenitico al cromo-nichel-molibdeno (AISI 316), di / tipo verticale, della capacita' indicata; / - scambiatore in acciaio inossidabile austenitico, a grande superficie di scambio; / - attacchi predisposti per entrata acqua fredda e scarico, uscita acqua calda, attacchi per / scambiatore, per eventuale ricircolo e presa supplementare acqua calda; / - coibentazione in poliuretano espanso di notevole spessore con copertura esterna in PVC; / - tasca per bulbo termometro; / - tasca per bulbo termostato; / - termometro e termostato incorporati; / - basamento di sostegno; / - materiale vario di installazione; / - guarnizioni su attacchi; / - e quant'altro necessario per l'installazione ultimata a regolad'arte. / - BOLLITORE INOX VERTICALE CON SCAMBIATORE ESTRAIBILE Capacità 2000 l	n		10954,57
N.02.05.08	Bollitore in acciaio inox AISI 316, verticale, completo di scambiatore tubolare inox per riscaldamento / di acqua calda a fascio tubiero estraibile, termometro e termostato con bulbo immerso, montati su / opportuno quadretto in PTS autoestinguente base di sostegno, rivestimento termico isolante a / cappotto in poliuretano espanso autoestinguente "Classe 2" e finitura in PVC rigido. / Compresi: / - serbatoio a pressione in acciaio inossidabile austenitico al cromo-nichel-molibdeno (AISI 316), di / tipo verticale, della capacita' indicata; / - scambiatore in acciaio inossidabile austenitico, a grande superficie di scambio; / - attacchi predisposti per entrata acqua fredda e scarico, uscita acqua calda, attacchi per / scambiatore, per eventuale ricircolo e presa supplementare acqua calda; / - coibentazione in poliuretano espanso di notevole spessore con copertura esterna in PVC; / - tasca per bulbo termometro; / - tasca per bulbo termostato; / - termometro e termostato incorporati; / - basamento di sostegno; / - materiale vario di installazione; / - guarnizioni su attacchi; / - e quant'altro necessario per l'installazione ultimata a regolad'arte. / - BOLLITORE INOX VERTICALE CON SCAMBIATORE ESTRAIBILE Capacità 3000 l	n		14253,82
N.02.05.09	Bollitore in acciaio inox AISI 316, verticale, completo di scambiatore tubolare inox per riscaldamento / di acqua calda a fascio tubiero estraibile, termometro e termostato con bulbo immerso, montati su / opportuno quadretto in PTS autoestinguente base di sostegno, rivestimento termico isolante a / cappotto in poliuretano espanso autoestinguente "Classe 2" e finitura in PVC rigido. / Compresi: / - serbatoio a pressione in acciaio inossidabile austenitico al cromo-nichel-molibdeno (AISI 316), di / tipo verticale, della capacita' indicata; / - scambiatore in acciaio inossidabile austenitico, a grande superficie di scambio; / - attacchi predisposti per entrata acqua fredda e scarico, uscita acqua calda, attacchi per / scambiatore, per eventuale ricircolo e presa supplementare acqua calda; / - coibentazione in poliuretano espanso di notevole spessore con copertura esterna in PVC; / - tasca per bulbo termometro; / - tasca per bulbo termostato; / - termometro e termostato incorporati; / - basamento di sostegno; / - materiale vario di installazione; / - guarnizioni su attacchi; / - e quant'altro necessario per l'installazione ultimata a regolad'arte. / - BOLLITORE INOX VERTICALE CON SCAMBIATORE ESTRAIBILE Capacità 4000 l	n		21009,50
N.02.05.10	Bollitore in acciaio inox AISI 316, verticale, completo di scambiatore tubolare inox per riscaldamento / di acqua calda a fascio tubiero estraibile, termometro e termostato con bulbo immerso, montati su / opportuno quadretto in PTS autoestinguente base di sostegno, rivestimento termico isolante a / cappotto in poliuretano espanso autoestinguente "Classe 2" e finitura in PVC rigido. / Compresi: / - serbatoio a pressione in acciaio inossidabile austenitico al cromo-nichel-molibdeno (AISI 316), di / tipo verticale, della capacita' indicata; / - scambiatore in acciaio inossidabile austenitico, a grande superficie di scambio; / - attacchi predisposti per entrata acqua fredda e scarico, uscita acqua calda, attacchi per / scambiatore, per eventuale ricircolo e presa supplementare acqua calda; / - coibentazione in poliuretano espanso di notevole spessore con copertura esterna in PVC; / - tasca per bulbo termometro; / - tasca per bulbo termostato; / - termometro e termostato incorporati; / - basamento di sostegno; / - materiale vario di installazione; / - guarnizioni su attacchi; / - e quant'altro necessario per l'installazione ultimata a regolad'arte. / - BOLLITORE INOX VERTICALE CON SCAMBIATORE ESTRAIBILE Capacità 5000 l	n		26015,46
N.02.06	BOLLITORE IN ACCIAIO SMALTATO VERTICALE CON 2 SCAMBIATORI ESTRAIBILI
N.02.06.01	Bollitore solare integrato in acciaio al carbonio trattato internamente con procedimento di smaltatura / alimentare Zetaflon, completo di serpentini in rame alettato estraibili, anodo sacrificale a controllo di / usura esterno, coibentazione da 50 mm in poliuretano flessibile con finitura esterna in pvc morbido, / pressione massima di esercizio 6 bar, temperatura massima di esercizio 65° C / Compresi: / - serbatoio a pressione come sopra indicato, di tipo verticale, della capacita' indicata; / - scambiatori in rame, serpentina alettata; / - attacchi predisposti per entrata acqua fredda e scarico, uscita acqua calda, attacchi per / scambiatore, per eventuale ricircolo e presa supplementare acqua calda; / - coibentazione in poliuretano flessibile di spessore 50 mm con copertura esterna in PVC; / - tasca per bulbo termometro; / - tasca per bulbo termostato; / - termometro e termostato incorporati; / - basamento di sostegno; / - materiale vario di installazione; / - guarnizioni su attacchi; / - e quant'altro necessario per l'installazione ultimata a regolad'arte. / - BOLLITORE IN ACCIAIO SMALTATO VERTICALE CON 2 SCAMBIATORI ESTRAIBILI Capacità 500 l	n		1803,16
N.02.06.02	Bollitore solare integrato in acciaio al carbonio trattato internamente con procedimento di smaltatura / alimentare Zetaflon, completo di serpentini in rame alettato estraibili, anodo sacrificale a controllo di / usura esterno, coibentazione da 50 mm in poliuretano flessibile con finitura esterna in pvc morbido, / pressione massima di esercizio 6 bar, temperatura massima di esercizio 65° C / Compresi: / - serbatoio a pressione come sopra indicato, di tipo verticale, della capacita' indicata; / - scambiatori in rame, serpentina alettata; / - attacchi predisposti per entrata acqua fredda e scarico, uscita acqua calda, attacchi per / scambiatore, per eventuale ricircolo e presa supplementare acqua calda; / - coibentazione in poliuretano flessibile di spessore 50 mm con copertura esterna in PVC; / - tasca per bulbo termometro; / - tasca per bulbo termostato; / - termometro e termostato incorporati; / - basamento di sostegno; / - materiale vario di installazione; / - guarnizioni su attacchi; / - e quant'altro necessario per l'installazione ultimata a regolad'arte. / - BOLLITORE IN ACCIAIO SMALTATO VERTICALE CON 2 SCAMBIATORI ESTRAIBILI Capacità 750 l	n		2530,86
N.02.06.03	Bollitore solare integrato in acciaio al carbonio trattato internamente con procedimento di smaltatura / alimentare Zetaflon, completo di serpentini in rame alettato estraibili, anodo sacrificale a controllo di / usura esterno, coibentazione da 50 mm in poliuretano flessibile con finitura esterna in pvc morbido, / pressione massima di esercizio 6 bar, temperatura massima di esercizio 65° C / Compresi: / - serbatoio a pressione come sopra indicato, di tipo verticale, della capacita' indicata; / - scambiatori in rame, serpentina alettata; / - attacchi predisposti per entrata acqua fredda e scarico, uscita acqua calda, attacchi per / scambiatore, per eventuale ricircolo e presa supplementare acqua calda; / - coibentazione in poliuretano flessibile di spessore 50 mm con copertura esterna in PVC; / - tasca per bulbo termometro; / - tasca per bulbo termostato; / - termometro e termostato incorporati; / - basamento di sostegno; / - materiale vario di installazione; / - guarnizioni su attacchi; / - e quant'altro necessario per l'installazione ultimata a regolad'arte. / - BOLLITORE IN ACCIAIO SMALTATO VERTICALE CON 2 SCAMBIATORI ESTRAIBILI Capacità 1000 l	n		2968,02
N.02.06.04	Bollitore solare integrato in acciaio al carbonio trattato internamente con procedimento di smaltatura / alimentare Zetaflon, completo di serpentini in rame alettato estraibili, anodo sacrificale a controllo di / usura esterno, coibentazione da 50 mm in poliuretano flessibile con finitura esterna in pvc morbido, / pressione massima di esercizio 6 bar, temperatura massima di esercizio 65° C / Compresi: / - serbatoio a pressione come sopra indicato, di tipo verticale, della capacita' indicata; / - scambiatori in rame, serpentina alettata; / - attacchi predisposti per entrata acqua fredda e scarico, uscita acqua calda, attacchi per / scambiatore, per eventuale ricircolo e presa supplementare acqua calda; / - coibentazione in poliuretano flessibile di spessore 50 mm con copertura esterna in PVC; / - tasca per bulbo termometro; / - tasca per bulbo termostato; / - termometro e termostato incorporati; / - basamento di sostegno; / - materiale vario di installazione; / - guarnizioni su attacchi; / - e quant'altro necessario per l'installazione ultimata a regolad'arte. / - BOLLITORE IN ACCIAIO SMALTATO VERTICALE CON 2 SCAMBIATORI ESTRAIBILI Capacità 1500 l	n		3584,26
N.02.06.05	Bollitore solare integrato in acciaio al carbonio trattato internamente con procedimento di smaltatura / alimentare Zetaflon, completo di serpentini in rame alettato estraibili, anodo sacrificale a controllo di / usura esterno, coibentazione da 50 mm in poliuretano flessibile con finitura esterna in pvc morbido, / pressione massima di esercizio 6 bar, temperatura massima di esercizio 65° C / Compresi: / - serbatoio a pressione come sopra indicato, di tipo verticale, della capacita' indicata; / - scambiatori in rame, serpentina alettata; / - attacchi predisposti per entrata acqua fredda e scarico, uscita acqua calda, attacchi per / scambiatore, per eventuale ricircolo e presa supplementare acqua calda; / - coibentazione in poliuretano flessibile di spessore 50 mm con copertura esterna in PVC; / - tasca per bulbo termometro; / - tasca per bulbo termostato; / - termometro e termostato incorporati; / - basamento di sostegno; / - materiale vario di installazione; / - guarnizioni su attacchi; / - e quant'altro necessario per l'installazione ultimata a regolad'arte. / - BOLLITORE IN ACCIAIO SMALTATO VERTICALE CON 2 SCAMBIATORI ESTRAIBILI Capacità 2000 l	n		4873,10
N.02.06.06	Bollitore solare integrato in acciaio al carbonio trattato internamente con procedimento di smaltatura / alimentare Zetaflon, completo di serpentini in rame alettato estraibili, anodo sacrificale a controllo di / usura esterno, coibentazione da 50 mm in poliuretano flessibile con finitura esterna in pvc morbido, / pressione massima di esercizio 6 bar, temperatura massima di esercizio 65° C / Compresi: / - serbatoio a pressione come sopra indicato, di tipo verticale, della capacita' indicata; / - scambiatori in rame, serpentina alettata; / - attacchi predisposti per entrata acqua fredda e scarico, uscita acqua calda, attacchi per / scambiatore, per eventuale ricircolo e presa supplementare acqua calda; / - coibentazione in poliuretano flessibile di spessore 50 mm con copertura esterna in PVC; / - tasca per bulbo termometro; / - tasca per bulbo termostato; / - termometro e termostato incorporati; / - basamento di sostegno; / - materiale vario di installazione; / - guarnizioni su attacchi; / - e quant'altro necessario per l'installazione ultimata a regolad'arte. / - BOLLITORE IN ACCIAIO SMALTATO VERTICALE CON 2 SCAMBIATORI ESTRAIBILI Capacità 2500 l	n		5623,85
N.02.06.07	Bollitore solare integrato in acciaio al carbonio trattato internamente con procedimento di smaltatura / alimentare Zetaflon, completo di serpentini in rame alettato estraibili, anodo sacrificale a controllo di / usura esterno, coibentazione da 50 mm in poliuretano flessibile con finitura esterna in pvc morbido, / pressione massima di esercizio 6 bar, temperatura massima di esercizio 65° C / Compresi: / - serbatoio a pressione come sopra indicato, di tipo verticale, della capacita' indicata; / - scambiatori in rame, serpentina alettata; / - attacchi predisposti per entrata acqua fredda e scarico, uscita acqua calda, attacchi per / scambiatore, per eventuale ricircolo e presa supplementare acqua calda; / - coibentazione in poliuretano flessibile di spessore 50 mm con copertura esterna in PVC; / - tasca per bulbo termometro; / - tasca per bulbo termostato; / - termometro e termostato incorporati; / - basamento di sostegno; / - materiale vario di installazione; / - guarnizioni su attacchi; / - e quant'altro necessario per l'installazione ultimata a regolad'arte. / - BOLLITORE IN ACCIAIO SMALTATO VERTICALE CON 2 SCAMBIATORI ESTRAIBILI Capacità 3000 l	n		6274,68
N.02.07	BOLLITORE ZINCATO VERTICALE CON SCAMBIATORE ESTRAIBILE
N.02.07.01	Bollitore ad accumulo in acciaio zincato a bagno caldo, per produzione di acqua calda. Caratteristiche / tecniche: / - tipo cilindrico-verticale, in acciaio di qualità con zincatura totale a bagno caldo eseguita a / lavorazione finita; / - pressione massima di esercizio primario bar 8, secondario bar 6, accumulo da 15 a 50°C e acqua / calda termo a 80°C , costruzione secondo sistema di qualità ISO 9001; / - scambiatore estraibile in tubi di rame a U di elevata superficie di scambio, in unico pezzo senza / saldature, diametro massimo 18 mm esterno, mandrinati alla piastra tubiera, adatto per una / pressione di esercizio di bar 8; / - piastra tubiera in acciaio di qualità, ramata, dello spessore minimo di 14 mm; / - testata frontale smontabile, con settore trasversale per la costituzione dei collettori di andata e / ritorno / - rivestimento isolante totale ed efficace di cm 5 di spessore, in poliuretano, e copertura esterna in / PVC / - protezione dalla corrosione con anodi in magnesio e centralina per la verifica all'usura / - prodotto conforme all'Art. 3.3 della Direttiva europea 97/23/CE - PED. / Compresi: / - serbatoio a pressione in acciaio zincato, della capacita' indicata; / - scambiatore in rame, a grande superficie di scambio; / - attacchi predisposti per entrata acqua fredda e scarico, uscita acqua calda, attacchi per / scambiatore, per eventuale ricircolo e presa supplementare acqua calda; / - coibentazione in poliuretano espanso di notevole spessore con copertura esterna in PVC; / - tasca per bulbo termometro; / - tasca per bulbo termostato; / - termometro e termostato incorporati; / - basamento di sostegno; / - materiale vario di installazione; / - guarnizioni su attacchi; / - e quant'altro necessario per l'installazione ultimata a regolad'arte. / - BOLLITORE ZINCATO VERTICALE CON SCAMBIATORE ESTRAIBILE Capacità 300 l	n		1981,10
N.02.07.02	Bollitore ad accumulo in acciaio zincato a bagno caldo, per produzione di acqua calda. Caratteristiche / tecniche: / - tipo cilindrico-verticale, in acciaio di qualità con zincatura totale a bagno caldo eseguita a / lavorazione finita; / - pressione massima di esercizio primario bar 8, secondario bar 6, accumulo da 15 a 50°C e acqua / calda termo a 80°C , costruzione secondo sistema di qualità ISO 9001; / - scambiatore estraibile in tubi di rame a U di elevata superficie di scambio, in unico pezzo senza / saldature, diametro massimo 18 mm esterno, mandrinati alla piastra tubiera, adatto per una / pressione di esercizio di bar 8; / - piastra tubiera in acciaio di qualità, ramata, dello spessore minimo di 14 mm; / - testata frontale smontabile, con settore trasversale per la costituzione dei collettori di andata e / ritorno / - rivestimento isolante totale ed efficace di cm 5 di spessore, in poliuretano, e copertura esterna in / PVC / - protezione dalla corrosione con anodi in magnesio e centralina per la verifica all'usura / - prodotto conforme all'Art. 3.3 della Direttiva europea 97/23/CE - PED. / Compresi: / - serbatoio a pressione in acciaio zincato, della capacita' indicata; / - scambiatore in rame, a grande superficie di scambio; / - attacchi predisposti per entrata acqua fredda e scarico, uscita acqua calda, attacchi per / scambiatore, per eventuale ricircolo e presa supplementare acqua calda; / - coibentazione in poliuretano espanso di notevole spessore con copertura esterna in PVC; / - tasca per bulbo termometro; / - tasca per bulbo termostato; / - termometro e termostato incorporati; / - basamento di sostegno; / - materiale vario di installazione; / - guarnizioni su attacchi; / - e quant'altro necessario per l'installazione ultimata a regolad'arte. / - BOLLITORE ZINCATO VERTICALE CON SCAMBIATORE ESTRAIBILE Capacità 500 l	n		2353,29
N.02.07.03	Bollitore ad accumulo in acciaio zincato a bagno caldo, per produzione di acqua calda. Caratteristiche / tecniche: / - tipo cilindrico-verticale, in acciaio di qualità con zincatura totale a bagno caldo eseguita a / lavorazione finita; / - pressione massima di esercizio primario bar 8, secondario bar 6, accumulo da 15 a 50°C e acqua / calda termo a 80°C , costruzione secondo sistema di qualità ISO 9001; / - scambiatore estraibile in tubi di rame a U di elevata superficie di scambio, in unico pezzo senza / saldature, diametro massimo 18 mm esterno, mandrinati alla piastra tubiera, adatto per una / pressione di esercizio di bar 8; / - piastra tubiera in acciaio di qualità, ramata, dello spessore minimo di 14 mm; / - testata frontale smontabile, con settore trasversale per la costituzione dei collettori di andata e / ritorno / - rivestimento isolante totale ed efficace di cm 5 di spessore, in poliuretano, e copertura esterna in / PVC / - protezione dalla corrosione con anodi in magnesio e centralina per la verifica all'usura / - prodotto conforme all'Art. 3.3 della Direttiva europea 97/23/CE - PED. / Compresi: / - serbatoio a pressione in acciaio zincato, della capacita' indicata; / - scambiatore in rame, a grande superficie di scambio; / - attacchi predisposti per entrata acqua fredda e scarico, uscita acqua calda, attacchi per / scambiatore, per eventuale ricircolo e presa supplementare acqua calda; / - coibentazione in poliuretano espanso di notevole spessore con copertura esterna in PVC; / - tasca per bulbo termometro; / - tasca per bulbo termostato; / - termometro e termostato incorporati; / - basamento di sostegno; / - materiale vario di installazione; / - guarnizioni su attacchi; / - e quant'altro necessario per l'installazione ultimata a regolad'arte. / - BOLLITORE ZINCATO VERTICALE CON SCAMBIATORE ESTRAIBILE Capacità 1000 l	n		2945,41
N.02.07.04	Bollitore ad accumulo in acciaio zincato a bagno caldo, per produzione di acqua calda. Caratteristiche / tecniche: / - tipo cilindrico-verticale, in acciaio di qualità con zincatura totale a bagno caldo eseguita a / lavorazione finita; / - pressione massima di esercizio primario bar 8, secondario bar 6, accumulo da 15 a 50°C e acqua / calda termo a 80°C , costruzione secondo sistema di qualità ISO 9001; / - scambiatore estraibile in tubi di rame a U di elevata superficie di scambio, in unico pezzo senza / saldature, diametro massimo 18 mm esterno, mandrinati alla piastra tubiera, adatto per una / pressione di esercizio di bar 8; / - piastra tubiera in acciaio di qualità, ramata, dello spessore minimo di 14 mm; / - testata frontale smontabile, con settore trasversale per la costituzione dei collettori di andata e / ritorno / - rivestimento isolante totale ed efficace di cm 5 di spessore, in poliuretano, e copertura esterna in / PVC / - protezione dalla corrosione con anodi in magnesio e centralina per la verifica all'usura / - prodotto conforme all'Art. 3.3 della Direttiva europea 97/23/CE - PED. / Compresi: / - serbatoio a pressione in acciaio zincato, della capacita' indicata; / - scambiatore in rame, a grande superficie di scambio; / - attacchi predisposti per entrata acqua fredda e scarico, uscita acqua calda, attacchi per / scambiatore, per eventuale ricircolo e presa supplementare acqua calda; / - coibentazione in poliuretano espanso di notevole spessore con copertura esterna in PVC; / - tasca per bulbo termometro; / - tasca per bulbo termostato; / - termometro e termostato incorporati; / - basamento di sostegno; / - materiale vario di installazione; / - guarnizioni su attacchi; / - e quant'altro necessario per l'installazione ultimata a regolad'arte. / - BOLLITORE ZINCATO VERTICALE CON SCAMBIATORE ESTRAIBILE Capacità 1500 l	n		3541,76
N.02.07.05	Bollitore ad accumulo in acciaio zincato a bagno caldo, per produzione di acqua calda. Caratteristiche / tecniche: / - tipo cilindrico-verticale, in acciaio di qualità con zincatura totale a bagno caldo eseguita a / lavorazione finita; / - pressione massima di esercizio primario bar 8, secondario bar 6, accumulo da 15 a 50°C e acqua / calda termo a 80°C , costruzione secondo sistema di qualità ISO 9001; / - scambiatore estraibile in tubi di rame a U di elevata superficie di scambio, in unico pezzo senza / saldature, diametro massimo 18 mm esterno, mandrinati alla piastra tubiera, adatto per una / pressione di esercizio di bar 8; / - piastra tubiera in acciaio di qualità, ramata, dello spessore minimo di 14 mm; / - testata frontale smontabile, con settore trasversale per la costituzione dei collettori di andata e / ritorno / - rivestimento isolante totale ed efficace di cm 5 di spessore, in poliuretano, e copertura esterna in / PVC / - protezione dalla corrosione con anodi in magnesio e centralina per la verifica all'usura / - prodotto conforme all'Art. 3.3 della Direttiva europea 97/23/CE - PED. / Compresi: / - serbatoio a pressione in acciaio zincato, della capacita' indicata; / - scambiatore in rame, a grande superficie di scambio; / - attacchi predisposti per entrata acqua fredda e scarico, uscita acqua calda, attacchi per / scambiatore, per eventuale ricircolo e presa supplementare acqua calda; / - coibentazione in poliuretano espanso di notevole spessore con copertura esterna in PVC; / - tasca per bulbo termometro; / - tasca per bulbo termostato; / - termometro e termostato incorporati; / - basamento di sostegno; / - materiale vario di installazione; / - guarnizioni su attacchi; / - e quant'altro necessario per l'installazione ultimata a regolad'arte. / - BOLLITORE ZINCATO VERTICALE CON SCAMBIATORE ESTRAIBILE Capacità 2000 l	n		3926,64
N.02.08	BOLLITORE IN ACCIAIO SMALTATO VERTICALE CON SCAMBIATORE ESTRAIBILE
N.02.08.01	Bollitore ad accumulo in acciaio smaltato con resina termoplastica, per produzione di acqua calda / sanitaria. / Caratteristiche tecniche: / - tipo cilindrico-verticale, in acciaio di qualità con rivestimento interno in resina termoplastica ad / alta fressibilità e resistenza alla temperatura senza cedimanti (fino a 130°C per 4 h) idonea per il / contenimento di acqua potabile D.L. N. 108 del 25.01.1992.; / - pressione massima di esercizio primario bar 12, secondario bar 8, accumulo da 15 a 95°C e / acqua calda termo a 99°C , costruzione secondo sistema di qualità ISO 9001; / - scambiatore estraibile in tubi di rame a U di elevata superficie di scambio, in unico pezzo senza / - saldature, diametro massimo 18 mm esterno, mandrinati alla piastra tubiera, adatto per il / contatto con acqua potabile, piegato verso il basso per ridurre la proliferazione batterica / (legionella) per una pressione di esercizio di bar 12; / - piastra tubiera in acciaio di qualità, ramata; / - testata frontale smontabile, con settore trasversale per la costituzione dei collettori di andata e / ritorno / - rivestimento isolante totale ed efficace di cm 5 di spessore, in poliuretano, e copertura esterna in / PVC, coppella superiore e copriflangia in termoformato. / - prodotto conforme all'Art. 3.3 della Direttiva europea 97/23/CE - PED. / Compresi: / - serbatoio a pressione in acciaio smaltato, della capacita' indicata; / - scambiatore in rame, a grande superficie di scambio; / - attacchi predisposti per entrata acqua fredda e scarico, uscita acqua calda, attacchi per / scambiatore, per eventuale ricircolo e presa supplementare acqua calda; / - coibentazione in poliuretano espanso di notevole spessore con copertura esterna in PVC; / - tasca per bulbo termometro; / - tasca per bulbo termostato; / - termometro e termostato incorporati; / - basamento di sostegno; / - materiale vario di installazione; / - guarnizioni su attacchi; / - e quant'altro necessario per l'installazione ultimata a regolad'arte. / - BOLLITORE IN ACCIAIO SMALTATO VERTICALE CON SCAMBIATORE ESTRAIBILE Capacità 300 l	n		1875,23
N.02.08.02	Bollitore ad accumulo in acciaio smaltato con resina termoplastica, per produzione di acqua calda / sanitaria. / Caratteristiche tecniche: / - tipo cilindrico-verticale, in acciaio di qualità con rivestimento interno in resina termoplastica ad / alta fressibilità e resistenza alla temperatura senza cedimanti (fino a 130°C per 4 h) idonea per il / contenimento di acqua potabile D.L. N. 108 del 25.01.1992.; / - pressione massima di esercizio primario bar 12, secondario bar 8, accumulo da 15 a 95°C e / acqua calda termo a 99°C , costruzione secondo sistema di qualità ISO 9001; / - scambiatore estraibile in tubi di rame a U di elevata superficie di scambio, in unico pezzo senza / - saldature, diametro massimo 18 mm esterno, mandrinati alla piastra tubiera, adatto per il / contatto con acqua potabile, piegato verso il basso per ridurre la proliferazione batterica / (legionella) per una pressione di esercizio di bar 12; / - piastra tubiera in acciaio di qualità, ramata; / - testata frontale smontabile, con settore trasversale per la costituzione dei collettori di andata e / ritorno / - rivestimento isolante totale ed efficace di cm 5 di spessore, in poliuretano, e copertura esterna in / PVC, coppella superiore e copriflangia in termoformato. / - prodotto conforme all'Art. 3.3 della Direttiva europea 97/23/CE - PED. / Compresi: / - serbatoio a pressione in acciaio smaltato, della capacita' indicata; / - scambiatore in rame, a grande superficie di scambio; / - attacchi predisposti per entrata acqua fredda e scarico, uscita acqua calda, attacchi per / scambiatore, per eventuale ricircolo e presa supplementare acqua calda; / - coibentazione in poliuretano espanso di notevole spessore con copertura esterna in PVC; / - tasca per bulbo termometro; / - tasca per bulbo termostato; / - termometro e termostato incorporati; / - basamento di sostegno; / - materiale vario di installazione; / - guarnizioni su attacchi; / - e quant'altro necessario per l'installazione ultimata a regolad'arte. / - BOLLITORE IN ACCIAIO SMALTATO VERTICALE CON SCAMBIATORE ESTRAIBILE Capacità 500 l	n		2188,46
N.02.08.03	Bollitore ad accumulo in acciaio smaltato con resina termoplastica, per produzione di acqua calda / sanitaria. / Caratteristiche tecniche: / - tipo cilindrico-verticale, in acciaio di qualità con rivestimento interno in resina termoplastica ad / alta fressibilità e resistenza alla temperatura senza cedimanti (fino a 130°C per 4 h) idonea per il / contenimento di acqua potabile D.L. N. 108 del 25.01.1992.; / - pressione massima di esercizio primario bar 12, secondario bar 8, accumulo da 15 a 95°C e / acqua calda termo a 99°C , costruzione secondo sistema di qualità ISO 9001; / - scambiatore estraibile in tubi di rame a U di elevata superficie di scambio, in unico pezzo senza / - saldature, diametro massimo 18 mm esterno, mandrinati alla piastra tubiera, adatto per il / contatto con acqua potabile, piegato verso il basso per ridurre la proliferazione batterica / (legionella) per una pressione di esercizio di bar 12; / - piastra tubiera in acciaio di qualità, ramata; / - testata frontale smontabile, con settore trasversale per la costituzione dei collettori di andata e / ritorno / - rivestimento isolante totale ed efficace di cm 5 di spessore, in poliuretano, e copertura esterna in / PVC, coppella superiore e copriflangia in termoformato. / - prodotto conforme all'Art. 3.3 della Direttiva europea 97/23/CE - PED. / Compresi: / - serbatoio a pressione in acciaio smaltato, della capacita' indicata; / - scambiatore in rame, a grande superficie di scambio; / - attacchi predisposti per entrata acqua fredda e scarico, uscita acqua calda, attacchi per / scambiatore, per eventuale ricircolo e presa supplementare acqua calda; / - coibentazione in poliuretano espanso di notevole spessore con copertura esterna in PVC; / - tasca per bulbo termometro; / - tasca per bulbo termostato; / - termometro e termostato incorporati; / - basamento di sostegno; / - materiale vario di installazione; / - guarnizioni su attacchi; / - e quant'altro necessario per l'installazione ultimata a regolad'arte. / - BOLLITORE IN ACCIAIO SMALTATO VERTICALE CON SCAMBIATORE ESTRAIBILE Capacità 1000 l	n		2732,05
N.02.08.04	Bollitore ad accumulo in acciaio smaltato con resina termoplastica, per produzione di acqua calda / sanitaria. / Caratteristiche tecniche: / - tipo cilindrico-verticale, in acciaio di qualità con rivestimento interno in resina termoplastica ad / alta fressibilità e resistenza alla temperatura senza cedimanti (fino a 130°C per 4 h) idonea per il / contenimento di acqua potabile D.L. N. 108 del 25.01.1992.; / - pressione massima di esercizio primario bar 12, secondario bar 8, accumulo da 15 a 95°C e / acqua calda termo a 99°C , costruzione secondo sistema di qualità ISO 9001; / - scambiatore estraibile in tubi di rame a U di elevata superficie di scambio, in unico pezzo senza / - saldature, diametro massimo 18 mm esterno, mandrinati alla piastra tubiera, adatto per il / contatto con acqua potabile, piegato verso il basso per ridurre la proliferazione batterica / (legionella) per una pressione di esercizio di bar 12; / - piastra tubiera in acciaio di qualità, ramata; / - testata frontale smontabile, con settore trasversale per la costituzione dei collettori di andata e / ritorno / - rivestimento isolante totale ed efficace di cm 5 di spessore, in poliuretano, e copertura esterna in / PVC, coppella superiore e copriflangia in termoformato. / - prodotto conforme all'Art. 3.3 della Direttiva europea 97/23/CE - PED. / Compresi: / - serbatoio a pressione in acciaio smaltato, della capacita' indicata; / - scambiatore in rame, a grande superficie di scambio; / - attacchi predisposti per entrata acqua fredda e scarico, uscita acqua calda, attacchi per / scambiatore, per eventuale ricircolo e presa supplementare acqua calda; / - coibentazione in poliuretano espanso di notevole spessore con copertura esterna in PVC; / - tasca per bulbo termometro; / - tasca per bulbo termostato; / - termometro e termostato incorporati; / - basamento di sostegno; / - materiale vario di installazione; / - guarnizioni su attacchi; / - e quant'altro necessario per l'installazione ultimata a regolad'arte. / - BOLLITORE IN ACCIAIO SMALTATO VERTICALE CON SCAMBIATORE ESTRAIBILE Capacità 1500 l	n		3303,27
N.02.08.05	Bollitore ad accumulo in acciaio smaltato con resina termoplastica, per produzione di acqua calda / sanitaria. / Caratteristiche tecniche: / - tipo cilindrico-verticale, in acciaio di qualità con rivestimento interno in resina termoplastica ad / alta fressibilità e resistenza alla temperatura senza cedimanti (fino a 130°C per 4 h) idonea per il / contenimento di acqua potabile D.L. N. 108 del 25.01.1992.; / - pressione massima di esercizio primario bar 12, secondario bar 8, accumulo da 15 a 95°C e / acqua calda termo a 99°C , costruzione secondo sistema di qualità ISO 9001; / - scambiatore estraibile in tubi di rame a U di elevata superficie di scambio, in unico pezzo senza / - saldature, diametro massimo 18 mm esterno, mandrinati alla piastra tubiera, adatto per il / contatto con acqua potabile, piegato verso il basso per ridurre la proliferazione batterica / (legionella) per una pressione di esercizio di bar 12; / - piastra tubiera in acciaio di qualità, ramata; / - testata frontale smontabile, con settore trasversale per la costituzione dei collettori di andata e / ritorno / - rivestimento isolante totale ed efficace di cm 5 di spessore, in poliuretano, e copertura esterna in / PVC, coppella superiore e copriflangia in termoformato. / - prodotto conforme all'Art. 3.3 della Direttiva europea 97/23/CE - PED. / Compresi: / - serbatoio a pressione in acciaio smaltato, della capacita' indicata; / - scambiatore in rame, a grande superficie di scambio; / - attacchi predisposti per entrata acqua fredda e scarico, uscita acqua calda, attacchi per / scambiatore, per eventuale ricircolo e presa supplementare acqua calda; / - coibentazione in poliuretano espanso di notevole spessore con copertura esterna in PVC; / - tasca per bulbo termometro; / - tasca per bulbo termostato; / - termometro e termostato incorporati; / - basamento di sostegno; / - materiale vario di installazione; / - guarnizioni su attacchi; / - e quant'altro necessario per l'installazione ultimata a regolad'arte. / - BOLLITORE IN ACCIAIO SMALTATO VERTICALE CON SCAMBIATORE ESTRAIBILE Capacità 2000 l	n		3616,51
N.02.09	COLLETTORE DI DISTRIBUZIONE
N.02.09.01	Collettore semplice componibile per impianti idrici, pressione di esercizio massima 10 bar. Campo di / temperatura 0-110 °C idoneo per per il convogliamento di acqua potabile in ottone. / Compresi: / - collettore semplice; / - tappi di chiusura; / - materiale vario di installazione; (supporti per cassette, raccordi, ecc.) / - guarnizioni su attacchi; / - e quant'altro necessario per l'installazione ultimata a regola d'arte. / - COLLETTORE DI DISTRIBUZIONE 3/4"x1/2"x3	n		43,86
N.02.09.02	Collettore semplice componibile per impianti idrici, pressione di esercizio massima 10 bar. Campo di / temperatura 0-110 °C idoneo per per il convogliamento di acqua potabile in ottone. / Compresi: / - collettore semplice; / - tappi di chiusura; / - materiale vario di installazione; (supporti per cassette, raccordi, ecc.) / - guarnizioni su attacchi; / - e quant'altro necessario per l'installazione ultimata a regola d'arte. / - COLLETTORE DI DISTRIBUZIONE 3/4"x1/2"x4	n		49,66
N.02.09.03	Collettore semplice componibile per impianti idrici, pressione di esercizio massima 10 bar. Campo di / temperatura 0-110 °C idoneo per per il convogliamento di acqua potabile in ottone. / Compresi: / - collettore semplice; / - tappi di chiusura; / - materiale vario di installazione; (supporti per cassette, raccordi, ecc.) / - guarnizioni su attacchi; / - e quant'altro necessario per l'installazione ultimata a regola d'arte. / - COLLETTORE DI DISTRIBUZIONE 3/4"x1/2"x5	n		56,11
N.02.10	FILTRO AUTOMATICO PER ACQUA POTABILE
N.02.10.01	Filtro dissabbiatore di sicurezza autopulente con aspiratore radiale per eliminare dall'acqua sabbia e / corpi estranei fino ad una granulometria di 90 micron al fine di prevenire corrosioni puntiformi e / danni alle tubazioni, alle apparecchiature ed al valvolame. Il filtro è idoneo per la filtrazione / dell'acqua ad uso potabile, ad uso tecnologico e di processo e risponde a quanto prescritto dal DPR n. / 443/90, alla Legge n. 46/90, alla norma UNI 10304 e alla normaUNI-CTI 8065. Lavaggio con aspiratore / radiale con filtro in funzione erogazione acqua filtrata anche durante lafase di lavaggio. / L'avvio dell'operazione di lavaggio avviene in automatico ad intervalli di tempo impostabili; ad / ulteriore sicurezza, un sensore di pressione differenziale incorporato nel filtro, provvederà ad avviare / un lavaggio supplementare qualora l'elemento filtrante venga sporcato anzitempo. / Caratteristiche / - partenza fase lavaggio automatica programmabile lavaggio automatico / - frequenza lavaggio: massimo 1 ogni ora, minimo 1 ogni 56 giorni / - erogazione acqua filtrata anche durante la fase dilavaggio / - sistema di pressione differenziale incorporato in affiancamento al temporizzatore per effettuare, / se necessario, lavaggi intermedi / - testata in bronzo / - raccordo in bronzo di collegamento rapido ruotabile di 360° nei modelli fino a 1 1/4 / - collegamento mediante gruppo diaframma nei modelli da 1"1/2a 2" testata in bronzo coduli di / collegamento compresi / - coduli di collegamento / - rompigetto scarico secondo normative / - alimentazione agli automatismi 24 V / - tensione di sicurezza al filtro 24 V / Compresi: / - filtro autopulente; / - trasformatore alimentatore con attacco a spina; / - oneri e materiali per lo staffaggio; / - attacchi a bocchettone in ottone; / - guarnizioni e materiali vari di consumo; / - e quant'altro necessario per l'installazione ultimata a regolad'arte. / - FILTRO AUTOMATICO PER ACQUA POTABILE 3/4" fino a 3.5 m³/h	n		1183,53
N.02.10.02	Filtro dissabbiatore di sicurezza autopulente con aspiratore radiale per eliminare dall'acqua sabbia e / corpi estranei fino ad una granulometria di 90 micron al fine di prevenire corrosioni puntiformi e / danni alle tubazioni, alle apparecchiature ed al valvolame. Il filtro è idoneo per la filtrazione / dell'acqua ad uso potabile, ad uso tecnologico e di processo e risponde a quanto prescritto dal DPR n. / 443/90, alla Legge n. 46/90, alla norma UNI 10304 e alla normaUNI-CTI 8065. Lavaggio con aspiratore / radiale con filtro in funzione erogazione acqua filtrata anche durante lafase di lavaggio. / L'avvio dell'operazione di lavaggio avviene in automatico ad intervalli di tempo impostabili; ad / ulteriore sicurezza, un sensore di pressione differenziale incorporato nel filtro, provvederà ad avviare / un lavaggio supplementare qualora l'elemento filtrante venga sporcato anzitempo. / Caratteristiche / - partenza fase lavaggio automatica programmabile lavaggio automatico / - frequenza lavaggio: massimo 1 ogni ora, minimo 1 ogni 56 giorni / - erogazione acqua filtrata anche durante la fase dilavaggio / - sistema di pressione differenziale incorporato in affiancamento al temporizzatore per effettuare, / se necessario, lavaggi intermedi / - testata in bronzo / - raccordo in bronzo di collegamento rapido ruotabile di 360° nei modelli fino a 1 1/4 / - collegamento mediante gruppo diaframma nei modelli da 1"1/2a 2" testata in bronzo coduli di / collegamento compresi / - coduli di collegamento / - rompigetto scarico secondo normative / - alimentazione agli automatismi 24 V / - tensione di sicurezza al filtro 24 V / Compresi: / - filtro autopulente; / - trasformatore alimentatore con attacco a spina; / - oneri e materiali per lo staffaggio; / - attacchi a bocchettone in ottone; / - guarnizioni e materiali vari di consumo; / - e quant'altro necessario per l'installazione ultimata a regolad'arte. / - FILTRO AUTOMATICO PER ACQUA POTABILE 1" fino a 4.5 m³/h	n		1190,22
N.02.10.03	Filtro dissabbiatore di sicurezza autopulente con aspiratore radiale per eliminare dall'acqua sabbia e / corpi estranei fino ad una granulometria di 90 micron al fine di prevenire corrosioni puntiformi e / danni alle tubazioni, alle apparecchiature ed al valvolame. Il filtro è idoneo per la filtrazione / dell'acqua ad uso potabile, ad uso tecnologico e di processo e risponde a quanto prescritto dal DPR n. / 443/90, alla Legge n. 46/90, alla norma UNI 10304 e alla normaUNI-CTI 8065. Lavaggio con aspiratore / radiale con filtro in funzione erogazione acqua filtrata anche durante lafase di lavaggio. / L'avvio dell'operazione di lavaggio avviene in automatico ad intervalli di tempo impostabili; ad / ulteriore sicurezza, un sensore di pressione differenziale incorporato nel filtro, provvederà ad avviare / un lavaggio supplementare qualora l'elemento filtrante venga sporcato anzitempo. / Caratteristiche / - partenza fase lavaggio automatica programmabile lavaggio automatico / - frequenza lavaggio: massimo 1 ogni ora, minimo 1 ogni 56 giorni / - erogazione acqua filtrata anche durante la fase dilavaggio / - sistema di pressione differenziale incorporato in affiancamento al temporizzatore per effettuare, / se necessario, lavaggi intermedi / - testata in bronzo / - raccordo in bronzo di collegamento rapido ruotabile di 360° nei modelli fino a 1 1/4 / - collegamento mediante gruppo diaframma nei modelli da 1"1/2a 2" testata in bronzo coduli di / collegamento compresi / - coduli di collegamento / - rompigetto scarico secondo normative / - alimentazione agli automatismi 24 V / - tensione di sicurezza al filtro 24 V / Compresi: / - filtro autopulente; / - trasformatore alimentatore con attacco a spina; / - oneri e materiali per lo staffaggio; / - attacchi a bocchettone in ottone; / - guarnizioni e materiali vari di consumo; / - e quant'altro necessario per l'installazione ultimata a regolad'arte. / - FILTRO AUTOMATICO PER ACQUA POTABILE 1"1/4 fino a 5 m³/h	n		1199,16
N.02.10.04	Filtro dissabbiatore di sicurezza autopulente con aspiratore radiale per eliminare dall'acqua sabbia e / corpi estranei fino ad una granulometria di 90 micron al fine di prevenire corrosioni puntiformi e / danni alle tubazioni, alle apparecchiature ed al valvolame. Il filtro è idoneo per la filtrazione / dell'acqua ad uso potabile, ad uso tecnologico e di processo e risponde a quanto prescritto dal DPR n. / 443/90, alla Legge n. 46/90, alla norma UNI 10304 e alla normaUNI-CTI 8065. Lavaggio con aspiratore / radiale con filtro in funzione erogazione acqua filtrata anche durante lafase di lavaggio. / L'avvio dell'operazione di lavaggio avviene in automatico ad intervalli di tempo impostabili; ad / ulteriore sicurezza, un sensore di pressione differenziale incorporato nel filtro, provvederà ad avviare / un lavaggio supplementare qualora l'elemento filtrante venga sporcato anzitempo. / Caratteristiche / - partenza fase lavaggio automatica programmabile lavaggio automatico / - frequenza lavaggio: massimo 1 ogni ora, minimo 1 ogni 56 giorni / - erogazione acqua filtrata anche durante la fase dilavaggio / - sistema di pressione differenziale incorporato in affiancamento al temporizzatore per effettuare, / se necessario, lavaggi intermedi / - testata in bronzo / - raccordo in bronzo di collegamento rapido ruotabile di 360° nei modelli fino a 1 1/4 / - collegamento mediante gruppo diaframma nei modelli da 1"1/2a 2" testata in bronzo coduli di / collegamento compresi / - coduli di collegamento / - rompigetto scarico secondo normative / - alimentazione agli automatismi 24 V / - tensione di sicurezza al filtro 24 V / Compresi: / - filtro autopulente; / - trasformatore alimentatore con attacco a spina; / - oneri e materiali per lo staffaggio; / - attacchi a bocchettone in ottone; / - guarnizioni e materiali vari di consumo; / - e quant'altro necessario per l'installazione ultimata a regolad'arte. / - FILTRO AUTOMATICO PER ACQUA POTABILE 1"1/2 fino a 9 m³/h	n		1214,29
N.02.10.05	Filtro dissabbiatore di sicurezza autopulente con aspiratore radiale per eliminare dall'acqua sabbia e / corpi estranei fino ad una granulometria di 90 micron al fine di prevenire corrosioni puntiformi e / danni alle tubazioni, alle apparecchiature ed al valvolame. Il filtro è idoneo per la filtrazione / dell'acqua ad uso potabile, ad uso tecnologico e di processo e risponde a quanto prescritto dal DPR n. / 443/90, alla Legge n. 46/90, alla norma UNI 10304 e alla normaUNI-CTI 8065. Lavaggio con aspiratore / radiale con filtro in funzione erogazione acqua filtrata anche durante lafase di lavaggio. / L'avvio dell'operazione di lavaggio avviene in automatico ad intervalli di tempo impostabili; ad / ulteriore sicurezza, un sensore di pressione differenziale incorporato nel filtro, provvederà ad avviare / un lavaggio supplementare qualora l'elemento filtrante venga sporcato anzitempo. / Caratteristiche / - partenza fase lavaggio automatica programmabile lavaggio automatico / - frequenza lavaggio: massimo 1 ogni ora, minimo 1 ogni 56 giorni / - erogazione acqua filtrata anche durante la fase dilavaggio / - sistema di pressione differenziale incorporato in affiancamento al temporizzatore per effettuare, / se necessario, lavaggi intermedi / - testata in bronzo / - raccordo in bronzo di collegamento rapido ruotabile di 360° nei modelli fino a 1 1/4 / - collegamento mediante gruppo diaframma nei modelli da 1"1/2a 2" testata in bronzo coduli di / collegamento compresi / - coduli di collegamento / - rompigetto scarico secondo normative / - alimentazione agli automatismi 24 V / - tensione di sicurezza al filtro 24 V / Compresi: / - filtro autopulente; / - trasformatore alimentatore con attacco a spina; / - oneri e materiali per lo staffaggio; / - attacchi a bocchettone in ottone; / - guarnizioni e materiali vari di consumo; / - e quant'altro necessario per l'installazione ultimata a regolad'arte. / - FILTRO AUTOMATICO PER ACQUA POTABILE 2" fino a 11 m³/h	n		1245,57
N.02.11	GRUPPO DI EROGAZIONE MONOCOMANDO
N.02.11.01	Gruppo di erogazione monocomando per apparecchio sanitario con bocca di erogazione fissa per / lavabi ed orientabile per bidet dotata di rompigetto mousseur, completo, nelle versioni per lavabo / normale e bidet, di asta di comando e piletta da 1" 1/4. Il gruppo di erogazione sarà costruito in / ottone cromato a doppio strato di nichel (spessore 12 micron) con superfici arrotondate. Il dispositivo / di miscelazione sarà realizzato con cartucce a dischi ceramici da 40 mm montati su sistema elestico / che consenta movimenti precisi con componenti in materiale anticalcare ed anticorrosione. Leva / ergonomica con terminale anticontundente (lunga per i lavabi disabili) e placca fosforescente blu e / rossa. / Le caratteristiche dimensionali, di tenuta, meccaniche, idrauliche ed acustiche alle quali i dispositivi / devono corrispondere sono quelli stabiliti dalla normativa UNI EN vigente in materia. / Compresi: / - gruppo di erogazione monocomando, cromato, per installazione su sanitario monoforo, nel / diametro D=1/2"; / - leva di comando (sollevabile e girevole), lunga almeno 170 mm del tipo ergonomico per i lavabi / disabili, normale per lavabi normali e bidet; / - bocca di erogazione con rompigetto (mousseur orientabile nel caso del bidet); / - asta di comando e piletta da 1" 1/4 per lavabi normali e bidet; / - cartuccia a dischi ceramici; / - guarnizioni e materiali vari di consumo; / - e quant'altro necessario per l'installazione ultimata a regolad'arte. / - GRUPPO DI EROGAZIONE MONOCOMANDO per lavabi normali	n		188,24
N.02.11.02	Gruppo di erogazione monocomando per apparecchio sanitario con bocca di erogazione fissa per / lavabi ed orientabile per bidet dotata di rompigetto mousseur, completo, nelle versioni per lavabo / normale e bidet, di asta di comando e piletta da 1" 1/4. Il gruppo di erogazione sarà costruito in / ottone cromato a doppio strato di nichel (spessore 12 micron) con superfici arrotondate. Il dispositivo / di miscelazione sarà realizzato con cartucce a dischi ceramici da 40 mm montati su sistema elestico / che consenta movimenti precisi con componenti in materiale anticalcare ed anticorrosione. Leva / ergonomica con terminale anticontundente (lunga per i lavabi disabili) e placca fosforescente blu e / rossa. / Le caratteristiche dimensionali, di tenuta, meccaniche, idrauliche ed acustiche alle quali i dispositivi / devono corrispondere sono quelli stabiliti dalla normativa UNI EN vigente in materia. / Compresi: / - gruppo di erogazione monocomando, cromato, per installazione su sanitario monoforo, nel / diametro D=1/2"; / - leva di comando (sollevabile e girevole), lunga almeno 170 mm del tipo ergonomico per i lavabi / disabili, normale per lavabi normali e bidet; / - bocca di erogazione con rompigetto (mousseur orientabile nel caso del bidet); / - asta di comando e piletta da 1" 1/4 per lavabi normali e bidet; / - cartuccia a dischi ceramici; / - guarnizioni e materiali vari di consumo; / - e quant'altro necessario per l'installazione ultimata a regolad'arte. / - GRUPPO DI EROGAZIONE MONOCOMANDO per bidet	n		188,24
N.02.11.03	Gruppo di erogazione monocomando per apparecchio sanitario con bocca di erogazione fissa per / lavabi ed orientabile per bidet dotata di rompigetto mousseur, completo, nelle versioni per lavabo / normale e bidet, di asta di comando e piletta da 1" 1/4. Il gruppo di erogazione sarà costruito in / ottone cromato a doppio strato di nichel (spessore 12 micron) con superfici arrotondate. Il dispositivo / di miscelazione sarà realizzato con cartucce a dischi ceramici da 40 mm montati su sistema elestico / che consenta movimenti precisi con componenti in materiale anticalcare ed anticorrosione. Leva / ergonomica con terminale anticontundente (lunga per i lavabi disabili) e placca fosforescente blu e / rossa. / Le caratteristiche dimensionali, di tenuta, meccaniche, idrauliche ed acustiche alle quali i dispositivi / devono corrispondere sono quelli stabiliti dalla normativa UNI EN vigente in materia. / Compresi: / - gruppo di erogazione monocomando, cromato, per installazione su sanitario monoforo, nel / diametro D=1/2"; / - leva di comando (sollevabile e girevole), lunga almeno 170 mm del tipo ergonomico per i lavabi / disabili, normale per lavabi normali e bidet; / - bocca di erogazione con rompigetto (mousseur orientabile nel caso del bidet); / - asta di comando e piletta da 1" 1/4 per lavabi normali e bidet; / - cartuccia a dischi ceramici; / - guarnizioni e materiali vari di consumo; / - e quant'altro necessario per l'installazione ultimata a regolad'arte. / - GRUPPO DI EROGAZIONE MONOCOMANDO per lavabi disabili	n		209,20
N.02.12	GRUPPO DI EROGAZIONE MONOCOMANDO A PARETE
N.02.12.01	Gruppo di erogazione monocomando per apparecchio sanitario per montaggio da parete. Apertura / acqua da sinistra a destra, cartuccia a dischi ceramici, bocca girevole e rompigetto 9 l/min. / Sporgenza bocca dal muro 188 mm e leva metallica da 120 o 170 mm per lavelli clinici, secondo le / indicazione del DL, e leva normale per lavelli. Comprensivo di limitatore di portata tarabile (con / quantità minima regolabile di 6 l/min). Comprensivo di limitatore di temperatura. Il gruppo di / erogazione sarà costruito in ottone cromato a doppio strato di nichel (spessore minimo 12 micron) / con superfici arrotondate. Il dispositivo di miscelazione sarà realizzato con cartucce a dischi ceramici da / 40 mm montati su sistema elestico che consenta movimenti precisi con componenti in materiale / anticalcare ed anticorrosione. Leva ergonomica con terminale anticontundente e placca fosforescente / blu e rossa. Le caratteristiche dimensionali, di tenuta, meccaniche, idrauliche ed acustiche alle quali i / dispositivi devono corrispondere sono quelli stabiliti dalla normativa UNI EN vigente inmateria. / Compresi: / - gruppo di erogazione monocomando, cromato, per installazione a parete, nel diametro D=1/2"; / - leva di comando (sollevabile e girevole) lunghezza 120 o 170 mm per lavabiclinici; / - leva di comando (sollevabile e girevole) lunghezza standard per lavabinormali; / - bocca di erogazione con rompigetto; / - cartuccia a dischi ceramici; / - guarnizioni e materiali vari di consumo; / - e quant'altro necessario per l'installazione ultimata a regolad'arte. / - GRUPPO DI EROGAZIONE MONOCOMANDO A PARETE Clinico a leva lunga	n		311,83
N.02.12.02	Gruppo di erogazione monocomando per apparecchio sanitario per montaggio da parete. Apertura / acqua da sinistra a destra, cartuccia a dischi ceramici, bocca girevole e rompigetto 9 l/min. / Sporgenza bocca dal muro 188 mm e leva metallica da 120 o 170 mm per lavelli clinici, secondo le / indicazione del DL, e leva normale per lavelli. Comprensivo di limitatore di portata tarabile (con / quantità minima regolabile di 6 l/min). Comprensivo di limitatore di temperatura. Il gruppo di / erogazione sarà costruito in ottone cromato a doppio strato di nichel (spessore minimo 12 micron) / con superfici arrotondate. Il dispositivo di miscelazione sarà realizzato con cartucce a dischi ceramici da / 40 mm montati su sistema elestico che consenta movimenti precisi con componenti in materiale / anticalcare ed anticorrosione. Leva ergonomica con terminale anticontundente e placca fosforescente / blu e rossa. Le caratteristiche dimensionali, di tenuta, meccaniche, idrauliche ed acustiche alle quali i / dispositivi devono corrispondere sono quelli stabiliti dalla normativa UNI EN vigente inmateria. / Compresi: / - gruppo di erogazione monocomando, cromato, per installazione a parete, nel diametro D=1/2"; / - leva di comando (sollevabile e girevole) lunghezza 120 o 170 mm per lavabiclinici; / - leva di comando (sollevabile e girevole) lunghezza standard per lavabinormali; / - bocca di erogazione con rompigetto; / - cartuccia a dischi ceramici; / - guarnizioni e materiali vari di consumo; / - e quant'altro necessario per l'installazione ultimata a regolad'arte. / - GRUPPO DI EROGAZIONE MONOCOMANDO A PARETE per lavabo/lavello	n		132,62
N.02.13	IMPIANTO DI IRRIGAZIONE - ELETTROVALVOLA
N.02.13.01	Elettrovalvola funzionante con ogni tipo di programmatore multilinea a 24 v. ac. Filetto di entrata e di uscita da 1" maschio. Corpo in nylon caricato in fibra di vetro. Componenti metallici in acciaio inox. Dispositivo di chiusura lenta anti colpo di ariete. Possibilità di comando manuale di apertura e chiusura. Solenoide con attacchi tipo faston. Pressione di esercizio da 0,5 a 12 bar. Portata da 4,6 a 96 litri/minuto. Temperatura di esercizio da +5° a +70°. Prodotto conforme a normativa CEI 60730-2-8 del 1996-06 / Compresi: / - elettrovalvola in nylon; / - guarnizioni e raccordi a bocchettone; / - e quant'altro necessario per l'installazione ultimata a regola d'arte- e quant'altro necessario per l'installazione ultimata a regola d'arte. / - IMPIANTO DI IRRIGAZIONE, ELETTROVALVOLA D=1"	n		65,95
N.02.14	IMPIANTO DI IRRIGAZIONE - FILTRO PER IRRIGAZIONE
N.02.14.01	Filtro in polipropilene con doppio filetto maschio da 1". Cartuccia filtrante in rete di acciaio inox da / 120 mesh. Portata massima 5 m3/ ora - Pressione di esercizio da 0,5 a 8 bar. / Compresi: / - filtro in polipropilene; / - guarnizioni e raccordi a bocchettone; / - e quant'altro necessario per l'installazione ultimata a regola d'arte. / - IMPIANTO DI IRRIGAZIONE, FILTRO PER IRRIGAZIONE D=1"	n		35,02
N.02.15	IMPIANTO DI IRRIGAZIONE - IRRIGATORE STATICO
N.02.15.01	Irrigatore statico professionale con testina con angolo come indicato. Ugello con profilo di speciale / disegno consente una precipitazione dell`acqua uniforme e bilanciata. Vite di regolazione della gittata / in acciaio inox. L`attacco standard da 1/2" femmina permette il montaggio come ricambio anche su / impianti esistenti. Escursione dal terreno di 4" (cm 10) / Compresi: / - irrigatore statico; / - guarnizioni e raccordi a bocchettone; / - prolunga telescopica per irrigatore; / - presa a staffa per fissaggio alla tubazione; / - e quant'altro necessario per l'installazione ultimata a regola d'arte- e quant'altro necessario per / l'installazione ultimata a regola d'arte / - IMPIANTO DI IRRIGAZIONE, IRRIGATORE STATICO 360°	n		33,62
N.02.15.02	Irrigatore statico professionale con testina con angolo come indicato. Ugello con profilo di speciale / disegno consente una precipitazione dell`acqua uniforme e bilanciata. Vite di regolazione della gittata / in acciaio inox. L`attacco standard da 1/2" femmina permette il montaggio come ricambio anche su / impianti esistenti. Escursione dal terreno di 4" (cm 10) / Compresi: / - irrigatore statico; / - guarnizioni e raccordi a bocchettone; / - prolunga telescopica per irrigatore; / - presa a staffa per fissaggio alla tubazione; / - e quant'altro necessario per l'installazione ultimata a regola d'arte- e quant'altro necessario per / l'installazione ultimata a regola d'arte / - IMPIANTO DI IRRIGAZIONE, IRRIGATORE STATICO 180°	n		33,62
N.02.15.03	Irrigatore statico professionale con testina con angolo come indicato. Ugello con profilo di speciale / disegno consente una precipitazione dell`acqua uniforme e bilanciata. Vite di regolazione della gittata / in acciaio inox. L`attacco standard da 1/2" femmina permette il montaggio come ricambio anche su / impianti esistenti. Escursione dal terreno di 4" (cm 10) / Compresi: / - irrigatore statico; / - guarnizioni e raccordi a bocchettone; / - prolunga telescopica per irrigatore; / - presa a staffa per fissaggio alla tubazione; / - e quant'altro necessario per l'installazione ultimata a regola d'arte- e quant'altro necessario per / l'installazione ultimata a regola d'arte / - IMPIANTO DI IRRIGAZIONE, IRRIGATORE STATICO 90°	n		33,62
N.02.16	IMPIANTO DI IRRIGAZIONE - POZZETTO PER ELETTROVALVOLE
N.02.16.01	Pozzetto per elettrovalvole di forma rettangolare con coperchio protetto d dispositivo di chiusura / antivandalo. Resistente alle alte e basse temperature e ai raggi UVA. / Compresi: / - pozzetto per elettrovalvole da interro / - e quant'altro necessario per l'installazione ultimata a regola d'arte. / - IMPIANTO DI IRRIGAZIONE, POZZETTO PER ELETTROVALVOLE Dim.=53x40x30	n		63,06
N.02.16.02	Pozzetto per elettrovalvole di forma rettangolare con coperchio protetto d dispositivo di chiusura / antivandalo. Resistente alle alte e basse temperature e ai raggi UVA. / Compresi: / - pozzetto per elettrovalvole da interro / - e quant'altro necessario per l'installazione ultimata a regola d'arte. / - IMPIANTO DI IRRIGAZIONE, POZZETTO PER ELETTROVALVOLE Dim.=64x50x30	n		78,39
N.02.17	IMPIANTO DI IRRIGAZIONE - PROGRAMATORE PER IRRIGAZIONE
N.02.17.01	Programmatore con display a cristalli liquidi di grande dimensione per una lettura facilitata dei dati / impostati. Sistema di programmazione a tre tasti. Tempi di irrigazione da un minuto a 4 ore per / ciascuna linea. Pulsante star-time di inizio irrigazione. Due programmi giornalieri con 4/6 partenze al / giorno (distribuzione delle due partenze sui due programmi). Programmazione settimanale (da uno a / 15 giorni). Water-budget per variare il tempo impostato del 10-150%. Manual start-time con tempo / di irrigazione impostabile a piacere. Programma test per verificare il corretto funzionamento di / ciascuna linea. Protrammazione semi-automatica per partenza programma pre-impostato. Tasto / rain-stop per sospensione programmi in caso di pioggia (stand-by impostabile a piacere). / Impostazione calendrio giorni pari e dispari/anno bisestile. General water budget per variazione % / già impostate. Dispositivo di sicurezza apertura valvole con ritardo di 5 secondi. Comando pompa. / Batteria a tampone da 9 v. Trasformatore esterno incluso. Rispetta le normative CE / Compresi: / - programmatore; / - supporti e staffe per il fissaggio a muro; / - trasformatore di alimentazione con attacco a spina; / - e quant'altro necessario per l'installazione ultimata a regola d'arte / - IMPIANTO DI IRRIGAZIONE, PROGRAMATORE PER IRRIGAZIONE 4 zone	n		201,20
N.02.17.02	Programmatore con display a cristalli liquidi di grande dimensione per una lettura facilitata dei dati / impostati. Sistema di programmazione a tre tasti. Tempi di irrigazione da un minuto a 4 ore per / ciascuna linea. Pulsante star-time di inizio irrigazione. Due programmi giornalieri con 4/6 partenze al / giorno (distribuzione delle due partenze sui due programmi). Programmazione settimanale (da uno a / 15 giorni). Water-budget per variare il tempo impostato del 10-150%. Manual start-time con tempo / di irrigazione impostabile a piacere. Programma test per verificare il corretto funzionamento di / ciascuna linea. Protrammazione semi-automatica per partenza programma pre-impostato. Tasto / rain-stop per sospensione programmi in caso di pioggia (stand-by impostabile a piacere). / Impostazione calendrio giorni pari e dispari/anno bisestile. General water budget per variazione % / già impostate. Dispositivo di sicurezza apertura valvole con ritardo di 5 secondi. Comando pompa. / Batteria a tampone da 9 v. Trasformatore esterno incluso. Rispetta le normative CE / Compresi: / - programmatore; / - supporti e staffe per il fissaggio a muro; / - trasformatore di alimentazione con attacco a spina; / - e quant'altro necessario per l'installazione ultimata a regola d'arte / - IMPIANTO DI IRRIGAZIONE, PROGRAMATORE PER IRRIGAZIONE 6 zone	n		212,34
N.02.18	IMPIANTO DI IRRIGAZIONE - SENSORE DI PIOGGIA
N.02.18.01	Sensore di pioggia installabile in tutti gli impianti di irrigazione per evitare inutili sprechi d`acqua / sospendendo la partenza degli irrigatori in caso di pioggia. Il sensore sarà collegato al comune delle / elettrovalvole (tensione 24 v). Quando il galleggiante interno raggiungerà un llivello pari a 5 / millimetri di pioggia per metro quadro si interromperà il funzionamento dell`impianto. / All`evaporazione dell`acqua nel sensore, verrà automaticamente ripristinata l`irrigazione / programmata. / Compresi: / - sensore di pioggia; / - staffa a muro in acciaio inox; / - e quant'altro necessario per l'installazione ultimata a regola d'arte. / - IMPIANTO DI IRRIGAZIONE, SENSORE PIOGGIA sensore pioggia	n		102,44
N.02.19	IMPIANTO TRATTAMENTO ACQUA, ADDOLCITORE
N.02.19.01	Addolcitore automatico elettronico biblocc a scambio / di basi con rigenerazione a tempo programmabile da min. 1 volta al giorno a max. 30 giorni per / acque tecniche, di processo. / - programma rigenerazione a tempo / - adatto per acque di processo e tecniche / ADDOLCITORE acque potabili / Addolcitore automatico biblocco a scambio di basi gestito / da microprocessori con rigenerazione a tempo per acque tecniche e di processo, con valvola di / miscelazione incorporata e con programma per rigenerazione spontanea max. Ogni 96 ore / programmabile. / - programma rigenerazione a tempo, modificabile a volume puro / - adatto per acque di processo e tecniche / - rigenerazione spontanea max. Ogni 96 ore attivabile / - protezione IP 54 / - tensione primaria al trafo 230V/50 Hz / - tensione di sicurezza all'apparecchio 24 V/50 Hz / - certificazione CE / Compresi: / - bocchettoni di raccordo e flange; / - guarnizioni di tenuta; / - mensolame di sostegno verniciato in profilati normali; / - materiale vario di installazione; / - e quant'altro necessario per l'installazione ultimata a regola d'arte / - IMPIANTO TRATTAMENTO ACQUA, ADDOLCITORE Volumetrico-statistico, P=1,5 m³/h	n		1721,18
N.02.19.02	Addolcitore automatico elettronico biblocc a scambio / di basi con rigenerazione a tempo programmabile da min. 1 volta al giorno a max. 30 giorni per / acque tecniche, di processo. / - programma rigenerazione a tempo / - adatto per acque di processo e tecniche / ADDOLCITORE acque potabili / Addolcitore automatico biblocco a scambio di basi gestito / da microprocessori con rigenerazione a tempo per acque tecniche e di processo, con valvola di / miscelazione incorporata e con programma per rigenerazione spontanea max. Ogni 96 ore / programmabile. / - programma rigenerazione a tempo, modificabile a volume puro / - adatto per acque di processo e tecniche / - rigenerazione spontanea max. Ogni 96 ore attivabile / - protezione IP 54 / - tensione primaria al trafo 230V/50 Hz / - tensione di sicurezza all'apparecchio 24 V/50 Hz / - certificazione CE / Compresi: / - bocchettoni di raccordo e flange; / - guarnizioni di tenuta; / - mensolame di sostegno verniciato in profilati normali; / - materiale vario di installazione; / - e quant'altro necessario per l'installazione ultimata a regola d'arte / - IMPIANTO TRATTAMENTO ACQUA, ADDOLCITORE Volumetrico-statistico, P=2 m³/h	n		2090,33
N.02.19.03	Addolcitore automatico elettronico biblocc a scambio / di basi con rigenerazione a tempo programmabile da min. 1 volta al giorno a max. 30 giorni per / acque tecniche, di processo. / - programma rigenerazione a tempo / - adatto per acque di processo e tecniche / ADDOLCITORE acque potabili / Addolcitore automatico biblocco a scambio di basi gestito / da microprocessori con rigenerazione a tempo per acque tecniche e di processo, con valvola di / miscelazione incorporata e con programma per rigenerazione spontanea max. Ogni 96 ore / programmabile. / - programma rigenerazione a tempo, modificabile a volume puro / - adatto per acque di processo e tecniche / - rigenerazione spontanea max. Ogni 96 ore attivabile / - protezione IP 54 / - tensione primaria al trafo 230V/50 Hz / - tensione di sicurezza all'apparecchio 24 V/50 Hz / - certificazione CE / Compresi: / - bocchettoni di raccordo e flange; / - guarnizioni di tenuta; / - mensolame di sostegno verniciato in profilati normali; / - materiale vario di installazione; / - e quant'altro necessario per l'installazione ultimata a regola d'arte / - IMPIANTO TRATTAMENTO ACQUA, ADDOLCITORE Volumetrico-statistico, P=2,2 m³/h	n		2331,86
N.02.19.04	Addolcitore automatico elettronico biblocc a scambio / di basi con rigenerazione a tempo programmabile da min. 1 volta al giorno a max. 30 giorni per / acque tecniche, di processo. / - programma rigenerazione a tempo / - adatto per acque di processo e tecniche / ADDOLCITORE acque potabili / Addolcitore automatico biblocco a scambio di basi gestito / da microprocessori con rigenerazione a tempo per acque tecniche e di processo, con valvola di / miscelazione incorporata e con programma per rigenerazione spontanea max. Ogni 96 ore / programmabile. / - programma rigenerazione a tempo, modificabile a volume puro / - adatto per acque di processo e tecniche / - rigenerazione spontanea max. Ogni 96 ore attivabile / - protezione IP 54 / - tensione primaria al trafo 230V/50 Hz / - tensione di sicurezza all'apparecchio 24 V/50 Hz / - certificazione CE / Compresi: / - bocchettoni di raccordo e flange; / - guarnizioni di tenuta; / - mensolame di sostegno verniciato in profilati normali; / - materiale vario di installazione; / - e quant'altro necessario per l'installazione ultimata a regola d'arte / - IMPIANTO TRATTAMENTO ACQUA, ADDOLCITORE Volumetrico-statistico, P=2,5 m³/h	n		2680,89
N.02.19.05	Addolcitore automatico elettronico biblocc a scambio / di basi con rigenerazione a tempo programmabile da min. 1 volta al giorno a max. 30 giorni per / acque tecniche, di processo. / - programma rigenerazione a tempo / - adatto per acque di processo e tecniche / ADDOLCITORE acque potabili / Addolcitore automatico biblocco a scambio di basi gestito / da microprocessori con rigenerazione a tempo per acque tecniche e di processo, con valvola di / miscelazione incorporata e con programma per rigenerazione spontanea max. Ogni 96 ore / programmabile. / - programma rigenerazione a tempo, modificabile a volume puro / - adatto per acque di processo e tecniche / - rigenerazione spontanea max. Ogni 96 ore attivabile / - protezione IP 54 / - tensione primaria al trafo 230V/50 Hz / - tensione di sicurezza all'apparecchio 24 V/50 Hz / - certificazione CE / Compresi: / - bocchettoni di raccordo e flange; / - guarnizioni di tenuta; / - mensolame di sostegno verniciato in profilati normali; / - materiale vario di installazione; / - e quant'altro necessario per l'installazione ultimata a regola d'arte / - IMPIANTO TRATTAMENTO ACQUA, ADDOLCITORE Volumetrico-statistico con disinfezione, P=1,5 m³/h	n		2322,08
N.02.19.06	Addolcitore automatico elettronico biblocc a scambio / di basi con rigenerazione a tempo programmabile da min. 1 volta al giorno a max. 30 giorni per / acque tecniche, di processo. / - programma rigenerazione a tempo / - adatto per acque di processo e tecniche / ADDOLCITORE acque potabili / Addolcitore automatico biblocco a scambio di basi gestito / da microprocessori con rigenerazione a tempo per acque tecniche e di processo, con valvola di / miscelazione incorporata e con programma per rigenerazione spontanea max. Ogni 96 ore / programmabile. / - programma rigenerazione a tempo, modificabile a volume puro / - adatto per acque di processo e tecniche / - rigenerazione spontanea max. Ogni 96 ore attivabile / - protezione IP 54 / - tensione primaria al trafo 230V/50 Hz / - tensione di sicurezza all'apparecchio 24 V/50 Hz / - certificazione CE / Compresi: / - bocchettoni di raccordo e flange; / - guarnizioni di tenuta; / - mensolame di sostegno verniciato in profilati normali; / - materiale vario di installazione; / - e quant'altro necessario per l'installazione ultimata a regola d'arte / - IMPIANTO TRATTAMENTO ACQUA, ADDOLCITORE Volumetrico-statistico con disinfezione, P=2 m³/h	n		2627,83
N.02.19.07	Addolcitore automatico elettronico biblocc a scambio / di basi con rigenerazione a tempo programmabile da min. 1 volta al giorno a max. 30 giorni per / acque tecniche, di processo. / - programma rigenerazione a tempo / - adatto per acque di processo e tecniche / ADDOLCITORE acque potabili / Addolcitore automatico biblocco a scambio di basi gestito / da microprocessori con rigenerazione a tempo per acque tecniche e di processo, con valvola di / miscelazione incorporata e con programma per rigenerazione spontanea max. Ogni 96 ore / programmabile. / - programma rigenerazione a tempo, modificabile a volume puro / - adatto per acque di processo e tecniche / - rigenerazione spontanea max. Ogni 96 ore attivabile / - protezione IP 54 / - tensione primaria al trafo 230V/50 Hz / - tensione di sicurezza all'apparecchio 24 V/50 Hz / - certificazione CE / Compresi: / - bocchettoni di raccordo e flange; / - guarnizioni di tenuta; / - mensolame di sostegno verniciato in profilati normali; / - materiale vario di installazione; / - e quant'altro necessario per l'installazione ultimata a regola d'arte / - IMPIANTO TRATTAMENTO ACQUA, ADDOLCITORE Volumetrico-statistico con disinfezione, P=2,2 m³/h	n		3067,61
N.02.19.08	Addolcitore automatico elettronico biblocc a scambio / di basi con rigenerazione a tempo programmabile da min. 1 volta al giorno a max. 30 giorni per / acque tecniche, di processo. / - programma rigenerazione a tempo / - adatto per acque di processo e tecniche / ADDOLCITORE acque potabili / Addolcitore automatico biblocco a scambio di basi gestito / da microprocessori con rigenerazione a tempo per acque tecniche e di processo, con valvola di / miscelazione incorporata e con programma per rigenerazione spontanea max. Ogni 96 ore / programmabile. / - programma rigenerazione a tempo, modificabile a volume puro / - adatto per acque di processo e tecniche / - rigenerazione spontanea max. Ogni 96 ore attivabile / - protezione IP 54 / - tensione primaria al trafo 230V/50 Hz / - tensione di sicurezza all'apparecchio 24 V/50 Hz / - certificazione CE / Compresi: / - bocchettoni di raccordo e flange; / - guarnizioni di tenuta; / - mensolame di sostegno verniciato in profilati normali; / - materiale vario di installazione; / - e quant'altro necessario per l'installazione ultimata a regola d'arte / - IMPIANTO TRATTAMENTO ACQUA, ADDOLCITORE Volumetrico-statistico con disinfezione, P=2,5 m³/h	n		3582,78
N.02.20	IMPIANTO TRATTAMENTO ACQUA, CONTAIMPULSI
N.02.20.01	Contatore emettitore di impulsi a frequenza rapida DN 50 - del tipo a turbina con carcassa di ottone - / per il comando volumetrico diretto pompe dosatrici per ottenere un dosaggio proporzionale: / quadrante a secco, emissione impulsi tipo reed. Portata max: 15 m³/h; pressione: 10 bar; perdita di / carico: 0,2÷0,5 bar; frequenza impulsi: 2,5 50 l/imp; temperatura max: 50 °C. / Compresi: / - guarnizioni di tenuta; / - materiale vario di installazione; / - e quant'altro necessario per l'installazione ultimata a regola d'arte / - IMPIANTO TRATTAMENTO ACQUA, CONTAIMPULSI Contaimpulsi D=3/4", portata 2,5 m³/h	n		241,09
N.02.20.02	Contatore emettitore di impulsi a frequenza rapida DN 50 - del tipo a turbina con carcassa di ottone - / per il comando volumetrico diretto pompe dosatrici per ottenere un dosaggio proporzionale: / quadrante a secco, emissione impulsi tipo reed. Portata max: 15 m³/h; pressione: 10 bar; perdita di / carico: 0,2÷0,5 bar; frequenza impulsi: 2,5 50 l/imp; temperatura max: 50 °C. / Compresi: / - guarnizioni di tenuta; / - materiale vario di installazione; / - e quant'altro necessario per l'installazione ultimata a regola d'arte / - IMPIANTO TRATTAMENTO ACQUA, CONTAIMPULSI Contaimpulsi D=1", portata 4 m³/h	n		323,85
N.02.20.03	Contatore emettitore di impulsi a frequenza rapida DN 50 - del tipo a turbina con carcassa di ottone - / per il comando volumetrico diretto pompe dosatrici per ottenere un dosaggio proporzionale: / quadrante a secco, emissione impulsi tipo reed. Portata max: 15 m³/h; pressione: 10 bar; perdita di / carico: 0,2÷0,5 bar; frequenza impulsi: 2,5 50 l/imp; temperatura max: 50 °C. / Compresi: / - guarnizioni di tenuta; / - materiale vario di installazione; / - e quant'altro necessario per l'installazione ultimata a regola d'arte / - IMPIANTO TRATTAMENTO ACQUA, CONTAIMPULSI Contaimpulsi D=1"1/4, portata 7 m³/h	n		370,26
N.02.20.04	Contatore emettitore di impulsi a frequenza rapida DN 50 - del tipo a turbina con carcassa di ottone - / per il comando volumetrico diretto pompe dosatrici per ottenere un dosaggio proporzionale: / quadrante a secco, emissione impulsi tipo reed. Portata max: 15 m³/h; pressione: 10 bar; perdita di / carico: 0,2÷0,5 bar; frequenza impulsi: 2,5 50 l/imp; temperatura max: 50 °C. / Compresi: / - guarnizioni di tenuta; / - materiale vario di installazione; / - e quant'altro necessario per l'installazione ultimata a regola d'arte / - IMPIANTO TRATTAMENTO ACQUA, CONTAIMPULSI Contaimpulsi D=1"1/2, portata 10 m³/h	n		823,18
N.02.20.05	Contatore emettitore di impulsi a frequenza rapida DN 50 - del tipo a turbina con carcassa di ottone - / per il comando volumetrico diretto pompe dosatrici per ottenere un dosaggio proporzionale: / quadrante a secco, emissione impulsi tipo reed. Portata max: 15 m³/h; pressione: 10 bar; perdita di / carico: 0,2÷0,5 bar; frequenza impulsi: 2,5 50 l/imp; temperatura max: 50 °C. / Compresi: / - guarnizioni di tenuta; / - materiale vario di installazione; / - e quant'altro necessario per l'installazione ultimata a regola d'arte / - IMPIANTO TRATTAMENTO ACQUA, CONTAIMPULSI Contaimpulsi DN 50, portata 15 m³/h	n		1009,16
N.02.21	IMPIANTO TRATTAMENTO ACQUA, FILTRO
N.02.21.01	Filtro di sicurezza per eliminare dall'acqua sabbia e corpi estranei fino ad una granulometria di / 90 micron, al fine di prevenire corrosioni puntiformi e danni alle tubazioni, alle apparecchiature ed al valvolame. Il filtro deve essere idoneo per la filtrazione dell'acqua ad uso potabile, ad uso tecnologico / e di processo e risponde a quanto prescritto dal DPR n. 443/90, alla Legge n. 46/90, alla norma UNI / 10304 e alla norma UNI-CTI 8065. / testata in bronzo / elemento filtrante intercambiabile in microtessuto / supporto elemento filtrante separato / ghiera di serraggio / sede O'Ring ad alta tenuta / test di resistenza dinamica / Compresi: / - guarnizioni di tenuta; / - materiale vario di installazione; / - e quant'altro necessario per l'installazione ultimata a regola d'arte. / - IMPIANTO TRATTAMENTO ACQUA, FILTRO Filtro micrometrico a cartuccia, D=1/2"	n		67,80
N.02.21.02	Filtro di sicurezza per eliminare dall'acqua sabbia e corpi estranei fino ad una granulometria di / 90 micron, al fine di prevenire corrosioni puntiformi e danni alle tubazioni, alle apparecchiature ed al valvolame. Il filtro deve essere idoneo per la filtrazione dell'acqua ad uso potabile, ad uso tecnologico / e di processo e risponde a quanto prescritto dal DPR n. 443/90, alla Legge n. 46/90, alla norma UNI / 10304 e alla norma UNI-CTI 8065. / testata in bronzo / elemento filtrante intercambiabile in microtessuto / supporto elemento filtrante separato / ghiera di serraggio / sede O'Ring ad alta tenuta / test di resistenza dinamica / Compresi: / - guarnizioni di tenuta; / - materiale vario di installazione; / - e quant'altro necessario per l'installazione ultimata a regola d'arte. / - IMPIANTO TRATTAMENTO ACQUA, FILTRO Filtro micrometrico a cartuccia, D=3/4"	n		105,51
N.02.21.03	Filtro di sicurezza per eliminare dall'acqua sabbia e corpi estranei fino ad una granulometria di / 90 micron, al fine di prevenire corrosioni puntiformi e danni alle tubazioni, alle apparecchiature ed al valvolame. Il filtro deve essere idoneo per la filtrazione dell'acqua ad uso potabile, ad uso tecnologico / e di processo e risponde a quanto prescritto dal DPR n. 443/90, alla Legge n. 46/90, alla norma UNI / 10304 e alla norma UNI-CTI 8065. / testata in bronzo / elemento filtrante intercambiabile in microtessuto / supporto elemento filtrante separato / ghiera di serraggio / sede O'Ring ad alta tenuta / test di resistenza dinamica / Compresi: / - guarnizioni di tenuta; / - materiale vario di installazione; / - e quant'altro necessario per l'installazione ultimata a regola d'arte. / - IMPIANTO TRATTAMENTO ACQUA, FILTRO Filtro micrometrico a cartuccia, D=1"	n		106,30
N.02.21.04	Filtro di sicurezza per eliminare dall'acqua sabbia e corpi estranei fino ad una granulometria di / 90 micron, al fine di prevenire corrosioni puntiformi e danni alle tubazioni, alle apparecchiature ed al valvolame. Il filtro deve essere idoneo per la filtrazione dell'acqua ad uso potabile, ad uso tecnologico / e di processo e risponde a quanto prescritto dal DPR n. 443/90, alla Legge n. 46/90, alla norma UNI / 10304 e alla norma UNI-CTI 8065. / testata in bronzo / elemento filtrante intercambiabile in microtessuto / supporto elemento filtrante separato / ghiera di serraggio / sede O'Ring ad alta tenuta / test di resistenza dinamica / Compresi: / - guarnizioni di tenuta; / - materiale vario di installazione; / - e quant'altro necessario per l'installazione ultimata a regola d'arte. / - IMPIANTO TRATTAMENTO ACQUA, FILTRO Filtro micrometrico a cartuccia, D=1"1/4	n		129,18
N.02.21.05	Filtro di sicurezza per eliminare dall'acqua sabbia e corpi estranei fino ad una granulometria di / 90 micron, al fine di prevenire corrosioni puntiformi e danni alle tubazioni, alle apparecchiature ed al valvolame. Il filtro deve essere idoneo per la filtrazione dell'acqua ad uso potabile, ad uso tecnologico / e di processo e risponde a quanto prescritto dal DPR n. 443/90, alla Legge n. 46/90, alla norma UNI / 10304 e alla norma UNI-CTI 8065. / testata in bronzo / elemento filtrante intercambiabile in microtessuto / supporto elemento filtrante separato / ghiera di serraggio / sede O'Ring ad alta tenuta / test di resistenza dinamica / Compresi: / - guarnizioni di tenuta; / - materiale vario di installazione; / - e quant'altro necessario per l'installazione ultimata a regola d'arte. / - IMPIANTO TRATTAMENTO ACQUA, FILTRO Filtro micrometrico a cartuccia, D=1"1/2	n		301,58
N.02.21.06	Filtro di sicurezza per eliminare dall'acqua sabbia e corpi estranei fino ad una granulometria di / 90 micron, al fine di prevenire corrosioni puntiformi e danni alle tubazioni, alle apparecchiature ed al valvolame. Il filtro deve essere idoneo per la filtrazione dell'acqua ad uso potabile, ad uso tecnologico / e di processo e risponde a quanto prescritto dal DPR n. 443/90, alla Legge n. 46/90, alla norma UNI / 10304 e alla norma UNI-CTI 8065. / testata in bronzo / elemento filtrante intercambiabile in microtessuto / supporto elemento filtrante separato / ghiera di serraggio / sede O'Ring ad alta tenuta / test di resistenza dinamica / Compresi: / - guarnizioni di tenuta; / - materiale vario di installazione; / - e quant'altro necessario per l'installazione ultimata a regola d'arte. / - IMPIANTO TRATTAMENTO ACQUA, FILTRO Filtro micrometrico a cartuccia, D=2"	n		339,34
N.02.22	IMPIANTO TRATTAMENTO ACQUA, FILTRO AUTOPULENTE A TEMPO
N.02.22.01	Filtro autopulente automatico con lavaggio in controcorrente per acqua con temperatura massima di / 30°C. Conforme alla DIN 19632 e al DL 443 del 1990. Il controlavaggio avviene mediante / contemporanea pulizia della calza con spazzole e il risciacquo in controcorrente eliminando allo / scarico lo sporco. Per la versione automatica la pulizia avviene in modo indipendente attraverso / unaregolazione / d'esercizio con 4 possibili scadenze: giornaliera, settimanale, mensile e bimestrale. / Il controlavaggio è azionato da un motorino elettrico a 9 volt; il sistema è dotato di una batteria / tampone per il completamento del controlavaggio in caso di mancanza dell’alimentazione elettrica. La / calotta del filtro è in materiale sintetico Rilsan PN 16; la flangia è in ottone con coduli, il / collegamento è fisso per l’installazione su tubazioni orizzontali; la congiunzione filettata è conforme / alla DIN 2999. / La calza è in acciaio inox; la capacità filtrante media è di 0,1 mm (min. 0,095- max. 0,125). La / valvola di scarico in ceramica garantisce una migliore resistenza all’usura. La calotta è predisposta con / un calendario di promemoria del lavaggio. Collegamento allo scarico conforme alla DIN1988. / Portata m³/h 4.5, Perdita carico bar 0.2, Diametro Attacchi 1", Lunghezza Attacchi mm 195 / Compresi: / - guarnizioni di tenuta; / - materiale vario di installazione; / - e quant'altro necessario per l'installazione ultimata a regola d'arte. / - IMPIANTO TRATTAMENTO ACQUA, FILTRO AUTOPULENTE A TEMPO D=3/4"	n		604,01
N.02.22.02	Filtro autopulente automatico con lavaggio in controcorrente per acqua con temperatura massima di / 30°C. Conforme alla DIN 19632 e al DL 443 del 1990. Il controlavaggio avviene mediante / contemporanea pulizia della calza con spazzole e il risciacquo in controcorrente eliminando allo / scarico lo sporco. Per la versione automatica la pulizia avviene in modo indipendente attraverso / unaregolazione / d'esercizio con 4 possibili scadenze: giornaliera, settimanale, mensile e bimestrale. / Il controlavaggio è azionato da un motorino elettrico a 9 volt; il sistema è dotato di una batteria / tampone per il completamento del controlavaggio in caso di mancanza dell’alimentazione elettrica. La / calotta del filtro è in materiale sintetico Rilsan PN 16; la flangia è in ottone con coduli, il / collegamento è fisso per l’installazione su tubazioni orizzontali; la congiunzione filettata è conforme / alla DIN 2999. / La calza è in acciaio inox; la capacità filtrante media è di 0,1 mm (min. 0,095- max. 0,125). La / valvola di scarico in ceramica garantisce una migliore resistenza all’usura. La calotta è predisposta con / un calendario di promemoria del lavaggio. Collegamento allo scarico conforme alla DIN1988. / Portata m³/h 4.5, Perdita carico bar 0.2, Diametro Attacchi 1", Lunghezza Attacchi mm 195 / Compresi: / - guarnizioni di tenuta; / - materiale vario di installazione; / - e quant'altro necessario per l'installazione ultimata a regola d'arte. / - IMPIANTO TRATTAMENTO ACQUA, FILTRO AUTOPULENTE A TEMPO D=1"	n		604,01
N.02.22.03	Filtro autopulente automatico con lavaggio in controcorrente per acqua con temperatura massima di / 30°C. Conforme alla DIN 19632 e al DL 443 del 1990. Il controlavaggio avviene mediante / contemporanea pulizia della calza con spazzole e il risciacquo in controcorrente eliminando allo / scarico lo sporco. Per la versione automatica la pulizia avviene in modo indipendente attraverso / unaregolazione / d'esercizio con 4 possibili scadenze: giornaliera, settimanale, mensile e bimestrale. / Il controlavaggio è azionato da un motorino elettrico a 9 volt; il sistema è dotato di una batteria / tampone per il completamento del controlavaggio in caso di mancanza dell’alimentazione elettrica. La / calotta del filtro è in materiale sintetico Rilsan PN 16; la flangia è in ottone con coduli, il / collegamento è fisso per l’installazione su tubazioni orizzontali; la congiunzione filettata è conforme / alla DIN 2999. / La calza è in acciaio inox; la capacità filtrante media è di 0,1 mm (min. 0,095- max. 0,125). La / valvola di scarico in ceramica garantisce una migliore resistenza all’usura. La calotta è predisposta con / un calendario di promemoria del lavaggio. Collegamento allo scarico conforme alla DIN1988. / Portata m³/h 4.5, Perdita carico bar 0.2, Diametro Attacchi 1", Lunghezza Attacchi mm 195 / Compresi: / - guarnizioni di tenuta; / - materiale vario di installazione; / - e quant'altro necessario per l'installazione ultimata a regola d'arte. / - IMPIANTO TRATTAMENTO ACQUA, FILTRO AUTOPULENTE A TEMPO D=1"1/4	n		628,92
N.02.22.04	Filtro autopulente automatico con lavaggio in controcorrente per acqua con temperatura massima di / 30°C. Conforme alla DIN 19632 e al DL 443 del 1990. Il controlavaggio avviene mediante / contemporanea pulizia della calza con spazzole e il risciacquo in controcorrente eliminando allo / scarico lo sporco. Per la versione automatica la pulizia avviene in modo indipendente attraverso / unaregolazione / d'esercizio con 4 possibili scadenze: giornaliera, settimanale, mensile e bimestrale. / Il controlavaggio è azionato da un motorino elettrico a 9 volt; il sistema è dotato di una batteria / tampone per il completamento del controlavaggio in caso di mancanza dell’alimentazione elettrica. La / calotta del filtro è in materiale sintetico Rilsan PN 16; la flangia è in ottone con coduli, il / collegamento è fisso per l’installazione su tubazioni orizzontali; la congiunzione filettata è conforme / alla DIN 2999. / La calza è in acciaio inox; la capacità filtrante media è di 0,1 mm (min. 0,095- max. 0,125). La / valvola di scarico in ceramica garantisce una migliore resistenza all’usura. La calotta è predisposta con / un calendario di promemoria del lavaggio. Collegamento allo scarico conforme alla DIN1988. / Portata m³/h 4.5, Perdita carico bar 0.2, Diametro Attacchi 1", Lunghezza Attacchi mm 195 / Compresi: / - guarnizioni di tenuta; / - materiale vario di installazione; / - e quant'altro necessario per l'installazione ultimata a regola d'arte. / - IMPIANTO TRATTAMENTO ACQUA, FILTRO AUTOPULENTE A TEMPO D=1"1/2	n		872,69
N.02.22.05	Filtro autopulente automatico con lavaggio in controcorrente per acqua con temperatura massima di / 30°C. Conforme alla DIN 19632 e al DL 443 del 1990. Il controlavaggio avviene mediante / contemporanea pulizia della calza con spazzole e il risciacquo in controcorrente eliminando allo / scarico lo sporco. Per la versione automatica la pulizia avviene in modo indipendente attraverso / unaregolazione / d'esercizio con 4 possibili scadenze: giornaliera, settimanale, mensile e bimestrale. / Il controlavaggio è azionato da un motorino elettrico a 9 volt; il sistema è dotato di una batteria / tampone per il completamento del controlavaggio in caso di mancanza dell’alimentazione elettrica. La / calotta del filtro è in materiale sintetico Rilsan PN 16; la flangia è in ottone con coduli, il / collegamento è fisso per l’installazione su tubazioni orizzontali; la congiunzione filettata è conforme / alla DIN 2999. / La calza è in acciaio inox; la capacità filtrante media è di 0,1 mm (min. 0,095- max. 0,125). La / valvola di scarico in ceramica garantisce una migliore resistenza all’usura. La calotta è predisposta con / un calendario di promemoria del lavaggio. Collegamento allo scarico conforme alla DIN1988. / Portata m³/h 4.5, Perdita carico bar 0.2, Diametro Attacchi 1", Lunghezza Attacchi mm 195 / Compresi: / - guarnizioni di tenuta; / - materiale vario di installazione; / - e quant'altro necessario per l'installazione ultimata a regola d'arte. / - IMPIANTO TRATTAMENTO ACQUA, FILTRO AUTOPULENTE A TEMPO D=2"	n		946,54
N.02.23	IMPIANTO TRATTAMENTO ACQUA, FILTRO AUTOPULENTE A TEMPO FLANGIATO
N.02.23.01	Filtro autopulente automatico a tempo e differenziale di pressione con lavaggio in controcorrente per / acqua con temperatura fino a 30°C. Conforme alla DIN 19632 e al DL 443 del 1990. La calotta del / filtro è in materiale sintetico Rilsan PN16; il corpo in ghisa è ricoperto internamente ed esternamente / in materiale sintetico esistente alla corrosione; gli attacchi sono flangiati. La calza è in acciaio inox con / bagno d'argento per la riduzione della proliferazione batterica; la capacità filtrante media è di 0,1 mm (min. 0,095-max 0,125). Il controlavaggio viene eseguito dal motorino elettrico a 9V che agisce / sull’esclusivo sistema di rotazione a punti per la pulizia simultanea dell'elemento filtrante e del vetro / d'ispezione. Durante il controlavaggio si sviluppa una velocità di flusso di 5,5 m/s che permette di / velocizzare il processo consumando una minore quantità d'acqua rispetto ai tradizionali sistemi. La / valvola di scarico in ceramica garantisce una migliore resistenzaall’usura. / La pulizia avviene in modo indipendente con una regolazione: oraria, giornaliera, settimanale e / mensile (per le versioni T) e tramite un pressostato differenziale regolabile (per le versioni TP).Sono / disponibili a richiesta calze di diversa capacità filtrante. Collegamento allo scarico conforme alla DIN / 1988. Il modello DN125 2, il modello DN150 3, e il modello DN200 4. / Sono disponibili a richiesta calze di diversa capacità filtrante. / Producono acqua filtrata anche durante il lavaggio in controcorrente.Portata 27 m³/h, Perdita carico / 0,2 bar, Diametro Attacchi DN65, Lunghezza Attacchi 240 mm / Compresi: / - guarnizioni di tenuta; / - materiale vario di installazione; / - e quant'altro necessario per l'installazione ultimata a regola d'arte. / - IMPIANTO TRATTAMENTO ACQUA, FILTRO AUTOPULENTE A TEMPO FLANGIATO DN 65	n		2168,97
N.02.23.02	Filtro autopulente automatico a tempo e differenziale di pressione con lavaggio in controcorrente per / acqua con temperatura fino a 30°C. Conforme alla DIN 19632 e al DL 443 del 1990. La calotta del / filtro è in materiale sintetico Rilsan PN16; il corpo in ghisa è ricoperto internamente ed esternamente / in materiale sintetico esistente alla corrosione; gli attacchi sono flangiati. La calza è in acciaio inox con / bagno d'argento per la riduzione della proliferazione batterica; la capacità filtrante media è di 0,1 mm (min. 0,095-max 0,125). Il controlavaggio viene eseguito dal motorino elettrico a 9V che agisce / sull’esclusivo sistema di rotazione a punti per la pulizia simultanea dell'elemento filtrante e del vetro / d'ispezione. Durante il controlavaggio si sviluppa una velocità di flusso di 5,5 m/s che permette di / velocizzare il processo consumando una minore quantità d'acqua rispetto ai tradizionali sistemi. La / valvola di scarico in ceramica garantisce una migliore resistenzaall’usura. / La pulizia avviene in modo indipendente con una regolazione: oraria, giornaliera, settimanale e / mensile (per le versioni T) e tramite un pressostato differenziale regolabile (per le versioni TP).Sono / disponibili a richiesta calze di diversa capacità filtrante. Collegamento allo scarico conforme alla DIN / 1988. Il modello DN125 2, il modello DN150 3, e il modello DN200 4. / Sono disponibili a richiesta calze di diversa capacità filtrante. / Producono acqua filtrata anche durante il lavaggio in controcorrente.Portata 27 m³/h, Perdita carico / 0,2 bar, Diametro Attacchi DN65, Lunghezza Attacchi 240 mm / Compresi: / - guarnizioni di tenuta; / - materiale vario di installazione; / - e quant'altro necessario per l'installazione ultimata a regola d'arte. / - IMPIANTO TRATTAMENTO ACQUA, FILTRO AUTOPULENTE A TEMPO FLANGIATO DN 80	n		2880,72
N.02.23.03	Filtro autopulente automatico a tempo e differenziale di pressione con lavaggio in controcorrente per / acqua con temperatura fino a 30°C. Conforme alla DIN 19632 e al DL 443 del 1990. La calotta del / filtro è in materiale sintetico Rilsan PN16; il corpo in ghisa è ricoperto internamente ed esternamente / in materiale sintetico esistente alla corrosione; gli attacchi sono flangiati. La calza è in acciaio inox con / bagno d'argento per la riduzione della proliferazione batterica; la capacità filtrante media è di 0,1 mm (min. 0,095-max 0,125). Il controlavaggio viene eseguito dal motorino elettrico a 9V che agisce / sull’esclusivo sistema di rotazione a punti per la pulizia simultanea dell'elemento filtrante e del vetro / d'ispezione. Durante il controlavaggio si sviluppa una velocità di flusso di 5,5 m/s che permette di / velocizzare il processo consumando una minore quantità d'acqua rispetto ai tradizionali sistemi. La / valvola di scarico in ceramica garantisce una migliore resistenzaall’usura. / La pulizia avviene in modo indipendente con una regolazione: oraria, giornaliera, settimanale e / mensile (per le versioni T) e tramite un pressostato differenziale regolabile (per le versioni TP).Sono / disponibili a richiesta calze di diversa capacità filtrante. Collegamento allo scarico conforme alla DIN / 1988. Il modello DN125 2, il modello DN150 3, e il modello DN200 4. / Sono disponibili a richiesta calze di diversa capacità filtrante. / Producono acqua filtrata anche durante il lavaggio in controcorrente.Portata 27 m³/h, Perdita carico / 0,2 bar, Diametro Attacchi DN65, Lunghezza Attacchi 240 mm / Compresi: / - guarnizioni di tenuta; / - materiale vario di installazione; / - e quant'altro necessario per l'installazione ultimata a regola d'arte. / - IMPIANTO TRATTAMENTO ACQUA, FILTRO AUTOPULENTE A TEMPO FLANGIATO DN 100	n		3002,61
N.02.24	IMPIANTO TRATTAMENTO ACQUA, FILTRO AUTOPULENTE A TEMPO + DP
N.02.24.01	Filtro autopulente automatico a tempo differenziale di pressione con lavaggio in controcorrente per / acqua con temperatura massima di 30°C. Conforme alla DIN 19632 e al DL 443del 1990. La calotta / del filtro è in materiale sintetico Rilsan PN 16; la flangia è in ottone con collegamento a vite girevolea / 360° per l’installazione sia su tubazioni verticali che orizzontali; la congiunzione filettata è conforme / alla DIN2999. La calza è in acciaio inox con bagno d’argento per la riduzione della proliferazione / batterica dovuta allo sporcamento della calza stessa; la capacità filtrante media è di 0,1 mm (min. / 0,095- max 0,125). Il controlavaggio viene eseguito dal motorino elettrico a 9V che agisce / sull'esclusivo sistema di rotazione a punti per la pulizia simultanea dell’elemento filtrante e del vetro / d’ispezione. / Durante il controlavaggio si sviluppa una velocità di flusso di 5,5 m/s che permette di velocizzare e / migliorare il processo consumando una minore quantità d’acqua rispetto ai tradizionali sistemi. La / valvola di scarico in ceramica garantisce una migliore resistenza all’usura. Collegamento allo scarico / conforme alla DIN 1988. La pulizia avviene in modo indipendente con una regolazione: oraria, / giornaliera, settimanale e mensile (per le versioni T) e tramite un pressostato differenziale regolabile / (per le versioni TP). Sono disponibili a richiesta calze di diverse capacità filtrante. / Producono acqua filtrata anche durante il lavaggio in controcorrente.Portata 4.5 m³/h, Perdita carico / 0,2 bar, Diametro Attacchi 1", Lunghezza Attacchi 195 mm. / Compresi: / - guarnizioni di tenuta; / - materiale vario di installazione; / - e quant'altro necessario per l'installazione ultimata a regola d'arte. / - IMPIANTO TRATTAMENTO ACQUA, FILTRO AUTOPULENTE A TEMPO + DP D=3/4"	n		1744,59
N.02.24.02	Filtro autopulente automatico a tempo differenziale di pressione con lavaggio in controcorrente per / acqua con temperatura massima di 30°C. Conforme alla DIN 19632 e al DL 443del 1990. La calotta / del filtro è in materiale sintetico Rilsan PN 16; la flangia è in ottone con collegamento a vite girevolea / 360° per l’installazione sia su tubazioni verticali che orizzontali; la congiunzione filettata è conforme / alla DIN2999. La calza è in acciaio inox con bagno d’argento per la riduzione della proliferazione / batterica dovuta allo sporcamento della calza stessa; la capacità filtrante media è di 0,1 mm (min. / 0,095- max 0,125). Il controlavaggio viene eseguito dal motorino elettrico a 9V che agisce / sull'esclusivo sistema di rotazione a punti per la pulizia simultanea dell’elemento filtrante e del vetro / d’ispezione. / Durante il controlavaggio si sviluppa una velocità di flusso di 5,5 m/s che permette di velocizzare e / migliorare il processo consumando una minore quantità d’acqua rispetto ai tradizionali sistemi. La / valvola di scarico in ceramica garantisce una migliore resistenza all’usura. Collegamento allo scarico / conforme alla DIN 1988. La pulizia avviene in modo indipendente con una regolazione: oraria, / giornaliera, settimanale e mensile (per le versioni T) e tramite un pressostato differenziale regolabile / (per le versioni TP). Sono disponibili a richiesta calze di diverse capacità filtrante. / Producono acqua filtrata anche durante il lavaggio in controcorrente.Portata 4.5 m³/h, Perdita carico / 0,2 bar, Diametro Attacchi 1", Lunghezza Attacchi 195 mm. / Compresi: / - guarnizioni di tenuta; / - materiale vario di installazione; / - e quant'altro necessario per l'installazione ultimata a regola d'arte. / - IMPIANTO TRATTAMENTO ACQUA, FILTRO AUTOPULENTE A TEMPO + DP D=1"	n		1744,59
N.02.24.03	Filtro autopulente automatico a tempo differenziale di pressione con lavaggio in controcorrente per / acqua con temperatura massima di 30°C. Conforme alla DIN 19632 e al DL 443del 1990. La calotta / del filtro è in materiale sintetico Rilsan PN 16; la flangia è in ottone con collegamento a vite girevolea / 360° per l’installazione sia su tubazioni verticali che orizzontali; la congiunzione filettata è conforme / alla DIN2999. La calza è in acciaio inox con bagno d’argento per la riduzione della proliferazione / batterica dovuta allo sporcamento della calza stessa; la capacità filtrante media è di 0,1 mm (min. / 0,095- max 0,125). Il controlavaggio viene eseguito dal motorino elettrico a 9V che agisce / sull'esclusivo sistema di rotazione a punti per la pulizia simultanea dell’elemento filtrante e del vetro / d’ispezione. / Durante il controlavaggio si sviluppa una velocità di flusso di 5,5 m/s che permette di velocizzare e / migliorare il processo consumando una minore quantità d’acqua rispetto ai tradizionali sistemi. La / valvola di scarico in ceramica garantisce una migliore resistenza all’usura. Collegamento allo scarico / conforme alla DIN 1988. La pulizia avviene in modo indipendente con una regolazione: oraria, / giornaliera, settimanale e mensile (per le versioni T) e tramite un pressostato differenziale regolabile / (per le versioni TP). Sono disponibili a richiesta calze di diverse capacità filtrante. / Producono acqua filtrata anche durante il lavaggio in controcorrente.Portata 4.5 m³/h, Perdita carico / 0,2 bar, Diametro Attacchi 1", Lunghezza Attacchi 195 mm. / Compresi: / - guarnizioni di tenuta; / - materiale vario di installazione; / - e quant'altro necessario per l'installazione ultimata a regola d'arte. / - IMPIANTO TRATTAMENTO ACQUA, FILTRO AUTOPULENTE A TEMPO + DP D=1"1/4	n		1791,74
N.02.24.04	Filtro autopulente automatico a tempo differenziale di pressione con lavaggio in controcorrente per / acqua con temperatura massima di 30°C. Conforme alla DIN 19632 e al DL 443del 1990. La calotta / del filtro è in materiale sintetico Rilsan PN 16; la flangia è in ottone con collegamento a vite girevolea / 360° per l’installazione sia su tubazioni verticali che orizzontali; la congiunzione filettata è conforme / alla DIN2999. La calza è in acciaio inox con bagno d’argento per la riduzione della proliferazione / batterica dovuta allo sporcamento della calza stessa; la capacità filtrante media è di 0,1 mm (min. / 0,095- max 0,125). Il controlavaggio viene eseguito dal motorino elettrico a 9V che agisce / sull'esclusivo sistema di rotazione a punti per la pulizia simultanea dell’elemento filtrante e del vetro / d’ispezione. / Durante il controlavaggio si sviluppa una velocità di flusso di 5,5 m/s che permette di velocizzare e / migliorare il processo consumando una minore quantità d’acqua rispetto ai tradizionali sistemi. La / valvola di scarico in ceramica garantisce una migliore resistenza all’usura. Collegamento allo scarico / conforme alla DIN 1988. La pulizia avviene in modo indipendente con una regolazione: oraria, / giornaliera, settimanale e mensile (per le versioni T) e tramite un pressostato differenziale regolabile / (per le versioni TP). Sono disponibili a richiesta calze di diverse capacità filtrante. / Producono acqua filtrata anche durante il lavaggio in controcorrente.Portata 4.5 m³/h, Perdita carico / 0,2 bar, Diametro Attacchi 1", Lunghezza Attacchi 195 mm. / Compresi: / - guarnizioni di tenuta; / - materiale vario di installazione; / - e quant'altro necessario per l'installazione ultimata a regola d'arte. / - IMPIANTO TRATTAMENTO ACQUA, FILTRO AUTOPULENTE A TEMPO + DP D=1"1/2	n		2195,66
N.02.24.05	Filtro autopulente automatico a tempo differenziale di pressione con lavaggio in controcorrente per / acqua con temperatura massima di 30°C. Conforme alla DIN 19632 e al DL 443del 1990. La calotta / del filtro è in materiale sintetico Rilsan PN 16; la flangia è in ottone con collegamento a vite girevolea / 360° per l’installazione sia su tubazioni verticali che orizzontali; la congiunzione filettata è conforme / alla DIN2999. La calza è in acciaio inox con bagno d’argento per la riduzione della proliferazione / batterica dovuta allo sporcamento della calza stessa; la capacità filtrante media è di 0,1 mm (min. / 0,095- max 0,125). Il controlavaggio viene eseguito dal motorino elettrico a 9V che agisce / sull'esclusivo sistema di rotazione a punti per la pulizia simultanea dell’elemento filtrante e del vetro / d’ispezione. / Durante il controlavaggio si sviluppa una velocità di flusso di 5,5 m/s che permette di velocizzare e / migliorare il processo consumando una minore quantità d’acqua rispetto ai tradizionali sistemi. La / valvola di scarico in ceramica garantisce una migliore resistenza all’usura. Collegamento allo scarico / conforme alla DIN 1988. La pulizia avviene in modo indipendente con una regolazione: oraria, / giornaliera, settimanale e mensile (per le versioni T) e tramite un pressostato differenziale regolabile / (per le versioni TP). Sono disponibili a richiesta calze di diverse capacità filtrante. / Producono acqua filtrata anche durante il lavaggio in controcorrente.Portata 4.5 m³/h, Perdita carico / 0,2 bar, Diametro Attacchi 1", Lunghezza Attacchi 195 mm. / Compresi: / - guarnizioni di tenuta; / - materiale vario di installazione; / - e quant'altro necessario per l'installazione ultimata a regola d'arte. / - IMPIANTO TRATTAMENTO ACQUA, FILTRO AUTOPULENTE A TEMPO + DP D=2"	n		2270,39
N.02.25	IMPIANTO TRATTAMENTO ACQUA, FILTRO AUTOPULENTE A TEMPO + DP FLANGIATO
N.02.25.01	Filtro autopulente automatico a tempo e differenziale di pressione con lavaggio in controcorrente per / acqua con temperatura fino a 30°C. Conforme alla DIN 19632 e al DL 443 del 1990. La calotta del / filtro è in materiale sintetico Rilsan PN16; il corpo in ghisa è ricoperto internamente ed esternamente / in materiale sintetico resistente alla corrosione; gli attacchi sono flangiati. La calza è in acciaio inox con / bagno d'argento per la riduzione della proliferazione batterica; la capacità filtrante media è di 0,1 mm (min. 0,095-max 0,125). / Il controlavaggio viene eseguito dal motorino elettrico a 9 V che agisce sull’esclusivo sistema di / rotazione a punti per la pulizia simultanea dell'elemento filtrante e del vetro d'ispezione. / Durante il controlavaggio si sviluppa una velocità di flusso di 5,5 m/s che permette di velocizzare il / processo consumando una minore quantità d'acqua rispetto ai tradizionali sistemi. La valvola di / scarico in ceramica garantisce una migliore resistenza all’usura. La pulizia avviene in modo / indipendente con una regolazione: oraria, giornaliera, settimanale e mensile (per le versioni T) e / tramite un pressostato differenziale regolabile (per le versioni TP).Sono disponibili a richiesta calze di / diversa capacità filtrante. Collegamento allo scarico conforme alla DIN 1988. Il modello DN125 2, il / modello DN150 3, e il modello DN200 4. / Sono disponibili a richiesta calze di diversa capacità filtrante. Producono acqua filtrata anche durante / il lavaggio in controcorrente. / Portata 27 m³/h, Perdita carico 0,2 bar, Diametro Attacchi DN65, Lunghezza Attacchi 240 mm / Compresi: / - guarnizioni di tenuta; / - materiale vario di installazione; / - e quant'altro necessario per l'installazione ultimata a regola d'arte / - IMPIANTO TRATTAMENTO ACQUA, FILTRO AUTOPULENTE A TEMPO + DP FLANGIATO DN 65	n		2682,32
N.02.25.02	Filtro autopulente automatico a tempo e differenziale di pressione con lavaggio in controcorrente per / acqua con temperatura fino a 30°C. Conforme alla DIN 19632 e al DL 443 del 1990. La calotta del / filtro è in materiale sintetico Rilsan PN16; il corpo in ghisa è ricoperto internamente ed esternamente / in materiale sintetico resistente alla corrosione; gli attacchi sono flangiati. La calza è in acciaio inox con / bagno d'argento per la riduzione della proliferazione batterica; la capacità filtrante media è di 0,1 mm (min. 0,095-max 0,125). / Il controlavaggio viene eseguito dal motorino elettrico a 9 V che agisce sull’esclusivo sistema di / rotazione a punti per la pulizia simultanea dell'elemento filtrante e del vetro d'ispezione. / Durante il controlavaggio si sviluppa una velocità di flusso di 5,5 m/s che permette di velocizzare il / processo consumando una minore quantità d'acqua rispetto ai tradizionali sistemi. La valvola di / scarico in ceramica garantisce una migliore resistenza all’usura. La pulizia avviene in modo / indipendente con una regolazione: oraria, giornaliera, settimanale e mensile (per le versioni T) e / tramite un pressostato differenziale regolabile (per le versioni TP).Sono disponibili a richiesta calze di / diversa capacità filtrante. Collegamento allo scarico conforme alla DIN 1988. Il modello DN125 2, il / modello DN150 3, e il modello DN200 4. / Sono disponibili a richiesta calze di diversa capacità filtrante. Producono acqua filtrata anche durante / il lavaggio in controcorrente. / Portata 27 m³/h, Perdita carico 0,2 bar, Diametro Attacchi DN65, Lunghezza Attacchi 240 mm / Compresi: / - guarnizioni di tenuta; / - materiale vario di installazione; / - e quant'altro necessario per l'installazione ultimata a regola d'arte / - IMPIANTO TRATTAMENTO ACQUA, FILTRO AUTOPULENTE A TEMPO + DP FLANGIATO DN 80	n		3386,06
N.02.25.03	Filtro autopulente automatico a tempo e differenziale di pressione con lavaggio in controcorrente per / acqua con temperatura fino a 30°C. Conforme alla DIN 19632 e al DL 443 del 1990. La calotta del / filtro è in materiale sintetico Rilsan PN16; il corpo in ghisa è ricoperto internamente ed esternamente / in materiale sintetico resistente alla corrosione; gli attacchi sono flangiati. La calza è in acciaio inox con / bagno d'argento per la riduzione della proliferazione batterica; la capacità filtrante media è di 0,1 mm (min. 0,095-max 0,125). / Il controlavaggio viene eseguito dal motorino elettrico a 9 V che agisce sull’esclusivo sistema di / rotazione a punti per la pulizia simultanea dell'elemento filtrante e del vetro d'ispezione. / Durante il controlavaggio si sviluppa una velocità di flusso di 5,5 m/s che permette di velocizzare il / processo consumando una minore quantità d'acqua rispetto ai tradizionali sistemi. La valvola di / scarico in ceramica garantisce una migliore resistenza all’usura. La pulizia avviene in modo / indipendente con una regolazione: oraria, giornaliera, settimanale e mensile (per le versioni T) e / tramite un pressostato differenziale regolabile (per le versioni TP).Sono disponibili a richiesta calze di / diversa capacità filtrante. Collegamento allo scarico conforme alla DIN 1988. Il modello DN125 2, il / modello DN150 3, e il modello DN200 4. / Sono disponibili a richiesta calze di diversa capacità filtrante. Producono acqua filtrata anche durante / il lavaggio in controcorrente. / Portata 27 m³/h, Perdita carico 0,2 bar, Diametro Attacchi DN65, Lunghezza Attacchi 240 mm / Compresi: / - guarnizioni di tenuta; / - materiale vario di installazione; / - e quant'altro necessario per l'installazione ultimata a regola d'arte / - IMPIANTO TRATTAMENTO ACQUA, FILTRO AUTOPULENTE A TEMPO + DP FLANGIATO DN 100	n		3469,69
N.02.26	IMPIANTO TRATTAMENTO ACQUA, FILTRO AUTOPULENTE MANUALE
N.02.26.01	Filtro autopulente manuale con esclusivo sistema di lavaggio in controcorrente per acqua con / temperatura fino a 30 °C. / Conforme alla DIN 19632 e al DL 443 del 1990. La calotta del filtro è in materiale sintetico Rilsan PN / 16; la flangia è in ottone con collegamento a vite girevole a 360° per l’installazione sia su tubazioni / verticali che orizzontali; la congiunzione filettata è conforme alla DIN 2999; la calza è in acciaio inox / con bagno d’argento per la riduzione della proliferazione batterica; la capacità filtrante media è di 0,1 / mm (min. / 0,095- max 0,125). Il controlavaggio viene eseguito tramite la rotazione della pratica manopola / superiore, agendo si avvia sull’esclusivo sistema di rotazione a punti per la pulizia simultanea / dell’elemento filtrante e del vetro d’ispezione. Durante il controlavaggio si sviluppa una velocità di / flusso di 5,5 m/s che permette di velocizzare il processo consumando una minore quantità d’acqua / rispetto / ai tradizionali sistemi. La valvola di scarico in ceramica garantisce una migliore resistenza all’usura. / Collegamento allo scarico conforme alla DIN 1988. Nella calotta sono inseriti un calendario / promemoria del lavaggio e un allarme sonoro che ogni due mesi ricorda di eseguire la pulizia della / calza. / Allarme sonoro sui modelli da 3/4" a 1"1/4 per ricordare di effettuare il controlavaggio. Sono / disponibili a richiesta calze di diversa capacità filtrante. Producono acqua filtrata anche durante il / lavaggio in controcorrente.Portata 4.5 m³/h, Perdita carico 0,2 bar, Diametro Attacchi 1", Lunghezza / Attacchi 195 mm / Compresi: / - guarnizioni di tenuta; / - materiale vario di installazione; / - e quant'altro necessario per l'installazione ultimata a regola d'arte. / - IMPIANTO TRATTAMENTO ACQUA, FILTRO AUTOPULENTE MANUALE D=3/4"	n		397,60
N.02.26.02	Filtro autopulente manuale con esclusivo sistema di lavaggio in controcorrente per acqua con / temperatura fino a 30 °C. / Conforme alla DIN 19632 e al DL 443 del 1990. La calotta del filtro è in materiale sintetico Rilsan PN / 16; la flangia è in ottone con collegamento a vite girevole a 360° per l’installazione sia su tubazioni / verticali che orizzontali; la congiunzione filettata è conforme alla DIN 2999; la calza è in acciaio inox / con bagno d’argento per la riduzione della proliferazione batterica; la capacità filtrante media è di 0,1 / mm (min. / 0,095- max 0,125). Il controlavaggio viene eseguito tramite la rotazione della pratica manopola / superiore, agendo si avvia sull’esclusivo sistema di rotazione a punti per la pulizia simultanea / dell’elemento filtrante e del vetro d’ispezione. Durante il controlavaggio si sviluppa una velocità di / flusso di 5,5 m/s che permette di velocizzare il processo consumando una minore quantità d’acqua / rispetto / ai tradizionali sistemi. La valvola di scarico in ceramica garantisce una migliore resistenza all’usura. / Collegamento allo scarico conforme alla DIN 1988. Nella calotta sono inseriti un calendario / promemoria del lavaggio e un allarme sonoro che ogni due mesi ricorda di eseguire la pulizia della / calza. / Allarme sonoro sui modelli da 3/4" a 1"1/4 per ricordare di effettuare il controlavaggio. Sono / disponibili a richiesta calze di diversa capacità filtrante. Producono acqua filtrata anche durante il / lavaggio in controcorrente.Portata 4.5 m³/h, Perdita carico 0,2 bar, Diametro Attacchi 1", Lunghezza / Attacchi 195 mm / Compresi: / - guarnizioni di tenuta; / - materiale vario di installazione; / - e quant'altro necessario per l'installazione ultimata a regola d'arte. / - IMPIANTO TRATTAMENTO ACQUA, FILTRO AUTOPULENTE MANUALE D=1"	n		397,60
N.02.26.03	Filtro autopulente manuale con esclusivo sistema di lavaggio in controcorrente per acqua con / temperatura fino a 30 °C. / Conforme alla DIN 19632 e al DL 443 del 1990. La calotta del filtro è in materiale sintetico Rilsan PN / 16; la flangia è in ottone con collegamento a vite girevole a 360° per l’installazione sia su tubazioni / verticali che orizzontali; la congiunzione filettata è conforme alla DIN 2999; la calza è in acciaio inox / con bagno d’argento per la riduzione della proliferazione batterica; la capacità filtrante media è di 0,1 / mm (min. / 0,095- max 0,125). Il controlavaggio viene eseguito tramite la rotazione della pratica manopola / superiore, agendo si avvia sull’esclusivo sistema di rotazione a punti per la pulizia simultanea / dell’elemento filtrante e del vetro d’ispezione. Durante il controlavaggio si sviluppa una velocità di / flusso di 5,5 m/s che permette di velocizzare il processo consumando una minore quantità d’acqua / rispetto / ai tradizionali sistemi. La valvola di scarico in ceramica garantisce una migliore resistenza all’usura. / Collegamento allo scarico conforme alla DIN 1988. Nella calotta sono inseriti un calendario / promemoria del lavaggio e un allarme sonoro che ogni due mesi ricorda di eseguire la pulizia della / calza. / Allarme sonoro sui modelli da 3/4" a 1"1/4 per ricordare di effettuare il controlavaggio. Sono / disponibili a richiesta calze di diversa capacità filtrante. Producono acqua filtrata anche durante il / lavaggio in controcorrente.Portata 4.5 m³/h, Perdita carico 0,2 bar, Diametro Attacchi 1", Lunghezza / Attacchi 195 mm / Compresi: / - guarnizioni di tenuta; / - materiale vario di installazione; / - e quant'altro necessario per l'installazione ultimata a regola d'arte. / - IMPIANTO TRATTAMENTO ACQUA, FILTRO AUTOPULENTE MANUALE D=1"1/4	n		432,30
N.02.26.04	Filtro autopulente manuale con esclusivo sistema di lavaggio in controcorrente per acqua con / temperatura fino a 30 °C. / Conforme alla DIN 19632 e al DL 443 del 1990. La calotta del filtro è in materiale sintetico Rilsan PN / 16; la flangia è in ottone con collegamento a vite girevole a 360° per l’installazione sia su tubazioni / verticali che orizzontali; la congiunzione filettata è conforme alla DIN 2999; la calza è in acciaio inox / con bagno d’argento per la riduzione della proliferazione batterica; la capacità filtrante media è di 0,1 / mm (min. / 0,095- max 0,125). Il controlavaggio viene eseguito tramite la rotazione della pratica manopola / superiore, agendo si avvia sull’esclusivo sistema di rotazione a punti per la pulizia simultanea / dell’elemento filtrante e del vetro d’ispezione. Durante il controlavaggio si sviluppa una velocità di / flusso di 5,5 m/s che permette di velocizzare il processo consumando una minore quantità d’acqua / rispetto / ai tradizionali sistemi. La valvola di scarico in ceramica garantisce una migliore resistenza all’usura. / Collegamento allo scarico conforme alla DIN 1988. Nella calotta sono inseriti un calendario / promemoria del lavaggio e un allarme sonoro che ogni due mesi ricorda di eseguire la pulizia della / calza. / Allarme sonoro sui modelli da 3/4" a 1"1/4 per ricordare di effettuare il controlavaggio. Sono / disponibili a richiesta calze di diversa capacità filtrante. Producono acqua filtrata anche durante il / lavaggio in controcorrente.Portata 4.5 m³/h, Perdita carico 0,2 bar, Diametro Attacchi 1", Lunghezza / Attacchi 195 mm / Compresi: / - guarnizioni di tenuta; / - materiale vario di installazione; / - e quant'altro necessario per l'installazione ultimata a regola d'arte. / - IMPIANTO TRATTAMENTO ACQUA, FILTRO AUTOPULENTE MANUALE D=1"1/2	n		834,44
N.02.26.05	Filtro autopulente manuale con esclusivo sistema di lavaggio in controcorrente per acqua con / temperatura fino a 30 °C. / Conforme alla DIN 19632 e al DL 443 del 1990. La calotta del filtro è in materiale sintetico Rilsan PN / 16; la flangia è in ottone con collegamento a vite girevole a 360° per l’installazione sia su tubazioni / verticali che orizzontali; la congiunzione filettata è conforme alla DIN 2999; la calza è in acciaio inox / con bagno d’argento per la riduzione della proliferazione batterica; la capacità filtrante media è di 0,1 / mm (min. / 0,095- max 0,125). Il controlavaggio viene eseguito tramite la rotazione della pratica manopola / superiore, agendo si avvia sull’esclusivo sistema di rotazione a punti per la pulizia simultanea / dell’elemento filtrante e del vetro d’ispezione. Durante il controlavaggio si sviluppa una velocità di / flusso di 5,5 m/s che permette di velocizzare il processo consumando una minore quantità d’acqua / rispetto / ai tradizionali sistemi. La valvola di scarico in ceramica garantisce una migliore resistenza all’usura. / Collegamento allo scarico conforme alla DIN 1988. Nella calotta sono inseriti un calendario / promemoria del lavaggio e un allarme sonoro che ogni due mesi ricorda di eseguire la pulizia della / calza. / Allarme sonoro sui modelli da 3/4" a 1"1/4 per ricordare di effettuare il controlavaggio. Sono / disponibili a richiesta calze di diversa capacità filtrante. Producono acqua filtrata anche durante il / lavaggio in controcorrente.Portata 4.5 m³/h, Perdita carico 0,2 bar, Diametro Attacchi 1", Lunghezza / Attacchi 195 mm / Compresi: / - guarnizioni di tenuta; / - materiale vario di installazione; / - e quant'altro necessario per l'installazione ultimata a regola d'arte. / - IMPIANTO TRATTAMENTO ACQUA, FILTRO AUTOPULENTE MANUALE D=2"	n		916,29
N.02.27	IMPIANTO TRATTAMENTO ACQUA, FILTRO AUTOPULENTE MANUALE FLANGIATO
N.02.27.01	Filtro autopulente manuale con esclusivo sistema di lavaggio in controcorrente per acqua con / temperatura fino a 30°C. / Conforme alla DIN 19632 e al DL 443 del 1990. La calotta del filtro è in materiale sintetico Rilsan PN / 16; il corpo in ghisa è ricoperto internamente ed esternamente in materiale sintetico resistente alla / corrosione; gli attacchi sono flangiati ; la calza è in acciaio inox con bagno d'argento per la riduzione / della proliferazione batterica; la capacità filtrante media è di 0,1 mm (min. 0,095- max 0,125). Il / controlavaggio viene eseguito tramite la rotazione della pratica manopola superiore agendo / sull’esclusivo sistema di rotazione a punti per la pulizia simultanea dell'elemento filtrante e del vetro / d'ispezione. / Durante il controlavaggio si sviluppa una velocità di flusso di 5,5 m/s che permette di velocizzare il / processo consumando una minore quantità d'acqua rispetto ai tradizionali sistemi. / La valvola di scarico in ceramica garantisce una migliore resistenza all’usura. Collegamento allo / scarico conforme alla DIN 1988. Il modello DN125 ha 2 calze filtranti, / il modello DN 150 ha 3 calze filtranti e il modello DN 200 ha 4 calze filtranti. Sono disponibili a / richiesta calze di diversa capacità filtrante. / Producono acqua filtrata anche durante il lavaggio in controcorrente. Portata 27 m³/h, Perdita carico / 0,2 bar, / Diametro Attacchi DN65, Lunghezza Attacchi 240 mm / Compresi: / - guarnizioni di tenuta; / - materiale vario di installazione; / - e quant'altro necessario per l'installazione ultimata a regola d'arte. / - IMPIANTO TRATTAMENTO ACQUA, FILTRO AUTOPULENTE MANUALE FLANGIATO DN 65	n		1384,26
N.02.27.02	Filtro autopulente manuale con esclusivo sistema di lavaggio in controcorrente per acqua con / temperatura fino a 30°C. / Conforme alla DIN 19632 e al DL 443 del 1990. La calotta del filtro è in materiale sintetico Rilsan PN / 16; il corpo in ghisa è ricoperto internamente ed esternamente in materiale sintetico resistente alla / corrosione; gli attacchi sono flangiati ; la calza è in acciaio inox con bagno d'argento per la riduzione / della proliferazione batterica; la capacità filtrante media è di 0,1 mm (min. 0,095- max 0,125). Il / controlavaggio viene eseguito tramite la rotazione della pratica manopola superiore agendo / sull’esclusivo sistema di rotazione a punti per la pulizia simultanea dell'elemento filtrante e del vetro / d'ispezione. / Durante il controlavaggio si sviluppa una velocità di flusso di 5,5 m/s che permette di velocizzare il / processo consumando una minore quantità d'acqua rispetto ai tradizionali sistemi. / La valvola di scarico in ceramica garantisce una migliore resistenza all’usura. Collegamento allo / scarico conforme alla DIN 1988. Il modello DN125 ha 2 calze filtranti, / il modello DN 150 ha 3 calze filtranti e il modello DN 200 ha 4 calze filtranti. Sono disponibili a / richiesta calze di diversa capacità filtrante. / Producono acqua filtrata anche durante il lavaggio in controcorrente. Portata 27 m³/h, Perdita carico / 0,2 bar, / Diametro Attacchi DN65, Lunghezza Attacchi 240 mm / Compresi: / - guarnizioni di tenuta; / - materiale vario di installazione; / - e quant'altro necessario per l'installazione ultimata a regola d'arte. / - IMPIANTO TRATTAMENTO ACQUA, FILTRO AUTOPULENTE MANUALE FLANGIATO DN 80	n		2181,42
N.02.27.03	Filtro autopulente manuale con esclusivo sistema di lavaggio in controcorrente per acqua con / temperatura fino a 30°C. / Conforme alla DIN 19632 e al DL 443 del 1990. La calotta del filtro è in materiale sintetico Rilsan PN / 16; il corpo in ghisa è ricoperto internamente ed esternamente in materiale sintetico resistente alla / corrosione; gli attacchi sono flangiati ; la calza è in acciaio inox con bagno d'argento per la riduzione / della proliferazione batterica; la capacità filtrante media è di 0,1 mm (min. 0,095- max 0,125). Il / controlavaggio viene eseguito tramite la rotazione della pratica manopola superiore agendo / sull’esclusivo sistema di rotazione a punti per la pulizia simultanea dell'elemento filtrante e del vetro / d'ispezione. / Durante il controlavaggio si sviluppa una velocità di flusso di 5,5 m/s che permette di velocizzare il / processo consumando una minore quantità d'acqua rispetto ai tradizionali sistemi. / La valvola di scarico in ceramica garantisce una migliore resistenza all’usura. Collegamento allo / scarico conforme alla DIN 1988. Il modello DN125 ha 2 calze filtranti, / il modello DN 150 ha 3 calze filtranti e il modello DN 200 ha 4 calze filtranti. Sono disponibili a / richiesta calze di diversa capacità filtrante. / Producono acqua filtrata anche durante il lavaggio in controcorrente. Portata 27 m³/h, Perdita carico / 0,2 bar, / Diametro Attacchi DN65, Lunghezza Attacchi 240 mm / Compresi: / - guarnizioni di tenuta; / - materiale vario di installazione; / - e quant'altro necessario per l'installazione ultimata a regola d'arte. / - IMPIANTO TRATTAMENTO ACQUA, FILTRO AUTOPULENTE MANUALE FLANGIATO DN 100	n		2289,97
N.02.28	IMPIANTO TRATTAMENTO ACQUA, POMPA DOSATRIC
N.02.28.01	Pompa dosatrice computerizzata di precisione a iniezione frazionata. Funzionamento: manuale, con / segnale esterno milliamperometrico 0/4÷20 mA, contatore a impulsi oppure comando esterno. Il / dosaggio con aspirazione singola e immissione frazionata in microiniezioni che si adattano sia alla / portata sia alla pressione di lavoro. Programmazione di funzionamento: tastiera a membrana con / visualizzazione dati su display LCD alfanumerico, LED multifunzione e segnale d'allarme a distanza. / Completano la fornitura le tubazioni di aspirazione e mandata di polietilene semirigido 6/ 4 mm. / Portata: 0,2 - 6 l/h; pressione: 10 bar; potenza: 20 W; tensione: 230 V; frequenza: 50 Hz; / protezione: IP 65. Iniettore per l'immissione degli additivi al centro della zona turbolenta del flusso / per una più rapida miscelazione, completo di vite di disaerazione, valvola di ritegno, regolazione / punto iniezione, o-ring di tenuta, attacco filettato ¾". / Compresi: / - pompa dosatrice; / - tubazioni di prelievo ed immissione; / - iniettore; / - guarnizioni di tenuta; / - materiale vario di installazione; / - e quant'altro necessario per l'installazione ultimata a regola d'arte / - IMPIANTO TRATTAMENTO ACQUA, POMPA DOSATRICE Pompa addittivi con iniettore, port. 2 l/h	n		636,65
N.02.28.02	Pompa dosatrice computerizzata di precisione a iniezione frazionata. Funzionamento: manuale, con / segnale esterno milliamperometrico 0/4÷20 mA, contatore a impulsi oppure comando esterno. Il / dosaggio con aspirazione singola e immissione frazionata in microiniezioni che si adattano sia alla / portata sia alla pressione di lavoro. Programmazione di funzionamento: tastiera a membrana con / visualizzazione dati su display LCD alfanumerico, LED multifunzione e segnale d'allarme a distanza. / Completano la fornitura le tubazioni di aspirazione e mandata di polietilene semirigido 6/ 4 mm. / Portata: 0,2 - 6 l/h; pressione: 10 bar; potenza: 20 W; tensione: 230 V; frequenza: 50 Hz; / protezione: IP 65. Iniettore per l'immissione degli additivi al centro della zona turbolenta del flusso / per una più rapida miscelazione, completo di vite di disaerazione, valvola di ritegno, regolazione / punto iniezione, o-ring di tenuta, attacco filettato ¾". / Compresi: / - pompa dosatrice; / - tubazioni di prelievo ed immissione; / - iniettore; / - guarnizioni di tenuta; / - materiale vario di installazione; / - e quant'altro necessario per l'installazione ultimata a regola d'arte / - IMPIANTO TRATTAMENTO ACQUA, POMPA DOSATRICE Pompa addittivi con iniettore, port. 8 l/h	n		748,62
N.02.28.03	Pompa dosatrice computerizzata di precisione a iniezione frazionata. Funzionamento: manuale, con / segnale esterno milliamperometrico 0/4÷20 mA, contatore a impulsi oppure comando esterno. Il / dosaggio con aspirazione singola e immissione frazionata in microiniezioni che si adattano sia alla / portata sia alla pressione di lavoro. Programmazione di funzionamento: tastiera a membrana con / visualizzazione dati su display LCD alfanumerico, LED multifunzione e segnale d'allarme a distanza. / Completano la fornitura le tubazioni di aspirazione e mandata di polietilene semirigido 6/ 4 mm. / Portata: 0,2 - 6 l/h; pressione: 10 bar; potenza: 20 W; tensione: 230 V; frequenza: 50 Hz; / protezione: IP 65. Iniettore per l'immissione degli additivi al centro della zona turbolenta del flusso / per una più rapida miscelazione, completo di vite di disaerazione, valvola di ritegno, regolazione / punto iniezione, o-ring di tenuta, attacco filettato ¾". / Compresi: / - pompa dosatrice; / - tubazioni di prelievo ed immissione; / - iniettore; / - guarnizioni di tenuta; / - materiale vario di installazione; / - e quant'altro necessario per l'installazione ultimata a regola d'arte / - IMPIANTO TRATTAMENTO ACQUA, POMPA DOSATRICE Pompa addittivi con iniettore per acqua calda, port. 0,2-6 l/h	n		1350,91
N.02.29	IMPIANTO TRATTAMENTO ACQUA- SERBATOIO
N.02.29.01	Serbatoio da 100 l di polietilene, con base e sagomato, per il fissaggio della pompa dosatrice e lo / stoccaggio o la preparazione di una soluzione di additivi per il trattamento dell'acqua, completo di / filtro in aspirazione e coperchio. Altezza: 650 mm; larghezza: 740 mm, profondità: 410 mm. Sonda / di Livello Serbatoio 100 litri completa di sonda di livello prolungata, cablaggio, tubo di calma, / connettore, raccordo stringitubo. / Compresi: / - guarnizioni di tenuta; / - materiale vario di installazione; / - e quant'altro necessario per l'installazione ultimata a regola d'arte. / - IMPIANTO TRATTAMENTO ACQUA, SERBATOIO Serbatoio accumulo additivi c.tà 100 l	n		228,69
N.02.30	IMPIANTO TRATTAMENTO ACQUA - OSMOSI INVERSA
N.02.30.01	Sistema di trattamento acqua completo ad osmosi inversa compostoda / - filtro di sicurezza autopulente, automatico a timer atto ad eliminare i corpi estranei dall'acqua / potabile o per usi vari. il filtro effettuerà il controlavaggio con il sistema ad aspirazione turbolenta / radiale lasciando inalterata l'erogazione, completo di: testata e raccordo di bronzo HydroModul - / ruotabile di 360° con innesto a baionetta, cartuccia lavabile con supporto, timer programmabile, / trafo; rispondente ai requisiti previsti dal decreto del Ministero della Sanità n. 443/90. / - sistema a osmosi inversa, per usi tecnologici, carenatura inox, completo di filtro da 5 micron, / filtro con cartuccia declorante 10 micron e dosatore proporzionale antiscaling montati su carrello / estraibile, pompa ad alta prevalenza, modulo osmotico con vessel, pulsante azionamento, sensore / antiallagamento, raccordi / - ¾" con valvola a sfera, scarico con collare e multi system control-led (livello Ecomat Tank, / - conduttività lettura su display retroilluminato, mancanza acqua alimentazione ecc.). Cloro: / assente; pH: 6 ÷ 8; ossidanti: assenti; SDI: < 3; silice: 20 mg/l; Fe + Mn < 0,1 mg/l. / - serbatoio per lo stoccaggio e la pressurizzazione o rilancio dell'acqua osmotizzata completo di / pompa di rilancio, pressostato, interruttori di livello, vaso di espansione e quant'altro gestito dalla / dell'impianto di somosi. I materiali utilizzati saranno idonei per resistere all'aggressività dell'acqua / osmotizzata. / Compresi: / - filtro autopulente / - osmotizzatore; / - rerbatoio di rilancio; / - guarnizioni di tenuta; / - materiale vario di installazione; / - e quant'altro necessario per l'installazione ultimata a regola d'arte / Sistema ad osmosi inversa completa di sistema di prefiltrazione di sicurezza con filtri a 5 micron / (filtro a carboni attivi nei modelli fino alla taglia 260) e sistema di dosaggio prodotto chimico / stabilizzatore di durezza. Per il controllo della pressione sono previsti i manometri. Flussostato per / controllo "Portata Permeato", Flussostato per controllo "Portata Scarico" Flussostato per controllo / "Portata Ricircolo". Il controllo e comando dell’ impianto è centralizzato nel quadro principale così / composto: / - Porta doppia policarbonato / acciaio, Protezione IP 557, / - Verniciatura a forno completo di Interruttore generale conbloccoporta, / - Spia "Power", / - Spia "OVERLOAD" termica Pompa 1 conduttivimetro elettronico digitale a 3 cifre, scala 0-999 / ms/cm, / - contatore per totalizzare le ore effettive di funzionamento, / - trimmer per taratura conduttivimetro, / - interruttore + trimmer per regolazione soglia conducibilità allarme, / - spia allarme pressione, / - spia allarme conducibilità, / - spia ingresso acqua, / - spia gruppo di pressurizzazione, / - spia attesa, / - spia alto livello, / - spia alimentazione check panel, / - trasformatore. / Il tutto montato su struttura in acciaio inox e collegamenti idraulici in PVC. / - IMPIANTO TRATTAMENTO ACQUA, OSMOSI INVERSA Fino a 60 l/h	n		5395,18
N.02.30.02	Sistema di trattamento acqua completo ad osmosi inversa compostoda / - filtro di sicurezza autopulente, automatico a timer atto ad eliminare i corpi estranei dall'acqua / potabile o per usi vari. il filtro effettuerà il controlavaggio con il sistema ad aspirazione turbolenta / radiale lasciando inalterata l'erogazione, completo di: testata e raccordo di bronzo HydroModul - / ruotabile di 360° con innesto a baionetta, cartuccia lavabile con supporto, timer programmabile, / trafo; rispondente ai requisiti previsti dal decreto del Ministero della Sanità n. 443/90. / - sistema a osmosi inversa, per usi tecnologici, carenatura inox, completo di filtro da 5 micron, / filtro con cartuccia declorante 10 micron e dosatore proporzionale antiscaling montati su carrello / estraibile, pompa ad alta prevalenza, modulo osmotico con vessel, pulsante azionamento, sensore / antiallagamento, raccordi / - ¾" con valvola a sfera, scarico con collare e multi system control-led (livello Ecomat Tank, / - conduttività lettura su display retroilluminato, mancanza acqua alimentazione ecc.). Cloro: / assente; pH: 6 ÷ 8; ossidanti: assenti; SDI: < 3; silice: 20 mg/l; Fe + Mn < 0,1 mg/l. / - serbatoio per lo stoccaggio e la pressurizzazione o rilancio dell'acqua osmotizzata completo di / pompa di rilancio, pressostato, interruttori di livello, vaso di espansione e quant'altro gestito dalla / dell'impianto di somosi. I materiali utilizzati saranno idonei per resistere all'aggressività dell'acqua / osmotizzata. / Compresi: / - filtro autopulente / - osmotizzatore; / - rerbatoio di rilancio; / - guarnizioni di tenuta; / - materiale vario di installazione; / - e quant'altro necessario per l'installazione ultimata a regola d'arte / Sistema ad osmosi inversa completa di sistema di prefiltrazione di sicurezza con filtri a 5 micron / (filtro a carboni attivi nei modelli fino alla taglia 260) e sistema di dosaggio prodotto chimico / stabilizzatore di durezza. Per il controllo della pressione sono previsti i manometri. Flussostato per / controllo "Portata Permeato", Flussostato per controllo "Portata Scarico" Flussostato per controllo / "Portata Ricircolo". Il controllo e comando dell’ impianto è centralizzato nel quadro principale così / composto: / - Porta doppia policarbonato / acciaio, Protezione IP 557, / - Verniciatura a forno completo di Interruttore generale conbloccoporta, / - Spia "Power", / - Spia "OVERLOAD" termica Pompa 1 conduttivimetro elettronico digitale a 3 cifre, scala 0-999 / ms/cm, / - contatore per totalizzare le ore effettive di funzionamento, / - trimmer per taratura conduttivimetro, / - interruttore + trimmer per regolazione soglia conducibilità allarme, / - spia allarme pressione, / - spia allarme conducibilità, / - spia ingresso acqua, / - spia gruppo di pressurizzazione, / - spia attesa, / - spia alto livello, / - spia alimentazione check panel, / - trasformatore. / Il tutto montato su struttura in acciaio inox e collegamenti idraulici in PVC. / - IMPIANTO TRATTAMENTO ACQUA, OSMOSI INVERSA Fino a 130 l/h	n		6789,19
N.02.30.03	Sistema di trattamento acqua completo ad osmosi inversa compostoda / - filtro di sicurezza autopulente, automatico a timer atto ad eliminare i corpi estranei dall'acqua / potabile o per usi vari. il filtro effettuerà il controlavaggio con il sistema ad aspirazione turbolenta / radiale lasciando inalterata l'erogazione, completo di: testata e raccordo di bronzo HydroModul - / ruotabile di 360° con innesto a baionetta, cartuccia lavabile con supporto, timer programmabile, / trafo; rispondente ai requisiti previsti dal decreto del Ministero della Sanità n. 443/90. / - sistema a osmosi inversa, per usi tecnologici, carenatura inox, completo di filtro da 5 micron, / filtro con cartuccia declorante 10 micron e dosatore proporzionale antiscaling montati su carrello / estraibile, pompa ad alta prevalenza, modulo osmotico con vessel, pulsante azionamento, sensore / antiallagamento, raccordi / - ¾" con valvola a sfera, scarico con collare e multi system control-led (livello Ecomat Tank, / - conduttività lettura su display retroilluminato, mancanza acqua alimentazione ecc.). Cloro: / assente; pH: 6 ÷ 8; ossidanti: assenti; SDI: < 3; silice: 20 mg/l; Fe + Mn < 0,1 mg/l. / - serbatoio per lo stoccaggio e la pressurizzazione o rilancio dell'acqua osmotizzata completo di / pompa di rilancio, pressostato, interruttori di livello, vaso di espansione e quant'altro gestito dalla / dell'impianto di somosi. I materiali utilizzati saranno idonei per resistere all'aggressività dell'acqua / osmotizzata. / Compresi: / - filtro autopulente / - osmotizzatore; / - rerbatoio di rilancio; / - guarnizioni di tenuta; / - materiale vario di installazione; / - e quant'altro necessario per l'installazione ultimata a regola d'arte / Sistema ad osmosi inversa completa di sistema di prefiltrazione di sicurezza con filtri a 5 micron / (filtro a carboni attivi nei modelli fino alla taglia 260) e sistema di dosaggio prodotto chimico / stabilizzatore di durezza. Per il controllo della pressione sono previsti i manometri. Flussostato per / controllo "Portata Permeato", Flussostato per controllo "Portata Scarico" Flussostato per controllo / "Portata Ricircolo". Il controllo e comando dell’ impianto è centralizzato nel quadro principale così / composto: / - Porta doppia policarbonato / acciaio, Protezione IP 557, / - Verniciatura a forno completo di Interruttore generale conbloccoporta, / - Spia "Power", / - Spia "OVERLOAD" termica Pompa 1 conduttivimetro elettronico digitale a 3 cifre, scala 0-999 / ms/cm, / - contatore per totalizzare le ore effettive di funzionamento, / - trimmer per taratura conduttivimetro, / - interruttore + trimmer per regolazione soglia conducibilità allarme, / - spia allarme pressione, / - spia allarme conducibilità, / - spia ingresso acqua, / - spia gruppo di pressurizzazione, / - spia attesa, / - spia alto livello, / - spia alimentazione check panel, / - trasformatore. / Il tutto montato su struttura in acciaio inox e collegamenti idraulici in PVC. / - IMPIANTO TRATTAMENTO ACQUA, OSMOSI INVERSA Fino a 190 l/h	n		7765,18
N.02.30.04	Sistema di trattamento acqua completo ad osmosi inversa compostoda / - filtro di sicurezza autopulente, automatico a timer atto ad eliminare i corpi estranei dall'acqua / potabile o per usi vari. il filtro effettuerà il controlavaggio con il sistema ad aspirazione turbolenta / radiale lasciando inalterata l'erogazione, completo di: testata e raccordo di bronzo HydroModul - / ruotabile di 360° con innesto a baionetta, cartuccia lavabile con supporto, timer programmabile, / trafo; rispondente ai requisiti previsti dal decreto del Ministero della Sanità n. 443/90. / - sistema a osmosi inversa, per usi tecnologici, carenatura inox, completo di filtro da 5 micron, / filtro con cartuccia declorante 10 micron e dosatore proporzionale antiscaling montati su carrello / estraibile, pompa ad alta prevalenza, modulo osmotico con vessel, pulsante azionamento, sensore / antiallagamento, raccordi / - ¾" con valvola a sfera, scarico con collare e multi system control-led (livello Ecomat Tank, / - conduttività lettura su display retroilluminato, mancanza acqua alimentazione ecc.). Cloro: / assente; pH: 6 ÷ 8; ossidanti: assenti; SDI: < 3; silice: 20 mg/l; Fe + Mn < 0,1 mg/l. / - serbatoio per lo stoccaggio e la pressurizzazione o rilancio dell'acqua osmotizzata completo di / pompa di rilancio, pressostato, interruttori di livello, vaso di espansione e quant'altro gestito dalla / dell'impianto di somosi. I materiali utilizzati saranno idonei per resistere all'aggressività dell'acqua / osmotizzata. / Compresi: / - filtro autopulente / - osmotizzatore; / - rerbatoio di rilancio; / - guarnizioni di tenuta; / - materiale vario di installazione; / - e quant'altro necessario per l'installazione ultimata a regola d'arte / Sistema ad osmosi inversa completa di sistema di prefiltrazione di sicurezza con filtri a 5 micron / (filtro a carboni attivi nei modelli fino alla taglia 260) e sistema di dosaggio prodotto chimico / stabilizzatore di durezza. Per il controllo della pressione sono previsti i manometri. Flussostato per / controllo "Portata Permeato", Flussostato per controllo "Portata Scarico" Flussostato per controllo / "Portata Ricircolo". Il controllo e comando dell’ impianto è centralizzato nel quadro principale così / composto: / - Porta doppia policarbonato / acciaio, Protezione IP 557, / - Verniciatura a forno completo di Interruttore generale conbloccoporta, / - Spia "Power", / - Spia "OVERLOAD" termica Pompa 1 conduttivimetro elettronico digitale a 3 cifre, scala 0-999 / ms/cm, / - contatore per totalizzare le ore effettive di funzionamento, / - trimmer per taratura conduttivimetro, / - interruttore + trimmer per regolazione soglia conducibilità allarme, / - spia allarme pressione, / - spia allarme conducibilità, / - spia ingresso acqua, / - spia gruppo di pressurizzazione, / - spia attesa, / - spia alto livello, / - spia alimentazione check panel, / - trasformatore. / Il tutto montato su struttura in acciaio inox e collegamenti idraulici in PVC. / - IMPIANTO TRATTAMENTO ACQUA, OSMOSI INVERSA Fino a 260 l/h	n		8675,33
N.02.30.05	Sistema di trattamento acqua completo ad osmosi inversa compostoda / - filtro di sicurezza autopulente, automatico a timer atto ad eliminare i corpi estranei dall'acqua / potabile o per usi vari. il filtro effettuerà il controlavaggio con il sistema ad aspirazione turbolenta / radiale lasciando inalterata l'erogazione, completo di: testata e raccordo di bronzo HydroModul - / ruotabile di 360° con innesto a baionetta, cartuccia lavabile con supporto, timer programmabile, / trafo; rispondente ai requisiti previsti dal decreto del Ministero della Sanità n. 443/90. / - sistema a osmosi inversa, per usi tecnologici, carenatura inox, completo di filtro da 5 micron, / filtro con cartuccia declorante 10 micron e dosatore proporzionale antiscaling montati su carrello / estraibile, pompa ad alta prevalenza, modulo osmotico con vessel, pulsante azionamento, sensore / antiallagamento, raccordi / - ¾" con valvola a sfera, scarico con collare e multi system control-led (livello Ecomat Tank, / - conduttività lettura su display retroilluminato, mancanza acqua alimentazione ecc.). Cloro: / assente; pH: 6 ÷ 8; ossidanti: assenti; SDI: < 3; silice: 20 mg/l; Fe + Mn < 0,1 mg/l. / - serbatoio per lo stoccaggio e la pressurizzazione o rilancio dell'acqua osmotizzata completo di / pompa di rilancio, pressostato, interruttori di livello, vaso di espansione e quant'altro gestito dalla / dell'impianto di somosi. I materiali utilizzati saranno idonei per resistere all'aggressività dell'acqua / osmotizzata. / Compresi: / - filtro autopulente / - osmotizzatore; / - rerbatoio di rilancio; / - guarnizioni di tenuta; / - materiale vario di installazione; / - e quant'altro necessario per l'installazione ultimata a regola d'arte / Sistema ad osmosi inversa completa di sistema di prefiltrazione di sicurezza con filtri a 5 micron / (filtro a carboni attivi nei modelli fino alla taglia 260) e sistema di dosaggio prodotto chimico / stabilizzatore di durezza. Per il controllo della pressione sono previsti i manometri. Flussostato per / controllo "Portata Permeato", Flussostato per controllo "Portata Scarico" Flussostato per controllo / "Portata Ricircolo". Il controllo e comando dell’ impianto è centralizzato nel quadro principale così / composto: / - Porta doppia policarbonato / acciaio, Protezione IP 557, / - Verniciatura a forno completo di Interruttore generale conbloccoporta, / - Spia "Power", / - Spia "OVERLOAD" termica Pompa 1 conduttivimetro elettronico digitale a 3 cifre, scala 0-999 / ms/cm, / - contatore per totalizzare le ore effettive di funzionamento, / - trimmer per taratura conduttivimetro, / - interruttore + trimmer per regolazione soglia conducibilità allarme, / - spia allarme pressione, / - spia allarme conducibilità, / - spia ingresso acqua, / - spia gruppo di pressurizzazione, / - spia attesa, / - spia alto livello, / - spia alimentazione check panel, / - trasformatore. / Il tutto montato su struttura in acciaio inox e collegamenti idraulici in PVC. / - IMPIANTO TRATTAMENTO ACQUA, OSMOSI INVERSA Fino a 500 l/h	n		14238,55
N.02.30.06	Sistema di trattamento acqua completo ad osmosi inversa compostoda / - filtro di sicurezza autopulente, automatico a timer atto ad eliminare i corpi estranei dall'acqua / potabile o per usi vari. il filtro effettuerà il controlavaggio con il sistema ad aspirazione turbolenta / radiale lasciando inalterata l'erogazione, completo di: testata e raccordo di bronzo HydroModul - / ruotabile di 360° con innesto a baionetta, cartuccia lavabile con supporto, timer programmabile, / trafo; rispondente ai requisiti previsti dal decreto del Ministero della Sanità n. 443/90. / - sistema a osmosi inversa, per usi tecnologici, carenatura inox, completo di filtro da 5 micron, / filtro con cartuccia declorante 10 micron e dosatore proporzionale antiscaling montati su carrello / estraibile, pompa ad alta prevalenza, modulo osmotico con vessel, pulsante azionamento, sensore / antiallagamento, raccordi / - ¾" con valvola a sfera, scarico con collare e multi system control-led (livello Ecomat Tank, / - conduttività lettura su display retroilluminato, mancanza acqua alimentazione ecc.). Cloro: / assente; pH: 6 ÷ 8; ossidanti: assenti; SDI: < 3; silice: 20 mg/l; Fe + Mn < 0,1 mg/l. / - serbatoio per lo stoccaggio e la pressurizzazione o rilancio dell'acqua osmotizzata completo di / pompa di rilancio, pressostato, interruttori di livello, vaso di espansione e quant'altro gestito dalla / dell'impianto di somosi. I materiali utilizzati saranno idonei per resistere all'aggressività dell'acqua / osmotizzata. / Compresi: / - filtro autopulente / - osmotizzatore; / - rerbatoio di rilancio; / - guarnizioni di tenuta; / - materiale vario di installazione; / - e quant'altro necessario per l'installazione ultimata a regola d'arte / Sistema ad osmosi inversa completa di sistema di prefiltrazione di sicurezza con filtri a 5 micron / (filtro a carboni attivi nei modelli fino alla taglia 260) e sistema di dosaggio prodotto chimico / stabilizzatore di durezza. Per il controllo della pressione sono previsti i manometri. Flussostato per / controllo "Portata Permeato", Flussostato per controllo "Portata Scarico" Flussostato per controllo / "Portata Ricircolo". Il controllo e comando dell’ impianto è centralizzato nel quadro principale così / composto: / - Porta doppia policarbonato / acciaio, Protezione IP 557, / - Verniciatura a forno completo di Interruttore generale conbloccoporta, / - Spia "Power", / - Spia "OVERLOAD" termica Pompa 1 conduttivimetro elettronico digitale a 3 cifre, scala 0-999 / ms/cm, / - contatore per totalizzare le ore effettive di funzionamento, / - trimmer per taratura conduttivimetro, / - interruttore + trimmer per regolazione soglia conducibilità allarme, / - spia allarme pressione, / - spia allarme conducibilità, / - spia ingresso acqua, / - spia gruppo di pressurizzazione, / - spia attesa, / - spia alto livello, / - spia alimentazione check panel, / - trasformatore. / Il tutto montato su struttura in acciaio inox e collegamenti idraulici in PVC. / - IMPIANTO TRATTAMENTO ACQUA, OSMOSI INVERSA Fino a 700 l/h	n		15281,26
N.02.30.07	Sistema di trattamento acqua completo ad osmosi inversa compostoda / - filtro di sicurezza autopulente, automatico a timer atto ad eliminare i corpi estranei dall'acqua / potabile o per usi vari. il filtro effettuerà il controlavaggio con il sistema ad aspirazione turbolenta / radiale lasciando inalterata l'erogazione, completo di: testata e raccordo di bronzo HydroModul - / ruotabile di 360° con innesto a baionetta, cartuccia lavabile con supporto, timer programmabile, / trafo; rispondente ai requisiti previsti dal decreto del Ministero della Sanità n. 443/90. / - sistema a osmosi inversa, per usi tecnologici, carenatura inox, completo di filtro da 5 micron, / filtro con cartuccia declorante 10 micron e dosatore proporzionale antiscaling montati su carrello / estraibile, pompa ad alta prevalenza, modulo osmotico con vessel, pulsante azionamento, sensore / antiallagamento, raccordi / - ¾" con valvola a sfera, scarico con collare e multi system control-led (livello Ecomat Tank, / - conduttività lettura su display retroilluminato, mancanza acqua alimentazione ecc.). Cloro: / assente; pH: 6 ÷ 8; ossidanti: assenti; SDI: < 3; silice: 20 mg/l; Fe + Mn < 0,1 mg/l. / - serbatoio per lo stoccaggio e la pressurizzazione o rilancio dell'acqua osmotizzata completo di / pompa di rilancio, pressostato, interruttori di livello, vaso di espansione e quant'altro gestito dalla / dell'impianto di somosi. I materiali utilizzati saranno idonei per resistere all'aggressività dell'acqua / osmotizzata. / Compresi: / - filtro autopulente / - osmotizzatore; / - rerbatoio di rilancio; / - guarnizioni di tenuta; / - materiale vario di installazione; / - e quant'altro necessario per l'installazione ultimata a regola d'arte / Sistema ad osmosi inversa completa di sistema di prefiltrazione di sicurezza con filtri a 5 micron / (filtro a carboni attivi nei modelli fino alla taglia 260) e sistema di dosaggio prodotto chimico / stabilizzatore di durezza. Per il controllo della pressione sono previsti i manometri. Flussostato per / controllo "Portata Permeato", Flussostato per controllo "Portata Scarico" Flussostato per controllo / "Portata Ricircolo". Il controllo e comando dell’ impianto è centralizzato nel quadro principale così / composto: / - Porta doppia policarbonato / acciaio, Protezione IP 557, / - Verniciatura a forno completo di Interruttore generale conbloccoporta, / - Spia "Power", / - Spia "OVERLOAD" termica Pompa 1 conduttivimetro elettronico digitale a 3 cifre, scala 0-999 / ms/cm, / - contatore per totalizzare le ore effettive di funzionamento, / - trimmer per taratura conduttivimetro, / - interruttore + trimmer per regolazione soglia conducibilità allarme, / - spia allarme pressione, / - spia allarme conducibilità, / - spia ingresso acqua, / - spia gruppo di pressurizzazione, / - spia attesa, / - spia alto livello, / - spia alimentazione check panel, / - trasformatore. / Il tutto montato su struttura in acciaio inox e collegamenti idraulici in PVC. / - IMPIANTO TRATTAMENTO ACQUA, OSMOSI INVERSA Fino a 900 l/h	n		19597,13
N.02.30.08	Sistema di trattamento acqua completo ad osmosi inversa compostoda / - filtro di sicurezza autopulente, automatico a timer atto ad eliminare i corpi estranei dall'acqua / potabile o per usi vari. il filtro effettuerà il controlavaggio con il sistema ad aspirazione turbolenta / radiale lasciando inalterata l'erogazione, completo di: testata e raccordo di bronzo HydroModul - / ruotabile di 360° con innesto a baionetta, cartuccia lavabile con supporto, timer programmabile, / trafo; rispondente ai requisiti previsti dal decreto del Ministero della Sanità n. 443/90. / - sistema a osmosi inversa, per usi tecnologici, carenatura inox, completo di filtro da 5 micron, / filtro con cartuccia declorante 10 micron e dosatore proporzionale antiscaling montati su carrello / estraibile, pompa ad alta prevalenza, modulo osmotico con vessel, pulsante azionamento, sensore / antiallagamento, raccordi / - ¾" con valvola a sfera, scarico con collare e multi system control-led (livello Ecomat Tank, / - conduttività lettura su display retroilluminato, mancanza acqua alimentazione ecc.). Cloro: / assente; pH: 6 ÷ 8; ossidanti: assenti; SDI: < 3; silice: 20 mg/l; Fe + Mn < 0,1 mg/l. / - serbatoio per lo stoccaggio e la pressurizzazione o rilancio dell'acqua osmotizzata completo di / pompa di rilancio, pressostato, interruttori di livello, vaso di espansione e quant'altro gestito dalla / dell'impianto di somosi. I materiali utilizzati saranno idonei per resistere all'aggressività dell'acqua / osmotizzata. / Compresi: / - filtro autopulente / - osmotizzatore; / - rerbatoio di rilancio; / - guarnizioni di tenuta; / - materiale vario di installazione; / - e quant'altro necessario per l'installazione ultimata a regola d'arte / Sistema ad osmosi inversa completa di sistema di prefiltrazione di sicurezza con filtri a 5 micron / (filtro a carboni attivi nei modelli fino alla taglia 260) e sistema di dosaggio prodotto chimico / stabilizzatore di durezza. Per il controllo della pressione sono previsti i manometri. Flussostato per / controllo "Portata Permeato", Flussostato per controllo "Portata Scarico" Flussostato per controllo / "Portata Ricircolo". Il controllo e comando dell’ impianto è centralizzato nel quadro principale così / composto: / - Porta doppia policarbonato / acciaio, Protezione IP 557, / - Verniciatura a forno completo di Interruttore generale conbloccoporta, / - Spia "Power", / - Spia "OVERLOAD" termica Pompa 1 conduttivimetro elettronico digitale a 3 cifre, scala 0-999 / ms/cm, / - contatore per totalizzare le ore effettive di funzionamento, / - trimmer per taratura conduttivimetro, / - interruttore + trimmer per regolazione soglia conducibilità allarme, / - spia allarme pressione, / - spia allarme conducibilità, / - spia ingresso acqua, / - spia gruppo di pressurizzazione, / - spia attesa, / - spia alto livello, / - spia alimentazione check panel, / - trasformatore. / Il tutto montato su struttura in acciaio inox e collegamenti idraulici in PVC. / - IMPIANTO TRATTAMENTO ACQUA, OSMOSI INVERSA Fino a 1300 l/h	n		22018,86
N.02.30.09	Sistema di trattamento acqua completo ad osmosi inversa compostoda / - filtro di sicurezza autopulente, automatico a timer atto ad eliminare i corpi estranei dall'acqua / potabile o per usi vari. il filtro effettuerà il controlavaggio con il sistema ad aspirazione turbolenta / radiale lasciando inalterata l'erogazione, completo di: testata e raccordo di bronzo HydroModul - / ruotabile di 360° con innesto a baionetta, cartuccia lavabile con supporto, timer programmabile, / trafo; rispondente ai requisiti previsti dal decreto del Ministero della Sanità n. 443/90. / - sistema a osmosi inversa, per usi tecnologici, carenatura inox, completo di filtro da 5 micron, / filtro con cartuccia declorante 10 micron e dosatore proporzionale antiscaling montati su carrello / estraibile, pompa ad alta prevalenza, modulo osmotico con vessel, pulsante azionamento, sensore / antiallagamento, raccordi / - ¾" con valvola a sfera, scarico con collare e multi system control-led (livello Ecomat Tank, / - conduttività lettura su display retroilluminato, mancanza acqua alimentazione ecc.). Cloro: / assente; pH: 6 ÷ 8; ossidanti: assenti; SDI: < 3; silice: 20 mg/l; Fe + Mn < 0,1 mg/l. / - serbatoio per lo stoccaggio e la pressurizzazione o rilancio dell'acqua osmotizzata completo di / pompa di rilancio, pressostato, interruttori di livello, vaso di espansione e quant'altro gestito dalla / dell'impianto di somosi. I materiali utilizzati saranno idonei per resistere all'aggressività dell'acqua / osmotizzata. / Compresi: / - filtro autopulente / - osmotizzatore; / - rerbatoio di rilancio; / - guarnizioni di tenuta; / - materiale vario di installazione; / - e quant'altro necessario per l'installazione ultimata a regola d'arte / Sistema ad osmosi inversa completa di sistema di prefiltrazione di sicurezza con filtri a 5 micron / (filtro a carboni attivi nei modelli fino alla taglia 260) e sistema di dosaggio prodotto chimico / stabilizzatore di durezza. Per il controllo della pressione sono previsti i manometri. Flussostato per / controllo "Portata Permeato", Flussostato per controllo "Portata Scarico" Flussostato per controllo / "Portata Ricircolo". Il controllo e comando dell’ impianto è centralizzato nel quadro principale così / composto: / - Porta doppia policarbonato / acciaio, Protezione IP 557, / - Verniciatura a forno completo di Interruttore generale conbloccoporta, / - Spia "Power", / - Spia "OVERLOAD" termica Pompa 1 conduttivimetro elettronico digitale a 3 cifre, scala 0-999 / ms/cm, / - contatore per totalizzare le ore effettive di funzionamento, / - trimmer per taratura conduttivimetro, / - interruttore + trimmer per regolazione soglia conducibilità allarme, / - spia allarme pressione, / - spia allarme conducibilità, / - spia ingresso acqua, / - spia gruppo di pressurizzazione, / - spia attesa, / - spia alto livello, / - spia alimentazione check panel, / - trasformatore. / Il tutto montato su struttura in acciaio inox e collegamenti idraulici in PVC. / - IMPIANTO TRATTAMENTO ACQUA, OSMOSI INVERSA Fino a 2000 l/h	n		30724,46
N.02.30.10	Sistema di trattamento acqua completo ad osmosi inversa compostoda / - filtro di sicurezza autopulente, automatico a timer atto ad eliminare i corpi estranei dall'acqua / potabile o per usi vari. il filtro effettuerà il controlavaggio con il sistema ad aspirazione turbolenta / radiale lasciando inalterata l'erogazione, completo di: testata e raccordo di bronzo HydroModul - / ruotabile di 360° con innesto a baionetta, cartuccia lavabile con supporto, timer programmabile, / trafo; rispondente ai requisiti previsti dal decreto del Ministero della Sanità n. 443/90. / - sistema a osmosi inversa, per usi tecnologici, carenatura inox, completo di filtro da 5 micron, / filtro con cartuccia declorante 10 micron e dosatore proporzionale antiscaling montati su carrello / estraibile, pompa ad alta prevalenza, modulo osmotico con vessel, pulsante azionamento, sensore / antiallagamento, raccordi / - ¾" con valvola a sfera, scarico con collare e multi system control-led (livello Ecomat Tank, / - conduttività lettura su display retroilluminato, mancanza acqua alimentazione ecc.). Cloro: / assente; pH: 6 ÷ 8; ossidanti: assenti; SDI: < 3; silice: 20 mg/l; Fe + Mn < 0,1 mg/l. / - serbatoio per lo stoccaggio e la pressurizzazione o rilancio dell'acqua osmotizzata completo di / pompa di rilancio, pressostato, interruttori di livello, vaso di espansione e quant'altro gestito dalla / dell'impianto di somosi. I materiali utilizzati saranno idonei per resistere all'aggressività dell'acqua / osmotizzata. / Compresi: / - filtro autopulente / - osmotizzatore; / - rerbatoio di rilancio; / - guarnizioni di tenuta; / - materiale vario di installazione; / - e quant'altro necessario per l'installazione ultimata a regola d'arte / Sistema ad osmosi inversa completa di sistema di prefiltrazione di sicurezza con filtri a 5 micron / (filtro a carboni attivi nei modelli fino alla taglia 260) e sistema di dosaggio prodotto chimico / stabilizzatore di durezza. Per il controllo della pressione sono previsti i manometri. Flussostato per / controllo "Portata Permeato", Flussostato per controllo "Portata Scarico" Flussostato per controllo / "Portata Ricircolo". Il controllo e comando dell’ impianto è centralizzato nel quadro principale così / composto: / - Porta doppia policarbonato / acciaio, Protezione IP 557, / - Verniciatura a forno completo di Interruttore generale conbloccoporta, / - Spia "Power", / - Spia "OVERLOAD" termica Pompa 1 conduttivimetro elettronico digitale a 3 cifre, scala 0-999 / ms/cm, / - contatore per totalizzare le ore effettive di funzionamento, / - trimmer per taratura conduttivimetro, / - interruttore + trimmer per regolazione soglia conducibilità allarme, / - spia allarme pressione, / - spia allarme conducibilità, / - spia ingresso acqua, / - spia gruppo di pressurizzazione, / - spia attesa, / - spia alto livello, / - spia alimentazione check panel, / - trasformatore. / Il tutto montato su struttura in acciaio inox e collegamenti idraulici in PVC. / - IMPIANTO TRATTAMENTO ACQUA, OSMOSI INVERSA Fino a 3000 l/h	n		36126,64
N.02.30.11	Sistema di trattamento acqua completo ad osmosi inversa compostoda / - filtro di sicurezza autopulente, automatico a timer atto ad eliminare i corpi estranei dall'acqua / potabile o per usi vari. il filtro effettuerà il controlavaggio con il sistema ad aspirazione turbolenta / radiale lasciando inalterata l'erogazione, completo di: testata e raccordo di bronzo HydroModul - / ruotabile di 360° con innesto a baionetta, cartuccia lavabile con supporto, timer programmabile, / trafo; rispondente ai requisiti previsti dal decreto del Ministero della Sanità n. 443/90. / - sistema a osmosi inversa, per usi tecnologici, carenatura inox, completo di filtro da 5 micron, / filtro con cartuccia declorante 10 micron e dosatore proporzionale antiscaling montati su carrello / estraibile, pompa ad alta prevalenza, modulo osmotico con vessel, pulsante azionamento, sensore / antiallagamento, raccordi / - ¾" con valvola a sfera, scarico con collare e multi system control-led (livello Ecomat Tank, / - conduttività lettura su display retroilluminato, mancanza acqua alimentazione ecc.). Cloro: / assente; pH: 6 ÷ 8; ossidanti: assenti; SDI: < 3; silice: 20 mg/l; Fe + Mn < 0,1 mg/l. / - serbatoio per lo stoccaggio e la pressurizzazione o rilancio dell'acqua osmotizzata completo di / pompa di rilancio, pressostato, interruttori di livello, vaso di espansione e quant'altro gestito dalla / dell'impianto di somosi. I materiali utilizzati saranno idonei per resistere all'aggressività dell'acqua / osmotizzata. / Compresi: / - filtro autopulente / - osmotizzatore; / - rerbatoio di rilancio; / - guarnizioni di tenuta; / - materiale vario di installazione; / - e quant'altro necessario per l'installazione ultimata a regola d'arte / Sistema ad osmosi inversa completa di sistema di prefiltrazione di sicurezza con filtri a 5 micron / (filtro a carboni attivi nei modelli fino alla taglia 260) e sistema di dosaggio prodotto chimico / stabilizzatore di durezza. Per il controllo della pressione sono previsti i manometri. Flussostato per / controllo "Portata Permeato", Flussostato per controllo "Portata Scarico" Flussostato per controllo / "Portata Ricircolo". Il controllo e comando dell’ impianto è centralizzato nel quadro principale così / composto: / - Porta doppia policarbonato / acciaio, Protezione IP 557, / - Verniciatura a forno completo di Interruttore generale conbloccoporta, / - Spia "Power", / - Spia "OVERLOAD" termica Pompa 1 conduttivimetro elettronico digitale a 3 cifre, scala 0-999 / ms/cm, / - contatore per totalizzare le ore effettive di funzionamento, / - trimmer per taratura conduttivimetro, / - interruttore + trimmer per regolazione soglia conducibilità allarme, / - spia allarme pressione, / - spia allarme conducibilità, / - spia ingresso acqua, / - spia gruppo di pressurizzazione, / - spia attesa, / - spia alto livello, / - spia alimentazione check panel, / - trasformatore. / Il tutto montato su struttura in acciaio inox e collegamenti idraulici in PVC. / - IMPIANTO TRATTAMENTO ACQUA, OSMOSI INVERSA Fino a 4000 l/h	n		37755,66
N.02.30.12	Sistema di trattamento acqua completo ad osmosi inversa compostoda / - filtro di sicurezza autopulente, automatico a timer atto ad eliminare i corpi estranei dall'acqua / potabile o per usi vari. il filtro effettuerà il controlavaggio con il sistema ad aspirazione turbolenta / radiale lasciando inalterata l'erogazione, completo di: testata e raccordo di bronzo HydroModul - / ruotabile di 360° con innesto a baionetta, cartuccia lavabile con supporto, timer programmabile, / trafo; rispondente ai requisiti previsti dal decreto del Ministero della Sanità n. 443/90. / - sistema a osmosi inversa, per usi tecnologici, carenatura inox, completo di filtro da 5 micron, / filtro con cartuccia declorante 10 micron e dosatore proporzionale antiscaling montati su carrello / estraibile, pompa ad alta prevalenza, modulo osmotico con vessel, pulsante azionamento, sensore / antiallagamento, raccordi / - ¾" con valvola a sfera, scarico con collare e multi system control-led (livello Ecomat Tank, / - conduttività lettura su display retroilluminato, mancanza acqua alimentazione ecc.). Cloro: / assente; pH: 6 ÷ 8; ossidanti: assenti; SDI: < 3; silice: 20 mg/l; Fe + Mn < 0,1 mg/l. / - serbatoio per lo stoccaggio e la pressurizzazione o rilancio dell'acqua osmotizzata completo di / pompa di rilancio, pressostato, interruttori di livello, vaso di espansione e quant'altro gestito dalla / dell'impianto di somosi. I materiali utilizzati saranno idonei per resistere all'aggressività dell'acqua / osmotizzata. / Compresi: / - filtro autopulente / - osmotizzatore; / - rerbatoio di rilancio; / - guarnizioni di tenuta; / - materiale vario di installazione; / - e quant'altro necessario per l'installazione ultimata a regola d'arte / Sistema ad osmosi inversa completa di sistema di prefiltrazione di sicurezza con filtri a 5 micron / (filtro a carboni attivi nei modelli fino alla taglia 260) e sistema di dosaggio prodotto chimico / stabilizzatore di durezza. Per il controllo della pressione sono previsti i manometri. Flussostato per / controllo "Portata Permeato", Flussostato per controllo "Portata Scarico" Flussostato per controllo / "Portata Ricircolo". Il controllo e comando dell’ impianto è centralizzato nel quadro principale così / composto: / - Porta doppia policarbonato / acciaio, Protezione IP 557, / - Verniciatura a forno completo di Interruttore generale conbloccoporta, / - Spia "Power", / - Spia "OVERLOAD" termica Pompa 1 conduttivimetro elettronico digitale a 3 cifre, scala 0-999 / ms/cm, / - contatore per totalizzare le ore effettive di funzionamento, / - trimmer per taratura conduttivimetro, / - interruttore + trimmer per regolazione soglia conducibilità allarme, / - spia allarme pressione, / - spia allarme conducibilità, / - spia ingresso acqua, / - spia gruppo di pressurizzazione, / - spia attesa, / - spia alto livello, / - spia alimentazione check panel, / - trasformatore. / Il tutto montato su struttura in acciaio inox e collegamenti idraulici in PVC. / - IMPIANTO TRATTAMENTO ACQUA, OSMOSI INVERSA Fino a 6000 l/h	n		43143,61
N.02.30.13	Sistema di trattamento acqua completo ad osmosi inversa compostoda / - filtro di sicurezza autopulente, automatico a timer atto ad eliminare i corpi estranei dall'acqua / potabile o per usi vari. il filtro effettuerà il controlavaggio con il sistema ad aspirazione turbolenta / radiale lasciando inalterata l'erogazione, completo di: testata e raccordo di bronzo HydroModul - / ruotabile di 360° con innesto a baionetta, cartuccia lavabile con supporto, timer programmabile, / trafo; rispondente ai requisiti previsti dal decreto del Ministero della Sanità n. 443/90. / - sistema a osmosi inversa, per usi tecnologici, carenatura inox, completo di filtro da 5 micron, / filtro con cartuccia declorante 10 micron e dosatore proporzionale antiscaling montati su carrello / estraibile, pompa ad alta prevalenza, modulo osmotico con vessel, pulsante azionamento, sensore / antiallagamento, raccordi / - ¾" con valvola a sfera, scarico con collare e multi system control-led (livello Ecomat Tank, / - conduttività lettura su display retroilluminato, mancanza acqua alimentazione ecc.). Cloro: / assente; pH: 6 ÷ 8; ossidanti: assenti; SDI: < 3; silice: 20 mg/l; Fe + Mn < 0,1 mg/l. / - serbatoio per lo stoccaggio e la pressurizzazione o rilancio dell'acqua osmotizzata completo di / pompa di rilancio, pressostato, interruttori di livello, vaso di espansione e quant'altro gestito dalla / dell'impianto di somosi. I materiali utilizzati saranno idonei per resistere all'aggressività dell'acqua / osmotizzata. / Compresi: / - filtro autopulente / - osmotizzatore; / - rerbatoio di rilancio; / - guarnizioni di tenuta; / - materiale vario di installazione; / - e quant'altro necessario per l'installazione ultimata a regola d'arte / Sistema ad osmosi inversa completa di sistema di prefiltrazione di sicurezza con filtri a 5 micron / (filtro a carboni attivi nei modelli fino alla taglia 260) e sistema di dosaggio prodotto chimico / stabilizzatore di durezza. Per il controllo della pressione sono previsti i manometri. Flussostato per / controllo "Portata Permeato", Flussostato per controllo "Portata Scarico" Flussostato per controllo / "Portata Ricircolo". Il controllo e comando dell’ impianto è centralizzato nel quadro principale così / composto: / - Porta doppia policarbonato / acciaio, Protezione IP 557, / - Verniciatura a forno completo di Interruttore generale conbloccoporta, / - Spia "Power", / - Spia "OVERLOAD" termica Pompa 1 conduttivimetro elettronico digitale a 3 cifre, scala 0-999 / ms/cm, / - contatore per totalizzare le ore effettive di funzionamento, / - trimmer per taratura conduttivimetro, / - interruttore + trimmer per regolazione soglia conducibilità allarme, / - spia allarme pressione, / - spia allarme conducibilità, / - spia ingresso acqua, / - spia gruppo di pressurizzazione, / - spia attesa, / - spia alto livello, / - spia alimentazione check panel, / - trasformatore. / Il tutto montato su struttura in acciaio inox e collegamenti idraulici in PVC. / - IMPIANTO TRATTAMENTO ACQUA, OSMOSI INVERSA Fino a 10000 l/h	n		72239,06
N.02.31	IMPIANTO TRATTAMENTO ACQUA,OSMOSI INVERSA INDUSTRIALE
N.02.31.01	Sistema di trattamento acqua completo ad osmosi inversa compostoda: / - filtro di sicurezza autopulente, automatico a timer atto ad eliminare i corpi estranei dall'acqua / potabile o per usi vari. il filtro effettuerà il controlavaggio con il sistema ad aspirazione turbolenta / radiale lasciando inalterata l'erogazione, completo di: testata e raccordo di bronzo HydroModul - / ruotabile di 360° con innesto a baionetta, cartuccia lavabile con supporto, timer programmabile, / trafo; rispondente ai requisiti previsti dal decreto del Ministero della Sanità n. 443/90. / - sistema a osmosi inversa, per usi tecnologici, carenatura inox, completo di filtro da 5 micron, / filtro con cartuccia declorante 10 micron e dosatore proporzionale antiscaling montati su carrello / estraibile, pompa ad alta prevalenza, modulo osmotico con vessel, pulsante azionamento, sensore / antiallagamento, raccordi / - ¾" con valvola a sfera, scarico con collare e multi system control-led (livello Ecomat Tank, / conduttività lettura su display retroilluminato, mancanza acqua alimentazione ecc.). Cloro: / assente; pH: 6 ÷ 8; ossidanti: assenti; SDI: < 3; silice: 20 mg/l; Fe + Mn < 0,1 mg/l. / - serbatoio per lo stoccaggio e la pressurizzazione o rilancio dell'acqua osmotizzata completo di / pompa di rilancio, pressostato, interruttori di livello, vaso di espansione e quant'altro gestito dalla / dell'impianto di somosi. I materiali utilizzati saranno idonei per resistere all'aggressività dell'acqua / osmotizzata. / Compresi: / - filtro autopulente / - osmotizzatore; / - rerbatoio di rilancio; / - guarnizioni di tenuta; / - materiale vario di installazione; / - e quant'altro necessario per l'installazione ultimata a regola d'arte / Gli apparecchi ad osmosi inversa sono progettati e realizzati per produrre acqua a bassissimo / contenuto salino per alimentare lavastoviglie, lavabicchieri, fabbricatori di ghiaccio, macchine da / caffè sistemi di unimificazione ed UTA. / L'apparecchiatura è studiata per fornire acqua a lavastoviglie prive di serbatoio di accumulo, che / richiedono un'elevata pressione e portata per le fasi di risciacquo. Ideale per sistemi di umidificazione / e UTA. / Produzione massima: 240lt/h. / Serbatoio di accumulo con capacità 32lt e pompa di rilancio. Portata massima istantanea: 2000lt/h a / 2 bar. / E' dotato di elettronica dedicata per la regolazione ed il controllo delle funzionalità di: / - conta ore e conta litri, / - allarme esaurimento filtri, con riserva e blocco dell'erogazione, / - allarme di mancanza acqua dalla rete idrica, / - allarme anti allagamento con blocco automatico, / - flussaggio automatico delle membrane temporizzato in caso di prolungata inattività, / - regolazione e visualizzazione della salinità del permeato, accessibile all'utente. / Dimensioni: / LxPxH 500x550x690mm / Alimentazione elettrica 230V 50Hz 1PH, 250W / Connessioni: ingresso 3/4" M, Permeato 15mm, Concentrato 8mm. - Nr.4 membrane TW30 3012 300GPD - / Prefiltrazione interna a sedimenti e carbon block, su contenitore duplex 10". / Le portate sono indicate con temperatura a 15°C.Potenza Massima Assorbita Watt 800, Lunghezza / cm. 500, Profondità cm. 500, Altezza cm. 630, Portata Lt/h 240 / - IMPIANTO TRATTAMENTO ACQUA, OSMOSI INVERSA INDUSTRIALE Fino a 240 l/h	n		6146,84
N.02.32	MISCELATORE ELETTRONICO A RAGGI INFRAROSSI
N.02.32.01	Miscelatore elettronico a raggi infrarossi con bocca di erogazione fissa dotata di rompigetto / mousseur. Il miscelatore sarà costruito in ottone cromato a doppio strato di nichel (spessore 12 / micron) con superfici arrotondate. Il dispositivo di miscelazione sarà realizzato mediante dischi / ceramici da 40 mm con componenti in materiale anticalcare ed anticorrosione. Leva ergonomica per / la regolazione della temperatura e placca fosforescente blu e rossa. comando ad infrarossi / traformatore 230V, 50Hz, 3.2 VA blocco di sicurezza dopo 60 secondi limitatore di portata 6 l/min / flessibile di collegamento valvola di ritegno e filtri. / Le caratteristiche dimensionali, di tenuta, meccaniche, idrauliche ed acustiche alle quali i dispositivi / devono corrispondere sono quelli stabiliti dalla normativa UNI EN vigente in materia. / Compresi: / - miscelatore a raggi ingrarossi, cromato, per installazione su sanitario monoforo, nel diametro / D=1/2"; / - cartuccia a dischi ceramici intercambiabili; / - traformatore 230V, 50Hz, 3.2 VA; / - guarnizioni e materiali vari di consumo; / - e quant'altro necessario per l'installazione ultimata a regolad'arte. / - MISCELATORE ELETTRONICO A RAGGI INFRAROSSI per lavello	n		570,32
N.02.33	MISCELATORE ELETTRONICO CON DISINFEZIONE TERMICA
N.02.33.01	Miscelatore elettronico con programma antilegionella. Costituito da: / - Valvola a tre vie. Attacchi F. Corpo in ottone UNI EN 12165 CW 617N nichelato. Filettato fino a 2", / Accoppiamento con controflangia EN 1092-1 per DN 65 e DN 100. Tenute idrauliche in NBR. Pmax / d'esercizio (statica) 10 bar. Tmax d'esercizio 100°C. Termometro con pozzetto scala scala / 0÷80°C. / - Servomotore. Alimentazione 230 V. Coppia massima 10 Nm. Grado di protezione minimo IP 54. / Tmax ambiente 50°C. / - Regolatore elettronico. Alimentazione 230 V. Campo di temperatura di regolazione 20÷60°C. / Campo di temperatura di disinfezione 40÷80°C. Orologio programmatore giornaliero settimanale. / Microinterruttore ausiliario a 3 contatti. Grado di protezione IP 54. / - Precisione del miscelatore ±2°C. Massimo rapporto fra le pressioni in ingresso (C/F o F/C) 2:1. / Omologato CE. / Compresi: / - valvola a 3 vie; / - servocomando; / - regolatore elettronico; / - sonda di temperatura e termometro con pozzetto; / - guarnizioni e materiale vario di consumo; / - e quant'altro necessario per l'installazione ultimata a regolad'arte. / - MISCELATORE ELETTRONICO CON DISINFEZIONE TERMICA D=3/4"	n		1117,63
N.02.33.02	Miscelatore elettronico con programma antilegionella. Costituito da: / - Valvola a tre vie. Attacchi F. Corpo in ottone UNI EN 12165 CW 617N nichelato. Filettato fino a 2", / Accoppiamento con controflangia EN 1092-1 per DN 65 e DN 100. Tenute idrauliche in NBR. Pmax / d'esercizio (statica) 10 bar. Tmax d'esercizio 100°C. Termometro con pozzetto scala scala / 0÷80°C. / - Servomotore. Alimentazione 230 V. Coppia massima 10 Nm. Grado di protezione minimo IP 54. / Tmax ambiente 50°C. / - Regolatore elettronico. Alimentazione 230 V. Campo di temperatura di regolazione 20÷60°C. / Campo di temperatura di disinfezione 40÷80°C. Orologio programmatore giornaliero settimanale. / Microinterruttore ausiliario a 3 contatti. Grado di protezione IP 54. / - Precisione del miscelatore ±2°C. Massimo rapporto fra le pressioni in ingresso (C/F o F/C) 2:1. / Omologato CE. / Compresi: / - valvola a 3 vie; / - servocomando; / - regolatore elettronico; / - sonda di temperatura e termometro con pozzetto; / - guarnizioni e materiale vario di consumo; / - e quant'altro necessario per l'installazione ultimata a regolad'arte. / - MISCELATORE ELETTRONICO CON DISINFEZIONE TERMICA D=1"	n		1236,05
N.02.33.03	Miscelatore elettronico con programma antilegionella. Costituito da: / - Valvola a tre vie. Attacchi F. Corpo in ottone UNI EN 12165 CW 617N nichelato. Filettato fino a 2", / Accoppiamento con controflangia EN 1092-1 per DN 65 e DN 100. Tenute idrauliche in NBR. Pmax / d'esercizio (statica) 10 bar. Tmax d'esercizio 100°C. Termometro con pozzetto scala scala / 0÷80°C. / - Servomotore. Alimentazione 230 V. Coppia massima 10 Nm. Grado di protezione minimo IP 54. / Tmax ambiente 50°C. / - Regolatore elettronico. Alimentazione 230 V. Campo di temperatura di regolazione 20÷60°C. / Campo di temperatura di disinfezione 40÷80°C. Orologio programmatore giornaliero settimanale. / Microinterruttore ausiliario a 3 contatti. Grado di protezione IP 54. / - Precisione del miscelatore ±2°C. Massimo rapporto fra le pressioni in ingresso (C/F o F/C) 2:1. / Omologato CE. / Compresi: / - valvola a 3 vie; / - servocomando; / - regolatore elettronico; / - sonda di temperatura e termometro con pozzetto; / - guarnizioni e materiale vario di consumo; / - e quant'altro necessario per l'installazione ultimata a regolad'arte. / - MISCELATORE ELETTRONICO CON DISINFEZIONE TERMICA D=1"1/4	n		1202,21
N.02.33.04	Miscelatore elettronico con programma antilegionella. Costituito da: / - Valvola a tre vie. Attacchi F. Corpo in ottone UNI EN 12165 CW 617N nichelato. Filettato fino a 2", / Accoppiamento con controflangia EN 1092-1 per DN 65 e DN 100. Tenute idrauliche in NBR. Pmax / d'esercizio (statica) 10 bar. Tmax d'esercizio 100°C. Termometro con pozzetto scala scala / 0÷80°C. / - Servomotore. Alimentazione 230 V. Coppia massima 10 Nm. Grado di protezione minimo IP 54. / Tmax ambiente 50°C. / - Regolatore elettronico. Alimentazione 230 V. Campo di temperatura di regolazione 20÷60°C. / Campo di temperatura di disinfezione 40÷80°C. Orologio programmatore giornaliero settimanale. / Microinterruttore ausiliario a 3 contatti. Grado di protezione IP 54. / - Precisione del miscelatore ±2°C. Massimo rapporto fra le pressioni in ingresso (C/F o F/C) 2:1. / Omologato CE. / Compresi: / - valvola a 3 vie; / - servocomando; / - regolatore elettronico; / - sonda di temperatura e termometro con pozzetto; / - guarnizioni e materiale vario di consumo; / - e quant'altro necessario per l'installazione ultimata a regolad'arte. / - MISCELATORE ELETTRONICO CON DISINFEZIONE TERMICA D=1"1/2	n		1819,71
N.02.33.05	Miscelatore elettronico con programma antilegionella. Costituito da: / - Valvola a tre vie. Attacchi F. Corpo in ottone UNI EN 12165 CW 617N nichelato. Filettato fino a 2", / Accoppiamento con controflangia EN 1092-1 per DN 65 e DN 100. Tenute idrauliche in NBR. Pmax / d'esercizio (statica) 10 bar. Tmax d'esercizio 100°C. Termometro con pozzetto scala scala / 0÷80°C. / - Servomotore. Alimentazione 230 V. Coppia massima 10 Nm. Grado di protezione minimo IP 54. / Tmax ambiente 50°C. / - Regolatore elettronico. Alimentazione 230 V. Campo di temperatura di regolazione 20÷60°C. / Campo di temperatura di disinfezione 40÷80°C. Orologio programmatore giornaliero settimanale. / Microinterruttore ausiliario a 3 contatti. Grado di protezione IP 54. / - Precisione del miscelatore ±2°C. Massimo rapporto fra le pressioni in ingresso (C/F o F/C) 2:1. / Omologato CE. / Compresi: / - valvola a 3 vie; / - servocomando; / - regolatore elettronico; / - sonda di temperatura e termometro con pozzetto; / - guarnizioni e materiale vario di consumo; / - e quant'altro necessario per l'installazione ultimata a regolad'arte. / - MISCELATORE ELETTRONICO CON DISINFEZIONE TERMICA D=2"	n		2271,37
N.02.33.06	Miscelatore elettronico con programma antilegionella. Costituito da: / - Valvola a tre vie. Attacchi F. Corpo in ottone UNI EN 12165 CW 617N nichelato. Filettato fino a 2", / Accoppiamento con controflangia EN 1092-1 per DN 65 e DN 100. Tenute idrauliche in NBR. Pmax / d'esercizio (statica) 10 bar. Tmax d'esercizio 100°C. Termometro con pozzetto scala scala / 0÷80°C. / - Servomotore. Alimentazione 230 V. Coppia massima 10 Nm. Grado di protezione minimo IP 54. / Tmax ambiente 50°C. / - Regolatore elettronico. Alimentazione 230 V. Campo di temperatura di regolazione 20÷60°C. / Campo di temperatura di disinfezione 40÷80°C. Orologio programmatore giornaliero settimanale. / Microinterruttore ausiliario a 3 contatti. Grado di protezione IP 54. / - Precisione del miscelatore ±2°C. Massimo rapporto fra le pressioni in ingresso (C/F o F/C) 2:1. / Omologato CE. / Compresi: / - valvola a 3 vie; / - servocomando; / - regolatore elettronico; / - sonda di temperatura e termometro con pozzetto; / - guarnizioni e materiale vario di consumo; / - e quant'altro necessario per l'installazione ultimata a regolad'arte. / - MISCELATORE ELETTRONICO CON DISINFEZIONE TERMICA DN 65	n		6336,19
N.02.33.07	Miscelatore elettronico con programma antilegionella. Costituito da: / - Valvola a tre vie. Attacchi F. Corpo in ottone UNI EN 12165 CW 617N nichelato. Filettato fino a 2", / Accoppiamento con controflangia EN 1092-1 per DN 65 e DN 100. Tenute idrauliche in NBR. Pmax / d'esercizio (statica) 10 bar. Tmax d'esercizio 100°C. Termometro con pozzetto scala scala / 0÷80°C. / - Servomotore. Alimentazione 230 V. Coppia massima 10 Nm. Grado di protezione minimo IP 54. / Tmax ambiente 50°C. / - Regolatore elettronico. Alimentazione 230 V. Campo di temperatura di regolazione 20÷60°C. / Campo di temperatura di disinfezione 40÷80°C. Orologio programmatore giornaliero settimanale. / Microinterruttore ausiliario a 3 contatti. Grado di protezione IP 54. / - Precisione del miscelatore ±2°C. Massimo rapporto fra le pressioni in ingresso (C/F o F/C) 2:1. / Omologato CE. / Compresi: / - valvola a 3 vie; / - servocomando; / - regolatore elettronico; / - sonda di temperatura e termometro con pozzetto; / - guarnizioni e materiale vario di consumo; / - e quant'altro necessario per l'installazione ultimata a regolad'arte. / - MISCELATORE ELETTRONICO CON DISINFEZIONE TERMICA DN 100	n		7155,78
N.02.34	MISCELATORE DA INCASSO
N.02.34.01	Miscelatore del tipo da incasso costruito in ottone cromato a doppio strato di nichel (spessore 12 / micron) con superfici arrotondate. Placca a muro in ottone cromato. Il dispositivo di miscelazione / sarà realizzato con cartuccia intercambiabile a dischi ceramici da 40 mm montati su sistema elestico / che consenta movimenti precisi con componenti in materiale anticalcare ed anticorrosione. Leva / ergonomica con terminale anticontundente e placca fosforescente blu e rossa. / Le caratteristiche dimensionali, di tenuta, meccaniche, idrauliche ed acustiche alle quali i dispositivi / doccia devono corrispondere sono quelli stabiliti dalla normativa UNI EN vigente in materia. / Compresi: / - miscelatore tipo da incasso con placca a muro e leva anticontundente; / - filtri, valvole di ritegno e rubinetti d'intercettazione cromati sia in ingresso che all'uscita dell'acqua / (i filtri, la valvola di ritegno ed i rubinetti dovranno essere accessibili semplicemente asportando / la placca); / - presa acqua a muro per doccia e relative tubazioni dicollegamento; / - guarnizioni e materiale vario di consumo; / - e quant'altro necessario per l'installazione ultimata a regolad'arte. / - MISCELATORE DA INCASSO Per doccia D=1/2"	n		163,09
N.02.35	MISCELATORE ESTERNO CON DOCCETTA
N.02.35.01	Miscelatore esterno monocomando per vaso-bidet con leva lunga dotato di doccetta a pulsante, / supporto fisso e tubo flessibile doppio graffato da 1500 mm con raccordo conico da 1/2". Il gruppo di / erogazione sarà costruito in ottone cromato a doppio strato di nichel (spessore 12 micron) con / superfici arrotondate. Leva ergonomica con terminale circolare anticontundente e placca / fosforescente blu e rossa. / Compresi: / - miscelatore monocomando; / - supporto fisso a muro; / - tubo flessibile e doccetta a pulsante; / - tasselli di fissaggio a muro in nylon; / - guarnizioni e materiale vario di consumo; / - e quant'altro necessario per l'installazione ultimata a regolad'arte. / - MISCELATORE ESTERNO CON DOCCETTA A PULSANTE D=1/2"	n		292,56
N.02.36	MISCELATORE ESTERNO PER DOCCIA
N.02.36.01	Miscelatore esterno monocomando per doccia con leva lunga. Il gruppo di erogazione sarà costruito in / ottone cromato a doppio strato di nichel (spessore 12 micron) con superfici arrotondate. Leva / ergonomica lunga azionabile anche con il gomito con terminale circolare anticontundente e placca / fosforescente blu e rossa. / Compresi: / - miscelatore monocomando; / - guarnizioni e materiale vario di consumo; / - e quant'altro necessario per l'installazione ultimata a regolad'arte. / - MISCELATORE ESTERNO PER DOCCIA D=1/2" con leva lunga	n		292,56
N.02.37	MISCELATORE TEMPORIZZATO A PULSANTE
N.02.37.01	Rubinetto miscelatore a pulsante con chiusura idraulica automatica a tempo, per piano lavabo. Testata / e dispositivo temporizzatore intercambiabilli con temporizzazione 20 sec. Selezione della temperatura / con leva laterale. Corpo in ottone cromato con esecuzione antivandalo. Meccanismi di hostaform / anticalcare, pressione minima 0.7 bar, massima 7 bar. Portata preregolata 6 l/min e regolabile senza / chiudere l'acqua. / Compresi: / - miscelatore a pulsante temporizzato per installazione su sanitario monoforo, nel diametro indicato / - valvole di non ritorno; / - filtri, flessibili e rubinetti d'arresto, sistema di fissaggiorinforzato / - guarnizioni e materiali vari di consumo; / - mensole e supporti in acciaio inox per fissaggio su parete di qualsiasi tipo (muratura o / cartongesso); / - e quant'altro necessario per l'installazione ultimata a regolad'arte. / - MISCELATORE TEMPORIZZATO A PULSANTE D=1/2"	n		232,59
N.02.38	MISCELATORE TERMOSTATICO DA INCASSO
N.02.38.01	Miscelatore del tipo da incasso (delle migliori marche) completo di rubinetto di comando flusso / incorporato per doccia, per la preparazione dell'acqua calda igienica, con corpo in bronzo molle in / acciaio ed attacchi filettati. / Compresi: / - miscelatore tipo da incasso completo di rubinetto di comando flusso incorporato, realizzato / interamente in materiale resistente alla corrosione e con lavorazione e tecnologia da renderlo / "anticalcareo", con corpo in bronzo attacchi filettati, nei diametri indicati. Le parti esterne saranno / tutte cromate. / - filtri, valvole di ritegno e rubinetti d'intercettazione cromati sia in ingresso che all'uscita dell'acqua / (i filtri, la valvola di ritegno ed i rubinetti dovranno essere accessibili semplicemente asportando la / placca); / - elemento termostatico a dilatazione; / - molle in acciaio; / - piastra a muro cromata, per il mascheramento delle parti incassate, che dovranno risultare / facilmente accessibili asportando la placca; / - guarnizioni e materiale vario di consumo; / - e quant'altro necessario per l'installazione ultimata a regolad'arte. / - MISCELATORE TERMOSTATICO DA INCASSO Per doccia D=1/2"	n		411,62
N.02.39	RIDUTTORE DI PRESSIONE PER ACQUA
N.02.39.01	Riduttore di pressione con cartuccia monoblocco estraibile, con manometro 0÷10 bar. Corpo in lega / antidezincificazione con indicatore di preregolazione. Attacchi maschio a bocchettone. Pressione max / a monte: 25 bar. Pressione di taratura a valle: da 1 a 6 bar. Tmax d'esercizio: 60°C. Per dimensioni / uguali o superiori al DN 65 Attacchi flangiati, corpo in bronzo, sede e filtro in acciaio inox. Membrana e / guarnizione di tenuta in NBR. / Tmax d'esercizio 70°C. Pmax a monte 16 bar. Campo di taratura pressione a valle da 0,5 a 6 bar. / Fornito con doppio manometro 0÷25 bar a monte e 0÷10 bar a valle. Superfici di scorrimento rivestite / a caldo con PTFE. Cartuccia con membrana, filtro, sede ed otturatore, estraibile per operazioni di / manutenzione. / Compresi: / - riduttore di pressione; / - flange o bocchettoni; / - supporti o sistemi di staffaggio qualora necessari; / - guarnizioni e materiale vario di consumo; / - e quant'altro necessario per l'installazione ultimata a regolad'arte. / - RIDUTTORERIDUTTORE DI PRESSIONE PER ACQUA D=3/4"	n		155,01
N.02.39.02	Riduttore di pressione con cartuccia monoblocco estraibile, con manometro 0÷10 bar. Corpo in lega / antidezincificazione con indicatore di preregolazione. Attacchi maschio a bocchettone. Pressione max / a monte: 25 bar. Pressione di taratura a valle: da 1 a 6 bar. Tmax d'esercizio: 60°C. Per dimensioni / uguali o superiori al DN 65 Attacchi flangiati, corpo in bronzo, sede e filtro in acciaio inox. Membrana e / guarnizione di tenuta in NBR. / Tmax d'esercizio 70°C. Pmax a monte 16 bar. Campo di taratura pressione a valle da 0,5 a 6 bar. / Fornito con doppio manometro 0÷25 bar a monte e 0÷10 bar a valle. Superfici di scorrimento rivestite / a caldo con PTFE. Cartuccia con membrana, filtro, sede ed otturatore, estraibile per operazioni di / manutenzione. / Compresi: / - riduttore di pressione; / - flange o bocchettoni; / - supporti o sistemi di staffaggio qualora necessari; / - guarnizioni e materiale vario di consumo; / - e quant'altro necessario per l'installazione ultimata a regolad'arte. / - RIDUTTORERIDUTTORE DI PRESSIONE PER ACQUA D=1"	n		182,07
N.02.39.03	Riduttore di pressione con cartuccia monoblocco estraibile, con manometro 0÷10 bar. Corpo in lega / antidezincificazione con indicatore di preregolazione. Attacchi maschio a bocchettone. Pressione max / a monte: 25 bar. Pressione di taratura a valle: da 1 a 6 bar. Tmax d'esercizio: 60°C. Per dimensioni / uguali o superiori al DN 65 Attacchi flangiati, corpo in bronzo, sede e filtro in acciaio inox. Membrana e / guarnizione di tenuta in NBR. / Tmax d'esercizio 70°C. Pmax a monte 16 bar. Campo di taratura pressione a valle da 0,5 a 6 bar. / Fornito con doppio manometro 0÷25 bar a monte e 0÷10 bar a valle. Superfici di scorrimento rivestite / a caldo con PTFE. Cartuccia con membrana, filtro, sede ed otturatore, estraibile per operazioni di / manutenzione. / Compresi: / - riduttore di pressione; / - flange o bocchettoni; / - supporti o sistemi di staffaggio qualora necessari; / - guarnizioni e materiale vario di consumo; / - e quant'altro necessario per l'installazione ultimata a regolad'arte. / - RIDUTTORERIDUTTORE DI PRESSIONE PER ACQUA D=1"1/4	n		334,33
N.02.39.04	Riduttore di pressione con cartuccia monoblocco estraibile, con manometro 0÷10 bar. Corpo in lega / antidezincificazione con indicatore di preregolazione. Attacchi maschio a bocchettone. Pressione max / a monte: 25 bar. Pressione di taratura a valle: da 1 a 6 bar. Tmax d'esercizio: 60°C. Per dimensioni / uguali o superiori al DN 65 Attacchi flangiati, corpo in bronzo, sede e filtro in acciaio inox. Membrana e / guarnizione di tenuta in NBR. / Tmax d'esercizio 70°C. Pmax a monte 16 bar. Campo di taratura pressione a valle da 0,5 a 6 bar. / Fornito con doppio manometro 0÷25 bar a monte e 0÷10 bar a valle. Superfici di scorrimento rivestite / a caldo con PTFE. Cartuccia con membrana, filtro, sede ed otturatore, estraibile per operazioni di / manutenzione. / Compresi: / - riduttore di pressione; / - flange o bocchettoni; / - supporti o sistemi di staffaggio qualora necessari; / - guarnizioni e materiale vario di consumo; / - e quant'altro necessario per l'installazione ultimata a regolad'arte. / - RIDUTTORERIDUTTORE DI PRESSIONE PER ACQUA D=1"1/2	n		456,14
N.02.39.05	Riduttore di pressione con cartuccia monoblocco estraibile, con manometro 0÷10 bar. Corpo in lega / antidezincificazione con indicatore di preregolazione. Attacchi maschio a bocchettone. Pressione max / a monte: 25 bar. Pressione di taratura a valle: da 1 a 6 bar. Tmax d'esercizio: 60°C. Per dimensioni / uguali o superiori al DN 65 Attacchi flangiati, corpo in bronzo, sede e filtro in acciaio inox. Membrana e / guarnizione di tenuta in NBR. / Tmax d'esercizio 70°C. Pmax a monte 16 bar. Campo di taratura pressione a valle da 0,5 a 6 bar. / Fornito con doppio manometro 0÷25 bar a monte e 0÷10 bar a valle. Superfici di scorrimento rivestite / a caldo con PTFE. Cartuccia con membrana, filtro, sede ed otturatore, estraibile per operazioni di / manutenzione. / Compresi: / - riduttore di pressione; / - flange o bocchettoni; / - supporti o sistemi di staffaggio qualora necessari; / - guarnizioni e materiale vario di consumo; / - e quant'altro necessario per l'installazione ultimata a regolad'arte. / - RIDUTTORERIDUTTORE DI PRESSIONE PER ACQUA D=2"	n		589,47
N.02.39.06	Riduttore di pressione con cartuccia monoblocco estraibile, con manometro 0÷10 bar. Corpo in lega / antidezincificazione con indicatore di preregolazione. Attacchi maschio a bocchettone. Pressione max / a monte: 25 bar. Pressione di taratura a valle: da 1 a 6 bar. Tmax d'esercizio: 60°C. Per dimensioni / uguali o superiori al DN 65 Attacchi flangiati, corpo in bronzo, sede e filtro in acciaio inox. Membrana e / guarnizione di tenuta in NBR. / Tmax d'esercizio 70°C. Pmax a monte 16 bar. Campo di taratura pressione a valle da 0,5 a 6 bar. / Fornito con doppio manometro 0÷25 bar a monte e 0÷10 bar a valle. Superfici di scorrimento rivestite / a caldo con PTFE. Cartuccia con membrana, filtro, sede ed otturatore, estraibile per operazioni di / manutenzione. / Compresi: / - riduttore di pressione; / - flange o bocchettoni; / - supporti o sistemi di staffaggio qualora necessari; / - guarnizioni e materiale vario di consumo; / - e quant'altro necessario per l'installazione ultimata a regolad'arte. / - RIDUTTORERIDUTTORE DI PRESSIONE PER ACQUA DN 65	n		1833,45
N.02.39.07	Riduttore di pressione con cartuccia monoblocco estraibile, con manometro 0÷10 bar. Corpo in lega / antidezincificazione con indicatore di preregolazione. Attacchi maschio a bocchettone. Pressione max / a monte: 25 bar. Pressione di taratura a valle: da 1 a 6 bar. Tmax d'esercizio: 60°C. Per dimensioni / uguali o superiori al DN 65 Attacchi flangiati, corpo in bronzo, sede e filtro in acciaio inox. Membrana e / guarnizione di tenuta in NBR. / Tmax d'esercizio 70°C. Pmax a monte 16 bar. Campo di taratura pressione a valle da 0,5 a 6 bar. / Fornito con doppio manometro 0÷25 bar a monte e 0÷10 bar a valle. Superfici di scorrimento rivestite / a caldo con PTFE. Cartuccia con membrana, filtro, sede ed otturatore, estraibile per operazioni di / manutenzione. / Compresi: / - riduttore di pressione; / - flange o bocchettoni; / - supporti o sistemi di staffaggio qualora necessari; / - guarnizioni e materiale vario di consumo; / - e quant'altro necessario per l'installazione ultimata a regolad'arte. / - RIDUTTORERIDUTTORE DI PRESSIONE PER ACQUA DN 80	n		2272,48
N.02.39.08	Riduttore di pressione con cartuccia monoblocco estraibile, con manometro 0÷10 bar. Corpo in lega / antidezincificazione con indicatore di preregolazione. Attacchi maschio a bocchettone. Pressione max / a monte: 25 bar. Pressione di taratura a valle: da 1 a 6 bar. Tmax d'esercizio: 60°C. Per dimensioni / uguali o superiori al DN 65 Attacchi flangiati, corpo in bronzo, sede e filtro in acciaio inox. Membrana e / guarnizione di tenuta in NBR. / Tmax d'esercizio 70°C. Pmax a monte 16 bar. Campo di taratura pressione a valle da 0,5 a 6 bar. / Fornito con doppio manometro 0÷25 bar a monte e 0÷10 bar a valle. Superfici di scorrimento rivestite / a caldo con PTFE. Cartuccia con membrana, filtro, sede ed otturatore, estraibile per operazioni di / manutenzione. / Compresi: / - riduttore di pressione; / - flange o bocchettoni; / - supporti o sistemi di staffaggio qualora necessari; / - guarnizioni e materiale vario di consumo; / - e quant'altro necessario per l'installazione ultimata a regolad'arte. / - RIDUTTORERIDUTTORE DI PRESSIONE PER ACQUA DN 100	n		3366,43
N.02.40	RUBINETTO CON ATTACCO PORTAGOMMA
N.02.40.01	Rubinetto in ottone cromato con attacco portagomma, nei diametri indicati. / Compresi: / - rubinetto a sfera in OT58; / - raccordi alla tubazione idrica; / - guarnizioni e materiale vario di consumo; / - e quant'altro necessario per l'installazione a regola d'arte. / - RUBINETTO CON ATTACCO PORTAGOMMA D=3/8"	n		11,53
N.02.40.02	Rubinetto in ottone cromato con attacco portagomma, nei diametri indicati. / Compresi: / - rubinetto a sfera in OT58; / - raccordi alla tubazione idrica; / - guarnizioni e materiale vario di consumo; / - e quant'altro necessario per l'installazione a regola d'arte. / - RUBINETTO CON ATTACCO PORTAGOMMA D=1/2"	n		11,82
N.02.40.03	Rubinetto in ottone cromato con attacco portagomma, nei diametri indicati. / Compresi: / - rubinetto a sfera in OT58; / - raccordi alla tubazione idrica; / - guarnizioni e materiale vario di consumo; / - e quant'altro necessario per l'installazione a regola d'arte. / - RUBINETTO CON ATTACCO PORTAGOMMA D=3/4"	n		16,43
N.02.40.04	Rubinetto in ottone cromato con attacco portagomma, nei diametri indicati. / Compresi: / - rubinetto a sfera in OT58; / - raccordi alla tubazione idrica; / - guarnizioni e materiale vario di consumo; / - e quant'altro necessario per l'installazione a regola d'arte. / - RUBINETTO CON ATTACCO PORTAGOMMA D=1"	n		24,07
N.02.41	RUBINETTO DA INCASSO A CAPPUCCIO
N.02.41.01	Rubinetto a sfera in OT58 da incasso a cappuccio cromato per esclusione acqua calda e/o fredda ai / singoli locali dei servizi. / Compresi: / - rubinetto a sfera in OT58; / - raccordi alla tubazione idrica; / - eventuale prolunga; / - copertura protettiva in plastica da cantiere; / - cappuccio cromato; / - guarnizioni e materiale vario di consumo; / - e quant'altro necessario per l'installazione a regola d'arte. / - RUBINETTO DA INCASSO A CAPPUCCIO CROMATO D=1/2"	n		37,96
N.02.41.02	Rubinetto a sfera in OT58 da incasso a cappuccio cromato per esclusione acqua calda e/o fredda ai / singoli locali dei servizi. / Compresi: / - rubinetto a sfera in OT58; / - raccordi alla tubazione idrica; / - eventuale prolunga; / - copertura protettiva in plastica da cantiere; / - cappuccio cromato; / - guarnizioni e materiale vario di consumo; / - e quant'altro necessario per l'installazione a regola d'arte. / - RUBINETTO DA INCASSO A CAPPUCCIO CROMATO D=3/4"	n		52,92
N.02.42	SCALDACQUA ELETTRICO
N.02.42.01	Scaldaacqua elettricoa programmazione elettronica di temperatura e orario di prelievo con frontalino / di comando applicabile a parete, funzione autodiagnostica, display multifunzione, led di controllo, / disponibilità acqua calda, funzione antigelo, anoo tester, grado di protezione IP25D. / Compresi: / - attacchi predisposti per entrata acqua fredda e scarico, uscita acqua calda; / - termometro e termostato incorporati; / - supporti di sostegno; / - materiale vario di installazione; / - guarnizioni su attacchi; / - e quant'altro necessario per l'installazione ultimata a regolad'arte. / - SCALDACQUA ELETTRICO Orizzontale c.tà 75 l	n		279,97
N.02.42.02	Scaldaacqua elettricoa programmazione elettronica di temperatura e orario di prelievo con frontalino / di comando applicabile a parete, funzione autodiagnostica, display multifunzione, led di controllo, / disponibilità acqua calda, funzione antigelo, anoo tester, grado di protezione IP25D. / Compresi: / - attacchi predisposti per entrata acqua fredda e scarico, uscita acqua calda; / - termometro e termostato incorporati; / - supporti di sostegno; / - materiale vario di installazione; / - guarnizioni su attacchi; / - e quant'altro necessario per l'installazione ultimata a regolad'arte. / - SCALDACQUA ELETTRICO Orizzontale c.tà 95 l	n		323,32
N.02.42.03	Scaldaacqua elettricoa programmazione elettronica di temperatura e orario di prelievo con frontalino / di comando applicabile a parete, funzione autodiagnostica, display multifunzione, led di controllo, / disponibilità acqua calda, funzione antigelo, anoo tester, grado di protezione IP25D. / Compresi: / - attacchi predisposti per entrata acqua fredda e scarico, uscita acqua calda; / - termometro e termostato incorporati; / - supporti di sostegno; / - materiale vario di installazione; / - guarnizioni su attacchi; / - e quant'altro necessario per l'installazione ultimata a regolad'arte. / - SCALDACQUA ELETTRICO Sopralavello c.tà 10 l	n		155,80
N.02.42.04	Scaldaacqua elettricoa programmazione elettronica di temperatura e orario di prelievo con frontalino / di comando applicabile a parete, funzione autodiagnostica, display multifunzione, led di controllo, / disponibilità acqua calda, funzione antigelo, anoo tester, grado di protezione IP25D. / Compresi: / - attacchi predisposti per entrata acqua fredda e scarico, uscita acqua calda; / - termometro e termostato incorporati; / - supporti di sostegno; / - materiale vario di installazione; / - guarnizioni su attacchi; / - e quant'altro necessario per l'installazione ultimata a regolad'arte. / - SCALDACQUA ELETTRICO Sopralavello c.tà 15 l	n		184,21
N.02.42.05	Scaldaacqua elettricoa programmazione elettronica di temperatura e orario di prelievo con frontalino / di comando applicabile a parete, funzione autodiagnostica, display multifunzione, led di controllo, / disponibilità acqua calda, funzione antigelo, anoo tester, grado di protezione IP25D. / Compresi: / - attacchi predisposti per entrata acqua fredda e scarico, uscita acqua calda; / - termometro e termostato incorporati; / - supporti di sostegno; / - materiale vario di installazione; / - guarnizioni su attacchi; / - e quant'altro necessario per l'installazione ultimata a regolad'arte. / - SCALDACQUA ELETTRICO Sopralavello c.tà 30 l	n		223,16
N.02.42.06	Scaldaacqua elettricoa programmazione elettronica di temperatura e orario di prelievo con frontalino / di comando applicabile a parete, funzione autodiagnostica, display multifunzione, led di controllo, / disponibilità acqua calda, funzione antigelo, anoo tester, grado di protezione IP25D. / Compresi: / - attacchi predisposti per entrata acqua fredda e scarico, uscita acqua calda; / - termometro e termostato incorporati; / - supporti di sostegno; / - materiale vario di installazione; / - guarnizioni su attacchi; / - e quant'altro necessario per l'installazione ultimata a regolad'arte. / - SCALDACQUA ELETTRICO Sottolavello c.tà 10	n		169,27
N.02.42.07	Scaldaacqua elettricoa programmazione elettronica di temperatura e orario di prelievo con frontalino / di comando applicabile a parete, funzione autodiagnostica, display multifunzione, led di controllo, / disponibilità acqua calda, funzione antigelo, anoo tester, grado di protezione IP25D. / Compresi: / - attacchi predisposti per entrata acqua fredda e scarico, uscita acqua calda; / - termometro e termostato incorporati; / - supporti di sostegno; / - materiale vario di installazione; / - guarnizioni su attacchi; / - e quant'altro necessario per l'installazione ultimata a regolad'arte. / - SCALDACQUA ELETTRICO Sottolavello c.tà 15	n		205,30
N.02.42.08	Scaldaacqua elettricoa programmazione elettronica di temperatura e orario di prelievo con frontalino / di comando applicabile a parete, funzione autodiagnostica, display multifunzione, led di controllo, / disponibilità acqua calda, funzione antigelo, anoo tester, grado di protezione IP25D. / Compresi: / - attacchi predisposti per entrata acqua fredda e scarico, uscita acqua calda; / - termometro e termostato incorporati; / - supporti di sostegno; / - materiale vario di installazione; / - guarnizioni su attacchi; / - e quant'altro necessario per l'installazione ultimata a regolad'arte. / - SCALDACQUA ELETTRICO Verticale c.tà 50 l	n		236,04
N.02.42.09	Scaldaacqua elettricoa programmazione elettronica di temperatura e orario di prelievo con frontalino / di comando applicabile a parete, funzione autodiagnostica, display multifunzione, led di controllo, / disponibilità acqua calda, funzione antigelo, anoo tester, grado di protezione IP25D. / Compresi: / - attacchi predisposti per entrata acqua fredda e scarico, uscita acqua calda; / - termometro e termostato incorporati; / - supporti di sostegno; / - materiale vario di installazione; / - guarnizioni su attacchi; / - e quant'altro necessario per l'installazione ultimata a regolad'arte. / - SCALDACQUA ELETTRICO Verticale c.tà 80 l	n		236,91
N.02.42.10	Scaldaacqua elettricoa programmazione elettronica di temperatura e orario di prelievo con frontalino / di comando applicabile a parete, funzione autodiagnostica, display multifunzione, led di controllo, / disponibilità acqua calda, funzione antigelo, anoo tester, grado di protezione IP25D. / Compresi: / - attacchi predisposti per entrata acqua fredda e scarico, uscita acqua calda; / - termometro e termostato incorporati; / - supporti di sostegno; / - materiale vario di installazione; / - guarnizioni su attacchi; / - e quant'altro necessario per l'installazione ultimata a regolad'arte. / - SCALDACQUA ELETTRICO Verticale c.tà 100 l	n		273,23
N.02.42.11	Scaldaacqua elettricoa programmazione elettronica di temperatura e orario di prelievo con frontalino / di comando applicabile a parete, funzione autodiagnostica, display multifunzione, led di controllo, / disponibilità acqua calda, funzione antigelo, anoo tester, grado di protezione IP25D. / Compresi: / - attacchi predisposti per entrata acqua fredda e scarico, uscita acqua calda; / - termometro e termostato incorporati; / - supporti di sostegno; / - materiale vario di installazione; / - guarnizioni su attacchi; / - e quant'altro necessario per l'installazione ultimata a regolad'arte. / - SCALDACQUA ELETTRICO Verticale c.tà 120 l	n		584,29
N.02.42.12	Scaldaacqua elettricoa programmazione elettronica di temperatura e orario di prelievo con frontalino / di comando applicabile a parete, funzione autodiagnostica, display multifunzione, led di controllo, / disponibilità acqua calda, funzione antigelo, anoo tester, grado di protezione IP25D. / Compresi: / - attacchi predisposti per entrata acqua fredda e scarico, uscita acqua calda; / - termometro e termostato incorporati; / - supporti di sostegno; / - materiale vario di installazione; / - guarnizioni su attacchi; / - e quant'altro necessario per l'installazione ultimata a regolad'arte. / - SCALDACQUA ELETTRICO Verticale c.tà 150 l	n		620,60
N.02.42.13	Scaldaacqua elettricoa programmazione elettronica di temperatura e orario di prelievo con frontalino / di comando applicabile a parete, funzione autodiagnostica, display multifunzione, led di controllo, / disponibilità acqua calda, funzione antigelo, anoo tester, grado di protezione IP25D. / Compresi: / - attacchi predisposti per entrata acqua fredda e scarico, uscita acqua calda; / - termometro e termostato incorporati; / - supporti di sostegno; / - materiale vario di installazione; / - guarnizioni su attacchi; / - e quant'altro necessario per l'installazione ultimata a regolad'arte. / - SCALDACQUA ELETTRICO Verticale c.tà 200 l	n		862,24
N.02.43	SERBATOIO IN POLIETILENE DA INTERRO PER ACQUA PIOVANA ED ALIMENTARE
N.02.43.01	Serbatoio in polietilene cilindrico da interro destinato allo stoccaggio di acqua a pressione / atmosferica, idoneo anche allo stoccaggio di prodotti alimentari, resitente agli urti ed agenti / atmosferici, resistente agli sbalzi di temperatura (-40° C +60° C), alta resistenza fotometrica ai raggi / UV, inattaccabile da alghe, struttura monolitica priva di punti critici. / Nella capacità di seguito indicata. Compresi: / - serbatoio in polietilene lineare atossico ad alta densità; / - apertura di ispezione superiore; / - attacchi per il riempimento, troppopieno, carico, utilizzo e scarico; / - supporti di sostegno; / - materiale vario di installazione; / - guarnizioni su attacchi; / - e quant'altro necessario per l'installazione ultimata a regola d'arte. / - SERBATOIO IN POLIETILENE DA INTERRO PER ACQUA PIOVANA ED ALIMENTARE 3000 l	n		2508,61
N.02.43.02	Serbatoio in polietilene cilindrico da interro destinato allo stoccaggio di acqua a pressione / atmosferica, idoneo anche allo stoccaggio di prodotti alimentari, resitente agli urti ed agenti / atmosferici, resistente agli sbalzi di temperatura (-40° C +60° C), alta resistenza fotometrica ai raggi / UV, inattaccabile da alghe, struttura monolitica priva di punti critici. / Nella capacità di seguito indicata. Compresi: / - serbatoio in polietilene lineare atossico ad alta densità; / - apertura di ispezione superiore; / - attacchi per il riempimento, troppopieno, carico, utilizzo e scarico; / - supporti di sostegno; / - materiale vario di installazione; / - guarnizioni su attacchi; / - e quant'altro necessario per l'installazione ultimata a regola d'arte. / - SERBATOIO IN POLIETILENE DA INTERRO PER ACQUA PIOVANA ED ALIMENTARE 5000 l	n		3149,23
N.02.44	SISTEMA PREASSEMBLATO INSTANTANEO DI PRODUZIONE DI A.C.S.
N.02.44.01	Sistema per la preparazione rapida di acqua calda sanitaria compostoda: / - scambiatore a piastre ispezionabili inox AISI 316L; / - basamento autoportante in acciaio inox con piedi di appoggio regolabili; / - pompa di ricircolo lato sanitario in acciaio inox; / - Kit raccordi flessibili pre-coibentati inox e valvole di intercettazione (optional); / - Coibentazione scambiatore remuovibile (optional); / - Termostato per controllo circuito primario (optional); / - Quadro elettrico di controllo e comando Anti-Legionella (optional) in grado di realizzare cicli / antilegionella mediante shock termici (giornalieri o settimanali). / ACCESSORI DISPONIBILI / A richiesta sono disponibili i seguenti accessori: / - kit raccordi per collegare il gruppo di scambio al serbatoio completo di tubo flessibile inox e / valvole di intercettazione, / - coibentazione scambiatore a piastre, / - bi-termostato per controllo circuito primario e quadro elettrico di controllo e comando AntiLegionella in grado di realizzare cicli anti-legionella mediante shock termici (giornalieri o / settimanali), regolare la temperatura in accumulo con la possibilità di impostare set-point / differenziati a seconda della fascia oraria e del giorno della settimana; comandare pompa di ricircolo / sanitaria e circuito primario; comandare valvola miscelatrice su circuito primario; comandare / valvola di by-pass per trattamento di shock termico su impianto sanitario dotato di regolazione / termostatica. / - SISTEMA PREASSEMBLATO INSTANTANEO DI PRODUZIONE DI A.C.S. Fino a 30kW Primario 80°C sec. 10-45°C, 740 l/h	n		1945,73
N.02.44.02	Sistema per la preparazione rapida di acqua calda sanitaria compostoda: / - scambiatore a piastre ispezionabili inox AISI 316L; / - basamento autoportante in acciaio inox con piedi di appoggio regolabili; / - pompa di ricircolo lato sanitario in acciaio inox; / - Kit raccordi flessibili pre-coibentati inox e valvole di intercettazione (optional); / - Coibentazione scambiatore remuovibile (optional); / - Termostato per controllo circuito primario (optional); / - Quadro elettrico di controllo e comando Anti-Legionella (optional) in grado di realizzare cicli / antilegionella mediante shock termici (giornalieri o settimanali). / ACCESSORI DISPONIBILI / A richiesta sono disponibili i seguenti accessori: / - kit raccordi per collegare il gruppo di scambio al serbatoio completo di tubo flessibile inox e / valvole di intercettazione, / - coibentazione scambiatore a piastre, / - bi-termostato per controllo circuito primario e quadro elettrico di controllo e comando AntiLegionella in grado di realizzare cicli anti-legionella mediante shock termici (giornalieri o / settimanali), regolare la temperatura in accumulo con la possibilità di impostare set-point / differenziati a seconda della fascia oraria e del giorno della settimana; comandare pompa di ricircolo / sanitaria e circuito primario; comandare valvola miscelatrice su circuito primario; comandare / valvola di by-pass per trattamento di shock termico su impianto sanitario dotato di regolazione / termostatica. / - SISTEMA PREASSEMBLATO INSTANTANEO DI PRODUZIONE DI A.C.S. Fino a 70kW Primario 80°C sec. 10-45°C, 1700 l/h	n		2060,29
N.02.44.03	Sistema per la preparazione rapida di acqua calda sanitaria compostoda: / - scambiatore a piastre ispezionabili inox AISI 316L; / - basamento autoportante in acciaio inox con piedi di appoggio regolabili; / - pompa di ricircolo lato sanitario in acciaio inox; / - Kit raccordi flessibili pre-coibentati inox e valvole di intercettazione (optional); / - Coibentazione scambiatore remuovibile (optional); / - Termostato per controllo circuito primario (optional); / - Quadro elettrico di controllo e comando Anti-Legionella (optional) in grado di realizzare cicli / antilegionella mediante shock termici (giornalieri o settimanali). / ACCESSORI DISPONIBILI / A richiesta sono disponibili i seguenti accessori: / - kit raccordi per collegare il gruppo di scambio al serbatoio completo di tubo flessibile inox e / valvole di intercettazione, / - coibentazione scambiatore a piastre, / - bi-termostato per controllo circuito primario e quadro elettrico di controllo e comando AntiLegionella in grado di realizzare cicli anti-legionella mediante shock termici (giornalieri o / settimanali), regolare la temperatura in accumulo con la possibilità di impostare set-point / differenziati a seconda della fascia oraria e del giorno della settimana; comandare pompa di ricircolo / sanitaria e circuito primario; comandare valvola miscelatrice su circuito primario; comandare / valvola di by-pass per trattamento di shock termico su impianto sanitario dotato di regolazione / termostatica. / - SISTEMA PREASSEMBLATO INSTANTANEO DI PRODUZIONE DI A.C.S. Fino a 110kW Primario 80°C sec. 10-45°C, 2700 l/h	n		2174,86
N.02.44.04	Sistema per la preparazione rapida di acqua calda sanitaria compostoda: / - scambiatore a piastre ispezionabili inox AISI 316L; / - basamento autoportante in acciaio inox con piedi di appoggio regolabili; / - pompa di ricircolo lato sanitario in acciaio inox; / - Kit raccordi flessibili pre-coibentati inox e valvole di intercettazione (optional); / - Coibentazione scambiatore remuovibile (optional); / - Termostato per controllo circuito primario (optional); / - Quadro elettrico di controllo e comando Anti-Legionella (optional) in grado di realizzare cicli / antilegionella mediante shock termici (giornalieri o settimanali). / ACCESSORI DISPONIBILI / A richiesta sono disponibili i seguenti accessori: / - kit raccordi per collegare il gruppo di scambio al serbatoio completo di tubo flessibile inox e / valvole di intercettazione, / - coibentazione scambiatore a piastre, / - bi-termostato per controllo circuito primario e quadro elettrico di controllo e comando AntiLegionella in grado di realizzare cicli anti-legionella mediante shock termici (giornalieri o / settimanali), regolare la temperatura in accumulo con la possibilità di impostare set-point / differenziati a seconda della fascia oraria e del giorno della settimana; comandare pompa di ricircolo / sanitaria e circuito primario; comandare valvola miscelatrice su circuito primario; comandare / valvola di by-pass per trattamento di shock termico su impianto sanitario dotato di regolazione / termostatica. / - SISTEMA PREASSEMBLATO INSTANTANEO DI PRODUZIONE DI A.C.S. Fino a 150kW Primario 80°C sec. 10-45°C, 3700 l/h	n		2250,39
N.02.44.05	Sistema per la preparazione rapida di acqua calda sanitaria compostoda: / - scambiatore a piastre ispezionabili inox AISI 316L; / - basamento autoportante in acciaio inox con piedi di appoggio regolabili; / - pompa di ricircolo lato sanitario in acciaio inox; / - Kit raccordi flessibili pre-coibentati inox e valvole di intercettazione (optional); / - Coibentazione scambiatore remuovibile (optional); / - Termostato per controllo circuito primario (optional); / - Quadro elettrico di controllo e comando Anti-Legionella (optional) in grado di realizzare cicli / antilegionella mediante shock termici (giornalieri o settimanali). / ACCESSORI DISPONIBILI / A richiesta sono disponibili i seguenti accessori: / - kit raccordi per collegare il gruppo di scambio al serbatoio completo di tubo flessibile inox e / valvole di intercettazione, / - coibentazione scambiatore a piastre, / - bi-termostato per controllo circuito primario e quadro elettrico di controllo e comando AntiLegionella in grado di realizzare cicli anti-legionella mediante shock termici (giornalieri o / settimanali), regolare la temperatura in accumulo con la possibilità di impostare set-point / differenziati a seconda della fascia oraria e del giorno della settimana; comandare pompa di ricircolo / sanitaria e circuito primario; comandare valvola miscelatrice su circuito primario; comandare / valvola di by-pass per trattamento di shock termico su impianto sanitario dotato di regolazione / termostatica. / - SISTEMA PREASSEMBLATO INSTANTANEO DI PRODUZIONE DI A.C.S. Fino a 200kW Primario 80°C sec. 10-45°C, 5000 l/h	n		2403,14
N.02.44.06	Sistema per la preparazione rapida di acqua calda sanitaria compostoda: / - scambiatore a piastre ispezionabili inox AISI 316L; / - basamento autoportante in acciaio inox con piedi di appoggio regolabili; / - pompa di ricircolo lato sanitario in acciaio inox; / - Kit raccordi flessibili pre-coibentati inox e valvole di intercettazione (optional); / - Coibentazione scambiatore remuovibile (optional); / - Termostato per controllo circuito primario (optional); / - Quadro elettrico di controllo e comando Anti-Legionella (optional) in grado di realizzare cicli / antilegionella mediante shock termici (giornalieri o settimanali). / ACCESSORI DISPONIBILI / A richiesta sono disponibili i seguenti accessori: / - kit raccordi per collegare il gruppo di scambio al serbatoio completo di tubo flessibile inox e / valvole di intercettazione, / - coibentazione scambiatore a piastre, / - bi-termostato per controllo circuito primario e quadro elettrico di controllo e comando AntiLegionella in grado di realizzare cicli anti-legionella mediante shock termici (giornalieri o / settimanali), regolare la temperatura in accumulo con la possibilità di impostare set-point / differenziati a seconda della fascia oraria e del giorno della settimana; comandare pompa di ricircolo / sanitaria e circuito primario; comandare valvola miscelatrice su circuito primario; comandare / valvola di by-pass per trattamento di shock termico su impianto sanitario dotato di regolazione / termostatica. / - SISTEMA PREASSEMBLATO INSTANTANEO DI PRODUZIONE DI A.C.S. Fino a 250kW Primario 80°C sec. 10-45°C, 6100 l/h	n		3104,10
N.02.44.07	Sistema per la preparazione rapida di acqua calda sanitaria compostoda: / - scambiatore a piastre ispezionabili inox AISI 316L; / - basamento autoportante in acciaio inox con piedi di appoggio regolabili; / - pompa di ricircolo lato sanitario in acciaio inox; / - Kit raccordi flessibili pre-coibentati inox e valvole di intercettazione (optional); / - Coibentazione scambiatore remuovibile (optional); / - Termostato per controllo circuito primario (optional); / - Quadro elettrico di controllo e comando Anti-Legionella (optional) in grado di realizzare cicli / antilegionella mediante shock termici (giornalieri o settimanali). / ACCESSORI DISPONIBILI / A richiesta sono disponibili i seguenti accessori: / - kit raccordi per collegare il gruppo di scambio al serbatoio completo di tubo flessibile inox e / valvole di intercettazione, / - coibentazione scambiatore a piastre, / - bi-termostato per controllo circuito primario e quadro elettrico di controllo e comando AntiLegionella in grado di realizzare cicli anti-legionella mediante shock termici (giornalieri o / settimanali), regolare la temperatura in accumulo con la possibilità di impostare set-point / differenziati a seconda della fascia oraria e del giorno della settimana; comandare pompa di ricircolo / sanitaria e circuito primario; comandare valvola miscelatrice su circuito primario; comandare / valvola di by-pass per trattamento di shock termico su impianto sanitario dotato di regolazione / termostatica. / - SISTEMA PREASSEMBLATO INSTANTANEO DI PRODUZIONE DI A.C.S. Fino a 300kW Primario 80°C sec. 10-45°C, 7400 l/h	n		3260,25
N.02.44.08	Sistema per la preparazione rapida di acqua calda sanitaria compostoda: / - scambiatore a piastre ispezionabili inox AISI 316L; / - basamento autoportante in acciaio inox con piedi di appoggio regolabili; / - pompa di ricircolo lato sanitario in acciaio inox; / - Kit raccordi flessibili pre-coibentati inox e valvole di intercettazione (optional); / - Coibentazione scambiatore remuovibile (optional); / - Termostato per controllo circuito primario (optional); / - Quadro elettrico di controllo e comando Anti-Legionella (optional) in grado di realizzare cicli / antilegionella mediante shock termici (giornalieri o settimanali). / ACCESSORI DISPONIBILI / A richiesta sono disponibili i seguenti accessori: / - kit raccordi per collegare il gruppo di scambio al serbatoio completo di tubo flessibile inox e / valvole di intercettazione, / - coibentazione scambiatore a piastre, / - bi-termostato per controllo circuito primario e quadro elettrico di controllo e comando AntiLegionella in grado di realizzare cicli anti-legionella mediante shock termici (giornalieri o / settimanali), regolare la temperatura in accumulo con la possibilità di impostare set-point / differenziati a seconda della fascia oraria e del giorno della settimana; comandare pompa di ricircolo / sanitaria e circuito primario; comandare valvola miscelatrice su circuito primario; comandare / valvola di by-pass per trattamento di shock termico su impianto sanitario dotato di regolazione / termostatica. / - SISTEMA PREASSEMBLATO INSTANTANEO DI PRODUZIONE DI A.C.S. Fino a 30kW Primario 80°C sec. 10-45°C, 740 l/h	n		3468,16
N.02.44.09	Sistema per la preparazione rapida di acqua calda sanitaria compostoda: / - scambiatore a piastre ispezionabili inox AISI 316L; / - basamento autoportante in acciaio inox con piedi di appoggio regolabili; / - pompa di ricircolo lato sanitario in acciaio inox; / - Kit raccordi flessibili pre-coibentati inox e valvole di intercettazione (optional); / - Coibentazione scambiatore remuovibile (optional); / - Termostato per controllo circuito primario (optional); / - Quadro elettrico di controllo e comando Anti-Legionella (optional) in grado di realizzare cicli / antilegionella mediante shock termici (giornalieri o settimanali). / ACCESSORI DISPONIBILI / A richiesta sono disponibili i seguenti accessori: / - kit raccordi per collegare il gruppo di scambio al serbatoio completo di tubo flessibile inox e / valvole di intercettazione, / - coibentazione scambiatore a piastre, / - bi-termostato per controllo circuito primario e quadro elettrico di controllo e comando AntiLegionella in grado di realizzare cicli anti-legionella mediante shock termici (giornalieri o / settimanali), regolare la temperatura in accumulo con la possibilità di impostare set-point / differenziati a seconda della fascia oraria e del giorno della settimana; comandare pompa di ricircolo / sanitaria e circuito primario; comandare valvola miscelatrice su circuito primario; comandare / valvola di by-pass per trattamento di shock termico su impianto sanitario dotato di regolazione / termostatica. / - SISTEMA PREASSEMBLATO INSTANTANEO DI PRODUZIONE DI A.C.S. fino a 30kW Primario 80°C sec. 10-45°C, 740 l/h	n		3623,46
N.02.45	SISTEMA PREASSEMBLATO ISTANTANEO DI A.C.S. CON REGOLATORE ELETTRONICO
N.02.45.01	Modulo per la preparazione istantanea di acqua calda sanitaria con struttura autoportante Sistema / completo "plug and play" per il trasferimento di calore da termo accumulo con centralina di / regolazione programmabile e circolatore. / Il modulo garantisce la produzione di acqua calda sanitaria con limitata formazione di calcare e alla / temperatura impostata dall'utente. Lo scambio termico avviene mediante scambiatore a piastre in / acciaio inox AISI 316 con la massima garanzia di igiene e prestazioni. / Il modulo, collegato ad un termoaccumulo da cui preleva energia, è completo di tutti i componenti / necessari al suo funzionamento e, attraverso una centralina con display grafico, permette all'utente / di tenere monitorato il funzionamento oltre che impostare facilmente i parametri di utilizzo. / Completo di: / - Regolazione della temperatura dell'acqua calda; / - Pompa di circolazione elettronica a basso consumo a portata variabile; / - Display grafico sinottico con indicazione delle temperature di impianto e della potenzaresa; / - Facile installazione Plug and Play; / - Raccorderia e scambiatore di calore coibentati; / - Struttura autoportante in acciaio zincato e verniciato; / - Possibilità di gestire pompa di ricircolo sanitario; / - Possibilità di comando e controllo miscelatricemotorizzata; / - Possibilità di comando e controllo valvola deviatrice per migliorare la stratificazione nel / termoaccumulo. / - SISTEMA PREASSEMBLATO ISTANTANEO DI A.C.S. CON REGOLATORE ELETTRONICO Fino a 60 kW Primario 55°C sec. 10-45°C, 1500 l/h	n		1898,21
N.02.45.02	Modulo per la preparazione istantanea di acqua calda sanitaria con struttura autoportante Sistema / completo "plug and play" per il trasferimento di calore da termo accumulo con centralina di / regolazione programmabile e circolatore. / Il modulo garantisce la produzione di acqua calda sanitaria con limitata formazione di calcare e alla / temperatura impostata dall'utente. Lo scambio termico avviene mediante scambiatore a piastre in / acciaio inox AISI 316 con la massima garanzia di igiene e prestazioni. / Il modulo, collegato ad un termoaccumulo da cui preleva energia, è completo di tutti i componenti / necessari al suo funzionamento e, attraverso una centralina con display grafico, permette all'utente / di tenere monitorato il funzionamento oltre che impostare facilmente i parametri di utilizzo. / Completo di: / - Regolazione della temperatura dell'acqua calda; / - Pompa di circolazione elettronica a basso consumo a portata variabile; / - Display grafico sinottico con indicazione delle temperature di impianto e della potenzaresa; / - Facile installazione Plug and Play; / - Raccorderia e scambiatore di calore coibentati; / - Struttura autoportante in acciaio zincato e verniciato; / - Possibilità di gestire pompa di ricircolo sanitario; / - Possibilità di comando e controllo miscelatricemotorizzata; / - Possibilità di comando e controllo valvola deviatrice per migliorare la stratificazione nel / termoaccumulo. / - SISTEMA PREASSEMBLATO ISTANTANEO DI A.C.S. CON REGOLATORE ELETTRONICO Fino a 100 kW Primario 55°C sec. 10-45°C, 2400 l/h	n		2191,83
N.02.45.03	Modulo per la preparazione istantanea di acqua calda sanitaria con struttura autoportante Sistema / completo "plug and play" per il trasferimento di calore da termo accumulo con centralina di / regolazione programmabile e circolatore. / Il modulo garantisce la produzione di acqua calda sanitaria con limitata formazione di calcare e alla / temperatura impostata dall'utente. Lo scambio termico avviene mediante scambiatore a piastre in / acciaio inox AISI 316 con la massima garanzia di igiene e prestazioni. / Il modulo, collegato ad un termoaccumulo da cui preleva energia, è completo di tutti i componenti / necessari al suo funzionamento e, attraverso una centralina con display grafico, permette all'utente / di tenere monitorato il funzionamento oltre che impostare facilmente i parametri di utilizzo. / Completo di: / - Regolazione della temperatura dell'acqua calda; / - Pompa di circolazione elettronica a basso consumo a portata variabile; / - Display grafico sinottico con indicazione delle temperature di impianto e della potenzaresa; / - Facile installazione Plug and Play; / - Raccorderia e scambiatore di calore coibentati; / - Struttura autoportante in acciaio zincato e verniciato; / - Possibilità di gestire pompa di ricircolo sanitario; / - Possibilità di comando e controllo miscelatricemotorizzata; / - Possibilità di comando e controllo valvola deviatrice per migliorare la stratificazione nel / termoaccumulo. / - SISTEMA PREASSEMBLATO ISTANTANEO DI A.C.S. CON REGOLATORE ELETTRONICO Fino a 150 kW Primario 55°C sec. 10-45°C, 3600 l/h	n		4708,85
N.02.45.04	Modulo per la preparazione istantanea di acqua calda sanitaria con struttura autoportante Sistema / completo "plug and play" per il trasferimento di calore da termo accumulo con centralina di / regolazione programmabile e circolatore. / Il modulo garantisce la produzione di acqua calda sanitaria con limitata formazione di calcare e alla / temperatura impostata dall'utente. Lo scambio termico avviene mediante scambiatore a piastre in / acciaio inox AISI 316 con la massima garanzia di igiene e prestazioni. / Il modulo, collegato ad un termoaccumulo da cui preleva energia, è completo di tutti i componenti / necessari al suo funzionamento e, attraverso una centralina con display grafico, permette all'utente / di tenere monitorato il funzionamento oltre che impostare facilmente i parametri di utilizzo. / Completo di: / - Regolazione della temperatura dell'acqua calda; / - Pompa di circolazione elettronica a basso consumo a portata variabile; / - Display grafico sinottico con indicazione delle temperature di impianto e della potenzaresa; / - Facile installazione Plug and Play; / - Raccorderia e scambiatore di calore coibentati; / - Struttura autoportante in acciaio zincato e verniciato; / - Possibilità di gestire pompa di ricircolo sanitario; / - Possibilità di comando e controllo miscelatricemotorizzata; / - Possibilità di comando e controllo valvola deviatrice per migliorare la stratificazione nel / termoaccumulo. / - SISTEMA PREASSEMBLATO ISTANTANEO DI A.C.S. CON REGOLATORE ELETTRONICO Fino a 170 kW Primario 55°C sec. 10-45°C, 4200 l/h	n		5061,88
N.02.45.05	Modulo per la preparazione istantanea di acqua calda sanitaria con struttura autoportante Sistema / completo "plug and play" per il trasferimento di calore da termo accumulo con centralina di / regolazione programmabile e circolatore. / Il modulo garantisce la produzione di acqua calda sanitaria con limitata formazione di calcare e alla / temperatura impostata dall'utente. Lo scambio termico avviene mediante scambiatore a piastre in / acciaio inox AISI 316 con la massima garanzia di igiene e prestazioni. / Il modulo, collegato ad un termoaccumulo da cui preleva energia, è completo di tutti i componenti / necessari al suo funzionamento e, attraverso una centralina con display grafico, permette all'utente / di tenere monitorato il funzionamento oltre che impostare facilmente i parametri di utilizzo. / Completo di: / - Regolazione della temperatura dell'acqua calda; / - Pompa di circolazione elettronica a basso consumo a portata variabile; / - Display grafico sinottico con indicazione delle temperature di impianto e della potenzaresa; / - Facile installazione Plug and Play; / - Raccorderia e scambiatore di calore coibentati; / - Struttura autoportante in acciaio zincato e verniciato; / - Possibilità di gestire pompa di ricircolo sanitario; / - Possibilità di comando e controllo miscelatricemotorizzata; / - Possibilità di comando e controllo valvola deviatrice per migliorare la stratificazione nel / termoaccumulo. / - SISTEMA PREASSEMBLATO ISTANTANEO DI A.C.S. CON REGOLATORE ELETTRONICO Fino a 200 kW Primario 55°C sec. 10-45°C, 4800 l/h	n		5383,51
N.02.45.06	Modulo per la preparazione istantanea di acqua calda sanitaria con struttura autoportante Sistema / completo "plug and play" per il trasferimento di calore da termo accumulo con centralina di / regolazione programmabile e circolatore. / Il modulo garantisce la produzione di acqua calda sanitaria con limitata formazione di calcare e alla / temperatura impostata dall'utente. Lo scambio termico avviene mediante scambiatore a piastre in / acciaio inox AISI 316 con la massima garanzia di igiene e prestazioni. / Il modulo, collegato ad un termoaccumulo da cui preleva energia, è completo di tutti i componenti / necessari al suo funzionamento e, attraverso una centralina con display grafico, permette all'utente / di tenere monitorato il funzionamento oltre che impostare facilmente i parametri di utilizzo. / Completo di: / - Regolazione della temperatura dell'acqua calda; / - Pompa di circolazione elettronica a basso consumo a portata variabile; / - Display grafico sinottico con indicazione delle temperature di impianto e della potenzaresa; / - Facile installazione Plug and Play; / - Raccorderia e scambiatore di calore coibentati; / - Struttura autoportante in acciaio zincato e verniciato; / - Possibilità di gestire pompa di ricircolo sanitario; / - Possibilità di comando e controllo miscelatricemotorizzata; / - Possibilità di comando e controllo valvola deviatrice per migliorare la stratificazione nel / termoaccumulo. / - SISTEMA PREASSEMBLATO ISTANTANEO DI A.C.S. CON REGOLATORE ELETTRONICO Fino a 250 kW Primario 55°C sec. 10-45°C, 6000 l/h	n		6042,89
N.02.45.07	Modulo per la preparazione istantanea di acqua calda sanitaria con struttura autoportante Sistema / completo "plug and play" per il trasferimento di calore da termo accumulo con centralina di / regolazione programmabile e circolatore. / Il modulo garantisce la produzione di acqua calda sanitaria con limitata formazione di calcare e alla / temperatura impostata dall'utente. Lo scambio termico avviene mediante scambiatore a piastre in / acciaio inox AISI 316 con la massima garanzia di igiene e prestazioni. / Il modulo, collegato ad un termoaccumulo da cui preleva energia, è completo di tutti i componenti / necessari al suo funzionamento e, attraverso una centralina con display grafico, permette all'utente / di tenere monitorato il funzionamento oltre che impostare facilmente i parametri di utilizzo. / Completo di: / - Regolazione della temperatura dell'acqua calda; / - Pompa di circolazione elettronica a basso consumo a portata variabile; / - Display grafico sinottico con indicazione delle temperature di impianto e della potenzaresa; / - Facile installazione Plug and Play; / - Raccorderia e scambiatore di calore coibentati; / - Struttura autoportante in acciaio zincato e verniciato; / - Possibilità di gestire pompa di ricircolo sanitario; / - Possibilità di comando e controllo miscelatricemotorizzata; / - Possibilità di comando e controllo valvola deviatrice per migliorare la stratificazione nel / termoaccumulo. / - SISTEMA PREASSEMBLATO ISTANTANEO DI A.C.S. CON REGOLATORE ELETTRONICO Fino a 300 kW Primario 55°C sec. 10-45°C, 7200 l/h	n		6182,91
N.02.45.08	Modulo per la preparazione istantanea di acqua calda sanitaria con struttura autoportante Sistema / completo "plug and play" per il trasferimento di calore da termo accumulo con centralina di / regolazione programmabile e circolatore. / Il modulo garantisce la produzione di acqua calda sanitaria con limitata formazione di calcare e alla / temperatura impostata dall'utente. Lo scambio termico avviene mediante scambiatore a piastre in / acciaio inox AISI 316 con la massima garanzia di igiene e prestazioni. / Il modulo, collegato ad un termoaccumulo da cui preleva energia, è completo di tutti i componenti / necessari al suo funzionamento e, attraverso una centralina con display grafico, permette all'utente / di tenere monitorato il funzionamento oltre che impostare facilmente i parametri di utilizzo. / Completo di: / - Regolazione della temperatura dell'acqua calda; / - Pompa di circolazione elettronica a basso consumo a portata variabile; / - Display grafico sinottico con indicazione delle temperature di impianto e della potenzaresa; / - Facile installazione Plug and Play; / - Raccorderia e scambiatore di calore coibentati; / - Struttura autoportante in acciaio zincato e verniciato; / - Possibilità di gestire pompa di ricircolo sanitario; / - Possibilità di comando e controllo miscelatricemotorizzata; / - Possibilità di comando e controllo valvola deviatrice per migliorare la stratificazione nel / termoaccumulo. / - SISTEMA PREASSEMBLATO ISTANTANEO DI A.C.S. CON REGOLATORE ELETTRONICO Fino a 500 kW Primario 55°C sec. 10-45°C, 12000 l/h	n		9495,95
N.02.46	SCALDACQUA MURALE IN POMPA DI CALORE
N.02.46.01	Scaldacqua elettrico in pompa di calore murale, campo di lavoro: -7°C; 35°C, condensatore avvolto / esternamente; a programmazione elettronica di temperatura e orario di prelievo con frontalino di / comando applicabile a parete, bollitore in acciaio smaltato, isolamento in poliuretano espanso, funzione autodiagnostica, display multifunzione, led di controllo, disponibilità acqua calda, funzione / antigelo, anodo tester, doppia resistenza elettrica di serie (1kW x 2); canalizzabile con tubi circolari o / rettangolari; temperatura massima ACS 75°C, ciclo antilegionella, sonda aria per l'attivazione / automatica della resistenza elettrica, fluido refrigerante R134a, avente le seguen ti caratteristiche / prestazionali minime: / - - COP 3,1 a Taria 15°C; / - - potenza riscaldamento 2,35 kW; / - - classe di efficienza energetica minima A+ . / Compresi: / - - attacchi predisposti per entrata acqua fredda e scarico, uscita acqua calda; / - - termometro e termostato incorporati; / - - supporti di sostegno; / - - materiale vario di installazione; / - - guarnizioni su attacchi; / - - e quant'altro necessario per l'installazione ultimata a regolad'arte. / - SCALDACQUA MURALE IN POMPA DI CALORE c.tà 80 lt	n		2559,75
N.02.46.02	Scaldacqua elettrico in pompa di calore murale, campo di lavoro: -7°C; 35°C, condensatore avvolto / esternamente; a programmazione elettronica di temperatura e orario di prelievo con frontalino di / comando applicabile a parete, bollitore in acciaio smaltato, isolamento in poliuretano espanso, funzione autodiagnostica, display multifunzione, led di controllo, disponibilità acqua calda, funzione / antigelo, anodo tester, doppia resistenza elettrica di serie (1kW x 2); canalizzabile con tubi circolari o / rettangolari; temperatura massima ACS 75°C, ciclo antilegionella, sonda aria per l'attivazione / automatica della resistenza elettrica, fluido refrigerante R134a, avente le seguen ti caratteristiche / prestazionali minime: / - - COP 3,1 a Taria 15°C; / - - potenza riscaldamento 2,35 kW; / - - classe di efficienza energetica minima A+ . / Compresi: / - - attacchi predisposti per entrata acqua fredda e scarico, uscita acqua calda; / - - termometro e termostato incorporati; / - - supporti di sostegno; / - - materiale vario di installazione; / - - guarnizioni su attacchi; / - - e quant'altro necessario per l'installazione ultimata a regolad'arte. / - SCALDACQUA MURALE IN POMPA DI CALORE c.tà 120 lt	n		2857,06
N.02.47	SCALDACQUA A BASAMENTO IN POMPA DI CALORE
N.02.47.01	Scaldacqua elettrico in pompa di calore a basamento ad aria, campo di lavoro: -5°C; 32°C, / condensatore avvolto esternamente; a programmazione elettronica di temperatura e orario di / prelievo con frontalino di comando applicabile a parete, bollitore in acciaio con doppia vetrificazione, / isolamento in poliuretano espanso, rivestimento esterno in ABS funzione autodiagnostica, display / multifunzione, led di controllo, disponibilità acqua calda, funzione antigelo, anodo tester, resistenza / elettrica di serie (1,5kW); canalizzabile con tubi circolari o rettangolari; temperatura massima ACS / 75°C, ciclo antilegionella, sonda aria per l'attivazione automatica della resistenza elettrica, fluido / refrigerante R134a, avente le seguen ti caratteristiche prestazionali minime: / - - COP 2,9 a Taria 10°C; / - - potenza riscaldamento 1,95 kW; / - - classe di efficienza energetica minima A+ . / Compresi: / - - attacchi predisposti per entrata acqua fredda e scarico, uscita acqua calda; / - - termometro e termostato incorporati; / - - supporti di sostegno; / - - materiale vario di installazione; / - - guarnizioni su attacchi; / - - e quant’altro necessario per l’installazione e ultimata a regola d’arte. / - SCALDACQUA A BASAMENTO IN POMPA DI CALORE c.tà 120 lt	n		3713,04
N.03	Impianto sanitario
N.03.01	ACCESSORI PER APPARECCHIO SANITARIO, CASSETTA DI RISCIACQUO A ZAINO
N.03.01.01	CASSETTA di risciacquo esterna con doppio tasto di risciacquo isolata contro la trasudazione (con polistirene 6-7 mm di spessore), piena capienza 9 litri, durata di riempimento inferore a 45 secondi con pressione di 3 bar e livello sonoro in fase di riempimento inferiore ai 20 db. Allacciamento idrico laterale o posteriore centrale. Portata in fase di risciacquo da 2 a 2,5 l/s con quantità del doppio risciacquo regolabile (impostata in fabbrica a 3/9 litri. / Compresi / fornitura e posa in opera della cassetta; / curva di risciacquo; / accessori per il montaggio quali viti, guarnizioni, giunti raccordi ecc.; / rubinetto cromato con filtro da 1/2"; / materiale vario di consumo; / e quant'altro necessario per l'installazione ultimata a regola d'arte dell'apparecchio / - ACCESSORI PER APPARECCHIO SANITARIO, CASSETTA DI RISCIACQUO A ZAINO 3-9 l	n		249,33
N.03.02	ACCESSORI PER APPARECCHIO SANITARIO, CASSETTA DI RISCIACQUO DA INCASSO
N.03.02.01	CASSETTA di risciacquo da incasso con dispositivo a doppia quantità, isolata contro la trasudazione / (con polistirene da 4 mm di spessore su tutti i lati). Piena capienza 9 litri, durata di riempimento / inferore a 45 secondi con pressione di 3 bar e livello sonoro in fase di riempimento inferiore ai 20 db. / Allacciamento idrico laterale o posteriore centrale con rubinetto d'arresto accessibile rimuovendo la / placca a muro. Portata in fase di risciacquo da 2 a 2,5 l/s con quantità del doppio risciacquo / regolabile (impostata in fabbrica a 3/9 litri) impostabile a 3/6 litri per i WC sospesi e 3/9 litri per i WC / a pavimento. Attrezzabile con placche a muro a doppia a unica quantità, comandi pneumatici od / elettrici. La placca è valutata a parte. / Compresi / fornitura e posa in opera della cassetta; / tubo di risciacquo per montaggio ad incasso con tappo di protezione e coppelle in polistirolo espanso; / rubinetto d'arresto; / protezione da cantiere da apporre fino all'installazione dellaplacca; / accessori per il montaggio quali viti, guarnizioni, giunti raccordi ecc.; / materiale vario di consumo; / e quant'altro necessario per l'installazione ultimata a regola d'artedell'apparecchio / - ACCESSORI PER APPARECCHIO SANITARIO, CASSETTA DI RISCIACQUO DA INCASSO 6/9 l	n		249,33
N.03.03	ACCESSORI PER APPARECCHIO SANITARIO PILETTA DI SCARICO
N.03.03.01	Pilette di scarico per sanitari: con griglia ed asta per lavabi e bidet e a fungo cromata con guaina per / docce / Compresi / fornitura e posa in opera / accessori per il montaggio quali viti, guarnizioni, giunti raccordi ecc.; / materiale vario di consumo; / e quant'altro necessario per l'installazione ultimata a regola d'artedell'apparecchio / - ACCESSORI PER APPARECCHIO SANITARIO, PILETTA DI SCARICO D=1"1/4	n		35,92
N.03.03.02	Pilette di scarico per sanitari: con griglia ed asta per lavabi e bidet e a fungo cromata con guaina per / docce / Compresi / fornitura e posa in opera / accessori per il montaggio quali viti, guarnizioni, giunti raccordi ecc.; / materiale vario di consumo; / e quant'altro necessario per l'installazione ultimata a regola d'artedell'apparecchio / - ACCESSORI PER APPARECCHIO SANITARIO, PILETTA DI SCARICO Sifonata d=90	n		79,69
N.03.04	ACCESSORI PER APPARECCHIO SANITARIO, PLACCA PER CASSETTA DI SCARICO DA INCASSO
N.03.04.01	PLACCA di comando a doppio tasto per cassetta da incasso in ABS bianco. / Compresi / fornitura e posa in opera / accessori per il montaggio quali viti, guarnizioni, giunti raccordi ecc.; / materiale vario di consumo; / e quant'altro necessario per l'installazione ultimata a regola d'artedell'apparecchio / - ACCESSORI PER APPARECCHIO SANITARIO, PLACCA PER CASSETTA DI SCARICO DA INCASSO Placca per cassette da incasso	n		87,18
N.03.05	ACCESSORI PER APPARECCHIO SANITARIO SEDILE CON COPERCHIO PER WC
N.03.05.01	Sedile con coperchio in legno plastificato ovvero in resina termoindurente Compresi / fornitura e posa in opera del sedile; / accessori per il montaggio quali viti, guarnizioni, giunti raccordi ecc.; / materiale vario di consumo; / e quant'altro necessario per l'installazione ultimata a regola d'artedell'apparecchio / - ACCESSORI PER APPARECCHIO SANITARIO, SEDILE CON COPERCHIO PER WC in resina	n		66,17
N.03.06	ACCESSORI PER APPARECCHIO SANITARIO SEDILE PER WC DISABILI
N.03.06.01	Sedile universale progettato per persone disabili e anziani, H=10 cm, atto a portare il piano del vaso / a 50 cm come previsto dal DPR 348 e DM 236. In poliuretano espanso rigido, cerniere in ottone / cromato, premontate, con fissaggio dall'alto e regolabili. / Compresi / fornitura e posa in opera / accessori per il montaggio quali viti, guarnizioni, giunti raccordi ecc.; / materiale vario di consumo; / e quant'altro necessario per l'installazione ultimata a regola d'arte. / - ACCESSORI PER APPARECCHIO SANITARIO, SEDILE PER WC DISABILI in poliuretano rigido	n		77,67
N.03.07	ACCESSORI PER APPARECCHIO SANITARIO SET DI SCARICO PER LAVABO DISABILI
N.03.07.01	Set di scarico esterno per lavabo disabili comprensivo di piletta di scarico in ottone cromato / D=1"1/4, tubo di scarico in materiale polimerico flessibile od in gomma, opportunamente / dimensionato e sagomato per non arrecare fastidio nel'acceso al locale WC da parte di una persona in / carrozzina, sifone a U in resina per esterno o sifone ad incasso a muro con placca dotata di tappo / diispezione. / Compresi fornitura e posa in opera di quanto indicato accessori per il montaggio quali viti, guarnizioni, / giunti raccordi ecc.; / materiale vario di consumo; / sfridi di lavorazione; / e quant'altro necessario per l'installazione ultimata a regola d'arte dell'apparecchio / - ACCESSORI PER APPARECCHIO SANITARIO, SET DI SCARICO PER LAVABO DISABILI Set di scarico esterno per lavabo disabili	n		87,36
N.03.08	ACCESSORI PER APPARECCHIO SANITARIO, SET DI COMANDO PNEUMATICO PER CASSETTA
N.03.08.01	Set comando pneumatico per WC, comprensivo di placca cieca per cassetta di scarico incassata, / dispositivo manuale di risciacquo a doppio tasto, ad incasso o a vista, ubicato in posizione idonea / all'uso da parte di persone disabili, con scatola per montaggio grezzo e protezione cantiere, tubo / fodera da 1.7 m, tubicino per aria 2 m e dispositivo di sollevamento pneumatico, con finitura a / discrezione della direzione lavori. / Compresi / fornitura e posa in opera di quanto indicato / accessori per il montaggio quali viti, guarnizioni, giunti raccordi ecc.; / materiale vario di consumo; / sfridi di lavorazione; / e quant'altro necessario per l'installazione ultimata a regola d'artedell'apparecchio / - ACCESSORI PER APPARECCHIO SANITARIO, SET DI COMANDO PNEUMATICO PER CASSETTA Set comando pneumatico per wc	n		96,69
N.03.09	ACCESSORI PER APPARECCHIO SANITARIO, SIFONE IN OTTONE
N.03.09.01	Sifone in ottone per lavabo o bidet del tipo a "P" D=1" 1/4 con rosone a muro o a bottiglia Compresi / sifone in ottone; / canotti di raccordo alla piletta ed allo scarico a muro; / rosone cormato e morsetto in gomma; / accessori per il montaggio quali viti, guarnizioni, giunti raccordi ecc.; / materiale vario di consumo; / sfridi di lavorazione; / e quant'altro necessario per l'installazione ultimata a regola d'artedell'apparecchio / - ACCESSORI PER APPARECCHIO SANITARIO, SIFONE IN OTTONE a bottiglia	n		27,01
N.03.09.02	Sifone in ottone per lavabo o bidet del tipo a "P" D=1" 1/4 con rosone a muro o a bottiglia Compresi / sifone in ottone; / canotti di raccordo alla piletta ed allo scarico a muro; / rosone cormato e morsetto in gomma; / accessori per il montaggio quali viti, guarnizioni, giunti raccordi ecc.; / materiale vario di consumo; / sfridi di lavorazione; / e quant'altro necessario per l'installazione ultimata a regola d'artedell'apparecchio / - ACCESSORI PER APPARECCHIO SANITARIO, SIFONE IN OTTONE A "P" D=1"1/4	n		24,03
N.03.10	BIDET IN VETROCHINA
N.03.10.01	BIDET in vetrochina di prima scelta costruito in vetrochina ottenuta con materiali di alta qualità, / miscelati smaltati e cotti a 1280-1300°C. Spessore dello smalto non inferiore a 0.7 mm. / Caratteristiche di assorbimento dell'acqua non superiori allo 0,5% nelle parti non smaltate. Foro di / troppopieno con capacità di efflusso superiore a 0,2 l/s. / Le caratteristiche dimensionali alle quali gli apparecchi sanitari devono corrispondere sono quelli / stabiliti dalla normativa UNI EN vigente in materia. / Compresi: / bidet di prima scelta in vetrochina di colore bianco nelle dimensioni indicative riportate; / opportune mensole in acciaio zincato per il sostegno del bidet su parete in muratura o sistema di / sostegno per pareti in cartongesso; / viti di fissaggio in acciaio inox; / materiale vario di installazione e di collegamento alle reti idriche esanitarie. / e quant'altro necessario per l'installazione ultimata a regolad'arte. / - BIDET IN VETROCHINA Dim. 58x36 cm	n		331,95
N.03.10.02	BIDET in vetrochina di prima scelta costruito in vetrochina ottenuta con materiali di alta qualità, / miscelati smaltati e cotti a 1280-1300°C. Spessore dello smalto non inferiore a 0.7 mm. / Caratteristiche di assorbimento dell'acqua non superiori allo 0,5% nelle parti non smaltate. Foro di / troppopieno con capacità di efflusso superiore a 0,2 l/s. / Le caratteristiche dimensionali alle quali gli apparecchi sanitari devono corrispondere sono quelli / stabiliti dalla normativa UNI EN vigente in materia. / Compresi: / bidet di prima scelta in vetrochina di colore bianco nelle dimensioni indicative riportate; / opportune mensole in acciaio zincato per il sostegno del bidet su parete in muratura o sistema di / sostegno per pareti in cartongesso; / viti di fissaggio in acciaio inox; / materiale vario di installazione e di collegamento alle reti idriche esanitarie. / e quant'altro necessario per l'installazione ultimata a regolad'arte. / - BIDET IN VETROCHINA Tipo sospeso, dim. 52x36 cm	n		455,65
N.03.11	DOCCIA DI EMERGENZA
N.03.11.01	DOCCIA di emergenza, singola o combinata con lavaocchi, con soffione in polipropilene completo di / valvola a chiusura manuale, azionamento a mezzo di tirante rigido con impugnatura a triangolo, / montaggio a pavimento con asta verticale e soffitto, secondo quanto richiesto. / Versione combinata con lavaocchi: / Doccia come sopra descritta, più lavaocchi integrato a flusso aerato completo di valvola a chiusura / manuale con apertura a mezzo di push e a pedale, bacinella in polipropilene. / Compresi: / doccia singola, a pavimento e soffitto, e combinata come sopra descritto; / allacciamento idrico alla tubazione predisposta; / materiale vario per l'installazione; / e quant'altro necessario per l'installazione ultimata a regolad'arte. / - DOCCIA DI EMERGENZA Tipo a soffitto	n		165,07
N.03.11.02	DOCCIA di emergenza, singola o combinata con lavaocchi, con soffione in polipropilene completo di / valvola a chiusura manuale, azionamento a mezzo di tirante rigido con impugnatura a triangolo, / montaggio a pavimento con asta verticale e soffitto, secondo quanto richiesto. / Versione combinata con lavaocchi: / Doccia come sopra descritta, più lavaocchi integrato a flusso aerato completo di valvola a chiusura / manuale con apertura a mezzo di push e a pedale, bacinella in polipropilene. / Compresi: / doccia singola, a pavimento e soffitto, e combinata come sopra descritto; / allacciamento idrico alla tubazione predisposta; / materiale vario per l'installazione; / e quant'altro necessario per l'installazione ultimata a regolad'arte. / - DOCCIA DI EMERGENZA Tipo a pavimento	n		359,97
N.03.11.03	DOCCIA di emergenza, singola o combinata con lavaocchi, con soffione in polipropilene completo di / valvola a chiusura manuale, azionamento a mezzo di tirante rigido con impugnatura a triangolo, / montaggio a pavimento con asta verticale e soffitto, secondo quanto richiesto. / Versione combinata con lavaocchi: / Doccia come sopra descritta, più lavaocchi integrato a flusso aerato completo di valvola a chiusura / manuale con apertura a mezzo di push e a pedale, bacinella in polipropilene. / Compresi: / doccia singola, a pavimento e soffitto, e combinata come sopra descritto; / allacciamento idrico alla tubazione predisposta; / materiale vario per l'installazione; / e quant'altro necessario per l'installazione ultimata a regolad'arte. / - DOCCIA DI EMERGENZA Combinata con lavaocchi	n		795,76
N.03.12	ELETTROPOMPA SOMMERGIBILE DI SOLLEVAMENTO
N.03.12.01	ELETTROPOMPA sommergibile monoblocco per sollevamento e drenaggio di acque non cloacali, / piovane e leggermente sporche, non sabbiose, prive di impurita' grossolane, chimicamente e / meccanicamente non aggressive, installata in apposito pozzetto (quest'ultimo escluso dalla fornitura). / Compresi: / elettropompa monoblocco ad uno stadio con corpo e girante in polipropilene , verticale, / sommergibile, con accoppiamento diretto tra pompa e motore elettrico con albero unico in acciaio al / Cr, interposizione di camera con olio di separazione, mantello di raffreddamento motore (motore / elettrico in esecuzione stagna asincrono con rotore in corto circuito a 2 poli - classe di protezione IP68 / - classe di isolamento F - tensione di alimentazione 220V/50 Hz con condensatore incorporato - / avviamento diretto), cuscinetti a sfere ed attacchi filettati ISO; / interruttore a galleggiante a contatto in propilene completo di almeno 10m. di cavo sezione 3x1 mmq; / valvola di ritegno a clapet; / quadro di comando per una pompa, in contenitore sintetico IP50, completo di interruttore generale / tripolare, terna di valvole, telesalvamotore, commutatore, trasformatore, lampada spia per pompa / inserita, morsetti per galleggianti e contatti ausiliari diblocco; / dispositivo di allarme, con riserva di carica (5h) per mancata tensione, con tacitatore acustico, sirena / d'allarme da 70 dB(A), 3 metri di cavo e rivelatore che consente 2 possibilita' di segnalazione ed / allarme, cassetta ISo per presa 220-1V, IP 30, in materiale sintetico; / tubazione in p.e., nei diametri indicati nei disegni di progetto, per invio acque reflue alla rete di / scarico; / materiale vario per l'installazione; / e quant'altro necessario per l'installazione ultimata a regola d'arte. / - ELETTROPOMPA SOMMERGIBILE DI SOLLEVAMENTO Drenaggio acque di rifiuto, P=0,3 kW	n		456,64
N.03.12.02	ELETTROPOMPA sommergibile monoblocco per sollevamento e drenaggio di acque non cloacali, / piovane e leggermente sporche, non sabbiose, prive di impurita' grossolane, chimicamente e / meccanicamente non aggressive, installata in apposito pozzetto (quest'ultimo escluso dalla fornitura). / Compresi: / elettropompa monoblocco ad uno stadio con corpo e girante in polipropilene , verticale, / sommergibile, con accoppiamento diretto tra pompa e motore elettrico con albero unico in acciaio al / Cr, interposizione di camera con olio di separazione, mantello di raffreddamento motore (motore / elettrico in esecuzione stagna asincrono con rotore in corto circuito a 2 poli - classe di protezione IP68 / - classe di isolamento F - tensione di alimentazione 220V/50 Hz con condensatore incorporato - / avviamento diretto), cuscinetti a sfere ed attacchi filettati ISO; / interruttore a galleggiante a contatto in propilene completo di almeno 10m. di cavo sezione 3x1 mmq; / valvola di ritegno a clapet; / quadro di comando per una pompa, in contenitore sintetico IP50, completo di interruttore generale / tripolare, terna di valvole, telesalvamotore, commutatore, trasformatore, lampada spia per pompa / inserita, morsetti per galleggianti e contatti ausiliari diblocco; / dispositivo di allarme, con riserva di carica (5h) per mancata tensione, con tacitatore acustico, sirena / d'allarme da 70 dB(A), 3 metri di cavo e rivelatore che consente 2 possibilita' di segnalazione ed / allarme, cassetta ISo per presa 220-1V, IP 30, in materiale sintetico; / tubazione in p.e., nei diametri indicati nei disegni di progetto, per invio acque reflue alla rete di / scarico; / materiale vario per l'installazione; / e quant'altro necessario per l'installazione ultimata a regola d'arte. / - ELETTROPOMPA SOMMERGIBILE DI SOLLEVAMENTO Drenaggio acque di rifiuto, P=0,5 kW	n		506,25
N.03.12.03	ELETTROPOMPA sommergibile monoblocco per sollevamento e drenaggio di acque non cloacali, / piovane e leggermente sporche, non sabbiose, prive di impurita' grossolane, chimicamente e / meccanicamente non aggressive, installata in apposito pozzetto (quest'ultimo escluso dalla fornitura). / Compresi: / elettropompa monoblocco ad uno stadio con corpo e girante in polipropilene , verticale, / sommergibile, con accoppiamento diretto tra pompa e motore elettrico con albero unico in acciaio al / Cr, interposizione di camera con olio di separazione, mantello di raffreddamento motore (motore / elettrico in esecuzione stagna asincrono con rotore in corto circuito a 2 poli - classe di protezione IP68 / - classe di isolamento F - tensione di alimentazione 220V/50 Hz con condensatore incorporato - / avviamento diretto), cuscinetti a sfere ed attacchi filettati ISO; / interruttore a galleggiante a contatto in propilene completo di almeno 10m. di cavo sezione 3x1 mmq; / valvola di ritegno a clapet; / quadro di comando per una pompa, in contenitore sintetico IP50, completo di interruttore generale / tripolare, terna di valvole, telesalvamotore, commutatore, trasformatore, lampada spia per pompa / inserita, morsetti per galleggianti e contatti ausiliari diblocco; / dispositivo di allarme, con riserva di carica (5h) per mancata tensione, con tacitatore acustico, sirena / d'allarme da 70 dB(A), 3 metri di cavo e rivelatore che consente 2 possibilita' di segnalazione ed / allarme, cassetta ISo per presa 220-1V, IP 30, in materiale sintetico; / tubazione in p.e., nei diametri indicati nei disegni di progetto, per invio acque reflue alla rete di / scarico; / materiale vario per l'installazione; / e quant'altro necessario per l'installazione ultimata a regola d'arte. / - ELETTROPOMPA SOMMERGIBILE DI SOLLEVAMENTO Drenaggio acque di rifiuto, P=0,7 kW	n		568,27
N.03.13	ESALATORE COLONNA DI SCARICO
N.03.13.01	ESALATORE colonna di scarico da installare in copertura. / Compresi: / esalatore colonna di scarico da installare in copertura, in p.e.a.d. nei diametri indicati; / oneri per realizzazione di scossaline e chiusura dei fori di uscita, al fine di evitare infiltrazioni d'acqua, / e ripristino a regola d'arte delle impermeabilizzazioni della copertura esistenti; / materiale vario di installazione; / e quant'altro necessario per l'installazione ultimata a regola d'arte. / - ESALATORE COLONNA DI SCARICO DN 50	n		71,17
N.03.13.02	ESALATORE colonna di scarico da installare in copertura. / Compresi: / esalatore colonna di scarico da installare in copertura, in p.e.a.d. nei diametri indicati; / oneri per realizzazione di scossaline e chiusura dei fori di uscita, al fine di evitare infiltrazioni d'acqua, / e ripristino a regola d'arte delle impermeabilizzazioni della copertura esistenti; / materiale vario di installazione; / e quant'altro necessario per l'installazione ultimata a regola d'arte. / - ESALATORE COLONNA DI SCARICO DN 75	n		93,23
N.03.13.03	ESALATORE colonna di scarico da installare in copertura. / Compresi: / esalatore colonna di scarico da installare in copertura, in p.e.a.d. nei diametri indicati; / oneri per realizzazione di scossaline e chiusura dei fori di uscita, al fine di evitare infiltrazioni d'acqua, / e ripristino a regola d'arte delle impermeabilizzazioni della copertura esistenti; / materiale vario di installazione; / e quant'altro necessario per l'installazione ultimata a regola d'arte. / - ESALATORE COLONNA DI SCARICO DN 110	n		97,84
N.03.14	LAVABO SOSPESO IN ACCIAIO INOX
N.03.14.01	LAVABO sospeso in acciaio inox AISI 304, spessore 12/10, con foro per alloggiamento rubinetto su / bordo o senza foro per predisposizione rubinetto a parete a seconda delle indicazioni della D.L., / senza troppopieno. / Finitura (satinato o lucido) a scelta della direzione lavori. / Compresi: / lavabo in acciaio inox, nelle dimensioni indicative riportate; / opportuni sistemi di fissaggio al piano di installazione; / e quant'altro necessario per l'esecuzione ultimata a regola d'arte. / Le caratteristiche tecniche e dimensionali sono ricavabili dai disegni di progetto e/o dalle schede / tecniche allegate / - LAVABO SOSPESO IN ACCIAIO INOX Da parete dim 51x45 cm con coprisifone	n		1265,78
N.03.15	LAVABO A CANALE IN ACCIAIO INOX
N.03.15.01	LAVABO a canale sospeso in acciaio inox AISI 304, spessore 12/10, con fori per alloggiamento / rubinetti su bordo o senza fori per predisposizione rubinetti a parete a seconda delle indicazioni della / D.L., senza troppopieno. / Finitura satinata. Compresi: / lavabo in acciaio inox, nelle dimensioni indicative riportate; / opportuni sistemi di fissaggio al piano di installazione; / e quant'altro necessario per l'esecuzione ultimata a regola d'arte. / Le caratteristiche tecniche e dimensionali sono ricavabili dai disegni di progetto e/o dalle schede / tecniche allegate. / - LAVABO A CANALE IN ACCIAIO INOX Da parete dim 60x40 cm con coprisifone	n		965,30
N.03.15.02	LAVABO a canale sospeso in acciaio inox AISI 304, spessore 12/10, con fori per alloggiamento / rubinetti su bordo o senza fori per predisposizione rubinetti a parete a seconda delle indicazioni della / D.L., senza troppopieno. / Finitura satinata. Compresi: / lavabo in acciaio inox, nelle dimensioni indicative riportate; / opportuni sistemi di fissaggio al piano di installazione; / e quant'altro necessario per l'esecuzione ultimata a regola d'arte. / Le caratteristiche tecniche e dimensionali sono ricavabili dai disegni di progetto e/o dalle schede / tecniche allegate. / - LAVABO A CANALE IN ACCIAIO INOX Da parete dim 120x40 cm con coprisifone	n		992,62
N.03.15.03	LAVABO a canale sospeso in acciaio inox AISI 304, spessore 12/10, con fori per alloggiamento / rubinetti su bordo o senza fori per predisposizione rubinetti a parete a seconda delle indicazioni della / D.L., senza troppopieno. / Finitura satinata. Compresi: / lavabo in acciaio inox, nelle dimensioni indicative riportate; / opportuni sistemi di fissaggio al piano di installazione; / e quant'altro necessario per l'esecuzione ultimata a regola d'arte. / Le caratteristiche tecniche e dimensionali sono ricavabili dai disegni di progetto e/o dalle schede / tecniche allegate. / - LAVABO A CANALE IN ACCIAIO INOX Da parete dim 150x40 cm con coprisifone	n		1279,43
N.03.15.04	LAVABO a canale sospeso in acciaio inox AISI 304, spessore 12/10, con fori per alloggiamento / rubinetti su bordo o senza fori per predisposizione rubinetti a parete a seconda delle indicazioni della / D.L., senza troppopieno. / Finitura satinata. Compresi: / lavabo in acciaio inox, nelle dimensioni indicative riportate; / opportuni sistemi di fissaggio al piano di installazione; / e quant'altro necessario per l'esecuzione ultimata a regola d'arte. / Le caratteristiche tecniche e dimensionali sono ricavabili dai disegni di progetto e/o dalle schede / tecniche allegate. / - LAVABO A CANALE IN ACCIAIO INOX Da parete dim 180x40 cm con coprisifone	n		1471,61
N.03.15.05	LAVABO a canale sospeso in acciaio inox AISI 304, spessore 12/10, con fori per alloggiamento / rubinetti su bordo o senza fori per predisposizione rubinetti a parete a seconda delle indicazioni della / D.L., senza troppopieno. / Finitura satinata. Compresi: / lavabo in acciaio inox, nelle dimensioni indicative riportate; / opportuni sistemi di fissaggio al piano di installazione; / e quant'altro necessario per l'esecuzione ultimata a regola d'arte. / Le caratteristiche tecniche e dimensionali sono ricavabili dai disegni di progetto e/o dalle schede / tecniche allegate. / - LAVABO A CANALE IN ACCIAIO INOX Da parete dim 240x40 cm con coprisifone	n		1799,40
N.03.15.06	LAVABO a canale sospeso in acciaio inox AISI 304, spessore 12/10, con fori per alloggiamento / rubinetti su bordo o senza fori per predisposizione rubinetti a parete a seconda delle indicazioni della / D.L., senza troppopieno. / Finitura satinata. Compresi: / lavabo in acciaio inox, nelle dimensioni indicative riportate; / opportuni sistemi di fissaggio al piano di installazione; / e quant'altro necessario per l'esecuzione ultimata a regola d'arte. / Le caratteristiche tecniche e dimensionali sono ricavabili dai disegni di progetto e/o dalle schede / tecniche allegate. / - LAVABO A CANALE IN ACCIAIO INOX Da parete dim 300x40 cm con coprisifone	n		2099,87
N.03.16	LAVABO IN VETROCHINA
N.03.16.01	LAVABO in vetrochina di prima scelta costruito in vetrochina ottenuta con materiali / di alta qualità, miscelati smaltati e cotti a 1280-1300°C. Spessore dello smalto non / inferiore a 0.7 mm. Caratteristiche di assorbimento dell'acqua non superiori allo / 0,5% nelle parti non smaltate. Tutti i sanitari, ad eccezione delle versioni di tipo / clinico saranno dotate di foro per miscelatore e foro di troppopieno. / Le caratteristiche dimensionali alle quali gli apparecchi sanitari devono corrispondere sono / quelli stabiliti dalla normativa UNI EN vigente in materia. / Compresi: / - lavabo di prima scelta in vetrochina di colore bianco, nelle dimensioni indicative / riportate con o senza colonna o semicolonna come indicato; / - opportune mensole in acciaio zincato per il sostegno del lavabo su parete in muratura; / - viti di fissaggio in acciaio inox; / - e quant'altro necessario per l'esecuzione ultimata a regolad'arte. / - LAVABO IN VETROCHINA Tipo clinico, dim. 50x38 cm	n		109,50
N.03.16.02	LAVABO in vetrochina di prima scelta costruito in vetrochina ottenuta con materiali / di alta qualità, miscelati smaltati e cotti a 1280-1300°C. Spessore dello smalto non / inferiore a 0.7 mm. Caratteristiche di assorbimento dell'acqua non superiori allo / 0,5% nelle parti non smaltate. Tutti i sanitari, ad eccezione delle versioni di tipo / clinico saranno dotate di foro per miscelatore e foro di troppopieno. / Le caratteristiche dimensionali alle quali gli apparecchi sanitari devono corrispondere sono / quelli stabiliti dalla normativa UNI EN vigente in materia. / Compresi: / - lavabo di prima scelta in vetrochina di colore bianco, nelle dimensioni indicative / riportate con o senza colonna o semicolonna come indicato; / - opportune mensole in acciaio zincato per il sostegno del lavabo su parete in muratura; / - viti di fissaggio in acciaio inox; / - e quant'altro necessario per l'esecuzione ultimata a regolad'arte. / - LAVABO IN VETROCHINA Tipo clinico, dim. 55x42 cm	n		114,25
N.03.16.03	LAVABO in vetrochina di prima scelta costruito in vetrochina ottenuta con materiali / di alta qualità, miscelati smaltati e cotti a 1280-1300°C. Spessore dello smalto non / inferiore a 0.7 mm. Caratteristiche di assorbimento dell'acqua non superiori allo / 0,5% nelle parti non smaltate. Tutti i sanitari, ad eccezione delle versioni di tipo / clinico saranno dotate di foro per miscelatore e foro di troppopieno. / Le caratteristiche dimensionali alle quali gli apparecchi sanitari devono corrispondere sono / quelli stabiliti dalla normativa UNI EN vigente in materia. / Compresi: / - lavabo di prima scelta in vetrochina di colore bianco, nelle dimensioni indicative / riportate con o senza colonna o semicolonna come indicato; / - opportune mensole in acciaio zincato per il sostegno del lavabo su parete in muratura; / - viti di fissaggio in acciaio inox; / - e quant'altro necessario per l'esecuzione ultimata a regolad'arte. / - 3 LAVABO IN VETROCHINA Tipo lavamani, dim. 50x38 cm	n		100,98
N.03.16.04	LAVABO in vetrochina di prima scelta costruito in vetrochina ottenuta con materiali / di alta qualità, miscelati smaltati e cotti a 1280-1300°C. Spessore dello smalto non / inferiore a 0.7 mm. Caratteristiche di assorbimento dell'acqua non superiori allo / 0,5% nelle parti non smaltate. Tutti i sanitari, ad eccezione delle versioni di tipo / clinico saranno dotate di foro per miscelatore e foro di troppopieno. / Le caratteristiche dimensionali alle quali gli apparecchi sanitari devono corrispondere sono / quelli stabiliti dalla normativa UNI EN vigente in materia. / Compresi: / - lavabo di prima scelta in vetrochina di colore bianco, nelle dimensioni indicative / riportate con o senza colonna o semicolonna come indicato; / - opportune mensole in acciaio zincato per il sostegno del lavabo su parete in muratura; / - viti di fissaggio in acciaio inox; / - e quant'altro necessario per l'esecuzione ultimata a regolad'arte. / - LAVABO IN VETROCHINA Tipo normale, dim. 60x50 cm	n		248,86
N.03.16.05	LAVABO in vetrochina di prima scelta costruito in vetrochina ottenuta con materiali / di alta qualità, miscelati smaltati e cotti a 1280-1300°C. Spessore dello smalto non / inferiore a 0.7 mm. Caratteristiche di assorbimento dell'acqua non superiori allo / 0,5% nelle parti non smaltate. Tutti i sanitari, ad eccezione delle versioni di tipo / clinico saranno dotate di foro per miscelatore e foro di troppopieno. / Le caratteristiche dimensionali alle quali gli apparecchi sanitari devono corrispondere sono / quelli stabiliti dalla normativa UNI EN vigente in materia. / Compresi: / - lavabo di prima scelta in vetrochina di colore bianco, nelle dimensioni indicative / riportate con o senza colonna o semicolonna come indicato; / - opportune mensole in acciaio zincato per il sostegno del lavabo su parete in muratura; / - viti di fissaggio in acciaio inox; / - e quant'altro necessario per l'esecuzione ultimata a regolad'arte. / - LAVABO IN VETROCHINA Tipo normale con semicolonna, dim. 60x50 cm	n		368,86
N.03.17	LAVABO PER DISABILI
N.03.17.01	LAVABO sospeso, speciale per disabili con profilo ergonomico, con appoggiagomiti e paraspruzzi, / bordi anatomici con incavi sagomati anatomicamente per permettere un uso confortevole, lato / frontale concavo per facilitare l'accostamento di una persona seduta in carrozzina. Costituito in gres / porcellanato od in vetrochina ottenuti con materiali di alta qualità, miscelati smaltati e cotti a 1250- / 1300°C. Spessore dello smalto non inferiore a 0.7 mm. Caratteristiche di assorbimento dell'acqua / non superiori allo 0,5% nelle parti non smaltate per la vetrochina, 9% per il gres porcellanato. Le / caratteristiche dimensionali alle quali gli apparecchi sanitari devono corrispondere sono quelli stabiliti / dalla normativa UNI EN vigente in materia, posizionamento secondo schede tecniche allegate. / Posizionamento secondo norme tecniche allegate. / Compresi: / lavabo per disabili, di prima scelta, con bordo arrotondato per avvicinamento carrozzina, nelle / dimensioni indicative riportate; / opportune mensole di sostegno lavabo, di tipo fisso, su parete in muratura o cartongesso (eventuali / mensole inclinabili verranno quotate a parte; / viti di fissaggio in acciaio inox; / e quant'altro necessario per l'esecuzione ultimata a regolad'arte. / - LAVABO PER DISABILI Dim. 67x60 cm	n		507,54
N.03.18	LAVAPADELLE MONOBLOCCO
N.03.18.01	VUOTAVASI/LAVAPADELLE monoblocco composta da vuotatoio, lavapadelle a disinfezione termica e / lavello, avente le caratteristiche di seguito indicate. / LAVAPADELLE / apparecchiatura per lo svuotamento, il risciacquo, la disinfezione termica ed asciugatura delle padelle / e dei pappagalli costruita completamente in acciaio inox AISI 304 con finitura spazzolata scotch brite; / vasca stampata senza saldature realizzata integralmente in acciaio inox 18/10 AISI 316; / porta apribile frontalmente a chiusura ermetica, sistema di apertura e chiusura automatico con / sistema di sicurezza che blocca il movimento della porta nel caso in cui la corsa fosse ostacolata da / corpi estranei; / centralina elettronica con sistema a microprocessoreriprogrammabile; / tastiera di comando con display LCD a 40 caratteri; / 4 programmi di lavaggio personalizzabili (ridotto, normale, intensivo e lavaggio vasca o lavaggio / anulare del vuotatoio); / disinfezione termica con produttore di vapore autonomo dotato di resistenza termica da 3 kW, controllo di livello dell'acqua e termostato di protezione; / dispositivo di blocco, con corrispondente segnalazione sul display, in caso di guasto o non / raggiungimento dello standard di disinfezione impostato; / pompetta dosatrice per liquido anticalcare da immettere automaticamente; / pompetta dosatrice del liquido detergente da immettere automaticamente; / controllo del livello del liquido anticalcare e del liquido detergete con possibilità di regolazione del / dosaggio di entrambi da tastiera; / sistema di blocco della macchina in caso di ostruzione del sifone di scarico. / VUOTATOIO / vuotatoio con vasca stampata corredata di ugelli sciacquatori in acciaio inox AISI 316 con griglia / interna ribaltabile in inox; / gruppo erogatore miscelatore comando a leva clinica; / sistema di lavaggio anulare della vasca di scarico temporizzato con comando a pulsante posto sulla / tastiera della macchina lavapadelle. / LAVELLO / lavello con vasca stampata in acciaio inox AISI 316; / gruppo erogatore miscelatore comando a leva clinica, asta e piletta discarico; / mobile sottostante integrato in acciaio inox. / Tutto il sistema sarà dotato di un unico punto di attaco alla rete idrica ed un unico punto di attacco / alla rete di scarico. / CICLO DI FUNZIONAMENTO / Il ciclo di lavaggio, risciacquo e disinfezione è completamente automatico, con possibilità di / regolazione dei tempi, programmato elettronicamente, si compone delle seguenti fasi: / chiusura dello sportello; / ribaltamento e svuotamento della padella solo a portello chiuso; / carico acqua fredda nel serbatoio di accumulo; / lavaggio con acqua fredda; / carico acqua calda nel serbatoio di accumulo; / risciacquo con acqua calda; / disinfezione a vapore autoprodotto secondo gli standard richiesti (minimo a 85°c per 1 minuto); / raffreddamento con acqua miscelata. / Il programma di lavaggio è comandato da centralina elettronica con microprocessore a bassissima / tensione con autodiagnostica e presa seriale per scarico dati memorizzati (temperature, anomalie, n° / lavaggi, ecc.). / Durante le 8 fasi del ciclo non sarà possibile aprire il coperchio. / Allacciamento idrico: acqua calda ed acqua fredda d=3/4" Allacciamento scarico: d=90 mm / Alimentazione elettrica: 400V/3+N Potenza nominale : 3550 W / L'unità di lavaggio sarà dotata di pannelli frontali asportabili per ispezioni e la finitura degli stessi / sarà satinata / - LAVAPADELLE MONOBLOCCO Tipo a colonna a pav con zoccolatura con scarico a pav in acciaio inox-Dim cm 60x65x170h	n		9089,02
N.03.18.02	VUOTAVASI/LAVAPADELLE monoblocco composta da vuotatoio, lavapadelle a disinfezione termica e / lavello, avente le caratteristiche di seguito indicate. / LAVAPADELLE / apparecchiatura per lo svuotamento, il risciacquo, la disinfezione termica ed asciugatura delle padelle / e dei pappagalli costruita completamente in acciaio inox AISI 304 con finitura spazzolata scotch brite; / vasca stampata senza saldature realizzata integralmente in acciaio inox 18/10 AISI 316; / porta apribile frontalmente a chiusura ermetica, sistema di apertura e chiusura automatico con / sistema di sicurezza che blocca il movimento della porta nel caso in cui la corsa fosse ostacolata da / corpi estranei; / centralina elettronica con sistema a microprocessoreriprogrammabile; / tastiera di comando con display LCD a 40 caratteri; / 4 programmi di lavaggio personalizzabili (ridotto, normale, intensivo e lavaggio vasca o lavaggio / anulare del vuotatoio); / disinfezione termica con produttore di vapore autonomo dotato di resistenza termica da 3 kW, controllo di livello dell'acqua e termostato di protezione; / dispositivo di blocco, con corrispondente segnalazione sul display, in caso di guasto o non / raggiungimento dello standard di disinfezione impostato; / pompetta dosatrice per liquido anticalcare da immettere automaticamente; / pompetta dosatrice del liquido detergente da immettere automaticamente; / controllo del livello del liquido anticalcare e del liquido detergete con possibilità di regolazione del / dosaggio di entrambi da tastiera; / sistema di blocco della macchina in caso di ostruzione del sifone di scarico. / VUOTATOIO / vuotatoio con vasca stampata corredata di ugelli sciacquatori in acciaio inox AISI 316 con griglia / interna ribaltabile in inox; / gruppo erogatore miscelatore comando a leva clinica; / sistema di lavaggio anulare della vasca di scarico temporizzato con comando a pulsante posto sulla / tastiera della macchina lavapadelle. / LAVELLO / lavello con vasca stampata in acciaio inox AISI 316; / gruppo erogatore miscelatore comando a leva clinica, asta e piletta discarico; / mobile sottostante integrato in acciaio inox. / Tutto il sistema sarà dotato di un unico punto di attaco alla rete idrica ed un unico punto di attacco / alla rete di scarico. / CICLO DI FUNZIONAMENTO / Il ciclo di lavaggio, risciacquo e disinfezione è completamente automatico, con possibilità di / regolazione dei tempi, programmato elettronicamente, si compone delle seguenti fasi: / chiusura dello sportello; / ribaltamento e svuotamento della padella solo a portello chiuso; / carico acqua fredda nel serbatoio di accumulo; / lavaggio con acqua fredda; / carico acqua calda nel serbatoio di accumulo; / risciacquo con acqua calda; / disinfezione a vapore autoprodotto secondo gli standard richiesti (minimo a 85°c per 1 minuto); / raffreddamento con acqua miscelata. / Il programma di lavaggio è comandato da centralina elettronica con microprocessore a bassissima / tensione con autodiagnostica e presa seriale per scarico dati memorizzati (temperature, anomalie, n° / lavaggi, ecc.). / Durante le 8 fasi del ciclo non sarà possibile aprire il coperchio. / Allacciamento idrico: acqua calda ed acqua fredda d=3/4" Allacciamento scarico: d=90 mm / Alimentazione elettrica: 400V/3+N Potenza nominale : 3550 W / L'unità di lavaggio sarà dotata di pannelli frontali asportabili per ispezioni e la finitura degli stessi / sarà satinata / - LAVAPADELLE MONOBLOCCO Tipo a colonna sosp con scarico a parete in acciaio inox-Dim cm 60x65x155h	n		9655,46
N.03.18.03	VUOTAVASI/LAVAPADELLE monoblocco composta da vuotatoio, lavapadelle a disinfezione termica e / lavello, avente le caratteristiche di seguito indicate. / LAVAPADELLE / apparecchiatura per lo svuotamento, il risciacquo, la disinfezione termica ed asciugatura delle padelle / e dei pappagalli costruita completamente in acciaio inox AISI 304 con finitura spazzolata scotch brite; / vasca stampata senza saldature realizzata integralmente in acciaio inox 18/10 AISI 316; / porta apribile frontalmente a chiusura ermetica, sistema di apertura e chiusura automatico con / sistema di sicurezza che blocca il movimento della porta nel caso in cui la corsa fosse ostacolata da / corpi estranei; / centralina elettronica con sistema a microprocessoreriprogrammabile; / tastiera di comando con display LCD a 40 caratteri; / 4 programmi di lavaggio personalizzabili (ridotto, normale, intensivo e lavaggio vasca o lavaggio / anulare del vuotatoio); / disinfezione termica con produttore di vapore autonomo dotato di resistenza termica da 3 kW, controllo di livello dell'acqua e termostato di protezione; / dispositivo di blocco, con corrispondente segnalazione sul display, in caso di guasto o non / raggiungimento dello standard di disinfezione impostato; / pompetta dosatrice per liquido anticalcare da immettere automaticamente; / pompetta dosatrice del liquido detergente da immettere automaticamente; / controllo del livello del liquido anticalcare e del liquido detergete con possibilità di regolazione del / dosaggio di entrambi da tastiera; / sistema di blocco della macchina in caso di ostruzione del sifone di scarico. / VUOTATOIO / vuotatoio con vasca stampata corredata di ugelli sciacquatori in acciaio inox AISI 316 con griglia / interna ribaltabile in inox; / gruppo erogatore miscelatore comando a leva clinica; / sistema di lavaggio anulare della vasca di scarico temporizzato con comando a pulsante posto sulla / tastiera della macchina lavapadelle. / LAVELLO / lavello con vasca stampata in acciaio inox AISI 316; / gruppo erogatore miscelatore comando a leva clinica, asta e piletta discarico; / mobile sottostante integrato in acciaio inox. / Tutto il sistema sarà dotato di un unico punto di attaco alla rete idrica ed un unico punto di attacco / alla rete di scarico. / CICLO DI FUNZIONAMENTO / Il ciclo di lavaggio, risciacquo e disinfezione è completamente automatico, con possibilità di / regolazione dei tempi, programmato elettronicamente, si compone delle seguenti fasi: / chiusura dello sportello; / ribaltamento e svuotamento della padella solo a portello chiuso; / carico acqua fredda nel serbatoio di accumulo; / lavaggio con acqua fredda; / carico acqua calda nel serbatoio di accumulo; / risciacquo con acqua calda; / disinfezione a vapore autoprodotto secondo gli standard richiesti (minimo a 85°c per 1 minuto); / raffreddamento con acqua miscelata. / Il programma di lavaggio è comandato da centralina elettronica con microprocessore a bassissima / tensione con autodiagnostica e presa seriale per scarico dati memorizzati (temperature, anomalie, n° / lavaggi, ecc.). / Durante le 8 fasi del ciclo non sarà possibile aprire il coperchio. / Allacciamento idrico: acqua calda ed acqua fredda d=3/4" Allacciamento scarico: d=90 mm / Alimentazione elettrica: 400V/3+N Potenza nominale : 3550 W / L'unità di lavaggio sarà dotata di pannelli frontali asportabili per ispezioni e la finitura degli stessi / sarà satinata / - LAVAPADELLE MONOBLOCCO Tipo a banco in acciaio inox-Dim. cm 90x46x100h	n		7008,52
N.03.18.04	VUOTAVASI/LAVAPADELLE monoblocco composta da vuotatoio, lavapadelle a disinfezione termica e / lavello, avente le caratteristiche di seguito indicate. / LAVAPADELLE / apparecchiatura per lo svuotamento, il risciacquo, la disinfezione termica ed asciugatura delle padelle / e dei pappagalli costruita completamente in acciaio inox AISI 304 con finitura spazzolata scotch brite; / vasca stampata senza saldature realizzata integralmente in acciaio inox 18/10 AISI 316; / porta apribile frontalmente a chiusura ermetica, sistema di apertura e chiusura automatico con / sistema di sicurezza che blocca il movimento della porta nel caso in cui la corsa fosse ostacolata da / corpi estranei; / centralina elettronica con sistema a microprocessoreriprogrammabile; / tastiera di comando con display LCD a 40 caratteri; / 4 programmi di lavaggio personalizzabili (ridotto, normale, intensivo e lavaggio vasca o lavaggio / anulare del vuotatoio); / disinfezione termica con produttore di vapore autonomo dotato di resistenza termica da 3 kW, controllo di livello dell'acqua e termostato di protezione; / dispositivo di blocco, con corrispondente segnalazione sul display, in caso di guasto o non / raggiungimento dello standard di disinfezione impostato; / pompetta dosatrice per liquido anticalcare da immettere automaticamente; / pompetta dosatrice del liquido detergente da immettere automaticamente; / controllo del livello del liquido anticalcare e del liquido detergete con possibilità di regolazione del / dosaggio di entrambi da tastiera; / sistema di blocco della macchina in caso di ostruzione del sifone di scarico. / VUOTATOIO / vuotatoio con vasca stampata corredata di ugelli sciacquatori in acciaio inox AISI 316 con griglia / interna ribaltabile in inox; / gruppo erogatore miscelatore comando a leva clinica; / sistema di lavaggio anulare della vasca di scarico temporizzato con comando a pulsante posto sulla / tastiera della macchina lavapadelle. / LAVELLO / lavello con vasca stampata in acciaio inox AISI 316; / gruppo erogatore miscelatore comando a leva clinica, asta e piletta discarico; / mobile sottostante integrato in acciaio inox. / Tutto il sistema sarà dotato di un unico punto di attaco alla rete idrica ed un unico punto di attacco / alla rete di scarico. / CICLO DI FUNZIONAMENTO / Il ciclo di lavaggio, risciacquo e disinfezione è completamente automatico, con possibilità di / regolazione dei tempi, programmato elettronicamente, si compone delle seguenti fasi: / chiusura dello sportello; / ribaltamento e svuotamento della padella solo a portello chiuso; / carico acqua fredda nel serbatoio di accumulo; / lavaggio con acqua fredda; / carico acqua calda nel serbatoio di accumulo; / risciacquo con acqua calda; / disinfezione a vapore autoprodotto secondo gli standard richiesti (minimo a 85°c per 1 minuto); / raffreddamento con acqua miscelata. / Il programma di lavaggio è comandato da centralina elettronica con microprocessore a bassissima / tensione con autodiagnostica e presa seriale per scarico dati memorizzati (temperature, anomalie, n° / lavaggi, ecc.). / Durante le 8 fasi del ciclo non sarà possibile aprire il coperchio. / Allacciamento idrico: acqua calda ed acqua fredda d=3/4" Allacciamento scarico: d=90 mm / Alimentazione elettrica: 400V/3+N Potenza nominale : 3550 W / L'unità di lavaggio sarà dotata di pannelli frontali asportabili per ispezioni e la finitura degli stessi / sarà satinata / - LAVAPADELLE MONOBLOCCO Tipo a banco in acciaio inox-Dim. cm 70x75x90h	n		7337,02
N.03.18.05	VUOTAVASI/LAVAPADELLE monoblocco composta da vuotatoio, lavapadelle a disinfezione termica e / lavello, avente le caratteristiche di seguito indicate. / LAVAPADELLE / apparecchiatura per lo svuotamento, il risciacquo, la disinfezione termica ed asciugatura delle padelle / e dei pappagalli costruita completamente in acciaio inox AISI 304 con finitura spazzolata scotch brite; / vasca stampata senza saldature realizzata integralmente in acciaio inox 18/10 AISI 316; / porta apribile frontalmente a chiusura ermetica, sistema di apertura e chiusura automatico con / sistema di sicurezza che blocca il movimento della porta nel caso in cui la corsa fosse ostacolata da / corpi estranei; / centralina elettronica con sistema a microprocessoreriprogrammabile; / tastiera di comando con display LCD a 40 caratteri; / 4 programmi di lavaggio personalizzabili (ridotto, normale, intensivo e lavaggio vasca o lavaggio / anulare del vuotatoio); / disinfezione termica con produttore di vapore autonomo dotato di resistenza termica da 3 kW, controllo di livello dell'acqua e termostato di protezione; / dispositivo di blocco, con corrispondente segnalazione sul display, in caso di guasto o non / raggiungimento dello standard di disinfezione impostato; / pompetta dosatrice per liquido anticalcare da immettere automaticamente; / pompetta dosatrice del liquido detergente da immettere automaticamente; / controllo del livello del liquido anticalcare e del liquido detergete con possibilità di regolazione del / dosaggio di entrambi da tastiera; / sistema di blocco della macchina in caso di ostruzione del sifone di scarico. / VUOTATOIO / vuotatoio con vasca stampata corredata di ugelli sciacquatori in acciaio inox AISI 316 con griglia / interna ribaltabile in inox; / gruppo erogatore miscelatore comando a leva clinica; / sistema di lavaggio anulare della vasca di scarico temporizzato con comando a pulsante posto sulla / tastiera della macchina lavapadelle. / LAVELLO / lavello con vasca stampata in acciaio inox AISI 316; / gruppo erogatore miscelatore comando a leva clinica, asta e piletta discarico; / mobile sottostante integrato in acciaio inox. / Tutto il sistema sarà dotato di un unico punto di attaco alla rete idrica ed un unico punto di attacco / alla rete di scarico. / CICLO DI FUNZIONAMENTO / Il ciclo di lavaggio, risciacquo e disinfezione è completamente automatico, con possibilità di / regolazione dei tempi, programmato elettronicamente, si compone delle seguenti fasi: / chiusura dello sportello; / ribaltamento e svuotamento della padella solo a portello chiuso; / carico acqua fredda nel serbatoio di accumulo; / lavaggio con acqua fredda; / carico acqua calda nel serbatoio di accumulo; / risciacquo con acqua calda; / disinfezione a vapore autoprodotto secondo gli standard richiesti (minimo a 85°c per 1 minuto); / raffreddamento con acqua miscelata. / Il programma di lavaggio è comandato da centralina elettronica con microprocessore a bassissima / tensione con autodiagnostica e presa seriale per scarico dati memorizzati (temperature, anomalie, n° / lavaggi, ecc.). / Durante le 8 fasi del ciclo non sarà possibile aprire il coperchio. / Allacciamento idrico: acqua calda ed acqua fredda d=3/4" Allacciamento scarico: d=90 mm / Alimentazione elettrica: 400V/3+N Potenza nominale : 3550 W / L'unità di lavaggio sarà dotata di pannelli frontali asportabili per ispezioni e la finitura degli stessi / sarà satinata / - LAVAPADELLE MONOBLOCCO Tipo a colonna in acciaio inox-Dim cm 60x46x150h	n		7008,52
N.03.19	LAVATOIO
N.03.19.01	Lavatoio in vetrochina di prima scelta costruito in vetrochina ottenuta con materiali di alta qualità, / miscelati smaltati e cotti a 1280-1300°C. Spessore dello smalto non inferiore a 0.7 mm. / Caratteristiche di assorbimento dell'acqua non superiori allo 0,5% nelle parti non smaltate. / Le caratteristiche dimensionali alle quali gli apparecchi sanitari devono corrispondere sono quelli / stabiliti dalla normativa UNI EN vigente in materia. / Compresi: / lavabo di prima scelta in vetrochina di colore bianco, nelle dimensioni indicative riportate; / opportune mensole in acciaio zincato per il sostegno del lavatoio su parete in muratura; / viti di fissaggio in acciaio inox; / e quant'altro necessario per l'esecuzione ultimata a regolad'arte. / - LAVATOIO Dim. 60x50 cm	n		216,80
N.03.19.02	Lavatoio in vetrochina di prima scelta costruito in vetrochina ottenuta con materiali di alta qualità, / miscelati smaltati e cotti a 1280-1300°C. Spessore dello smalto non inferiore a 0.7 mm. / Caratteristiche di assorbimento dell'acqua non superiori allo 0,5% nelle parti non smaltate. / Le caratteristiche dimensionali alle quali gli apparecchi sanitari devono corrispondere sono quelli / stabiliti dalla normativa UNI EN vigente in materia. / Compresi: / lavabo di prima scelta in vetrochina di colore bianco, nelle dimensioni indicative riportate; / opportune mensole in acciaio zincato per il sostegno del lavatoio su parete in muratura; / viti di fissaggio in acciaio inox; / e quant'altro necessario per l'esecuzione ultimata a regolad'arte. / - LAVATOIO Dim. 75x61 cm	n		254,72
N.03.20	LAVELLO PER CHIRURGHI IN ACCIAIO INOX
N.03.20.01	LAVELLO per chirurghi in acciaio inox 18/8 AISI 304 completi di alzatina a parete alta 450 mm. / Compresi: / mensole di sostegno adatte per installazione su parete in muratura o in cartongesso (anche di tipo / speciale di fornitura della casa costruttrice il lavello); / gruppi di erogazione dotati di comando a fotocellula inseriti nell'alzatina; / miscelatore termostatico per l'impostazione della temperatura di erogazione, anch'esso installato / sull'alzatina; / vasca trattata con vernice antirombo e pannello di copertura satinato sp. 10/10 mm; / allacciamenti idrici caldi e freddi a valle dello stacco a parete; / allacciamenti elettrici 220V+T monofase per il comando a fotocellula / allacciamenti sanitari e di ventilazione a valle degli stacchi a parete; / rubinetti di intercettazione sottolavabo; / sifoni sottolavabo; / mensolatura di sostegno e struttura portante in tubolare in acciaio inox AISI 304; / qualsiasi componente e/o materiale, nessuno escluso, per garantire il perfetto collegamento alla rete / idrica e di scarico; / materiale vario di consumo; / e quant'altro necessario per l'installazione ultimata a regola d'arte. / LAVELLO per chirurghi in acciaio inox 18/8 AISI 304 completi di alzatina a parete alta 420 mm. / Realizzato in acciaio inox 18/10 AISI 304. Vasca unica sagomata spessore 12/10 da mm / 700/1500/2200x400/310x300 h. con piletta di scarico d=1 1/4" corredata di griglia stampata inox / ribassata di mm 10 rispetto al piano fondo vasca. Alzatina a parete altezza mm 80. / Completo di ganci per il fissaggio alla parete tramite tasselli ad espansione e sifone. / Pannellatura perimetrale spessore 8/10. Vasca trattata con antirombo adesivo. Finitura scotch brite. / Escluso rubinetterie e sifone. / Dimensione mm 800/1600/2300/3000x500x500 h. / - LAVELLO A CANALE IN ACCIAIO INOX PER CHIRURGHI Tipo chirurgico a 1 posto, dim. cm 80x50x50h	n		1982,09
N.03.20.02	LAVELLO per chirurghi in acciaio inox 18/8 AISI 304 completi di alzatina a parete alta 450 mm. / Compresi: / mensole di sostegno adatte per installazione su parete in muratura o in cartongesso (anche di tipo / speciale di fornitura della casa costruttrice il lavello); / gruppi di erogazione dotati di comando a fotocellula inseriti nell'alzatina; / miscelatore termostatico per l'impostazione della temperatura di erogazione, anch'esso installato / sull'alzatina; / vasca trattata con vernice antirombo e pannello di copertura satinato sp. 10/10 mm; / allacciamenti idrici caldi e freddi a valle dello stacco a parete; / allacciamenti elettrici 220V+T monofase per il comando a fotocellula / allacciamenti sanitari e di ventilazione a valle degli stacchi a parete; / rubinetti di intercettazione sottolavabo; / sifoni sottolavabo; / mensolatura di sostegno e struttura portante in tubolare in acciaio inox AISI 304; / qualsiasi componente e/o materiale, nessuno escluso, per garantire il perfetto collegamento alla rete / idrica e di scarico; / materiale vario di consumo; / e quant'altro necessario per l'installazione ultimata a regola d'arte. / LAVELLO per chirurghi in acciaio inox 18/8 AISI 304 completi di alzatina a parete alta 420 mm. / Realizzato in acciaio inox 18/10 AISI 304. Vasca unica sagomata spessore 12/10 da mm / 700/1500/2200x400/310x300 h. con piletta di scarico d=1 1/4" corredata di griglia stampata inox / ribassata di mm 10 rispetto al piano fondo vasca. Alzatina a parete altezza mm 80. / Completo di ganci per il fissaggio alla parete tramite tasselli ad espansione e sifone. / Pannellatura perimetrale spessore 8/10. Vasca trattata con antirombo adesivo. Finitura scotch brite. / Escluso rubinetterie e sifone. / Dimensione mm 800/1600/2300/3000x500x500 h. / - LAVELLO A CANALE IN ACCIAIO INOX PER CHIRURGHI Tipo chirurgico a 2 posti, dim. cm 160x50x50h	n		2155,24
N.03.20.03	LAVELLO per chirurghi in acciaio inox 18/8 AISI 304 completi di alzatina a parete alta 450 mm. / Compresi: / mensole di sostegno adatte per installazione su parete in muratura o in cartongesso (anche di tipo / speciale di fornitura della casa costruttrice il lavello); / gruppi di erogazione dotati di comando a fotocellula inseriti nell'alzatina; / miscelatore termostatico per l'impostazione della temperatura di erogazione, anch'esso installato / sull'alzatina; / vasca trattata con vernice antirombo e pannello di copertura satinato sp. 10/10 mm; / allacciamenti idrici caldi e freddi a valle dello stacco a parete; / allacciamenti elettrici 220V+T monofase per il comando a fotocellula / allacciamenti sanitari e di ventilazione a valle degli stacchi a parete; / rubinetti di intercettazione sottolavabo; / sifoni sottolavabo; / mensolatura di sostegno e struttura portante in tubolare in acciaio inox AISI 304; / qualsiasi componente e/o materiale, nessuno escluso, per garantire il perfetto collegamento alla rete / idrica e di scarico; / materiale vario di consumo; / e quant'altro necessario per l'installazione ultimata a regola d'arte. / LAVELLO per chirurghi in acciaio inox 18/8 AISI 304 completi di alzatina a parete alta 420 mm. / Realizzato in acciaio inox 18/10 AISI 304. Vasca unica sagomata spessore 12/10 da mm / 700/1500/2200x400/310x300 h. con piletta di scarico d=1 1/4" corredata di griglia stampata inox / ribassata di mm 10 rispetto al piano fondo vasca. Alzatina a parete altezza mm 80. / Completo di ganci per il fissaggio alla parete tramite tasselli ad espansione e sifone. / Pannellatura perimetrale spessore 8/10. Vasca trattata con antirombo adesivo. Finitura scotch brite. / Escluso rubinetterie e sifone. / Dimensione mm 800/1600/2300/3000x500x500 h. / - LAVELLO A CANALE IN ACCIAIO INOX PER CHIRURGHI Tipo chirurgico a 3 posti, dim. cm 230x50x50h	n		2298,27
N.03.20.04	LAVELLO per chirurghi in acciaio inox 18/8 AISI 304 completi di alzatina a parete alta 450 mm. / Compresi: / mensole di sostegno adatte per installazione su parete in muratura o in cartongesso (anche di tipo / speciale di fornitura della casa costruttrice il lavello); / gruppi di erogazione dotati di comando a fotocellula inseriti nell'alzatina; / miscelatore termostatico per l'impostazione della temperatura di erogazione, anch'esso installato / sull'alzatina; / vasca trattata con vernice antirombo e pannello di copertura satinato sp. 10/10 mm; / allacciamenti idrici caldi e freddi a valle dello stacco a parete; / allacciamenti elettrici 220V+T monofase per il comando a fotocellula / allacciamenti sanitari e di ventilazione a valle degli stacchi a parete; / rubinetti di intercettazione sottolavabo; / sifoni sottolavabo; / mensolatura di sostegno e struttura portante in tubolare in acciaio inox AISI 304; / qualsiasi componente e/o materiale, nessuno escluso, per garantire il perfetto collegamento alla rete / idrica e di scarico; / materiale vario di consumo; / e quant'altro necessario per l'installazione ultimata a regola d'arte. / LAVELLO per chirurghi in acciaio inox 18/8 AISI 304 completi di alzatina a parete alta 420 mm. / Realizzato in acciaio inox 18/10 AISI 304. Vasca unica sagomata spessore 12/10 da mm / 700/1500/2200x400/310x300 h. con piletta di scarico d=1 1/4" corredata di griglia stampata inox / ribassata di mm 10 rispetto al piano fondo vasca. Alzatina a parete altezza mm 80. / Completo di ganci per il fissaggio alla parete tramite tasselli ad espansione e sifone. / Pannellatura perimetrale spessore 8/10. Vasca trattata con antirombo adesivo. Finitura scotch brite. / Escluso rubinetterie e sifone. / Dimensione mm 800/1600/2300/3000x500x500 h. / - LAVELLO A CANALE IN ACCIAIO INOX PER CHIRURGHI Tipo chirurgico a 4 posti, dim. cm 300x50x50h	n		2599,40
N.03.21	LAVELLO PER CHIRURGHI IN ACCIAIO INOX CON EROGATORE A GOMITO
N.03.21.01	LAVELLO per chirurghi in acciaio inox 18/8 AISI 304 completi di alzatina a parete alta 450 mm. / Compresi: / mensole di sostegno adatte per installazione su parete in muratura o in cartongesso (anche di tipo / speciale di fornitura della casa costruttrice il lavello); / gruppi di erogazione dotati di comando a fotocellula inseriti nell'alzatina; / miscelatore termostatico per l'impostazione della temperatura di erogazione, anch'esso installato / sull'alzatina; / vasca trattata con vernice antirombo e pannello di copertura satinato sp. 10/10 mm; / allacciamenti idrici caldi e freddi a valle dello stacco a parete; / allacciamenti elettrici 220V+T monofase per il comando a fotocellula / allacciamenti sanitari e di ventilazione a valle degli stacchi a parete; / rubinetti di intercettazione sottolavabo; / sifoni sottolavabo; / mensolatura di sostegno e struttura portante in tubolare in acciaio inox AISI 304; / qualsiasi componente e/o materiale, nessuno escluso, per garantire il perfetto collegamento alla rete / idrica e di scarico; / materiale vario di consumo; / e quant'altro necessario per l'installazione ultimata a regola d'arte. LAVELLO A CANALE IN ACCIAIO INOX PER CHIRURGHI CON EROGATORE A GOMITO / Realizzato in acciaio inox 18/10 AI81 304. Vasca unica superiore sagomata spessore 12/10. / Piletta di scarico d= 1 1/4" corredata di griglia stampata inox ribassata di mm 10 rispetto al piano / fondo vasca. Alzatina a parete altezza mm 420 con inserimento di gruppi erogatori / miscelatori non termostatici con comando a gomito. Il lavabo è completo di angolari in acciaio inox / per il fissaggio alla parete tramite tasselli ad espansione. / Zona inferiore pannellatura a copertura vasca perimetrale. Vasca trattata con antirombo adesivo. / Finitura scotch brite. / Tipo ad 1 posto mm 800x500x600+420 h. Dimensione vasca mm 700x380x320 h. / Tipo a 2 posti mm 1600x500x600+420 h. Dimensione vasca mm 1500x380x320 h. / Tipo a 3 posti mm 2300x500x600+420 h. Dimensione vasca mm 2200x380x320 h. / - LAVELLO A CANALE IN ACCIAIO INOX PER CHIRURGHI CON EROGATORE A GOMITO Tipo chirurgico con erogatore a gomito a 1 posto, dim. cm 80x50x60+42h	n		3419,96
N.03.21.02	LAVELLO per chirurghi in acciaio inox 18/8 AISI 304 completi di alzatina a parete alta 450 mm. / Compresi: / mensole di sostegno adatte per installazione su parete in muratura o in cartongesso (anche di tipo / speciale di fornitura della casa costruttrice il lavello); / gruppi di erogazione dotati di comando a fotocellula inseriti nell'alzatina; / miscelatore termostatico per l'impostazione della temperatura di erogazione, anch'esso installato / sull'alzatina; / vasca trattata con vernice antirombo e pannello di copertura satinato sp. 10/10 mm; / allacciamenti idrici caldi e freddi a valle dello stacco a parete; / allacciamenti elettrici 220V+T monofase per il comando a fotocellula / allacciamenti sanitari e di ventilazione a valle degli stacchi a parete; / rubinetti di intercettazione sottolavabo; / sifoni sottolavabo; / mensolatura di sostegno e struttura portante in tubolare in acciaio inox AISI 304; / qualsiasi componente e/o materiale, nessuno escluso, per garantire il perfetto collegamento alla rete / idrica e di scarico; / materiale vario di consumo; / e quant'altro necessario per l'installazione ultimata a regola d'arte. LAVELLO A CANALE IN ACCIAIO INOX PER CHIRURGHI CON EROGATORE A GOMITO / Realizzato in acciaio inox 18/10 AI81 304. Vasca unica superiore sagomata spessore 12/10. / Piletta di scarico d= 1 1/4" corredata di griglia stampata inox ribassata di mm 10 rispetto al piano / fondo vasca. Alzatina a parete altezza mm 420 con inserimento di gruppi erogatori / miscelatori non termostatici con comando a gomito. Il lavabo è completo di angolari in acciaio inox / per il fissaggio alla parete tramite tasselli ad espansione. / Zona inferiore pannellatura a copertura vasca perimetrale. Vasca trattata con antirombo adesivo. / Finitura scotch brite. / Tipo ad 1 posto mm 800x500x600+420 h. Dimensione vasca mm 700x380x320 h. / Tipo a 2 posti mm 1600x500x600+420 h. Dimensione vasca mm 1500x380x320 h. / Tipo a 3 posti mm 2300x500x600+420 h. Dimensione vasca mm 2200x380x320 h. / - LAVELLO A CANALE IN ACCIAIO INOX PER CHIRURGHI CON EROGATORE A GOMITO Tipo chirurgico con erogatore a gomito a 2 posti, dim. cm 160x50x60+42h	n		3916,82
N.03.21.03	LAVELLO per chirurghi in acciaio inox 18/8 AISI 304 completi di alzatina a parete alta 450 mm. / Compresi: / mensole di sostegno adatte per installazione su parete in muratura o in cartongesso (anche di tipo / speciale di fornitura della casa costruttrice il lavello); / gruppi di erogazione dotati di comando a fotocellula inseriti nell'alzatina; / miscelatore termostatico per l'impostazione della temperatura di erogazione, anch'esso installato / sull'alzatina; / vasca trattata con vernice antirombo e pannello di copertura satinato sp. 10/10 mm; / allacciamenti idrici caldi e freddi a valle dello stacco a parete; / allacciamenti elettrici 220V+T monofase per il comando a fotocellula / allacciamenti sanitari e di ventilazione a valle degli stacchi a parete; / rubinetti di intercettazione sottolavabo; / sifoni sottolavabo; / mensolatura di sostegno e struttura portante in tubolare in acciaio inox AISI 304; / qualsiasi componente e/o materiale, nessuno escluso, per garantire il perfetto collegamento alla rete / idrica e di scarico; / materiale vario di consumo; / e quant'altro necessario per l'installazione ultimata a regola d'arte. LAVELLO A CANALE IN ACCIAIO INOX PER CHIRURGHI CON EROGATORE A GOMITO / Realizzato in acciaio inox 18/10 AI81 304. Vasca unica superiore sagomata spessore 12/10. / Piletta di scarico d= 1 1/4" corredata di griglia stampata inox ribassata di mm 10 rispetto al piano / fondo vasca. Alzatina a parete altezza mm 420 con inserimento di gruppi erogatori / miscelatori non termostatici con comando a gomito. Il lavabo è completo di angolari in acciaio inox / per il fissaggio alla parete tramite tasselli ad espansione. / Zona inferiore pannellatura a copertura vasca perimetrale. Vasca trattata con antirombo adesivo. / Finitura scotch brite. / Tipo ad 1 posto mm 800x500x600+420 h. Dimensione vasca mm 700x380x320 h. / Tipo a 2 posti mm 1600x500x600+420 h. Dimensione vasca mm 1500x380x320 h. / Tipo a 3 posti mm 2300x500x600+420 h. Dimensione vasca mm 2200x380x320 h. / - LAVELLO A CANALE IN ACCIAIO INOX PER CHIRURGHI CON EROGATORE A GOMITO Tipo chirurgico con erogatore a gomito a 3 posti, dim. cm 230x50x60+42h	n		4270,64
N.03.21.04	LAVELLO per chirurghi in acciaio inox 18/8 AISI 304 completi di alzatina a parete alta 450 mm. / Compresi: / mensole di sostegno adatte per installazione su parete in muratura o in cartongesso (anche di tipo / speciale di fornitura della casa costruttrice il lavello); / gruppi di erogazione dotati di comando a fotocellula inseriti nell'alzatina; / miscelatore termostatico per l'impostazione della temperatura di erogazione, anch'esso installato / sull'alzatina; / vasca trattata con vernice antirombo e pannello di copertura satinato sp. 10/10 mm; / allacciamenti idrici caldi e freddi a valle dello stacco a parete; / allacciamenti elettrici 220V+T monofase per il comando a fotocellula / allacciamenti sanitari e di ventilazione a valle degli stacchi a parete; / rubinetti di intercettazione sottolavabo; / sifoni sottolavabo; / mensolatura di sostegno e struttura portante in tubolare in acciaio inox AISI 304; / qualsiasi componente e/o materiale, nessuno escluso, per garantire il perfetto collegamento alla rete / idrica e di scarico; / materiale vario di consumo; / e quant'altro necessario per l'installazione ultimata a regola d'arte. LAVELLO A CANALE IN ACCIAIO INOX PER CHIRURGHI CON EROGATORE A GOMITO / Realizzato in acciaio inox 18/10 AI81 304. Vasca unica superiore sagomata spessore 12/10. / Piletta di scarico d= 1 1/4" corredata di griglia stampata inox ribassata di mm 10 rispetto al piano / fondo vasca. Alzatina a parete altezza mm 420 con inserimento di gruppi erogatori / miscelatori non termostatici con comando a gomito. Il lavabo è completo di angolari in acciaio inox / per il fissaggio alla parete tramite tasselli ad espansione. / Zona inferiore pannellatura a copertura vasca perimetrale. Vasca trattata con antirombo adesivo. / Finitura scotch brite. / Tipo ad 1 posto mm 800x500x600+420 h. Dimensione vasca mm 700x380x320 h. / Tipo a 2 posti mm 1600x500x600+420 h. Dimensione vasca mm 1500x380x320 h. / Tipo a 3 posti mm 2300x500x600+420 h. Dimensione vasca mm 2200x380x320 h. / - LAVELLO A CANALE IN ACCIAIO INOX PER CHIRURGHI CON EROGATORE A GOMITO Tipo chirurgico con erogatore a gomito a 4 posti, dim. cm 300x50x60+42h	n		4594,35
N.03.22	LAVELLO PER CHIRURGHI IN ACCIAIO INOX CON COMANDO A PEDALE
N.03.22.01	LAVELLO per chirurghi in acciaio inox 18/8 AISI 304 completi di alzatina a parete alta 450 mm. / Compresi: / mensole di sostegno adatte per installazione su parete in muratura o in cartongesso (anche di tipo / speciale di fornitura della casa costruttrice il lavello); / gruppi di erogazione dotati di comando a fotocellula inseriti nell'alzatina; / miscelatore termostatico per l'impostazione della temperatura di erogazione, anch'esso installato / sull'alzatina; / vasca trattata con vernice antirombo e pannello di copertura satinato sp. 10/10 mm; / allacciamenti idrici caldi e freddi a valle dello stacco a parete; / allacciamenti elettrici 220V+T monofase per il comando a fotocellula / allacciamenti sanitari e di ventilazione a valle degli stacchi a parete; / rubinetti di intercettazione sottolavabo; / sifoni sottolavabo; / mensolatura di sostegno e struttura portante in tubolare in acciaio inox AISI 304; / qualsiasi componente e/o materiale, nessuno escluso, per garantire il perfetto collegamento alla rete / idrica e di scarico; / materiale vario di consumo; / e quant'altro necessario per l'installazione ultimata a regola d'arte. / LAVELLO A CANALE IN ACCIAIO INOX PER CHIRURGHI CON COMANDO A PEDALE / Realizzato in acciaio inox 18/10 AISI 304. Vasca unica superiore sagomata spessore 12/10. / Piletta di scarico d= 1 1/4" corredata di griglia stampata inox ribassata di mm 10 rispetto al piano / fondo vasca. / Alzatina a parete altezza mm 420 con inserimento di gruppi erogatori miscelatori non termostatici / con comando a pedale. / Il lavabo è completo di angolari in acciaio inox per il fissaggio alla parete tramite tasselli ad / espansione. / Zona inferiore pannellatura a copertura vasca perimetrale. Vasca trattata con antirombo adesivo. / Finitura scotch brite. / Tipo ad 1 posto mm 800x500x600+420 h. Dimensione vasca mm 700x380x320 h. / Tipo a 2 posti mm 1600x500x600+420 h. Dimensione vasca mm 1500x380x320 h. / Tipo a 3 posti mm 2300x500x600+420 h. Dimensione vasca mm 2200x380x320 h. / - LAVELLO A CANALE IN ACCIAIO INOX PER CHIRURGHI CON COMANDO A PEDALE Tipo chirurgico con comando a pedale a 1 posto, dim. cm 80x50x60+42h	n		4187,83
N.03.22.02	LAVELLO per chirurghi in acciaio inox 18/8 AISI 304 completi di alzatina a parete alta 450 mm. / Compresi: / mensole di sostegno adatte per installazione su parete in muratura o in cartongesso (anche di tipo / speciale di fornitura della casa costruttrice il lavello); / gruppi di erogazione dotati di comando a fotocellula inseriti nell'alzatina; / miscelatore termostatico per l'impostazione della temperatura di erogazione, anch'esso installato / sull'alzatina; / vasca trattata con vernice antirombo e pannello di copertura satinato sp. 10/10 mm; / allacciamenti idrici caldi e freddi a valle dello stacco a parete; / allacciamenti elettrici 220V+T monofase per il comando a fotocellula / allacciamenti sanitari e di ventilazione a valle degli stacchi a parete; / rubinetti di intercettazione sottolavabo; / sifoni sottolavabo; / mensolatura di sostegno e struttura portante in tubolare in acciaio inox AISI 304; / qualsiasi componente e/o materiale, nessuno escluso, per garantire il perfetto collegamento alla rete / idrica e di scarico; / materiale vario di consumo; / e quant'altro necessario per l'installazione ultimata a regola d'arte. / LAVELLO A CANALE IN ACCIAIO INOX PER CHIRURGHI CON COMANDO A PEDALE / Realizzato in acciaio inox 18/10 AISI 304. Vasca unica superiore sagomata spessore 12/10. / Piletta di scarico d= 1 1/4" corredata di griglia stampata inox ribassata di mm 10 rispetto al piano / fondo vasca. / Alzatina a parete altezza mm 420 con inserimento di gruppi erogatori miscelatori non termostatici / con comando a pedale. / Il lavabo è completo di angolari in acciaio inox per il fissaggio alla parete tramite tasselli ad / espansione. / Zona inferiore pannellatura a copertura vasca perimetrale. Vasca trattata con antirombo adesivo. / Finitura scotch brite. / Tipo ad 1 posto mm 800x500x600+420 h. Dimensione vasca mm 700x380x320 h. / Tipo a 2 posti mm 1600x500x600+420 h. Dimensione vasca mm 1500x380x320 h. / Tipo a 3 posti mm 2300x500x600+420 h. Dimensione vasca mm 2200x380x320 h. / - LAVELLO A CANALE IN ACCIAIO INOX PER CHIRURGHI CON COMANDO A PEDALE Tipo chirurgico con comando a pedale a 2 posti, dim. Cm 160x5060+42h	n		4609,41
N.03.22.03	LAVELLO per chirurghi in acciaio inox 18/8 AISI 304 completi di alzatina a parete alta 450 mm. / Compresi: / mensole di sostegno adatte per installazione su parete in muratura o in cartongesso (anche di tipo / speciale di fornitura della casa costruttrice il lavello); / gruppi di erogazione dotati di comando a fotocellula inseriti nell'alzatina; / miscelatore termostatico per l'impostazione della temperatura di erogazione, anch'esso installato / sull'alzatina; / vasca trattata con vernice antirombo e pannello di copertura satinato sp. 10/10 mm; / allacciamenti idrici caldi e freddi a valle dello stacco a parete; / allacciamenti elettrici 220V+T monofase per il comando a fotocellula / allacciamenti sanitari e di ventilazione a valle degli stacchi a parete; / rubinetti di intercettazione sottolavabo; / sifoni sottolavabo; / mensolatura di sostegno e struttura portante in tubolare in acciaio inox AISI 304; / qualsiasi componente e/o materiale, nessuno escluso, per garantire il perfetto collegamento alla rete / idrica e di scarico; / materiale vario di consumo; / e quant'altro necessario per l'installazione ultimata a regola d'arte. / LAVELLO A CANALE IN ACCIAIO INOX PER CHIRURGHI CON COMANDO A PEDALE / Realizzato in acciaio inox 18/10 AISI 304. Vasca unica superiore sagomata spessore 12/10. / Piletta di scarico d= 1 1/4" corredata di griglia stampata inox ribassata di mm 10 rispetto al piano / fondo vasca. / Alzatina a parete altezza mm 420 con inserimento di gruppi erogatori miscelatori non termostatici / con comando a pedale. / Il lavabo è completo di angolari in acciaio inox per il fissaggio alla parete tramite tasselli ad / espansione. / Zona inferiore pannellatura a copertura vasca perimetrale. Vasca trattata con antirombo adesivo. / Finitura scotch brite. / Tipo ad 1 posto mm 800x500x600+420 h. Dimensione vasca mm 700x380x320 h. / Tipo a 2 posti mm 1600x500x600+420 h. Dimensione vasca mm 1500x380x320 h. / Tipo a 3 posti mm 2300x500x600+420 h. Dimensione vasca mm 2200x380x320 h. / - LAVELLO A CANALE IN ACCIAIO INOX PER CHIRURGHI CON COMANDO A PEDALE Tipo chirurgico con comando a pedale a 3 posti, dim. Cm 230x50x60+42h	n		4353,45
N.03.22.04	LAVELLO per chirurghi in acciaio inox 18/8 AISI 304 completi di alzatina a parete alta 450 mm. / Compresi: / mensole di sostegno adatte per installazione su parete in muratura o in cartongesso (anche di tipo / speciale di fornitura della casa costruttrice il lavello); / gruppi di erogazione dotati di comando a fotocellula inseriti nell'alzatina; / miscelatore termostatico per l'impostazione della temperatura di erogazione, anch'esso installato / sull'alzatina; / vasca trattata con vernice antirombo e pannello di copertura satinato sp. 10/10 mm; / allacciamenti idrici caldi e freddi a valle dello stacco a parete; / allacciamenti elettrici 220V+T monofase per il comando a fotocellula / allacciamenti sanitari e di ventilazione a valle degli stacchi a parete; / rubinetti di intercettazione sottolavabo; / sifoni sottolavabo; / mensolatura di sostegno e struttura portante in tubolare in acciaio inox AISI 304; / qualsiasi componente e/o materiale, nessuno escluso, per garantire il perfetto collegamento alla rete / idrica e di scarico; / materiale vario di consumo; / e quant'altro necessario per l'installazione ultimata a regola d'arte. / LAVELLO A CANALE IN ACCIAIO INOX PER CHIRURGHI CON COMANDO A PEDALE / Realizzato in acciaio inox 18/10 AISI 304. Vasca unica superiore sagomata spessore 12/10. / Piletta di scarico d= 1 1/4" corredata di griglia stampata inox ribassata di mm 10 rispetto al piano / fondo vasca. / Alzatina a parete altezza mm 420 con inserimento di gruppi erogatori miscelatori non termostatici / con comando a pedale. / Il lavabo è completo di angolari in acciaio inox per il fissaggio alla parete tramite tasselli ad / espansione. / Zona inferiore pannellatura a copertura vasca perimetrale. Vasca trattata con antirombo adesivo. / Finitura scotch brite. / Tipo ad 1 posto mm 800x500x600+420 h. Dimensione vasca mm 700x380x320 h. / Tipo a 2 posti mm 1600x500x600+420 h. Dimensione vasca mm 1500x380x320 h. / Tipo a 3 posti mm 2300x500x600+420 h. Dimensione vasca mm 2200x380x320 h. / - LAVELLO A CANALE IN ACCIAIO INOX PER CHIRURGHI CON COMANDO A PEDALE Tipo chirurgico con comando a pedale a 4 posti, dim. Cm 300x50x60+42h	n		4722,33
N.03.23	LAVELLO A CANALE IN ACCIAIO INOX PER CHIRURGHI CON COMANDO ELETTRONICO
N.03.23.01	LAVELLO per chirurghi in acciaio inox 18/8 AISI 304 completi di alzatina a parete alta 450 mm. / Compresi: / mensole di sostegno adatte per installazione su parete in muratura o in cartongesso (anche di tipo / speciale di fornitura della casa costruttrice il lavello); / gruppi di erogazione dotati di comando a fotocellula inseriti nell'alzatina; / miscelatore termostatico per l'impostazione della temperatura di erogazione, anch'esso installato / sull'alzatina; / vasca trattata con vernice antirombo e pannello di copertura satinato sp. 10/10 mm; / allacciamenti idrici caldi e freddi a valle dello stacco a parete; / allacciamenti elettrici 220V+T monofase per il comando a fotocellula / allacciamenti sanitari e di ventilazione a valle degli stacchi a parete; / rubinetti di intercettazione sottolavabo; / sifoni sottolavabo; / mensolatura di sostegno e struttura portante in tubolare in acciaio inox AISI 304; / qualsiasi componente e/o materiale, nessuno escluso, per garantire il perfetto collegamento alla rete / idrica e di scarico; / materiale vario di consumo; / e quant'altro necessario per l'installazione ultimata a regola d'arte. / LAVELLO A CANALE IN ACCIAIO INOX PER CHIRURGHI CON COMANDO ELETTRONICO / Realizzato in acciaio inox 18/10 AI81 304. Vasca unica superiore sagomata spessore 12/10 trattata / con antirombo adesivo. Piletta di scarico d= 1 1/4" corredata di griglia stampata inox ribassata di / mm 10 rispetto al piano fondo vasca, senza tappo. Alzatina a parete altezza mm 420 con inserimento / di gruppi erogatori elettronici con comando a fotocellula. Le bocche d'erogazione sono realizzate in / acciaio inossidabile lucido e sono dotate di filtro aeratore. Per l'erogazione dell'acqua passare la / mano sopra la fotocellula nella parte inclinata dell'alzata. / Per terminare l'erogazione dell'acqua ripassare la mano sopra la fotocellula nella parte inclinata / dell'alzata. In caso di allontanamento dell'operatore senza aver dato il comando di / terminare l'erogazione, quest'ultima cesserà dopo 30 secondi circa (il tempo è regolabile agendo sul / timer montato all'interno della scocca e raggiungibile aprendo il pannello). La regolazione della / temperatura dell'acqua awiene tramite manopola graduata con arresto di sicurezza a 37° C. / Zona inferiore con miscelatore termostatico inserito, pannellatura a copertura vasca perimetrale. / Completo di supporto per fissaggio a muro. / In conformità con le norme europee e nazionali vigenti CEI EN 60601·1. Finitura scotch brite. / Tipo ad 1 posto mm 800x500x600+420 h. Dimensione vasca mm 700x380x320 h. / Tipo a 2 posti mm 1600x500x600+420 h. Dimensione vasca mm 1500x380x320 h. / Tipo a 3 posti mm 2300x500x600+420 h. Dimensione vasca mm 2200x380x320 h. / - LAVELLO A CANALE IN ACCIAIO INOX PER CHIRURGHI CON COMANDO ELETTRONICO Tipo chirurgico elettronico a 1 posti, dim. Cm 80x50x60+42h	n		4187,83
N.03.23.02	LAVELLO per chirurghi in acciaio inox 18/8 AISI 304 completi di alzatina a parete alta 450 mm. / Compresi: / mensole di sostegno adatte per installazione su parete in muratura o in cartongesso (anche di tipo / speciale di fornitura della casa costruttrice il lavello); / gruppi di erogazione dotati di comando a fotocellula inseriti nell'alzatina; / miscelatore termostatico per l'impostazione della temperatura di erogazione, anch'esso installato / sull'alzatina; / vasca trattata con vernice antirombo e pannello di copertura satinato sp. 10/10 mm; / allacciamenti idrici caldi e freddi a valle dello stacco a parete; / allacciamenti elettrici 220V+T monofase per il comando a fotocellula / allacciamenti sanitari e di ventilazione a valle degli stacchi a parete; / rubinetti di intercettazione sottolavabo; / sifoni sottolavabo; / mensolatura di sostegno e struttura portante in tubolare in acciaio inox AISI 304; / qualsiasi componente e/o materiale, nessuno escluso, per garantire il perfetto collegamento alla rete / idrica e di scarico; / materiale vario di consumo; / e quant'altro necessario per l'installazione ultimata a regola d'arte. / LAVELLO A CANALE IN ACCIAIO INOX PER CHIRURGHI CON COMANDO ELETTRONICO / Realizzato in acciaio inox 18/10 AI81 304. Vasca unica superiore sagomata spessore 12/10 trattata / con antirombo adesivo. Piletta di scarico d= 1 1/4" corredata di griglia stampata inox ribassata di / mm 10 rispetto al piano fondo vasca, senza tappo. Alzatina a parete altezza mm 420 con inserimento / di gruppi erogatori elettronici con comando a fotocellula. Le bocche d'erogazione sono realizzate in / acciaio inossidabile lucido e sono dotate di filtro aeratore. Per l'erogazione dell'acqua passare la / mano sopra la fotocellula nella parte inclinata dell'alzata. / Per terminare l'erogazione dell'acqua ripassare la mano sopra la fotocellula nella parte inclinata / dell'alzata. In caso di allontanamento dell'operatore senza aver dato il comando di / terminare l'erogazione, quest'ultima cesserà dopo 30 secondi circa (il tempo è regolabile agendo sul / timer montato all'interno della scocca e raggiungibile aprendo il pannello). La regolazione della / temperatura dell'acqua awiene tramite manopola graduata con arresto di sicurezza a 37° C. / Zona inferiore con miscelatore termostatico inserito, pannellatura a copertura vasca perimetrale. / Completo di supporto per fissaggio a muro. / In conformità con le norme europee e nazionali vigenti CEI EN 60601·1. Finitura scotch brite. / Tipo ad 1 posto mm 800x500x600+420 h. Dimensione vasca mm 700x380x320 h. / Tipo a 2 posti mm 1600x500x600+420 h. Dimensione vasca mm 1500x380x320 h. / Tipo a 3 posti mm 2300x500x600+420 h. Dimensione vasca mm 2200x380x320 h. / - LAVELLO A CANALE IN ACCIAIO INOX PER CHIRURGHI CON COMANDO ELETTRONICO Tipo chirurgico elettronico a 2 posti, dim. Cm 160x50x60+42h	n		4609,41
N.03.23.03	LAVELLO per chirurghi in acciaio inox 18/8 AISI 304 completi di alzatina a parete alta 450 mm. / Compresi: / mensole di sostegno adatte per installazione su parete in muratura o in cartongesso (anche di tipo / speciale di fornitura della casa costruttrice il lavello); / gruppi di erogazione dotati di comando a fotocellula inseriti nell'alzatina; / miscelatore termostatico per l'impostazione della temperatura di erogazione, anch'esso installato / sull'alzatina; / vasca trattata con vernice antirombo e pannello di copertura satinato sp. 10/10 mm; / allacciamenti idrici caldi e freddi a valle dello stacco a parete; / allacciamenti elettrici 220V+T monofase per il comando a fotocellula / allacciamenti sanitari e di ventilazione a valle degli stacchi a parete; / rubinetti di intercettazione sottolavabo; / sifoni sottolavabo; / mensolatura di sostegno e struttura portante in tubolare in acciaio inox AISI 304; / qualsiasi componente e/o materiale, nessuno escluso, per garantire il perfetto collegamento alla rete / idrica e di scarico; / materiale vario di consumo; / e quant'altro necessario per l'installazione ultimata a regola d'arte. / LAVELLO A CANALE IN ACCIAIO INOX PER CHIRURGHI CON COMANDO ELETTRONICO / Realizzato in acciaio inox 18/10 AI81 304. Vasca unica superiore sagomata spessore 12/10 trattata / con antirombo adesivo. Piletta di scarico d= 1 1/4" corredata di griglia stampata inox ribassata di / mm 10 rispetto al piano fondo vasca, senza tappo. Alzatina a parete altezza mm 420 con inserimento / di gruppi erogatori elettronici con comando a fotocellula. Le bocche d'erogazione sono realizzate in / acciaio inossidabile lucido e sono dotate di filtro aeratore. Per l'erogazione dell'acqua passare la / mano sopra la fotocellula nella parte inclinata dell'alzata. / Per terminare l'erogazione dell'acqua ripassare la mano sopra la fotocellula nella parte inclinata / dell'alzata. In caso di allontanamento dell'operatore senza aver dato il comando di / terminare l'erogazione, quest'ultima cesserà dopo 30 secondi circa (il tempo è regolabile agendo sul / timer montato all'interno della scocca e raggiungibile aprendo il pannello). La regolazione della / temperatura dell'acqua awiene tramite manopola graduata con arresto di sicurezza a 37° C. / Zona inferiore con miscelatore termostatico inserito, pannellatura a copertura vasca perimetrale. / Completo di supporto per fissaggio a muro. / In conformità con le norme europee e nazionali vigenti CEI EN 60601·1. Finitura scotch brite. / Tipo ad 1 posto mm 800x500x600+420 h. Dimensione vasca mm 700x380x320 h. / Tipo a 2 posti mm 1600x500x600+420 h. Dimensione vasca mm 1500x380x320 h. / Tipo a 3 posti mm 2300x500x600+420 h. Dimensione vasca mm 2200x380x320 h. / - LAVELLO A CANALE IN ACCIAIO INOX PER CHIRURGHI CON COMANDO ELETTRONICO Tipo chirurgico elettronico a 3 posti, dim. Cm 230x50x60+42h	n		5211,66
N.03.23.04	LAVELLO per chirurghi in acciaio inox 18/8 AISI 304 completi di alzatina a parete alta 450 mm. / Compresi: / mensole di sostegno adatte per installazione su parete in muratura o in cartongesso (anche di tipo / speciale di fornitura della casa costruttrice il lavello); / gruppi di erogazione dotati di comando a fotocellula inseriti nell'alzatina; / miscelatore termostatico per l'impostazione della temperatura di erogazione, anch'esso installato / sull'alzatina; / vasca trattata con vernice antirombo e pannello di copertura satinato sp. 10/10 mm; / allacciamenti idrici caldi e freddi a valle dello stacco a parete; / allacciamenti elettrici 220V+T monofase per il comando a fotocellula / allacciamenti sanitari e di ventilazione a valle degli stacchi a parete; / rubinetti di intercettazione sottolavabo; / sifoni sottolavabo; / mensolatura di sostegno e struttura portante in tubolare in acciaio inox AISI 304; / qualsiasi componente e/o materiale, nessuno escluso, per garantire il perfetto collegamento alla rete / idrica e di scarico; / materiale vario di consumo; / e quant'altro necessario per l'installazione ultimata a regola d'arte. / LAVELLO A CANALE IN ACCIAIO INOX PER CHIRURGHI CON COMANDO ELETTRONICO / Realizzato in acciaio inox 18/10 AI81 304. Vasca unica superiore sagomata spessore 12/10 trattata / con antirombo adesivo. Piletta di scarico d= 1 1/4" corredata di griglia stampata inox ribassata di / mm 10 rispetto al piano fondo vasca, senza tappo. Alzatina a parete altezza mm 420 con inserimento / di gruppi erogatori elettronici con comando a fotocellula. Le bocche d'erogazione sono realizzate in / acciaio inossidabile lucido e sono dotate di filtro aeratore. Per l'erogazione dell'acqua passare la / mano sopra la fotocellula nella parte inclinata dell'alzata. / Per terminare l'erogazione dell'acqua ripassare la mano sopra la fotocellula nella parte inclinata / dell'alzata. In caso di allontanamento dell'operatore senza aver dato il comando di / terminare l'erogazione, quest'ultima cesserà dopo 30 secondi circa (il tempo è regolabile agendo sul / timer montato all'interno della scocca e raggiungibile aprendo il pannello). La regolazione della / temperatura dell'acqua awiene tramite manopola graduata con arresto di sicurezza a 37° C. / Zona inferiore con miscelatore termostatico inserito, pannellatura a copertura vasca perimetrale. / Completo di supporto per fissaggio a muro. / In conformità con le norme europee e nazionali vigenti CEI EN 60601·1. Finitura scotch brite. / Tipo ad 1 posto mm 800x500x600+420 h. Dimensione vasca mm 700x380x320 h. / Tipo a 2 posti mm 1600x500x600+420 h. Dimensione vasca mm 1500x380x320 h. / Tipo a 3 posti mm 2300x500x600+420 h. Dimensione vasca mm 2200x380x320 h. / - LAVELLO A CANALE IN ACCIAIO INOX PER CHIRURGHI CON COMANDO ELETTRONICO Tipo chirurgico elettronico a 4 posti, dim. Cm 300x50x60+42h	n		5836,49
N.03.24	LAVELLO IN ACCIAIO INOX CON mobile anta battente
N.03.24.01	LAVELLO per chirurghi in acciaio inox 18/8 AISI 304 completi di alzatina a parete alta 450 mm. / Compresi: / mensole di sostegno adatte per installazione su parete in muratura o in cartongesso (anche di tipo / speciale di fornitura della casa costruttrice il lavello); / gruppi di erogazione dotati di comando a fotocellula inseriti nell'alzatina; / miscelatore termostatico per l'impostazione della temperatura di erogazione, anch'esso installato / sull'alzatina; / vasca trattata con vernice antirombo e pannello di copertura satinato sp. 10/10 mm; / allacciamenti idrici caldi e freddi a valle dello stacco a parete; / allacciamenti elettrici 220V+T monofase per il comando a fotocellula / allacciamenti sanitari e di ventilazione a valle degli stacchi a parete; / rubinetti di intercettazione sottolavabo; / sifoni sottolavabo; / mensolatura di sostegno e struttura portante in tubolare in acciaio inox AISI 304; / qualsiasi componente e/o materiale, nessuno escluso, per garantire il perfetto collegamento alla rete / idrica e di scarico; / materiale vario di consumo; / e quant'altro necessario per l'installazione ultimata a regola d'arte. / LAVELLO IN ACCIAIO INOX CON MOBILE ANTA A BATTENTE / Realizzato in acciaio inox 18/10 AISI 304 involucro esterno spessore 10/10. / Piano di lavoro igienico e batteriostatico con inserimento di vasche dotate di pilette e sifone. Gruppo / erogatore miscelatore ac/af. Con o senza alzatina posteriore da mm 60 h. / Frontale chiuso con portine a battente complete con guarnizione antipolvere in gomma e maniglie ad / arco in acciaio inox. Le portine sono trattenute in posizione chiusa da magneti / permanenti. All'interno un piano di fondo fisso. Montaggio su piedini regolabili in altezza. / Zoccolatura frontale asportabile. Finitura scotch brite. / - LAVELLO IN ACCIAIO INOX CON MOBILE ANTA A BATTENTE Lavello in acciaio inox con mobile- dim. cm 47x50x90-1 vasca	n		1620,74
N.03.24.02	LAVELLO per chirurghi in acciaio inox 18/8 AISI 304 completi di alzatina a parete alta 450 mm. / Compresi: / mensole di sostegno adatte per installazione su parete in muratura o in cartongesso (anche di tipo / speciale di fornitura della casa costruttrice il lavello); / gruppi di erogazione dotati di comando a fotocellula inseriti nell'alzatina; / miscelatore termostatico per l'impostazione della temperatura di erogazione, anch'esso installato / sull'alzatina; / vasca trattata con vernice antirombo e pannello di copertura satinato sp. 10/10 mm; / allacciamenti idrici caldi e freddi a valle dello stacco a parete; / allacciamenti elettrici 220V+T monofase per il comando a fotocellula / allacciamenti sanitari e di ventilazione a valle degli stacchi a parete; / rubinetti di intercettazione sottolavabo; / sifoni sottolavabo; / mensolatura di sostegno e struttura portante in tubolare in acciaio inox AISI 304; / qualsiasi componente e/o materiale, nessuno escluso, per garantire il perfetto collegamento alla rete / idrica e di scarico; / materiale vario di consumo; / e quant'altro necessario per l'installazione ultimata a regola d'arte. / LAVELLO IN ACCIAIO INOX CON MOBILE ANTA A BATTENTE / Realizzato in acciaio inox 18/10 AISI 304 involucro esterno spessore 10/10. / Piano di lavoro igienico e batteriostatico con inserimento di vasche dotate di pilette e sifone. Gruppo / erogatore miscelatore ac/af. Con o senza alzatina posteriore da mm 60 h. / Frontale chiuso con portine a battente complete con guarnizione antipolvere in gomma e maniglie ad / arco in acciaio inox. Le portine sono trattenute in posizione chiusa da magneti / permanenti. All'interno un piano di fondo fisso. Montaggio su piedini regolabili in altezza. / Zoccolatura frontale asportabile. Finitura scotch brite. / - LAVELLO IN ACCIAIO INOX CON MOBILE ANTA A BATTENTE Lavello in acciaio inox con mobile- dim. cm 67x50x90-1 vasca	n		1665,91
N.03.24.03	LAVELLO per chirurghi in acciaio inox 18/8 AISI 304 completi di alzatina a parete alta 450 mm. / Compresi: / mensole di sostegno adatte per installazione su parete in muratura o in cartongesso (anche di tipo / speciale di fornitura della casa costruttrice il lavello); / gruppi di erogazione dotati di comando a fotocellula inseriti nell'alzatina; / miscelatore termostatico per l'impostazione della temperatura di erogazione, anch'esso installato / sull'alzatina; / vasca trattata con vernice antirombo e pannello di copertura satinato sp. 10/10 mm; / allacciamenti idrici caldi e freddi a valle dello stacco a parete; / allacciamenti elettrici 220V+T monofase per il comando a fotocellula / allacciamenti sanitari e di ventilazione a valle degli stacchi a parete; / rubinetti di intercettazione sottolavabo; / sifoni sottolavabo; / mensolatura di sostegno e struttura portante in tubolare in acciaio inox AISI 304; / qualsiasi componente e/o materiale, nessuno escluso, per garantire il perfetto collegamento alla rete / idrica e di scarico; / materiale vario di consumo; / e quant'altro necessario per l'installazione ultimata a regola d'arte. / LAVELLO IN ACCIAIO INOX CON MOBILE ANTA A BATTENTE / Realizzato in acciaio inox 18/10 AISI 304 involucro esterno spessore 10/10. / Piano di lavoro igienico e batteriostatico con inserimento di vasche dotate di pilette e sifone. Gruppo / erogatore miscelatore ac/af. Con o senza alzatina posteriore da mm 60 h. / Frontale chiuso con portine a battente complete con guarnizione antipolvere in gomma e maniglie ad / arco in acciaio inox. Le portine sono trattenute in posizione chiusa da magneti / permanenti. All'interno un piano di fondo fisso. Montaggio su piedini regolabili in altezza. / Zoccolatura frontale asportabile. Finitura scotch brite. / - LAVELLO IN ACCIAIO INOX CON MOBILE ANTA A BATTENTE Lavello in acciaio inox con mobile- dim. cm 47x70x90-1 vasca	n		1696,02
N.03.24.04	LAVELLO per chirurghi in acciaio inox 18/8 AISI 304 completi di alzatina a parete alta 450 mm. / Compresi: / mensole di sostegno adatte per installazione su parete in muratura o in cartongesso (anche di tipo / speciale di fornitura della casa costruttrice il lavello); / gruppi di erogazione dotati di comando a fotocellula inseriti nell'alzatina; / miscelatore termostatico per l'impostazione della temperatura di erogazione, anch'esso installato / sull'alzatina; / vasca trattata con vernice antirombo e pannello di copertura satinato sp. 10/10 mm; / allacciamenti idrici caldi e freddi a valle dello stacco a parete; / allacciamenti elettrici 220V+T monofase per il comando a fotocellula / allacciamenti sanitari e di ventilazione a valle degli stacchi a parete; / rubinetti di intercettazione sottolavabo; / sifoni sottolavabo; / mensolatura di sostegno e struttura portante in tubolare in acciaio inox AISI 304; / qualsiasi componente e/o materiale, nessuno escluso, per garantire il perfetto collegamento alla rete / idrica e di scarico; / materiale vario di consumo; / e quant'altro necessario per l'installazione ultimata a regola d'arte. / LAVELLO IN ACCIAIO INOX CON MOBILE ANTA A BATTENTE / Realizzato in acciaio inox 18/10 AISI 304 involucro esterno spessore 10/10. / Piano di lavoro igienico e batteriostatico con inserimento di vasche dotate di pilette e sifone. Gruppo / erogatore miscelatore ac/af. Con o senza alzatina posteriore da mm 60 h. / Frontale chiuso con portine a battente complete con guarnizione antipolvere in gomma e maniglie ad / arco in acciaio inox. Le portine sono trattenute in posizione chiusa da magneti / permanenti. All'interno un piano di fondo fisso. Montaggio su piedini regolabili in altezza. / Zoccolatura frontale asportabile. Finitura scotch brite. / - LAVELLO IN ACCIAIO INOX CON MOBILE ANTA A BATTENTE Lavello in acciaio inox con mobile- dim. Cm 94x50x90-1 vasca	n		2034,79
N.03.24.05	LAVELLO per chirurghi in acciaio inox 18/8 AISI 304 completi di alzatina a parete alta 450 mm. / Compresi: / mensole di sostegno adatte per installazione su parete in muratura o in cartongesso (anche di tipo / speciale di fornitura della casa costruttrice il lavello); / gruppi di erogazione dotati di comando a fotocellula inseriti nell'alzatina; / miscelatore termostatico per l'impostazione della temperatura di erogazione, anch'esso installato / sull'alzatina; / vasca trattata con vernice antirombo e pannello di copertura satinato sp. 10/10 mm; / allacciamenti idrici caldi e freddi a valle dello stacco a parete; / allacciamenti elettrici 220V+T monofase per il comando a fotocellula / allacciamenti sanitari e di ventilazione a valle degli stacchi a parete; / rubinetti di intercettazione sottolavabo; / sifoni sottolavabo; / mensolatura di sostegno e struttura portante in tubolare in acciaio inox AISI 304; / qualsiasi componente e/o materiale, nessuno escluso, per garantire il perfetto collegamento alla rete / idrica e di scarico; / materiale vario di consumo; / e quant'altro necessario per l'installazione ultimata a regola d'arte. / LAVELLO IN ACCIAIO INOX CON MOBILE ANTA A BATTENTE / Realizzato in acciaio inox 18/10 AISI 304 involucro esterno spessore 10/10. / Piano di lavoro igienico e batteriostatico con inserimento di vasche dotate di pilette e sifone. Gruppo / erogatore miscelatore ac/af. Con o senza alzatina posteriore da mm 60 h. / Frontale chiuso con portine a battente complete con guarnizione antipolvere in gomma e maniglie ad / arco in acciaio inox. Le portine sono trattenute in posizione chiusa da magneti / permanenti. All'interno un piano di fondo fisso. Montaggio su piedini regolabili in altezza. / Zoccolatura frontale asportabile. Finitura scotch brite. / - LAVELLO IN ACCIAIO INOX CON MOBILE ANTA A BATTENTE Lavello in acciaio inox con mobile- dim. cm 94x50x90-2 vasche	n		2298,27
N.03.24.06	LAVELLO per chirurghi in acciaio inox 18/8 AISI 304 completi di alzatina a parete alta 450 mm. / Compresi: / mensole di sostegno adatte per installazione su parete in muratura o in cartongesso (anche di tipo / speciale di fornitura della casa costruttrice il lavello); / gruppi di erogazione dotati di comando a fotocellula inseriti nell'alzatina; / miscelatore termostatico per l'impostazione della temperatura di erogazione, anch'esso installato / sull'alzatina; / vasca trattata con vernice antirombo e pannello di copertura satinato sp. 10/10 mm; / allacciamenti idrici caldi e freddi a valle dello stacco a parete; / allacciamenti elettrici 220V+T monofase per il comando a fotocellula / allacciamenti sanitari e di ventilazione a valle degli stacchi a parete; / rubinetti di intercettazione sottolavabo; / sifoni sottolavabo; / mensolatura di sostegno e struttura portante in tubolare in acciaio inox AISI 304; / qualsiasi componente e/o materiale, nessuno escluso, per garantire il perfetto collegamento alla rete / idrica e di scarico; / materiale vario di consumo; / e quant'altro necessario per l'installazione ultimata a regola d'arte. / LAVELLO IN ACCIAIO INOX CON MOBILE ANTA A BATTENTE / Realizzato in acciaio inox 18/10 AISI 304 involucro esterno spessore 10/10. / Piano di lavoro igienico e batteriostatico con inserimento di vasche dotate di pilette e sifone. Gruppo / erogatore miscelatore ac/af. Con o senza alzatina posteriore da mm 60 h. / Frontale chiuso con portine a battente complete con guarnizione antipolvere in gomma e maniglie ad / arco in acciaio inox. Le portine sono trattenute in posizione chiusa da magneti / permanenti. All'interno un piano di fondo fisso. Montaggio su piedini regolabili in altezza. / Zoccolatura frontale asportabile. Finitura scotch brite. / - LAVELLO IN ACCIAIO INOX CON MOBILE ANTA A BATTENTE Lavello in acciaio inox con mobile- dim. cm 94x70x90-1 vasca	n		2147,71
N.03.24.07	LAVELLO per chirurghi in acciaio inox 18/8 AISI 304 completi di alzatina a parete alta 450 mm. / Compresi: / mensole di sostegno adatte per installazione su parete in muratura o in cartongesso (anche di tipo / speciale di fornitura della casa costruttrice il lavello); / gruppi di erogazione dotati di comando a fotocellula inseriti nell'alzatina; / miscelatore termostatico per l'impostazione della temperatura di erogazione, anch'esso installato / sull'alzatina; / vasca trattata con vernice antirombo e pannello di copertura satinato sp. 10/10 mm; / allacciamenti idrici caldi e freddi a valle dello stacco a parete; / allacciamenti elettrici 220V+T monofase per il comando a fotocellula / allacciamenti sanitari e di ventilazione a valle degli stacchi a parete; / rubinetti di intercettazione sottolavabo; / sifoni sottolavabo; / mensolatura di sostegno e struttura portante in tubolare in acciaio inox AISI 304; / qualsiasi componente e/o materiale, nessuno escluso, per garantire il perfetto collegamento alla rete / idrica e di scarico; / materiale vario di consumo; / e quant'altro necessario per l'installazione ultimata a regola d'arte. / LAVELLO IN ACCIAIO INOX CON MOBILE ANTA A BATTENTE / Realizzato in acciaio inox 18/10 AISI 304 involucro esterno spessore 10/10. / Piano di lavoro igienico e batteriostatico con inserimento di vasche dotate di pilette e sifone. Gruppo / erogatore miscelatore ac/af. Con o senza alzatina posteriore da mm 60 h. / Frontale chiuso con portine a battente complete con guarnizione antipolvere in gomma e maniglie ad / arco in acciaio inox. Le portine sono trattenute in posizione chiusa da magneti / permanenti. All'interno un piano di fondo fisso. Montaggio su piedini regolabili in altezza. / Zoccolatura frontale asportabile. Finitura scotch brite. / - LAVELLO IN ACCIAIO INOX CON MOBILE ANTA A BATTENTE Lavello in acciaio inox con mobile- dim. cm 94x70x90-2 vasche	n		2335,91
N.03.24.08	LAVELLO per chirurghi in acciaio inox 18/8 AISI 304 completi di alzatina a parete alta 450 mm. / Compresi: / mensole di sostegno adatte per installazione su parete in muratura o in cartongesso (anche di tipo / speciale di fornitura della casa costruttrice il lavello); / gruppi di erogazione dotati di comando a fotocellula inseriti nell'alzatina; / miscelatore termostatico per l'impostazione della temperatura di erogazione, anch'esso installato / sull'alzatina; / vasca trattata con vernice antirombo e pannello di copertura satinato sp. 10/10 mm; / allacciamenti idrici caldi e freddi a valle dello stacco a parete; / allacciamenti elettrici 220V+T monofase per il comando a fotocellula / allacciamenti sanitari e di ventilazione a valle degli stacchi a parete; / rubinetti di intercettazione sottolavabo; / sifoni sottolavabo; / mensolatura di sostegno e struttura portante in tubolare in acciaio inox AISI 304; / qualsiasi componente e/o materiale, nessuno escluso, per garantire il perfetto collegamento alla rete / idrica e di scarico; / materiale vario di consumo; / e quant'altro necessario per l'installazione ultimata a regola d'arte. / LAVELLO IN ACCIAIO INOX CON MOBILE ANTA A BATTENTE / Realizzato in acciaio inox 18/10 AISI 304 involucro esterno spessore 10/10. / Piano di lavoro igienico e batteriostatico con inserimento di vasche dotate di pilette e sifone. Gruppo / erogatore miscelatore ac/af. Con o senza alzatina posteriore da mm 60 h. / Frontale chiuso con portine a battente complete con guarnizione antipolvere in gomma e maniglie ad / arco in acciaio inox. Le portine sono trattenute in posizione chiusa da magneti / permanenti. All'interno un piano di fondo fisso. Montaggio su piedini regolabili in altezza. / Zoccolatura frontale asportabile. Finitura scotch brite. / - LAVELLO IN ACCIAIO INOX CON MOBILE ANTA A BATTENTE Lavello in acciaio inox con mobile- dim. cm 141x50x90-1 vasca	n		2749,96
N.03.24.09	LAVELLO per chirurghi in acciaio inox 18/8 AISI 304 completi di alzatina a parete alta 450 mm. / Compresi: / mensole di sostegno adatte per installazione su parete in muratura o in cartongesso (anche di tipo / speciale di fornitura della casa costruttrice il lavello); / gruppi di erogazione dotati di comando a fotocellula inseriti nell'alzatina; / miscelatore termostatico per l'impostazione della temperatura di erogazione, anch'esso installato / sull'alzatina; / vasca trattata con vernice antirombo e pannello di copertura satinato sp. 10/10 mm; / allacciamenti idrici caldi e freddi a valle dello stacco a parete; / allacciamenti elettrici 220V+T monofase per il comando a fotocellula / allacciamenti sanitari e di ventilazione a valle degli stacchi a parete; / rubinetti di intercettazione sottolavabo; / sifoni sottolavabo; / mensolatura di sostegno e struttura portante in tubolare in acciaio inox AISI 304; / qualsiasi componente e/o materiale, nessuno escluso, per garantire il perfetto collegamento alla rete / idrica e di scarico; / materiale vario di consumo; / e quant'altro necessario per l'installazione ultimata a regola d'arte. / LAVELLO IN ACCIAIO INOX CON MOBILE ANTA A BATTENTE / Realizzato in acciaio inox 18/10 AISI 304 involucro esterno spessore 10/10. / Piano di lavoro igienico e batteriostatico con inserimento di vasche dotate di pilette e sifone. Gruppo / erogatore miscelatore ac/af. Con o senza alzatina posteriore da mm 60 h. / Frontale chiuso con portine a battente complete con guarnizione antipolvere in gomma e maniglie ad / arco in acciaio inox. Le portine sono trattenute in posizione chiusa da magneti / permanenti. All'interno un piano di fondo fisso. Montaggio su piedini regolabili in altezza. / Zoccolatura frontale asportabile. Finitura scotch brite. / - LAVELLO IN ACCIAIO INOX CON MOBILE ANTA A BATTENTE Lavello in acciaio inox con mobile- dim. cm 141x50x90-2 vasche	n		2975,81
N.03.24.10	LAVELLO per chirurghi in acciaio inox 18/8 AISI 304 completi di alzatina a parete alta 450 mm. / Compresi: / mensole di sostegno adatte per installazione su parete in muratura o in cartongesso (anche di tipo / speciale di fornitura della casa costruttrice il lavello); / gruppi di erogazione dotati di comando a fotocellula inseriti nell'alzatina; / miscelatore termostatico per l'impostazione della temperatura di erogazione, anch'esso installato / sull'alzatina; / vasca trattata con vernice antirombo e pannello di copertura satinato sp. 10/10 mm; / allacciamenti idrici caldi e freddi a valle dello stacco a parete; / allacciamenti elettrici 220V+T monofase per il comando a fotocellula / allacciamenti sanitari e di ventilazione a valle degli stacchi a parete; / rubinetti di intercettazione sottolavabo; / sifoni sottolavabo; / mensolatura di sostegno e struttura portante in tubolare in acciaio inox AISI 304; / qualsiasi componente e/o materiale, nessuno escluso, per garantire il perfetto collegamento alla rete / idrica e di scarico; / materiale vario di consumo; / e quant'altro necessario per l'installazione ultimata a regola d'arte. / LAVELLO IN ACCIAIO INOX CON MOBILE ANTA A BATTENTE / Realizzato in acciaio inox 18/10 AISI 304 involucro esterno spessore 10/10. / Piano di lavoro igienico e batteriostatico con inserimento di vasche dotate di pilette e sifone. Gruppo / erogatore miscelatore ac/af. Con o senza alzatina posteriore da mm 60 h. / Frontale chiuso con portine a battente complete con guarnizione antipolvere in gomma e maniglie ad / arco in acciaio inox. Le portine sono trattenute in posizione chiusa da magneti / permanenti. All'interno un piano di fondo fisso. Montaggio su piedini regolabili in altezza. / Zoccolatura frontale asportabile. Finitura scotch brite. / - LAVELLO IN ACCIAIO INOX CON MOBILE ANTA A BATTENTE Lavello in acciaio inox con mobile- dim. cm 141x70x90-1 vasca	n		2825,24
N.03.24.11	LAVELLO per chirurghi in acciaio inox 18/8 AISI 304 completi di alzatina a parete alta 450 mm. / Compresi: / mensole di sostegno adatte per installazione su parete in muratura o in cartongesso (anche di tipo / speciale di fornitura della casa costruttrice il lavello); / gruppi di erogazione dotati di comando a fotocellula inseriti nell'alzatina; / miscelatore termostatico per l'impostazione della temperatura di erogazione, anch'esso installato / sull'alzatina; / vasca trattata con vernice antirombo e pannello di copertura satinato sp. 10/10 mm; / allacciamenti idrici caldi e freddi a valle dello stacco a parete; / allacciamenti elettrici 220V+T monofase per il comando a fotocellula / allacciamenti sanitari e di ventilazione a valle degli stacchi a parete; / rubinetti di intercettazione sottolavabo; / sifoni sottolavabo; / mensolatura di sostegno e struttura portante in tubolare in acciaio inox AISI 304; / qualsiasi componente e/o materiale, nessuno escluso, per garantire il perfetto collegamento alla rete / idrica e di scarico; / materiale vario di consumo; / e quant'altro necessario per l'installazione ultimata a regola d'arte. / LAVELLO IN ACCIAIO INOX CON MOBILE ANTA A BATTENTE / Realizzato in acciaio inox 18/10 AISI 304 involucro esterno spessore 10/10. / Piano di lavoro igienico e batteriostatico con inserimento di vasche dotate di pilette e sifone. Gruppo / erogatore miscelatore ac/af. Con o senza alzatina posteriore da mm 60 h. / Frontale chiuso con portine a battente complete con guarnizione antipolvere in gomma e maniglie ad / arco in acciaio inox. Le portine sono trattenute in posizione chiusa da magneti / permanenti. All'interno un piano di fondo fisso. Montaggio su piedini regolabili in altezza. / Zoccolatura frontale asportabile. Finitura scotch brite. / - LAVELLO IN ACCIAIO INOX CON MOBILE ANTA A BATTENTE Lavello in acciaio inox con mobile- dim. cm 141x70x90-2 vasche	n		3051,09
N.03.25	LAVELLO A CANALE IN VETROCHINA
N.03.25.01	LAVELLO A CANALE in vetrochina di prima scelta costruito in vetrochina ottenuta con materiali di alta / qualità, miscelati smaltati e cotti a 1280-1300°C. Spessore dello smalto non inferiore a 0.7 mm. / Caratteristiche di assorbimento dell'acqua non superiori allo 0,5% nelle parti non smaltate. / Le caratteristiche dimensionali alle quali gli apparecchi sanitari devono corrispondere sono quelli / stabiliti dalla normativa UNI EN vigente in materia. / Compresi: / lavello a canale di prima scelta in vetrochina di colore bianco, nelle dimensioni indicative riportate; / opportune mensole in acciaio zincato per il sostegno del lavatoio su parete in muratura; / viti di fissaggio in acciaio inox; / e quant'altro necessario per l'esecuzione ultimata a regolad'arte. / - LAVELLO A CANALE IN VETROCHINA Dim. 90x45 cm	n		235,38
N.03.25.02	LAVELLO A CANALE in vetrochina di prima scelta costruito in vetrochina ottenuta con materiali di alta / qualità, miscelati smaltati e cotti a 1280-1300°C. Spessore dello smalto non inferiore a 0.7 mm. / Caratteristiche di assorbimento dell'acqua non superiori allo 0,5% nelle parti non smaltate. / Le caratteristiche dimensionali alle quali gli apparecchi sanitari devono corrispondere sono quelli / stabiliti dalla normativa UNI EN vigente in materia. / Compresi: / lavello a canale di prima scelta in vetrochina di colore bianco, nelle dimensioni indicative riportate; / opportune mensole in acciaio zincato per il sostegno del lavatoio su parete in muratura; / viti di fissaggio in acciaio inox; / e quant'altro necessario per l'esecuzione ultimata a regolad'arte. / - LAVELLO A CANALE IN VETROCHINA Dim. 120x45 cm	n		303,13
N.03.26	MANIGLIONI PER SERVIZIO HANDICAP
N.03.26.01	Set di maniglioni per servizio disabili / Accessori standard per servizio con WC e lavello comprendente: / almeno un maniglione di sicurezza orizzontale per WC dimensioni 55-60 cm posizionato a muro / presso il sanitario; / almeno un maniglione di sicurezza orizzontale dimensioni 55-60 cm posizionato a muro presso il / lavabo; / un'impugnatura di sostegno ribaltabile e reversibile (destra o sinistra) per WC con meccanismo di / ribaltamento con molla a compressione e sistema di autobloccaggio in posizione verticale da / posizionare a lato del WC; / Accessori standard per accessoriare una doccia per disabili compreso: / un maniglione combinato per doccia (90x70x70 cm) / un seggiolino ribaltabile, a muro o agganciabile ad un corrimano / Compresi: / maniglioni in acciaio (D=3,5cm) con rivestimento in Nylon poliammide 6 autoestinguente, in numero / e quantità tale da garantire il perfetto sostentamento dei disabili all'interno dei servizi igienici come / previsto dal DPR 384/78 e dal DM 236/89 (maniglioni fissi, reclinabili, ad angolo, aste verticali, / seggiolini per doccia, ecc.); / viti di fissaggio a parete sia essa in muratura o in cartongesso ed a pavimento; / altri accessori di installazione; / e quant'altro necessario per l'installazione ultimata del singolo servizio igienico a regola d'arte. / - MANIGLIONI PER SERVIZIO HANDICAP Set completo per servizio igienico	a corpo		770,46
N.03.26.02	Set di maniglioni per servizio disabili / Accessori standard per servizio con WC e lavello comprendente: / almeno un maniglione di sicurezza orizzontale per WC dimensioni 55-60 cm posizionato a muro / presso il sanitario; / almeno un maniglione di sicurezza orizzontale dimensioni 55-60 cm posizionato a muro presso il / lavabo; / un'impugnatura di sostegno ribaltabile e reversibile (destra o sinistra) per WC con meccanismo di / ribaltamento con molla a compressione e sistema di autobloccaggio in posizione verticale da / posizionare a lato del WC; / Accessori standard per accessoriare una doccia per disabili compreso: / un maniglione combinato per doccia (90x70x70 cm) / un seggiolino ribaltabile, a muro o agganciabile ad un corrimano / Compresi: / maniglioni in acciaio (D=3,5cm) con rivestimento in Nylon poliammide 6 autoestinguente, in numero / e quantità tale da garantire il perfetto sostentamento dei disabili all'interno dei servizi igienici come / previsto dal DPR 384/78 e dal DM 236/89 (maniglioni fissi, reclinabili, ad angolo, aste verticali, / seggiolini per doccia, ecc.); / viti di fissaggio a parete sia essa in muratura o in cartongesso ed a pavimento; / altri accessori di installazione; / e quant'altro necessario per l'installazione ultimata del singolo servizio igienico a regola d'arte. / - MANIGLIONI PER SERVIZIO HANDICAP Set completo per doccia con seggiolino ribaltabile	n		651,29
N.03.27	MENSOLE A SOSTEGNO DEI SANITARI SOSPESI
N.03.27.01	MENSOLATURA speciale per il fissaggio degli apparecchi sanitari su pareti in cartongesso con relativa / quota di tubazioni e scarichi necessarie al raccordo alle reti realizzate. / Per i vasi sospesi l'unità premontata comprenderà la cassetta da incasso isolata contro la condensa, / con contenuto d'acqua di 7.5 litri, fissata in telaio autoportante con supporti a terra regolabili in / altezza ed orientabili, con barre filettate di fissaggio M12 per WC sospeso, regolabili da 18 a 23 cm, / corva di scarico a 90° per WC sospeso, manicotti d'allacciamento per il risciacquo e lo scarico del / vaso. Completo di dispositivo di risciacquo a due quantita, regolato per lo scarico 3/6 litri. / Allacciamento alla rete idrica in alto da 1/2" con rubinetto d'arresto. / Compresi: / staffe realizzate con profilati metallici zincati, barre filettate e/o sostegni zincati a bracciale; / binari, distanziatori e montanti ad altezza regolabile; / viti di fissaggio in acciaio inox; / materiale di rifinitura (pasta sigillante e nastroisolante); / guarnizioni, bulloni e materiale vario di consumo; / e quant'altro necessario per l'installazione ultimata a regolad'arte. / - MENSOLE SOSTEGNO SANITARI SOSPESI per lavabo	n		198,00
N.03.27.02	MENSOLATURA speciale per il fissaggio degli apparecchi sanitari su pareti in cartongesso con relativa / quota di tubazioni e scarichi necessarie al raccordo alle reti realizzate. / Per i vasi sospesi l'unità premontata comprenderà la cassetta da incasso isolata contro la condensa, / con contenuto d'acqua di 7.5 litri, fissata in telaio autoportante con supporti a terra regolabili in / altezza ed orientabili, con barre filettate di fissaggio M12 per WC sospeso, regolabili da 18 a 23 cm, / corva di scarico a 90° per WC sospeso, manicotti d'allacciamento per il risciacquo e lo scarico del / vaso. Completo di dispositivo di risciacquo a due quantita, regolato per lo scarico 3/6 litri. / Allacciamento alla rete idrica in alto da 1/2" con rubinetto d'arresto. / Compresi: / staffe realizzate con profilati metallici zincati, barre filettate e/o sostegni zincati a bracciale; / binari, distanziatori e montanti ad altezza regolabile; / viti di fissaggio in acciaio inox; / materiale di rifinitura (pasta sigillante e nastroisolante); / guarnizioni, bulloni e materiale vario di consumo; / e quant'altro necessario per l'installazione ultimata a regolad'arte. / - MENSOLE SOSTEGNO SANITARI SOSPESI per bidet sospeso	n		224,53
N.03.27.03	MENSOLATURA speciale per il fissaggio degli apparecchi sanitari su pareti in cartongesso con relativa / quota di tubazioni e scarichi necessarie al raccordo alle reti realizzate. / Per i vasi sospesi l'unità premontata comprenderà la cassetta da incasso isolata contro la condensa, / con contenuto d'acqua di 7.5 litri, fissata in telaio autoportante con supporti a terra regolabili in / altezza ed orientabili, con barre filettate di fissaggio M12 per WC sospeso, regolabili da 18 a 23 cm, / corva di scarico a 90° per WC sospeso, manicotti d'allacciamento per il risciacquo e lo scarico del / vaso. Completo di dispositivo di risciacquo a due quantita, regolato per lo scarico 3/6 litri. / Allacciamento alla rete idrica in alto da 1/2" con rubinetto d'arresto. / Compresi: / staffe realizzate con profilati metallici zincati, barre filettate e/o sostegni zincati a bracciale; / binari, distanziatori e montanti ad altezza regolabile; / viti di fissaggio in acciaio inox; / materiale di rifinitura (pasta sigillante e nastroisolante); / guarnizioni, bulloni e materiale vario di consumo; / e quant'altro necessario per l'installazione ultimata a regolad'arte. / - MENSOLE SOSTEGNO SANITARI SOSPESI per orinatoio sospeso	n		373,38
N.03.27.04	MENSOLATURA speciale per il fissaggio degli apparecchi sanitari su pareti in cartongesso con relativa / quota di tubazioni e scarichi necessarie al raccordo alle reti realizzate. / Per i vasi sospesi l'unità premontata comprenderà la cassetta da incasso isolata contro la condensa, / con contenuto d'acqua di 7.5 litri, fissata in telaio autoportante con supporti a terra regolabili in / altezza ed orientabili, con barre filettate di fissaggio M12 per WC sospeso, regolabili da 18 a 23 cm, / corva di scarico a 90° per WC sospeso, manicotti d'allacciamento per il risciacquo e lo scarico del / vaso. Completo di dispositivo di risciacquo a due quantita, regolato per lo scarico 3/6 litri. / Allacciamento alla rete idrica in alto da 1/2" con rubinetto d'arresto. / Compresi: / staffe realizzate con profilati metallici zincati, barre filettate e/o sostegni zincati a bracciale; / binari, distanziatori e montanti ad altezza regolabile; / viti di fissaggio in acciaio inox; / materiale di rifinitura (pasta sigillante e nastroisolante); / guarnizioni, bulloni e materiale vario di consumo; / e quant'altro necessario per l'installazione ultimata a regolad'arte. / - MENSOLE SOSTEGNO SANITARI SOSPESI per vaso sospeso	n		501,09
N.03.28	MENSOLE A SOSTEGNO LAVABI DISABILI
N.03.28.01	MENSOLE di sostegno speciali per lavabi disabili, ad inclinazione con azionamento pneumatico o / manuale. / Compresi: / mensole di sostegno ad azionamento pneumatico o manuale; / viti di fissaggio in acciaio inox; / guarnizioni, bulloni e materiale vario di consumo; / e quant'altro necessario per l'installazione ultimata a regolad'arte. / - MENSOLE SOSTEGNO LAVABI DISABILI Inclinazione pneumatica	n		654,74
N.03.28.02	MENSOLE di sostegno speciali per lavabi disabili, ad inclinazione con azionamento pneumatico o / manuale. / Compresi: / mensole di sostegno ad azionamento pneumatico o manuale; / viti di fissaggio in acciaio inox; / guarnizioni, bulloni e materiale vario di consumo; / e quant'altro necessario per l'installazione ultimata a regolad'arte. / - MENSOLE SOSTEGNO LAVABI DISABILI Inclinazione manuale	n		396,65
N.03.29	ORINATOIO IN VETROCHINA
N.03.29.01	ORINATOIO in vetrochina in gres porcellanato di prima scelta con alimentazione dall'alto, completo di / robuste mensole di sostegno e viti di fissaggio in acciaio inox. / Caratteristiche di assorbimento dell'acqua non superiori allo 13% nelle parti non smaltate. Spessore / dello smalto a cotto non inferiore a 0.7 mm. / Le caratteristiche dimensionali alle quali gli apparecchi sanitari devono corrispondere sono quelli / stabiliti dalla normativa UNI EN vigente in materia. / Compresi: / orinatio di prima scelta in Fire clay di colore bianco nelle dimensioni indicative riportate; / opportune mensole in acciaio zincato per il sostegno del bidet su parete inmuratura; / viti di fissaggio in acciaio inox; / sifone di scarico; / ser di raccordo dell'alimentazione; / materiale vario di installazione e di collegamento alle reti idriche esanitarie. / e quant'altro necessario per l'installazione ultimata a regolad'arte. / - ORINATOIO IN VETROCHINA Tipo sospeso, dim. 54x35 cm	n		191,19
N.03.30	PIATTO DOCCIA
N.03.30.01	PIATTO doccia costituito in gres porcellanato ottenuto con materiali di alta qualità, miscelati smaltati / e cotti a 1250-1280°C. Spessore dello smalto non inferiore a 0.7 mm. Caratteristiche di / assorbimento dell'acqua non superiori allo 9% nelle parti non smaltate. Fondo antisdrucciolo / facilmente pulibile. Adatto per l'installazione a pavimento con foro per piletta sifonata. Le / caratteristiche dimensionali alle quali gli apparecchi sanitari devono corrispondere sono quelli stabiliti / dalla normativa UNI EN vigente in materia. / Compresi: / piatto doccia; / sigillanti e materiale vario di posa; / e quant'altro necessario per l'installazione ultimata a regolad'arte. / - PIATTO DOCCIA Dim. 80x80 cm	n		174,39
N.03.30.02	PIATTO doccia costituito in gres porcellanato ottenuto con materiali di alta qualità, miscelati smaltati / e cotti a 1250-1280°C. Spessore dello smalto non inferiore a 0.7 mm. Caratteristiche di / assorbimento dell'acqua non superiori allo 9% nelle parti non smaltate. Fondo antisdrucciolo / facilmente pulibile. Adatto per l'installazione a pavimento con foro per piletta sifonata. Le / caratteristiche dimensionali alle quali gli apparecchi sanitari devono corrispondere sono quelli stabiliti / dalla normativa UNI EN vigente in materia. / Compresi: / piatto doccia; / sigillanti e materiale vario di posa; / e quant'altro necessario per l'installazione ultimata a regolad'arte. / - PIATTO DOCCIA Dim. 90x90 cm	n		306,22
N.03.31	PIATTO DOCCIA ACCESSIBILE
N.03.31.01	PIATTO doccia quadrato da installare a filo pavimento per un facile accesso di persone con ridotte / capacità motorie o con sedia a ruote, costruito in materiale acrilico reticolato con spessore minimo di / 5 mm rinforzato con vetroresina. Fondo anti struciolo facilmente pulibile, con foro per piletta sifonata / con attacco universale. / Le caratteristiche dimensionali alle quali gli apparecchi sanitari devono corrispondere sono quelli / stabiliti dalla normativa UNI EN vigente in materia. / Compresi : / piatto doccia posto a filo pavimento in metracrilato con rinforzi in resina, finiture a vista / antisdrucciolo a rilievo nelle dimensioni indicate; / malte e sigillanti per l'installazione a pavimento; / materiale vario di consumo; / e quant'altro necessario per dare l'opera ultimata a regolad'arte. / - PIATTO DOCCIA ACCESSIBILE Dim. 80x80 cm	n		228,72
N.03.31.02	PIATTO doccia quadrato da installare a filo pavimento per un facile accesso di persone con ridotte / capacità motorie o con sedia a ruote, costruito in materiale acrilico reticolato con spessore minimo di / 5 mm rinforzato con vetroresina. Fondo anti struciolo facilmente pulibile, con foro per piletta sifonata / con attacco universale. / Le caratteristiche dimensionali alle quali gli apparecchi sanitari devono corrispondere sono quelli / stabiliti dalla normativa UNI EN vigente in materia. / Compresi : / piatto doccia posto a filo pavimento in metracrilato con rinforzi in resina, finiture a vista / antisdrucciolo a rilievo nelle dimensioni indicate; / malte e sigillanti per l'installazione a pavimento; / materiale vario di consumo; / e quant'altro necessario per dare l'opera ultimata a regolad'arte. / - PIATTO DOCCIA ACCESSIBILE Dim. 90x90 cm	n		337,79
N.03.32	PILETTA A PAVIMENTO
N.03.32.01	PILETTA per raccolta acqua di lavaggio o piovana con imbuto di scarico regolabile in PE e griglia in / acciaio inossidabile, uscita da D=75 mm, versione sifonata per applicazioni da interno (senza pericolo / di gelo) con altezza livello d'acqua 70 mm ed entrata chiusa D=50 mm, capacità di deflusso > 1 l/s, / senza sifone e con capacita di deflusso di 3 l/s per applicazioni da esterno con pericolo di gelo. / Compresi: / piletta da pavimento; / griglia di tipo carrozzabile in acciaio inossidabile; / guarnizioni e bordi in acciaio inossidabile; / e quant'altro necessario per l'installazione ultimata a regola d'arte. / - PILETTA A PAVIMENTO per interni	n		173,34
N.03.32.02	PILETTA per raccolta acqua di lavaggio o piovana con imbuto di scarico regolabile in PE e griglia in / acciaio inossidabile, uscita da D=75 mm, versione sifonata per applicazioni da interno (senza pericolo / di gelo) con altezza livello d'acqua 70 mm ed entrata chiusa D=50 mm, capacità di deflusso > 1 l/s, / senza sifone e con capacita di deflusso di 3 l/s per applicazioni da esterno con pericolo di gelo. / Compresi: / piletta da pavimento; / griglia di tipo carrozzabile in acciaio inossidabile; / guarnizioni e bordi in acciaio inossidabile; / e quant'altro necessario per l'installazione ultimata a regola d'arte. / - PILETTA A PAVIMENTO per esterni	n		73,29
N.03.33	SCARICO
N.03.33.01	SCARICO eseguito con tubazione in polietilene duro ad alta densità (PE), nei diametri esterni indicati / per la formazione delle colonne di scarico e ventilazione, il collegamento dei vari servizi e delle pilette / alle colonne di scarico, la formazione di collettori orizzontali fino all'esterno dell'edificio (fino al primo / pozzetto), la formazione dei collettori e delle colonne di scarico per l'impianto di riscaldamento e di / quello antincendio. / La tubazione è comprensiva di isolazione acustica delle colonne di scarico mediante avvolgimento / delle stesse con materassino in lana di vetro idrorepellente di classe 0, trattato con resine / termoindurenti ed idoneamente ancorato alle tubazioni, avente le seguenti caratteristiche: densità 11 / kg/m3; / Compresi: / scarico in p.e. di qualsiasi diametro; / pezzi speciali, quali: curve, braghe, ispezioni, riduzioni, tappi, manicotti, giunti di dilatazione, curve / tecniche, ecc. con giunzioni saldate a specchio o manicotti d'innesto filettati o flangiati; / bracciali di supporto posti ad una distanza massima di 15 diametri nei tratti verticali e di 10 in quelli / orizzontali; / zanche di ancoraggio, saldature elettriche; / sfridi di lavorazione; / materiale vario di consumo; / e quant'altro necessario per l'esecuzione ultimata a regolad'arte. / - SCARICO IN PE-HD D=32 mm	m		8,61
N.03.33.02	SCARICO eseguito con tubazione in polietilene duro ad alta densità (PE), nei diametri esterni indicati / per la formazione delle colonne di scarico e ventilazione, il collegamento dei vari servizi e delle pilette / alle colonne di scarico, la formazione di collettori orizzontali fino all'esterno dell'edificio (fino al primo / pozzetto), la formazione dei collettori e delle colonne di scarico per l'impianto di riscaldamento e di / quello antincendio. / La tubazione è comprensiva di isolazione acustica delle colonne di scarico mediante avvolgimento / delle stesse con materassino in lana di vetro idrorepellente di classe 0, trattato con resine / termoindurenti ed idoneamente ancorato alle tubazioni, avente le seguenti caratteristiche: densità 11 / kg/m3; / Compresi: / scarico in p.e. di qualsiasi diametro; / pezzi speciali, quali: curve, braghe, ispezioni, riduzioni, tappi, manicotti, giunti di dilatazione, curve / tecniche, ecc. con giunzioni saldate a specchio o manicotti d'innesto filettati o flangiati; / bracciali di supporto posti ad una distanza massima di 15 diametri nei tratti verticali e di 10 in quelli / orizzontali; / zanche di ancoraggio, saldature elettriche; / sfridi di lavorazione; / materiale vario di consumo; / e quant'altro necessario per l'esecuzione ultimata a regolad'arte. / - SCARICO IN PE-HD D=40 mm	m		9,40
N.03.33.03	SCARICO eseguito con tubazione in polietilene duro ad alta densità (PE), nei diametri esterni indicati / per la formazione delle colonne di scarico e ventilazione, il collegamento dei vari servizi e delle pilette / alle colonne di scarico, la formazione di collettori orizzontali fino all'esterno dell'edificio (fino al primo / pozzetto), la formazione dei collettori e delle colonne di scarico per l'impianto di riscaldamento e di / quello antincendio. / La tubazione è comprensiva di isolazione acustica delle colonne di scarico mediante avvolgimento / delle stesse con materassino in lana di vetro idrorepellente di classe 0, trattato con resine / termoindurenti ed idoneamente ancorato alle tubazioni, avente le seguenti caratteristiche: densità 11 / kg/m3; / Compresi: / scarico in p.e. di qualsiasi diametro; / pezzi speciali, quali: curve, braghe, ispezioni, riduzioni, tappi, manicotti, giunti di dilatazione, curve / tecniche, ecc. con giunzioni saldate a specchio o manicotti d'innesto filettati o flangiati; / bracciali di supporto posti ad una distanza massima di 15 diametri nei tratti verticali e di 10 in quelli / orizzontali; / zanche di ancoraggio, saldature elettriche; / sfridi di lavorazione; / materiale vario di consumo; / e quant'altro necessario per l'esecuzione ultimata a regolad'arte. / - SCARICO IN PE-HD D=50 mm	m		10,27
N.03.33.04	SCARICO eseguito con tubazione in polietilene duro ad alta densità (PE), nei diametri esterni indicati / per la formazione delle colonne di scarico e ventilazione, il collegamento dei vari servizi e delle pilette / alle colonne di scarico, la formazione di collettori orizzontali fino all'esterno dell'edificio (fino al primo / pozzetto), la formazione dei collettori e delle colonne di scarico per l'impianto di riscaldamento e di / quello antincendio. / La tubazione è comprensiva di isolazione acustica delle colonne di scarico mediante avvolgimento / delle stesse con materassino in lana di vetro idrorepellente di classe 0, trattato con resine / termoindurenti ed idoneamente ancorato alle tubazioni, avente le seguenti caratteristiche: densità 11 / kg/m3; / Compresi: / scarico in p.e. di qualsiasi diametro; / pezzi speciali, quali: curve, braghe, ispezioni, riduzioni, tappi, manicotti, giunti di dilatazione, curve / tecniche, ecc. con giunzioni saldate a specchio o manicotti d'innesto filettati o flangiati; / bracciali di supporto posti ad una distanza massima di 15 diametri nei tratti verticali e di 10 in quelli / orizzontali; / zanche di ancoraggio, saldature elettriche; / sfridi di lavorazione; / materiale vario di consumo; / e quant'altro necessario per l'esecuzione ultimata a regolad'arte. / - SCARICO IN PE-HD D=63 mm	m		12,38
N.03.33.05	SCARICO eseguito con tubazione in polietilene duro ad alta densità (PE), nei diametri esterni indicati / per la formazione delle colonne di scarico e ventilazione, il collegamento dei vari servizi e delle pilette / alle colonne di scarico, la formazione di collettori orizzontali fino all'esterno dell'edificio (fino al primo / pozzetto), la formazione dei collettori e delle colonne di scarico per l'impianto di riscaldamento e di / quello antincendio. / La tubazione è comprensiva di isolazione acustica delle colonne di scarico mediante avvolgimento / delle stesse con materassino in lana di vetro idrorepellente di classe 0, trattato con resine / termoindurenti ed idoneamente ancorato alle tubazioni, avente le seguenti caratteristiche: densità 11 / kg/m3; / Compresi: / scarico in p.e. di qualsiasi diametro; / pezzi speciali, quali: curve, braghe, ispezioni, riduzioni, tappi, manicotti, giunti di dilatazione, curve / tecniche, ecc. con giunzioni saldate a specchio o manicotti d'innesto filettati o flangiati; / bracciali di supporto posti ad una distanza massima di 15 diametri nei tratti verticali e di 10 in quelli / orizzontali; / zanche di ancoraggio, saldature elettriche; / sfridi di lavorazione; / materiale vario di consumo; / e quant'altro necessario per l'esecuzione ultimata a regolad'arte. / - SCARICO IN PE-HD D=75 mm	m		14,10
N.03.33.06	SCARICO eseguito con tubazione in polietilene duro ad alta densità (PE), nei diametri esterni indicati / per la formazione delle colonne di scarico e ventilazione, il collegamento dei vari servizi e delle pilette / alle colonne di scarico, la formazione di collettori orizzontali fino all'esterno dell'edificio (fino al primo / pozzetto), la formazione dei collettori e delle colonne di scarico per l'impianto di riscaldamento e di / quello antincendio. / La tubazione è comprensiva di isolazione acustica delle colonne di scarico mediante avvolgimento / delle stesse con materassino in lana di vetro idrorepellente di classe 0, trattato con resine / termoindurenti ed idoneamente ancorato alle tubazioni, avente le seguenti caratteristiche: densità 11 / kg/m3; / Compresi: / scarico in p.e. di qualsiasi diametro; / pezzi speciali, quali: curve, braghe, ispezioni, riduzioni, tappi, manicotti, giunti di dilatazione, curve / tecniche, ecc. con giunzioni saldate a specchio o manicotti d'innesto filettati o flangiati; / bracciali di supporto posti ad una distanza massima di 15 diametri nei tratti verticali e di 10 in quelli / orizzontali; / zanche di ancoraggio, saldature elettriche; / sfridi di lavorazione; / materiale vario di consumo; / e quant'altro necessario per l'esecuzione ultimata a regolad'arte. / - SCARICO IN PE-HD D=90 mm	m		17,21
N.03.33.07	SCARICO eseguito con tubazione in polietilene duro ad alta densità (PE), nei diametri esterni indicati / per la formazione delle colonne di scarico e ventilazione, il collegamento dei vari servizi e delle pilette / alle colonne di scarico, la formazione di collettori orizzontali fino all'esterno dell'edificio (fino al primo / pozzetto), la formazione dei collettori e delle colonne di scarico per l'impianto di riscaldamento e di / quello antincendio. / La tubazione è comprensiva di isolazione acustica delle colonne di scarico mediante avvolgimento / delle stesse con materassino in lana di vetro idrorepellente di classe 0, trattato con resine / termoindurenti ed idoneamente ancorato alle tubazioni, avente le seguenti caratteristiche: densità 11 / kg/m3; / Compresi: / scarico in p.e. di qualsiasi diametro; / pezzi speciali, quali: curve, braghe, ispezioni, riduzioni, tappi, manicotti, giunti di dilatazione, curve / tecniche, ecc. con giunzioni saldate a specchio o manicotti d'innesto filettati o flangiati; / bracciali di supporto posti ad una distanza massima di 15 diametri nei tratti verticali e di 10 in quelli / orizzontali; / zanche di ancoraggio, saldature elettriche; / sfridi di lavorazione; / materiale vario di consumo; / e quant'altro necessario per l'esecuzione ultimata a regolad'arte. / - SCARICO IN PE-HD D=110 mm	m		22,89
N.03.33.08	SCARICO eseguito con tubazione in polietilene duro ad alta densità (PE), nei diametri esterni indicati / per la formazione delle colonne di scarico e ventilazione, il collegamento dei vari servizi e delle pilette / alle colonne di scarico, la formazione di collettori orizzontali fino all'esterno dell'edificio (fino al primo / pozzetto), la formazione dei collettori e delle colonne di scarico per l'impianto di riscaldamento e di / quello antincendio. / La tubazione è comprensiva di isolazione acustica delle colonne di scarico mediante avvolgimento / delle stesse con materassino in lana di vetro idrorepellente di classe 0, trattato con resine / termoindurenti ed idoneamente ancorato alle tubazioni, avente le seguenti caratteristiche: densità 11 / kg/m3; / Compresi: / scarico in p.e. di qualsiasi diametro; / pezzi speciali, quali: curve, braghe, ispezioni, riduzioni, tappi, manicotti, giunti di dilatazione, curve / tecniche, ecc. con giunzioni saldate a specchio o manicotti d'innesto filettati o flangiati; / bracciali di supporto posti ad una distanza massima di 15 diametri nei tratti verticali e di 10 in quelli / orizzontali; / zanche di ancoraggio, saldature elettriche; / sfridi di lavorazione; / materiale vario di consumo; / e quant'altro necessario per l'esecuzione ultimata a regolad'arte. / - SCARICO IN PE-HD D=125 mm	m		27,57
N.03.33.09	SCARICO eseguito con tubazione in polietilene duro ad alta densità (PE), nei diametri esterni indicati / per la formazione delle colonne di scarico e ventilazione, il collegamento dei vari servizi e delle pilette / alle colonne di scarico, la formazione di collettori orizzontali fino all'esterno dell'edificio (fino al primo / pozzetto), la formazione dei collettori e delle colonne di scarico per l'impianto di riscaldamento e di / quello antincendio. / La tubazione è comprensiva di isolazione acustica delle colonne di scarico mediante avvolgimento / delle stesse con materassino in lana di vetro idrorepellente di classe 0, trattato con resine / termoindurenti ed idoneamente ancorato alle tubazioni, avente le seguenti caratteristiche: densità 11 / kg/m3; / Compresi: / scarico in p.e. di qualsiasi diametro; / pezzi speciali, quali: curve, braghe, ispezioni, riduzioni, tappi, manicotti, giunti di dilatazione, curve / tecniche, ecc. con giunzioni saldate a specchio o manicotti d'innesto filettati o flangiati; / bracciali di supporto posti ad una distanza massima di 15 diametri nei tratti verticali e di 10 in quelli / orizzontali; / zanche di ancoraggio, saldature elettriche; / sfridi di lavorazione; / materiale vario di consumo; / e quant'altro necessario per l'esecuzione ultimata a regolad'arte. / - SCARICO IN PE-HD D=160 mm	m		41,80
N.03.33.10	SCARICO eseguito con tubazione in polietilene duro ad alta densità (PE), nei diametri esterni indicati / per la formazione delle colonne di scarico e ventilazione, il collegamento dei vari servizi e delle pilette / alle colonne di scarico, la formazione di collettori orizzontali fino all'esterno dell'edificio (fino al primo / pozzetto), la formazione dei collettori e delle colonne di scarico per l'impianto di riscaldamento e di / quello antincendio. / La tubazione è comprensiva di isolazione acustica delle colonne di scarico mediante avvolgimento / delle stesse con materassino in lana di vetro idrorepellente di classe 0, trattato con resine / termoindurenti ed idoneamente ancorato alle tubazioni, avente le seguenti caratteristiche: densità 11 / kg/m3; / Compresi: / scarico in p.e. di qualsiasi diametro; / pezzi speciali, quali: curve, braghe, ispezioni, riduzioni, tappi, manicotti, giunti di dilatazione, curve / tecniche, ecc. con giunzioni saldate a specchio o manicotti d'innesto filettati o flangiati; / bracciali di supporto posti ad una distanza massima di 15 diametri nei tratti verticali e di 10 in quelli / orizzontali; / zanche di ancoraggio, saldature elettriche; / sfridi di lavorazione; / materiale vario di consumo; / e quant'altro necessario per l'esecuzione ultimata a regolad'arte. / - SCARICO IN PE-HD D=200 mm	m		54,33
N.03.34	SISTEMA DI RACCOLTA/POMPAGGIO ACQUE NERE
N.03.34.01	SISTEMA di raccolta e pompaggio automatico nella rete fognaria degli scarichi civili ed industriali, / adatto per acque chiare e nere di rifiuto, non sabbiose, contenenti fibre corte e solidi fecali. / Compresi: / sistema automatico ad una pompa con girante monocanale, montata su serbatoio a tenuta stagna di / acqua e gas, protetto contro gli allagamenti, installato entro pozzetto predisposto (motore asincrono / con rotore in corto circuito a 2 o 4 poli, esecuzione stagna sommergibile, classe di protezione IP 68, / classe di isolamento F, tensione 380V a 50Hz, corpo pompa in materiale sintetico, girante in GG25, / serbatoio e galleggianti in materiale sintetico; / dispositivo di allarme con suoneria inserito in cassetta IP 20, collegato a galleggiante di massimo / livello incorporato nei serbatoi. Il dispositivo sara' completo di interruttore di tacitazione. Tensione / 220 V/1, 1,2 VA; / cavo di alimentazione (3 metri) e spina CEE a 5 poli con dispositivo per inversione di fase, pronta per / essere collegata alla rete di alimentazione. Nella spina CEE sono montati e connessi 1 interruttore a / due posizioni 0/Automatico e 1 teleruttore magnetotermico; / dispositivo di ritegno ed intercettazione, sulla linea di collegamento alla rete fognaria al fine di evitare / possibili ritorni; / saracinesca sulla linea di aspirazione per facilitare eventuali operazioni di manutenzione e lavaggio; / sistemi di ancoraggio e fissaggio del sistema e delle tubazioni di adduzione e mandata, al fine di / evitare vibrazioni e rumorosita' in fase di funzionamento; / tubazioni di collegamento alla rete di aspirazione ea quella fognaria; / tubazioni di sfiato; / pompa a mano per drenaggio pozzetto in caso di allagamento; / materiale vario di installazione; / e quant'altro necessario per l'installazione ultimata a regolad'arte. / - SISTEMA DI RACCOLTA/POMPAGGIO ACQUE NERE Pompa monofase, serbatoio c.tà 90 l	n		2728,41
N.03.34.02	SISTEMA di raccolta e pompaggio automatico nella rete fognaria degli scarichi civili ed industriali, / adatto per acque chiare e nere di rifiuto, non sabbiose, contenenti fibre corte e solidi fecali. / Compresi: / sistema automatico ad una pompa con girante monocanale, montata su serbatoio a tenuta stagna di / acqua e gas, protetto contro gli allagamenti, installato entro pozzetto predisposto (motore asincrono / con rotore in corto circuito a 2 o 4 poli, esecuzione stagna sommergibile, classe di protezione IP 68, / classe di isolamento F, tensione 380V a 50Hz, corpo pompa in materiale sintetico, girante in GG25, / serbatoio e galleggianti in materiale sintetico; / dispositivo di allarme con suoneria inserito in cassetta IP 20, collegato a galleggiante di massimo / livello incorporato nei serbatoi. Il dispositivo sara' completo di interruttore di tacitazione. Tensione / 220 V/1, 1,2 VA; / cavo di alimentazione (3 metri) e spina CEE a 5 poli con dispositivo per inversione di fase, pronta per / essere collegata alla rete di alimentazione. Nella spina CEE sono montati e connessi 1 interruttore a / due posizioni 0/Automatico e 1 teleruttore magnetotermico; / dispositivo di ritegno ed intercettazione, sulla linea di collegamento alla rete fognaria al fine di evitare / possibili ritorni; / saracinesca sulla linea di aspirazione per facilitare eventuali operazioni di manutenzione e lavaggio; / sistemi di ancoraggio e fissaggio del sistema e delle tubazioni di adduzione e mandata, al fine di / evitare vibrazioni e rumorosita' in fase di funzionamento; / tubazioni di collegamento alla rete di aspirazione ea quella fognaria; / tubazioni di sfiato; / pompa a mano per drenaggio pozzetto in caso di allagamento; / materiale vario di installazione; / e quant'altro necessario per l'installazione ultimata a regolad'arte. / - SISTEMA DI RACCOLTA/POMPAGGIO ACQUE NERE Pompa trifase, serbatoio c.tà 90 l	n		2676,29
N.03.35	VASO TURCA IN VETROCHINA
N.03.35.01	VASO TURCA a filo pavimento con pedane antiscivolo, funzionante con passo rapido, flussometro o / cassetta alta. Costruito in vetrochina ottenuta con materiali di alta qualità, miscelati smaltati e cotti a / 1280-1300°C. Spessore dello smalto non inferiore a 0.7 mm. Caratteristiche di assorbimento / dell'acqua non superiori allo 0,5% nelle parti non smaltate. Risciacquo garantito per una portata di / acqua di 6 litri per 4 secondi. / Di colore bianco. / Compresi: / vaso turca / oneri per il fissaggio a pavimento; / mastici e sigillanti; / e quant'altro necessario per l'esecuzione ultimata a regolad'arte. / - VASO TURCA IN VETROCHINA da incasso a pavimento	n		262,95
N.03.36	VASO-WATER IN VETROCHINA
N.03.36.01	VASO-WATER sospeso o a terra a cacciata con scarico orizzontale(6 litri). funzionante con passo / rapido, flussometro, cassetta alta o immurata. Da completare con sedile. Costruito in vetrochina / ottenuta con materiali di alta qualità, miscelati smaltati e cotti a 1280-1300°C. Spessore dello smalto / non inferiore a 0.7 mm. Caratteristiche di assorbimento dell'acqua non superiori allo 0,5% nelle parti / non smaltate. Risciacquo garantito per una portata di acqua di 6 litri per 4 secondi.di colore bianco. / Compresi: / vaso water; / opportune mensole di sostegno del vaso water del tipo sospeso su parete in muratura (nel caso in cui / il water venisse fissato su parete in cartongesso la struttura metallica di sostegno all'interno della / parete sarà valutata a parte); / viterie di fissaggio in acciaio inox/cromato; / tasselli meccanici in ottone/bronzo; / strettoio di scarico con guarnizione in gomma; / canotto di raccordo lavaggio con rosetta; / e quant'altro necessario per l'esecuzione ultimata a regolad'arte. / - VASO WATER INVETROCHINA Tipo a pavimento, dim. 52x36 cm	n		299,15
N.03.36.02	VASO-WATER sospeso o a terra a cacciata con scarico orizzontale(6 litri). funzionante con passo / rapido, flussometro, cassetta alta o immurata. Da completare con sedile. Costruito in vetrochina / ottenuta con materiali di alta qualità, miscelati smaltati e cotti a 1280-1300°C. Spessore dello smalto / non inferiore a 0.7 mm. Caratteristiche di assorbimento dell'acqua non superiori allo 0,5% nelle parti / non smaltate. Risciacquo garantito per una portata di acqua di 6 litri per 4 secondi.di colore bianco. / Compresi: / vaso water; / opportune mensole di sostegno del vaso water del tipo sospeso su parete in muratura (nel caso in cui / il water venisse fissato su parete in cartongesso la struttura metallica di sostegno all'interno della / parete sarà valutata a parte); / viterie di fissaggio in acciaio inox/cromato; / tasselli meccanici in ottone/bronzo; / strettoio di scarico con guarnizione in gomma; / canotto di raccordo lavaggio con rosetta; / e quant'altro necessario per l'esecuzione ultimata a regolad'arte. / - VASO WATER INVETROCHINA Tipo sospeso, dim. 57x36 cm	n		305,56
N.03.37	VASO-WATER IN VETROCHINA IN MONOBLOCCO
N.03.37.01	VASO-WATER sospeso o a terra a cacciata con scarico orizzontale(6 litri). Funzionante con apposita / cassetta appoggiata. Da completare con sedile. Costruito in vetrochina ottenuta con materiali di alta / qualità, miscelati smaltati e cotti a 1280-1300°C. Spessore dello smalto non inferiore a 0.7 mm. / Caratteristiche di assorbimento dell'acqua non superiori allo 0,5% nelle parti non smaltate. Risciacquo / garantito per una portata di acqua di 6 litri per 4 secondi.di colorebianco. / Compresi: / vaso water; / cassetta di risciacquo appoggiata nello stesso materiale del sanitario con pulsante di scarico / superiore completa di batteria di scarico; / opportune mensole di sostegno del vaso water del tipo sospeso su parete in muratura (nel caso in cui / il water venisse fissato su parete in cartongesso la struttura metallica di sostegno all'interno della / parete sarà valutata a parte); / viterie di fissaggio in acciaio inox/cromato; / tasselli meccanici in ottone/bronzo; / e quant'altro necessario per l'esecuzione ultimata a regolad'arte. / - VASO WATER IN VETROCHINA MONOBLOCCO Tipo a pavimento, dim. 67x36 cm	n		472,20
N.03.37.02	VASO-WATER sospeso o a terra a cacciata con scarico orizzontale(6 litri). Funzionante con apposita / cassetta appoggiata. Da completare con sedile. Costruito in vetrochina ottenuta con materiali di alta / qualità, miscelati smaltati e cotti a 1280-1300°C. Spessore dello smalto non inferiore a 0.7 mm. / Caratteristiche di assorbimento dell'acqua non superiori allo 0,5% nelle parti non smaltate. Risciacquo / garantito per una portata di acqua di 6 litri per 4 secondi.di colorebianco. / Compresi: / vaso water; / cassetta di risciacquo appoggiata nello stesso materiale del sanitario con pulsante di scarico / superiore completa di batteria di scarico; / opportune mensole di sostegno del vaso water del tipo sospeso su parete in muratura (nel caso in cui / il water venisse fissato su parete in cartongesso la struttura metallica di sostegno all'interno della / parete sarà valutata a parte); / viterie di fissaggio in acciaio inox/cromato; / tasselli meccanici in ottone/bronzo; / e quant'altro necessario per l'esecuzione ultimata a regolad'arte. / - VASO WATER IN VETROCHINA MONOBLOCCO Tipo sospeso, dim. 67x36 cm	n		411,66
N.03.38	VASO-WATER IN VETROCHINA PER DISABILI
N.03.38.01	VASO-WATER sospeso o a terra a cacciata per disabili, con scarico orizzontale(6 litri). / Profilo ribassato che ne consente l'uso anche come bidet. Compreso sedile anatomico in / poliuretano con apertura anteriore per l'uso come bidet. Costruito in vetrochina ottenuta / con materiali di alta qualità, miscelati smaltati e cotti a 1280-1300°C. Spessore dello / smalto non inferiore a 0.7 mm. Caratteristiche di assorbimento dell'acqua non superiori / allo 0,5% nelle parti non smaltate. Risciacquo garantito per una portata di acqua di 6 litri / per 4 secondi.di colore bianco. / Posizionamento secondo norme tecniche allegate. / Compresi: / - vaso water; / - cassetta di risciacquo esterna posteriore (per le versioni monoblocco); / - comando di risciascquamento a pulsante, posto sulla parete laterale; / - sedile copribordo anatomico; / - opportune mensole di sostegno del vaso water su parete in muratura (nel caso in cui / il vaso water venisse fissato su parete in cartongesso la struttura metallica di sostegno / all'interno della parete sarà valutata a parte); / - viterie di fissaggio in acciaio inox/cromato; / - tasselli meccanici in ottone/bronzo; / - strettoio di scarico con guarnizione in gomma; / - canotto di raccordo e lavaggio con rosetta; / - e quant'altro necessario per l'esecuzione ultimata a regolad'arte. / - VASO WATER IN VETROCHINA PER DISABILI Tipo a pavimento, dim. 57x38 cm	n		687,65
N.03.38.02	VASO-WATER sospeso o a terra a cacciata per disabili, con scarico orizzontale(6 litri). / Profilo ribassato che ne consente l'uso anche come bidet. Compreso sedile anatomico in / poliuretano con apertura anteriore per l'uso come bidet. Costruito in vetrochina ottenuta / con materiali di alta qualità, miscelati smaltati e cotti a 1280-1300°C. Spessore dello / smalto non inferiore a 0.7 mm. Caratteristiche di assorbimento dell'acqua non superiori / allo 0,5% nelle parti non smaltate. Risciacquo garantito per una portata di acqua di 6 litri / per 4 secondi.di colore bianco. / Posizionamento secondo norme tecniche allegate. / Compresi: / - vaso water; / - cassetta di risciacquo esterna posteriore (per le versioni monoblocco); / - comando di risciascquamento a pulsante, posto sulla parete laterale; / - sedile copribordo anatomico; / - opportune mensole di sostegno del vaso water su parete in muratura (nel caso in cui / il vaso water venisse fissato su parete in cartongesso la struttura metallica di sostegno / all'interno della parete sarà valutata a parte); / - viterie di fissaggio in acciaio inox/cromato; / - tasselli meccanici in ottone/bronzo; / - strettoio di scarico con guarnizione in gomma; / - canotto di raccordo e lavaggio con rosetta; / - e quant'altro necessario per l'esecuzione ultimata a regolad'arte. / - VASO WATER IN VETROCHINA PER DISABILI Tipo monoblocco a pavimento, dim. 80x38 cm	n		905,57
N.03.38.03	VASO-WATER sospeso o a terra a cacciata per disabili, con scarico orizzontale(6 litri). / Profilo ribassato che ne consente l'uso anche come bidet. Compreso sedile anatomico in / poliuretano con apertura anteriore per l'uso come bidet. Costruito in vetrochina ottenuta / con materiali di alta qualità, miscelati smaltati e cotti a 1280-1300°C. Spessore dello / smalto non inferiore a 0.7 mm. Caratteristiche di assorbimento dell'acqua non superiori / allo 0,5% nelle parti non smaltate. Risciacquo garantito per una portata di acqua di 6 litri / per 4 secondi.di colore bianco. / Posizionamento secondo norme tecniche allegate. / Compresi: / - vaso water; / - cassetta di risciacquo esterna posteriore (per le versioni monoblocco); / - comando di risciascquamento a pulsante, posto sulla parete laterale; / - sedile copribordo anatomico; / - opportune mensole di sostegno del vaso water su parete in muratura (nel caso in cui / il vaso water venisse fissato su parete in cartongesso la struttura metallica di sostegno / all'interno della parete sarà valutata a parte); / - viterie di fissaggio in acciaio inox/cromato; / - tasselli meccanici in ottone/bronzo; / - strettoio di scarico con guarnizione in gomma; / - canotto di raccordo e lavaggio con rosetta; / - e quant'altro necessario per l'esecuzione ultimata a regolad'arte. / - VASO WATER IN VETROCHINA PER DISABILI Tipo monoblocco sospeso, dim. 77x38 cm	n		942,16
N.03.39	VUOTATOIO IN ACCIAIO IN ACCIAIO INOX
N.03.39.01	VUOTATOIO completamente in acciaio inox di tipo anulare. Realizzato in acciaio inox 18/10 AISI 304. / Alzatina posteriore da mm 300 h. / Vasca stampata mm 400x400x200 h. corredata di ugelli sciacquatori in acciaio inox. Griglia interna / ribaltabile in tondino inox d = 10 mm. Comando erogazione acqua con rubinetto a / passo rapido. Gruppo erogatore miscelatore comando a leva clinica. Sifone in Geberit d = 90 mm / Struttura perimetrale a copertura vasca con pannelli inox. / Dimensione mm 500x600x1000 h. Compresi: / bacino di svuoto con lavaggio anulare; / griglia ribaltabile per appoggio secchi; / materiale vario di installazione; / e quant'altro necessario per l'installazione ultimata a regola d'arte. / - VUOTATOIO IN ACCIAIO INOX Tipo a banco, dim. cm 50x60x100h	n		1802,53
N.03.40	VUOTATOIO IN VETROCHINA
N.03.40.01	VUOTATOIO a cacciata con scarico orizzontale o a pavimento (6 litri). funzionante con passo rapido / flussometro, cassetta alta o immurata. Completo di griglia in acciaio inox. Costruito in vetrochina / ottenuta con materiali di alta qualità, miscelati smaltati e cotti a 1280-1300°C. Spessore dello smalto / non inferiore a 0.7 mm. Caratteristiche di assorbimento dell'acqua non superiori allo 0,5% nelle parti / non smaltate. Risciacquo garantito per una portata di acqua di 6 litri per 4 secondi.di colore bianco. / Compresi: / vuotatoio; / griglia in acciaio inox / opportune mensole di sostegno del vuotatoio di tipo sospeso su parete in muratura (nel caso in cui / venisse fissato su parete in cartongesso la struttura metallica di sostegno all'interno della parete sarà / valutata a parte); / viterie di fissaggio in acciaio inox/cromato; / tasselli meccanici in ottone/bronzo; / e quant'altro necessario per l'esecuzione ultimata a regolad'arte. / - VUOTATOIO IN VETROCHINA Tipo a pavimento, dim. 54x46 cm	n		474,34
N.03.40.02	VUOTATOIO a cacciata con scarico orizzontale o a pavimento (6 litri). funzionante con passo rapido / flussometro, cassetta alta o immurata. Completo di griglia in acciaio inox. Costruito in vetrochina / ottenuta con materiali di alta qualità, miscelati smaltati e cotti a 1280-1300°C. Spessore dello smalto / non inferiore a 0.7 mm. Caratteristiche di assorbimento dell'acqua non superiori allo 0,5% nelle parti / non smaltate. Risciacquo garantito per una portata di acqua di 6 litri per 4 secondi.di colore bianco. / Compresi: / vuotatoio; / griglia in acciaio inox / opportune mensole di sostegno del vuotatoio di tipo sospeso su parete in muratura (nel caso in cui / venisse fissato su parete in cartongesso la struttura metallica di sostegno all'interno della parete sarà / valutata a parte); / viterie di fissaggio in acciaio inox/cromato; / tasselli meccanici in ottone/bronzo; / e quant'altro necessario per l'esecuzione ultimata a regolad'arte. / - VUOTATOIO IN VETROCHINA Tipo sospeso, dim. 53x46 cm	n		492,63
N.04	Impianto gas medicali
N.04.01	CENTRALE ARIA MEDICALE AD UN COMPRESSORE - FONTE PRIMARIA
N.04.01.01	CENTRALE ARIA MEDICALE AD UN COMPRESSORE - FONTE PRIMARIA / N.° 1 Compressore d'aria a vite monostadio con trasmissione a cinghie, prefiltraggio dell'aria in / aspirazione, valvola di aspirazione e di scarico a controllo pneumatico, serbatoio olio combinato con / separazione multistadio, valvola di sicurezza, valvola di non ritorno e di minima pressione, valvola di / controllo termostatico della temperatura dell'olio, filtro olio a cartuccia sostituibile completo di / pannello di controllo indicante:pressione di mandata, temperatura di mandata, ore totali di / funzionamento, macchina in funzione, caratterizzato dalle seguenti specifiche: pressione di lavoro 13 / bar / N.° 1 Catena filtrante per trattamento aria medicinale secondo i valori della farmacopea ufficiale / comprendente: Sub-microfiltro ad alto rendimento per il trattamento di condense, particelle solide e / contenuti residui di lubrificanti; Filtro ad adsorbimento per il trattamento di biossido di carbonio e gas / acidi; Essiccatore ad adsorbimento per il trattamento del vapore acqueo con carboni molecolari a / letto misto; Filtri per la riduzione di anidride solforosa e gli ossidi d'azoto; Filtro ossidante a / chemiassorbimento per la riduzione dell'ossido di carbonio; Filtro antipolvere; Filtro sterile per il / trattenimento delle cariche batteriche; / N.° 1 Essiccatore a ciclo frigorifero dotato di refrigerante ecologico in grado di assicurare un punto di / rugiada all'aria costante pari a 3°C progettato in modo da regolarsi automaticamente in ogni / condizione di lavoro. Sono garantiti alti livelli di separazione della condensa che viene / automaticamente raccolta ed espulsa dallo scaricatore posizionato in un'apposita nicchia che ne / consente una semplice manutenzione che avviene da un unico lato dell'essiccatore. Il pannello / laterale è predisposto per un eventuale fissaggio a parete. / N.° 4 Scaricatore di condensa elettronico capacitivo a controllo di livello con contatto di allarme - / connessione: G1/2" ruotabile di 90° per connessione orizzontale o verticale - Alimentazione: 24VDC - / 230 VAC / N.° 1 Separatore acqua/olio con le seguenti caratteristiche: portata 120 m3 / h in grado di garantire / un residuo di olio nelle acque di scarico delle condense minore di 5 mg / lin accordo con la legge Merli n° 319 del 10/05/'76 e con il D.L. n° 132 del 27/01/'92. / N.° 1 Serbatoio verticale in acciaio al carbonio teflonato internamente e verniciato all'esterno dotato / di valvola di sicurezza e manometro con le seguenti caratteristiche: capacità 1000 l, pressione 16 / bar; / N.° 1 Elettrovalvola per gestire la chiusura e l'apertura delle due linee di produzione su input di / apertura e chiusura dai trasduttori di rete e dall'igrometro di linea. / N.° 1 Riduttore di pressione di centrale stabilizzatore del valore di pressione in rete a P=8 bar con / portata di 100 m3/h; conforme alla norma EN 738-2; / N.° 1 Sensore del punto di rugiada comprensivo di un igrometro elettronico, e di un indicatore / digitale N.° 1 Filtro per aria sterile completo di contenitore in acciaio inox AIS 304 ed elemento / filtrante / N.° 1 Pre-filtro completo / N.° 1 Pannello in acciaio inossidabile AISI 430 spessore 1,5 mm per quadro di controllo centrale di / produzione aria medicale di dimensioni 1345X1450 mm / N.° 15 Valvola a sfera di D. 1 " per gas medicali a chiusura rapida in ottone cromato stampato con / sedi di tenuta in teflon , volantino a leva o a farfalla, completa di raccordi a tre pezzi in ottone per / l'installazione a saldare in rame , esente da residui oleosi e completamente sgrassate. / N.° 1 Controllore di sistema / N.° 1 Quadro elettrico a struttura modulare per il comando ed il controllo dei compressori con la / relativa sezione di potenza ed i moduli logici di controllo con grado di protezione IP55 dotato di / allarme acustico- luminoso indicante:- allarme catene filtranti- allarme punto di rugiada- allarme / compressore 1- allarme compressore 2- allarme pressione di linea con possibilità di impostazione dei / parametri d'allarme tramite personal computer. / N.° 1 Trasduttore di pressione per il controllo in continuo della pressione di linea / Opere di canalizzazione aria di espulsione compressori centrale di produzione aria medicale. / Il gruppo sarà accompagnato da: / Flow-sheet; / Disegno dimensionale / Specifiche tecniche, complete di disegni d'ingombro; / Manuali d'uso e manutenzione; / Dichiarazione "CE" di conformità di ogni singolo componente, secondo direttiva 97/23/CE (P.E.D.). / Dichiarazione "CE" di conformità d'insieme, secondo direttiva 97/23/CE(P.E.D.). / Compresi / centrale completa con i limiti di batteria indicati negli elaborati di progetto; / documentazione di progetto come indicato; / assemblaggio (cablaggio completo, meccanico ed elettrico, dei vari componenti) e collaudo in / officina, collaudo e primo avviamento in cantiere; / allacciamento alla rete mediante tubo in rame per brasatura forte; / materiale vario di installazione e consumo; / oneri per il trasporto, lo scarico e il posizionamento (compresi noli a caldo); / e quant'altro necessario per l'installazione ultimata a regolad'arte. / - CENTRALE CONUN COMPRESSORE PER ARIA MEDICALE 32 m³/h	a corpo		23578,40
N.04.01.02	CENTRALE ARIA MEDICALE AD UN COMPRESSORE - FONTE PRIMARIA / N.° 1 Compressore d'aria a vite monostadio con trasmissione a cinghie, prefiltraggio dell'aria in / aspirazione, valvola di aspirazione e di scarico a controllo pneumatico, serbatoio olio combinato con / separazione multistadio, valvola di sicurezza, valvola di non ritorno e di minima pressione, valvola di / controllo termostatico della temperatura dell'olio, filtro olio a cartuccia sostituibile completo di / pannello di controllo indicante:pressione di mandata, temperatura di mandata, ore totali di / funzionamento, macchina in funzione, caratterizzato dalle seguenti specifiche: pressione di lavoro 13 / bar / N.° 1 Catena filtrante per trattamento aria medicinale secondo i valori della farmacopea ufficiale / comprendente: Sub-microfiltro ad alto rendimento per il trattamento di condense, particelle solide e / contenuti residui di lubrificanti; Filtro ad adsorbimento per il trattamento di biossido di carbonio e gas / acidi; Essiccatore ad adsorbimento per il trattamento del vapore acqueo con carboni molecolari a / letto misto; Filtri per la riduzione di anidride solforosa e gli ossidi d'azoto; Filtro ossidante a / chemiassorbimento per la riduzione dell'ossido di carbonio; Filtro antipolvere; Filtro sterile per il / trattenimento delle cariche batteriche; / N.° 1 Essiccatore a ciclo frigorifero dotato di refrigerante ecologico in grado di assicurare un punto di / rugiada all'aria costante pari a 3°C progettato in modo da regolarsi automaticamente in ogni / condizione di lavoro. Sono garantiti alti livelli di separazione della condensa che viene / automaticamente raccolta ed espulsa dallo scaricatore posizionato in un'apposita nicchia che ne / consente una semplice manutenzione che avviene da un unico lato dell'essiccatore. Il pannello / laterale è predisposto per un eventuale fissaggio a parete. / N.° 4 Scaricatore di condensa elettronico capacitivo a controllo di livello con contatto di allarme - / connessione: G1/2" ruotabile di 90° per connessione orizzontale o verticale - Alimentazione: 24VDC - / 230 VAC / N.° 1 Separatore acqua/olio con le seguenti caratteristiche: portata 120 m3 / h in grado di garantire / un residuo di olio nelle acque di scarico delle condense minore di 5 mg / lin accordo con la legge Merli n° 319 del 10/05/'76 e con il D.L. n° 132 del 27/01/'92. / N.° 1 Serbatoio verticale in acciaio al carbonio teflonato internamente e verniciato all'esterno dotato / di valvola di sicurezza e manometro con le seguenti caratteristiche: capacità 1000 l, pressione 16 / bar; / N.° 1 Elettrovalvola per gestire la chiusura e l'apertura delle due linee di produzione su input di / apertura e chiusura dai trasduttori di rete e dall'igrometro di linea. / N.° 1 Riduttore di pressione di centrale stabilizzatore del valore di pressione in rete a P=8 bar con / portata di 100 m3/h; conforme alla norma EN 738-2; / N.° 1 Sensore del punto di rugiada comprensivo di un igrometro elettronico, e di un indicatore / digitale N.° 1 Filtro per aria sterile completo di contenitore in acciaio inox AIS 304 ed elemento / filtrante / N.° 1 Pre-filtro completo / N.° 1 Pannello in acciaio inossidabile AISI 430 spessore 1,5 mm per quadro di controllo centrale di / produzione aria medicale di dimensioni 1345X1450 mm / N.° 15 Valvola a sfera di D. 1 " per gas medicali a chiusura rapida in ottone cromato stampato con / sedi di tenuta in teflon , volantino a leva o a farfalla, completa di raccordi a tre pezzi in ottone per / l'installazione a saldare in rame , esente da residui oleosi e completamente sgrassate. / N.° 1 Controllore di sistema / N.° 1 Quadro elettrico a struttura modulare per il comando ed il controllo dei compressori con la / relativa sezione di potenza ed i moduli logici di controllo con grado di protezione IP55 dotato di / allarme acustico- luminoso indicante:- allarme catene filtranti- allarme punto di rugiada- allarme / compressore 1- allarme compressore 2- allarme pressione di linea con possibilità di impostazione dei / parametri d'allarme tramite personal computer. / N.° 1 Trasduttore di pressione per il controllo in continuo della pressione di linea / Opere di canalizzazione aria di espulsione compressori centrale di produzione aria medicale. / Il gruppo sarà accompagnato da: / Flow-sheet; / Disegno dimensionale / Specifiche tecniche, complete di disegni d'ingombro; / Manuali d'uso e manutenzione; / Dichiarazione "CE" di conformità di ogni singolo componente, secondo direttiva 97/23/CE (P.E.D.). / Dichiarazione "CE" di conformità d'insieme, secondo direttiva 97/23/CE(P.E.D.). / Compresi / centrale completa con i limiti di batteria indicati negli elaborati di progetto; / documentazione di progetto come indicato; / assemblaggio (cablaggio completo, meccanico ed elettrico, dei vari componenti) e collaudo in / officina, collaudo e primo avviamento in cantiere; / allacciamento alla rete mediante tubo in rame per brasatura forte; / materiale vario di installazione e consumo; / oneri per il trasporto, lo scarico e il posizionamento (compresi noli a caldo); / e quant'altro necessario per l'installazione ultimata a regolad'arte. / - CENTRALE CONUN COMPRESSORE PER ARIA MEDICALE 60 m³/h	a corpo		26493,27
N.04.01.03	CENTRALE ARIA MEDICALE AD UN COMPRESSORE - FONTE PRIMARIA / N.° 1 Compressore d'aria a vite monostadio con trasmissione a cinghie, prefiltraggio dell'aria in / aspirazione, valvola di aspirazione e di scarico a controllo pneumatico, serbatoio olio combinato con / separazione multistadio, valvola di sicurezza, valvola di non ritorno e di minima pressione, valvola di / controllo termostatico della temperatura dell'olio, filtro olio a cartuccia sostituibile completo di / pannello di controllo indicante:pressione di mandata, temperatura di mandata, ore totali di / funzionamento, macchina in funzione, caratterizzato dalle seguenti specifiche: pressione di lavoro 13 / bar / N.° 1 Catena filtrante per trattamento aria medicinale secondo i valori della farmacopea ufficiale / comprendente: Sub-microfiltro ad alto rendimento per il trattamento di condense, particelle solide e / contenuti residui di lubrificanti; Filtro ad adsorbimento per il trattamento di biossido di carbonio e gas / acidi; Essiccatore ad adsorbimento per il trattamento del vapore acqueo con carboni molecolari a / letto misto; Filtri per la riduzione di anidride solforosa e gli ossidi d'azoto; Filtro ossidante a / chemiassorbimento per la riduzione dell'ossido di carbonio; Filtro antipolvere; Filtro sterile per il / trattenimento delle cariche batteriche; / N.° 1 Essiccatore a ciclo frigorifero dotato di refrigerante ecologico in grado di assicurare un punto di / rugiada all'aria costante pari a 3°C progettato in modo da regolarsi automaticamente in ogni / condizione di lavoro. Sono garantiti alti livelli di separazione della condensa che viene / automaticamente raccolta ed espulsa dallo scaricatore posizionato in un'apposita nicchia che ne / consente una semplice manutenzione che avviene da un unico lato dell'essiccatore. Il pannello / laterale è predisposto per un eventuale fissaggio a parete. / N.° 4 Scaricatore di condensa elettronico capacitivo a controllo di livello con contatto di allarme - / connessione: G1/2" ruotabile di 90° per connessione orizzontale o verticale - Alimentazione: 24VDC - / 230 VAC / N.° 1 Separatore acqua/olio con le seguenti caratteristiche: portata 120 m3 / h in grado di garantire / un residuo di olio nelle acque di scarico delle condense minore di 5 mg / lin accordo con la legge Merli n° 319 del 10/05/'76 e con il D.L. n° 132 del 27/01/'92. / N.° 1 Serbatoio verticale in acciaio al carbonio teflonato internamente e verniciato all'esterno dotato / di valvola di sicurezza e manometro con le seguenti caratteristiche: capacità 1000 l, pressione 16 / bar; / N.° 1 Elettrovalvola per gestire la chiusura e l'apertura delle due linee di produzione su input di / apertura e chiusura dai trasduttori di rete e dall'igrometro di linea. / N.° 1 Riduttore di pressione di centrale stabilizzatore del valore di pressione in rete a P=8 bar con / portata di 100 m3/h; conforme alla norma EN 738-2; / N.° 1 Sensore del punto di rugiada comprensivo di un igrometro elettronico, e di un indicatore / digitale N.° 1 Filtro per aria sterile completo di contenitore in acciaio inox AIS 304 ed elemento / filtrante / N.° 1 Pre-filtro completo / N.° 1 Pannello in acciaio inossidabile AISI 430 spessore 1,5 mm per quadro di controllo centrale di / produzione aria medicale di dimensioni 1345X1450 mm / N.° 15 Valvola a sfera di D. 1 " per gas medicali a chiusura rapida in ottone cromato stampato con / sedi di tenuta in teflon , volantino a leva o a farfalla, completa di raccordi a tre pezzi in ottone per / l'installazione a saldare in rame , esente da residui oleosi e completamente sgrassate. / N.° 1 Controllore di sistema / N.° 1 Quadro elettrico a struttura modulare per il comando ed il controllo dei compressori con la / relativa sezione di potenza ed i moduli logici di controllo con grado di protezione IP55 dotato di / allarme acustico- luminoso indicante:- allarme catene filtranti- allarme punto di rugiada- allarme / compressore 1- allarme compressore 2- allarme pressione di linea con possibilità di impostazione dei / parametri d'allarme tramite personal computer. / N.° 1 Trasduttore di pressione per il controllo in continuo della pressione di linea / Opere di canalizzazione aria di espulsione compressori centrale di produzione aria medicale. / Il gruppo sarà accompagnato da: / Flow-sheet; / Disegno dimensionale / Specifiche tecniche, complete di disegni d'ingombro; / Manuali d'uso e manutenzione; / Dichiarazione "CE" di conformità di ogni singolo componente, secondo direttiva 97/23/CE (P.E.D.). / Dichiarazione "CE" di conformità d'insieme, secondo direttiva 97/23/CE(P.E.D.). / Compresi / centrale completa con i limiti di batteria indicati negli elaborati di progetto; / documentazione di progetto come indicato; / assemblaggio (cablaggio completo, meccanico ed elettrico, dei vari componenti) e collaudo in / officina, collaudo e primo avviamento in cantiere; / allacciamento alla rete mediante tubo in rame per brasatura forte; / materiale vario di installazione e consumo; / oneri per il trasporto, lo scarico e il posizionamento (compresi noli a caldo); / e quant'altro necessario per l'installazione ultimata a regolad'arte. / - CENTRALE CONUN COMPRESSORE PER ARIA MEDICALE 100 m³/h	a corpo		33294,63
N.04.01.04	CENTRALE ARIA MEDICALE AD UN COMPRESSORE - FONTE PRIMARIA / N.° 1 Compressore d'aria a vite monostadio con trasmissione a cinghie, prefiltraggio dell'aria in / aspirazione, valvola di aspirazione e di scarico a controllo pneumatico, serbatoio olio combinato con / separazione multistadio, valvola di sicurezza, valvola di non ritorno e di minima pressione, valvola di / controllo termostatico della temperatura dell'olio, filtro olio a cartuccia sostituibile completo di / pannello di controllo indicante:pressione di mandata, temperatura di mandata, ore totali di / funzionamento, macchina in funzione, caratterizzato dalle seguenti specifiche: pressione di lavoro 13 / bar / N.° 1 Catena filtrante per trattamento aria medicinale secondo i valori della farmacopea ufficiale / comprendente: Sub-microfiltro ad alto rendimento per il trattamento di condense, particelle solide e / contenuti residui di lubrificanti; Filtro ad adsorbimento per il trattamento di biossido di carbonio e gas / acidi; Essiccatore ad adsorbimento per il trattamento del vapore acqueo con carboni molecolari a / letto misto; Filtri per la riduzione di anidride solforosa e gli ossidi d'azoto; Filtro ossidante a / chemiassorbimento per la riduzione dell'ossido di carbonio; Filtro antipolvere; Filtro sterile per il / trattenimento delle cariche batteriche; / N.° 1 Essiccatore a ciclo frigorifero dotato di refrigerante ecologico in grado di assicurare un punto di / rugiada all'aria costante pari a 3°C progettato in modo da regolarsi automaticamente in ogni / condizione di lavoro. Sono garantiti alti livelli di separazione della condensa che viene / automaticamente raccolta ed espulsa dallo scaricatore posizionato in un'apposita nicchia che ne / consente una semplice manutenzione che avviene da un unico lato dell'essiccatore. Il pannello / laterale è predisposto per un eventuale fissaggio a parete. / N.° 4 Scaricatore di condensa elettronico capacitivo a controllo di livello con contatto di allarme - / connessione: G1/2" ruotabile di 90° per connessione orizzontale o verticale - Alimentazione: 24VDC - / 230 VAC / N.° 1 Separatore acqua/olio con le seguenti caratteristiche: portata 120 m3 / h in grado di garantire / un residuo di olio nelle acque di scarico delle condense minore di 5 mg / lin accordo con la legge Merli n° 319 del 10/05/'76 e con il D.L. n° 132 del 27/01/'92. / N.° 1 Serbatoio verticale in acciaio al carbonio teflonato internamente e verniciato all'esterno dotato / di valvola di sicurezza e manometro con le seguenti caratteristiche: capacità 1000 l, pressione 16 / bar; / N.° 1 Elettrovalvola per gestire la chiusura e l'apertura delle due linee di produzione su input di / apertura e chiusura dai trasduttori di rete e dall'igrometro di linea. / N.° 1 Riduttore di pressione di centrale stabilizzatore del valore di pressione in rete a P=8 bar con / portata di 100 m3/h; conforme alla norma EN 738-2; / N.° 1 Sensore del punto di rugiada comprensivo di un igrometro elettronico, e di un indicatore / digitale N.° 1 Filtro per aria sterile completo di contenitore in acciaio inox AIS 304 ed elemento / filtrante / N.° 1 Pre-filtro completo / N.° 1 Pannello in acciaio inossidabile AISI 430 spessore 1,5 mm per quadro di controllo centrale di / produzione aria medicale di dimensioni 1345X1450 mm / N.° 15 Valvola a sfera di D. 1 " per gas medicali a chiusura rapida in ottone cromato stampato con / sedi di tenuta in teflon , volantino a leva o a farfalla, completa di raccordi a tre pezzi in ottone per / l'installazione a saldare in rame , esente da residui oleosi e completamente sgrassate. / N.° 1 Controllore di sistema / N.° 1 Quadro elettrico a struttura modulare per il comando ed il controllo dei compressori con la / relativa sezione di potenza ed i moduli logici di controllo con grado di protezione IP55 dotato di / allarme acustico- luminoso indicante:- allarme catene filtranti- allarme punto di rugiada- allarme / compressore 1- allarme compressore 2- allarme pressione di linea con possibilità di impostazione dei / parametri d'allarme tramite personal computer. / N.° 1 Trasduttore di pressione per il controllo in continuo della pressione di linea / Opere di canalizzazione aria di espulsione compressori centrale di produzione aria medicale. / Il gruppo sarà accompagnato da: / Flow-sheet; / Disegno dimensionale / Specifiche tecniche, complete di disegni d'ingombro; / Manuali d'uso e manutenzione; / Dichiarazione "CE" di conformità di ogni singolo componente, secondo direttiva 97/23/CE (P.E.D.). / Dichiarazione "CE" di conformità d'insieme, secondo direttiva 97/23/CE(P.E.D.). / Compresi / centrale completa con i limiti di batteria indicati negli elaborati di progetto; / documentazione di progetto come indicato; / assemblaggio (cablaggio completo, meccanico ed elettrico, dei vari componenti) e collaudo in / officina, collaudo e primo avviamento in cantiere; / allacciamento alla rete mediante tubo in rame per brasatura forte; / materiale vario di installazione e consumo; / oneri per il trasporto, lo scarico e il posizionamento (compresi noli a caldo); / e quant'altro necessario per l'installazione ultimata a regolad'arte. / - CENTRALE CONUN COMPRESSORE PER ARIA MEDICALE 140 m³/h	a corpo		38291,54
N.04.02	CENTRALE ARIA MEDICALE A 2 COMPRESSORI
N.04.02.01	Centrale aria medicale a 2 compressori N.° 2 Compressore d'aria a vite monostadio con trasmissione a / cinghie, prefiltraggio dell'aria in aspirazione, valvola di aspirazione e di scarico a controllo pneumatico, / serbatoio olio combinato con separazione multistadio, valvola di sicurezza, valvola di non ritorno e di / minima pressione, valvola di controllo termostatico della temperatura dell'olio, filtro olio a cartuccia / sostituibile completo di pannello di controllo indicante:pressione di mandata, temperatura di / mandata, ore totali di funzionamento, macchina in funzione, caratterizzato dalle seguenti specifiche: / pressione di lavoro 13 bar / N.° 1 Catena filtrante per trattamento aria medicinale secondo i valori della farmacopea ufficiale / comprendente: Sub-microfiltro ad alto rendimento per il trattamento di condense, particelle solide e / contenuti residui di lubrificanti; Filtro ad adsorbimento per il trattamento di biossido di carbonio e gas / acidi; Essiccatore ad adsorbimento per il trattamento del vapore acqueo con carboni molecolari a / letto misto; Filtri per la riduzione di anidride solforosa e gli ossidi d'azoto; Filtro ossidante a / chemiassorbimento per la riduzione dell'ossido di carbonio; Filtro antipolvere; Filtro sterile per il trattenimento delle cariche batteriche; / N.° 2 Essiccatore a ciclo frigorifero dotato di refrigerante ecologico in grado di assicurare un punto di / rugiada all'aria costante pari a 3°C progettato in modo da regolarsi automaticamente in ogni / condizione di lavoro. Sono garantiti alti livelli di separazione della condensa che viene / automaticamente raccolta ed espulsa dallo scaricatore posizionato in un'apposita nicchia che ne / consente una semplice manutenzione che avviene da un unico lato dell'essiccatore. Il pannello / laterale è predisposto per un eventuale fissaggio a parete. / N.° 8 Scaricatore di condensa elettronico capacitivo a controllo di livello con contatto di allarme - / connessione: G1/2" ruotabile di 90° per connessione orizzontale o verticale - Alimentazione: 24VDC - / 230 VAC / N.° 1 Separatore acqua/olio con le seguenti caratteristiche: portata 120 m3 / h in grado di garantire / un / residuo di olio nelle acque di scarico delle condense minore di 5 mg / lin accordo con la legge Merli n° / 319 del 10/05/'76 e con il D.L. n° 132 del 27/01/'92. / N.° 2 Serbatoio verticale in acciaio al carbonio teflonato internamente e verniciato all'esterno dotato / di valvola di sicurezza e manometro con le seguenti caratteristiche: capacità 1000 l, pressione 16 / bar; / N.° 2 Elettrovalvola per gestire la chiusura e l'apertura delle due linee di produzione su input di / apertura e chiusura dai trasduttori di rete e dall'igrometro di linea. / N.° 2 Riduttore di pressione di centrale stabilizzatore del valore di pressione in rete a P=8 bar con / portata di 100 m3/h; conforme alla norma EN 738-2; / N.° 1 Sensore del punto di rugiada comprensivo di un igrometro elettronico, e di un indicatore / digitale N.° 2 Filtro per aria sterile completo di contenitore in acciaio inox AIS 304 ed elemento / filtrante / N.° 2 Pre-filtro completo / N.° 1 Pannello in acciaio inossidabile AISI 430 spessore 1,5 mm per quadro di controllo centrale di / produzione aria medicale di dimensioni 1345X1450 mm / N.° 24 Valvola a sfera di D. 1 " per gas medicali a chiusura rapida in ottone cromato stampato con / sedi di tenuta in teflon , volantino a leva o a farfalla, completa di raccordi a tre pezzi in ottone per / l'installazione a saldare in rame , esente da residui oleosi e completamente sgrassate. / N.° 1 Controllore di sistema / N.° 1 Quadro elettrico a struttura modulare per il comando ed il controllo dei compressori con la / relativa sezione di potenza ed i moduli logici di controllo con grado di protezione IP55 dotato di / allarme acustico- luminoso indicante:- allarme catene filtranti- allarme punto di rugiada- allarme / compressore 1- allarme compressore 2- allarme pressione di linea con possibilità di impostazione dei / parametri d'allarme tramite personal computer. / N.° 1 Trasduttore di pressione per il controllo in continuo della pressione di linea / Opere di canalizzazione aria di espulsione compressori centrale di produzione aria medicale. / Il gruppo sarà accompagnato da: / Flow-sheet; / Disegno dimensionale / Specifiche tecniche, complete di disegni d'ingombro; / Manuali d'uso e manutenzione; / Dichiarazione "CE" di conformità di ogni singolo componente, secondo direttiva 97/23/CE (P.E.D.). / Dichiarazione "CE" di conformità d'insieme, secondo direttiva 97/23/CE(P.E.D.). / Compresi / centrale completa con i limiti di batteria indicati negli elaborati di progetto; / documentazione di progetto come indicato; / assemblaggio (cablaggio completo, meccanico ed elettrico, dei vari componenti) e collaudo in / officina, collaudo e primo avviamento in cantiere; / allacciamento alla rete mediante tubo in rame per brasatura forte; / materiale vario di installazione e consumo; / oneri per il trasporto, lo scarico e il posizionamento (compresi noli a caldo); / e quant'altro necessario per l'installazione ultimata a regolad'arte. / - CENTRALE CON2 COMPRESSORI PER ARIA MEDICALE 32 m³/h	a corpo		43952,59
N.04.02.02	Centrale aria medicale a 2 compressori N.° 2 Compressore d'aria a vite monostadio con trasmissione a / cinghie, prefiltraggio dell'aria in aspirazione, valvola di aspirazione e di scarico a controllo pneumatico, / serbatoio olio combinato con separazione multistadio, valvola di sicurezza, valvola di non ritorno e di / minima pressione, valvola di controllo termostatico della temperatura dell'olio, filtro olio a cartuccia / sostituibile completo di pannello di controllo indicante:pressione di mandata, temperatura di / mandata, ore totali di funzionamento, macchina in funzione, caratterizzato dalle seguenti specifiche: / pressione di lavoro 13 bar / N.° 1 Catena filtrante per trattamento aria medicinale secondo i valori della farmacopea ufficiale / comprendente: Sub-microfiltro ad alto rendimento per il trattamento di condense, particelle solide e / contenuti residui di lubrificanti; Filtro ad adsorbimento per il trattamento di biossido di carbonio e gas / acidi; Essiccatore ad adsorbimento per il trattamento del vapore acqueo con carboni molecolari a / letto misto; Filtri per la riduzione di anidride solforosa e gli ossidi d'azoto; Filtro ossidante a / chemiassorbimento per la riduzione dell'ossido di carbonio; Filtro antipolvere; Filtro sterile per il trattenimento delle cariche batteriche; / N.° 2 Essiccatore a ciclo frigorifero dotato di refrigerante ecologico in grado di assicurare un punto di / rugiada all'aria costante pari a 3°C progettato in modo da regolarsi automaticamente in ogni / condizione di lavoro. Sono garantiti alti livelli di separazione della condensa che viene / automaticamente raccolta ed espulsa dallo scaricatore posizionato in un'apposita nicchia che ne / consente una semplice manutenzione che avviene da un unico lato dell'essiccatore. Il pannello / laterale è predisposto per un eventuale fissaggio a parete. / N.° 8 Scaricatore di condensa elettronico capacitivo a controllo di livello con contatto di allarme - / connessione: G1/2" ruotabile di 90° per connessione orizzontale o verticale - Alimentazione: 24VDC - / 230 VAC / N.° 1 Separatore acqua/olio con le seguenti caratteristiche: portata 120 m3 / h in grado di garantire / un / residuo di olio nelle acque di scarico delle condense minore di 5 mg / lin accordo con la legge Merli n° / 319 del 10/05/'76 e con il D.L. n° 132 del 27/01/'92. / N.° 2 Serbatoio verticale in acciaio al carbonio teflonato internamente e verniciato all'esterno dotato / di valvola di sicurezza e manometro con le seguenti caratteristiche: capacità 1000 l, pressione 16 / bar; / N.° 2 Elettrovalvola per gestire la chiusura e l'apertura delle due linee di produzione su input di / apertura e chiusura dai trasduttori di rete e dall'igrometro di linea. / N.° 2 Riduttore di pressione di centrale stabilizzatore del valore di pressione in rete a P=8 bar con / portata di 100 m3/h; conforme alla norma EN 738-2; / N.° 1 Sensore del punto di rugiada comprensivo di un igrometro elettronico, e di un indicatore / digitale N.° 2 Filtro per aria sterile completo di contenitore in acciaio inox AIS 304 ed elemento / filtrante / N.° 2 Pre-filtro completo / N.° 1 Pannello in acciaio inossidabile AISI 430 spessore 1,5 mm per quadro di controllo centrale di / produzione aria medicale di dimensioni 1345X1450 mm / N.° 24 Valvola a sfera di D. 1 " per gas medicali a chiusura rapida in ottone cromato stampato con / sedi di tenuta in teflon , volantino a leva o a farfalla, completa di raccordi a tre pezzi in ottone per / l'installazione a saldare in rame , esente da residui oleosi e completamente sgrassate. / N.° 1 Controllore di sistema / N.° 1 Quadro elettrico a struttura modulare per il comando ed il controllo dei compressori con la / relativa sezione di potenza ed i moduli logici di controllo con grado di protezione IP55 dotato di / allarme acustico- luminoso indicante:- allarme catene filtranti- allarme punto di rugiada- allarme / compressore 1- allarme compressore 2- allarme pressione di linea con possibilità di impostazione dei / parametri d'allarme tramite personal computer. / N.° 1 Trasduttore di pressione per il controllo in continuo della pressione di linea / Opere di canalizzazione aria di espulsione compressori centrale di produzione aria medicale. / Il gruppo sarà accompagnato da: / Flow-sheet; / Disegno dimensionale / Specifiche tecniche, complete di disegni d'ingombro; / Manuali d'uso e manutenzione; / Dichiarazione "CE" di conformità di ogni singolo componente, secondo direttiva 97/23/CE (P.E.D.). / Dichiarazione "CE" di conformità d'insieme, secondo direttiva 97/23/CE(P.E.D.). / Compresi / centrale completa con i limiti di batteria indicati negli elaborati di progetto; / documentazione di progetto come indicato; / assemblaggio (cablaggio completo, meccanico ed elettrico, dei vari componenti) e collaudo in / officina, collaudo e primo avviamento in cantiere; / allacciamento alla rete mediante tubo in rame per brasatura forte; / materiale vario di installazione e consumo; / oneri per il trasporto, lo scarico e il posizionamento (compresi noli a caldo); / e quant'altro necessario per l'installazione ultimata a regolad'arte. / - CENTRALE CON2 COMPRESSORI PER ARIA MEDICALE 60 m³/h	a corpo		50663,72
N.04.02.03	Centrale aria medicale a 2 compressori N.° 2 Compressore d'aria a vite monostadio con trasmissione a / cinghie, prefiltraggio dell'aria in aspirazione, valvola di aspirazione e di scarico a controllo pneumatico, / serbatoio olio combinato con separazione multistadio, valvola di sicurezza, valvola di non ritorno e di / minima pressione, valvola di controllo termostatico della temperatura dell'olio, filtro olio a cartuccia / sostituibile completo di pannello di controllo indicante:pressione di mandata, temperatura di / mandata, ore totali di funzionamento, macchina in funzione, caratterizzato dalle seguenti specifiche: / pressione di lavoro 13 bar / N.° 1 Catena filtrante per trattamento aria medicinale secondo i valori della farmacopea ufficiale / comprendente: Sub-microfiltro ad alto rendimento per il trattamento di condense, particelle solide e / contenuti residui di lubrificanti; Filtro ad adsorbimento per il trattamento di biossido di carbonio e gas / acidi; Essiccatore ad adsorbimento per il trattamento del vapore acqueo con carboni molecolari a / letto misto; Filtri per la riduzione di anidride solforosa e gli ossidi d'azoto; Filtro ossidante a / chemiassorbimento per la riduzione dell'ossido di carbonio; Filtro antipolvere; Filtro sterile per il trattenimento delle cariche batteriche; / N.° 2 Essiccatore a ciclo frigorifero dotato di refrigerante ecologico in grado di assicurare un punto di / rugiada all'aria costante pari a 3°C progettato in modo da regolarsi automaticamente in ogni / condizione di lavoro. Sono garantiti alti livelli di separazione della condensa che viene / automaticamente raccolta ed espulsa dallo scaricatore posizionato in un'apposita nicchia che ne / consente una semplice manutenzione che avviene da un unico lato dell'essiccatore. Il pannello / laterale è predisposto per un eventuale fissaggio a parete. / N.° 8 Scaricatore di condensa elettronico capacitivo a controllo di livello con contatto di allarme - / connessione: G1/2" ruotabile di 90° per connessione orizzontale o verticale - Alimentazione: 24VDC - / 230 VAC / N.° 1 Separatore acqua/olio con le seguenti caratteristiche: portata 120 m3 / h in grado di garantire / un / residuo di olio nelle acque di scarico delle condense minore di 5 mg / lin accordo con la legge Merli n° / 319 del 10/05/'76 e con il D.L. n° 132 del 27/01/'92. / N.° 2 Serbatoio verticale in acciaio al carbonio teflonato internamente e verniciato all'esterno dotato / di valvola di sicurezza e manometro con le seguenti caratteristiche: capacità 1000 l, pressione 16 / bar; / N.° 2 Elettrovalvola per gestire la chiusura e l'apertura delle due linee di produzione su input di / apertura e chiusura dai trasduttori di rete e dall'igrometro di linea. / N.° 2 Riduttore di pressione di centrale stabilizzatore del valore di pressione in rete a P=8 bar con / portata di 100 m3/h; conforme alla norma EN 738-2; / N.° 1 Sensore del punto di rugiada comprensivo di un igrometro elettronico, e di un indicatore / digitale N.° 2 Filtro per aria sterile completo di contenitore in acciaio inox AIS 304 ed elemento / filtrante / N.° 2 Pre-filtro completo / N.° 1 Pannello in acciaio inossidabile AISI 430 spessore 1,5 mm per quadro di controllo centrale di / produzione aria medicale di dimensioni 1345X1450 mm / N.° 24 Valvola a sfera di D. 1 " per gas medicali a chiusura rapida in ottone cromato stampato con / sedi di tenuta in teflon , volantino a leva o a farfalla, completa di raccordi a tre pezzi in ottone per / l'installazione a saldare in rame , esente da residui oleosi e completamente sgrassate. / N.° 1 Controllore di sistema / N.° 1 Quadro elettrico a struttura modulare per il comando ed il controllo dei compressori con la / relativa sezione di potenza ed i moduli logici di controllo con grado di protezione IP55 dotato di / allarme acustico- luminoso indicante:- allarme catene filtranti- allarme punto di rugiada- allarme / compressore 1- allarme compressore 2- allarme pressione di linea con possibilità di impostazione dei / parametri d'allarme tramite personal computer. / N.° 1 Trasduttore di pressione per il controllo in continuo della pressione di linea / Opere di canalizzazione aria di espulsione compressori centrale di produzione aria medicale. / Il gruppo sarà accompagnato da: / Flow-sheet; / Disegno dimensionale / Specifiche tecniche, complete di disegni d'ingombro; / Manuali d'uso e manutenzione; / Dichiarazione "CE" di conformità di ogni singolo componente, secondo direttiva 97/23/CE (P.E.D.). / Dichiarazione "CE" di conformità d'insieme, secondo direttiva 97/23/CE(P.E.D.). / Compresi / centrale completa con i limiti di batteria indicati negli elaborati di progetto; / documentazione di progetto come indicato; / assemblaggio (cablaggio completo, meccanico ed elettrico, dei vari componenti) e collaudo in / officina, collaudo e primo avviamento in cantiere; / allacciamento alla rete mediante tubo in rame per brasatura forte; / materiale vario di installazione e consumo; / oneri per il trasporto, lo scarico e il posizionamento (compresi noli a caldo); / e quant'altro necessario per l'installazione ultimata a regolad'arte. / - CENTRALE CON2 COMPRESSORI PER ARIA MEDICALE 100 m³/h	a corpo		64308,05
N.04.02.04	Centrale aria medicale a 2 compressori N.° 2 Compressore d'aria a vite monostadio con trasmissione a / cinghie, prefiltraggio dell'aria in aspirazione, valvola di aspirazione e di scarico a controllo pneumatico, / serbatoio olio combinato con separazione multistadio, valvola di sicurezza, valvola di non ritorno e di / minima pressione, valvola di controllo termostatico della temperatura dell'olio, filtro olio a cartuccia / sostituibile completo di pannello di controllo indicante:pressione di mandata, temperatura di / mandata, ore totali di funzionamento, macchina in funzione, caratterizzato dalle seguenti specifiche: / pressione di lavoro 13 bar / N.° 1 Catena filtrante per trattamento aria medicinale secondo i valori della farmacopea ufficiale / comprendente: Sub-microfiltro ad alto rendimento per il trattamento di condense, particelle solide e / contenuti residui di lubrificanti; Filtro ad adsorbimento per il trattamento di biossido di carbonio e gas / acidi; Essiccatore ad adsorbimento per il trattamento del vapore acqueo con carboni molecolari a / letto misto; Filtri per la riduzione di anidride solforosa e gli ossidi d'azoto; Filtro ossidante a / chemiassorbimento per la riduzione dell'ossido di carbonio; Filtro antipolvere; Filtro sterile per il trattenimento delle cariche batteriche; / N.° 2 Essiccatore a ciclo frigorifero dotato di refrigerante ecologico in grado di assicurare un punto di / rugiada all'aria costante pari a 3°C progettato in modo da regolarsi automaticamente in ogni / condizione di lavoro. Sono garantiti alti livelli di separazione della condensa che viene / automaticamente raccolta ed espulsa dallo scaricatore posizionato in un'apposita nicchia che ne / consente una semplice manutenzione che avviene da un unico lato dell'essiccatore. Il pannello / laterale è predisposto per un eventuale fissaggio a parete. / N.° 8 Scaricatore di condensa elettronico capacitivo a controllo di livello con contatto di allarme - / connessione: G1/2" ruotabile di 90° per connessione orizzontale o verticale - Alimentazione: 24VDC - / 230 VAC / N.° 1 Separatore acqua/olio con le seguenti caratteristiche: portata 120 m3 / h in grado di garantire / un / residuo di olio nelle acque di scarico delle condense minore di 5 mg / lin accordo con la legge Merli n° / 319 del 10/05/'76 e con il D.L. n° 132 del 27/01/'92. / N.° 2 Serbatoio verticale in acciaio al carbonio teflonato internamente e verniciato all'esterno dotato / di valvola di sicurezza e manometro con le seguenti caratteristiche: capacità 1000 l, pressione 16 / bar; / N.° 2 Elettrovalvola per gestire la chiusura e l'apertura delle due linee di produzione su input di / apertura e chiusura dai trasduttori di rete e dall'igrometro di linea. / N.° 2 Riduttore di pressione di centrale stabilizzatore del valore di pressione in rete a P=8 bar con / portata di 100 m3/h; conforme alla norma EN 738-2; / N.° 1 Sensore del punto di rugiada comprensivo di un igrometro elettronico, e di un indicatore / digitale N.° 2 Filtro per aria sterile completo di contenitore in acciaio inox AIS 304 ed elemento / filtrante / N.° 2 Pre-filtro completo / N.° 1 Pannello in acciaio inossidabile AISI 430 spessore 1,5 mm per quadro di controllo centrale di / produzione aria medicale di dimensioni 1345X1450 mm / N.° 24 Valvola a sfera di D. 1 " per gas medicali a chiusura rapida in ottone cromato stampato con / sedi di tenuta in teflon , volantino a leva o a farfalla, completa di raccordi a tre pezzi in ottone per / l'installazione a saldare in rame , esente da residui oleosi e completamente sgrassate. / N.° 1 Controllore di sistema / N.° 1 Quadro elettrico a struttura modulare per il comando ed il controllo dei compressori con la / relativa sezione di potenza ed i moduli logici di controllo con grado di protezione IP55 dotato di / allarme acustico- luminoso indicante:- allarme catene filtranti- allarme punto di rugiada- allarme / compressore 1- allarme compressore 2- allarme pressione di linea con possibilità di impostazione dei / parametri d'allarme tramite personal computer. / N.° 1 Trasduttore di pressione per il controllo in continuo della pressione di linea / Opere di canalizzazione aria di espulsione compressori centrale di produzione aria medicale. / Il gruppo sarà accompagnato da: / Flow-sheet; / Disegno dimensionale / Specifiche tecniche, complete di disegni d'ingombro; / Manuali d'uso e manutenzione; / Dichiarazione "CE" di conformità di ogni singolo componente, secondo direttiva 97/23/CE (P.E.D.). / Dichiarazione "CE" di conformità d'insieme, secondo direttiva 97/23/CE(P.E.D.). / Compresi / centrale completa con i limiti di batteria indicati negli elaborati di progetto; / documentazione di progetto come indicato; / assemblaggio (cablaggio completo, meccanico ed elettrico, dei vari componenti) e collaudo in / officina, collaudo e primo avviamento in cantiere; / allacciamento alla rete mediante tubo in rame per brasatura forte; / materiale vario di installazione e consumo; / oneri per il trasporto, lo scarico e il posizionamento (compresi noli a caldo); / e quant'altro necessario per l'installazione ultimata a regolad'arte. / - CENTRALE CON2 COMPRESSORI PER ARIA MEDICALE 140 m³/h	a corpo		73746,67
N.04.03	CENTRALE ASPIRAZIONE ENDOCAVITARIA COMPLETA
N.04.03.01	Nr.° 1 - gruppo elettropompe rotative con tre pompe aventi cad. la portata di progetto tipo a palette / lubrificate ad olio, funzionamento silenzioso (rumorosità media 70 d.B.) complete di separatore di olio / atto ad eliminare la presenza di vapori d'olio allo scarico. Vuoto max raggiungibile alla bocca della / pompa 1000 mm/bar assoluti. / Nr. 1 - serbatoio metallico, verniciato a fuoco, orizzontale, completo di supporti atti a sorreggere le / due pompe. / Nr. 1 - Quadro elettrico di comando e protezione motori completo di: / contaore per l'indicazione dei tempi di lavoro di ogni pompa; / commutatore a contatti elettrici per la segnalazione a distanza di "Vuoto insufficiente"; spie di / segnalazione; / il quadro è realizzato in modo tale da prevedere il funzionamento di una sola pompa con il successivo / automatico inserimento della seconda in caso di anomalia o se il grado di vuoto scende al di sotto dei / valori di taratura. / Nr. 2 - vuotostati a contatto elettrico, per regolazione del grado di vuoto d'intervento e di riposo. Nr. / 2 - gruppo filtro batterico completo di by-pass installato all'entrata del serbatoio il filtro batterico / trattiene micro-particelle di dimensioni da 0,02 a 2 Micron, completo di ampolla raccolta batteri, / diminuisce sensibilmente il grado diinquinamento dell'aria espulsadall'atmosfera. / Nr. 1 - telaio metallico, verniciato a fuoco, raccoglie il quadro elettrico di comando pompe ed il filtro / prefiltro, facilitandone l'installazione. / Mt. 15 - tubo rame diam. 40x42 completo di raccorderia per il convogliamento all'esterno dell'aria / espulsa. / N°1 modulo interfaccia allarmi operativi a norme EN 475 / N.° 1 Modulo visualizzazione allarmi operativi a norme uni 475 marc. CE utilizzato per il riporto a / distanza delle situazioni di stato dell'utenza o dell'interfacciamento con sistemi di supervisione (a / cinque ingressi) / Il gruppo sarà accompagnato da: / Flow-sheet; / Disegno dimensionale / Specifiche tecniche, complete di disegni d'ingombro; / Manuali d'uso e manutenzione; / Dichiarazione "CE" di conformità di ogni singolo componente, secondo direttiva 97/23/CE (P.E.D.). / Dichiarazione "CE" di conformità d'insieme, secondo direttiva 97/23/CE(P.E.D.). / Compresi / centrale completa con i limiti di batteria indicati negli elaborati di progetto; / documentazione di progetto come indicato; / assemblaggio (cablaggio completo, meccanico ed elettrico, dei vari componenti) e collaudo in / officina, collaudo e primo avviamento in cantiere; / allacciamento alla rete mediante tubo in rame per brasatura forte; / materiale vario di installazione e consumo; / oneri per il trasporto, lo scarico e il posizionamento (compresi noli a caldo); / e quant'altro necessario per l'installazione ultimata a regolad'arte. / - CENTRALE CON 3 POMPE PER ASPIRAZIONE ENDOCAVITARIA Portata 25 m³/h con serbatoio da 500 l	n		15715,94
N.04.03.02	Nr.° 1 - gruppo elettropompe rotative con tre pompe aventi cad. la portata di progetto tipo a palette / lubrificate ad olio, funzionamento silenzioso (rumorosità media 70 d.B.) complete di separatore di olio / atto ad eliminare la presenza di vapori d'olio allo scarico. Vuoto max raggiungibile alla bocca della / pompa 1000 mm/bar assoluti. / Nr. 1 - serbatoio metallico, verniciato a fuoco, orizzontale, completo di supporti atti a sorreggere le / due pompe. / Nr. 1 - Quadro elettrico di comando e protezione motori completo di: / contaore per l'indicazione dei tempi di lavoro di ogni pompa; / commutatore a contatti elettrici per la segnalazione a distanza di "Vuoto insufficiente"; spie di / segnalazione; / il quadro è realizzato in modo tale da prevedere il funzionamento di una sola pompa con il successivo / automatico inserimento della seconda in caso di anomalia o se il grado di vuoto scende al di sotto dei / valori di taratura. / Nr. 2 - vuotostati a contatto elettrico, per regolazione del grado di vuoto d'intervento e di riposo. Nr. / 2 - gruppo filtro batterico completo di by-pass installato all'entrata del serbatoio il filtro batterico / trattiene micro-particelle di dimensioni da 0,02 a 2 Micron, completo di ampolla raccolta batteri, / diminuisce sensibilmente il grado diinquinamento dell'aria espulsadall'atmosfera. / Nr. 1 - telaio metallico, verniciato a fuoco, raccoglie il quadro elettrico di comando pompe ed il filtro / prefiltro, facilitandone l'installazione. / Mt. 15 - tubo rame diam. 40x42 completo di raccorderia per il convogliamento all'esterno dell'aria / espulsa. / N°1 modulo interfaccia allarmi operativi a norme EN 475 / N.° 1 Modulo visualizzazione allarmi operativi a norme uni 475 marc. CE utilizzato per il riporto a / distanza delle situazioni di stato dell'utenza o dell'interfacciamento con sistemi di supervisione (a / cinque ingressi) / Il gruppo sarà accompagnato da: / Flow-sheet; / Disegno dimensionale / Specifiche tecniche, complete di disegni d'ingombro; / Manuali d'uso e manutenzione; / Dichiarazione "CE" di conformità di ogni singolo componente, secondo direttiva 97/23/CE (P.E.D.). / Dichiarazione "CE" di conformità d'insieme, secondo direttiva 97/23/CE(P.E.D.). / Compresi / centrale completa con i limiti di batteria indicati negli elaborati di progetto; / documentazione di progetto come indicato; / assemblaggio (cablaggio completo, meccanico ed elettrico, dei vari componenti) e collaudo in / officina, collaudo e primo avviamento in cantiere; / allacciamento alla rete mediante tubo in rame per brasatura forte; / materiale vario di installazione e consumo; / oneri per il trasporto, lo scarico e il posizionamento (compresi noli a caldo); / e quant'altro necessario per l'installazione ultimata a regolad'arte. / - CENTRALE CON 3 POMPE PER ASPIRAZIONE ENDOCAVITARIA Portata 50 m³/h con serbatoio da 500 l	n		16784,73
N.04.03.03	Nr.° 1 - gruppo elettropompe rotative con tre pompe aventi cad. la portata di progetto tipo a palette / lubrificate ad olio, funzionamento silenzioso (rumorosità media 70 d.B.) complete di separatore di olio / atto ad eliminare la presenza di vapori d'olio allo scarico. Vuoto max raggiungibile alla bocca della / pompa 1000 mm/bar assoluti. / Nr. 1 - serbatoio metallico, verniciato a fuoco, orizzontale, completo di supporti atti a sorreggere le / due pompe. / Nr. 1 - Quadro elettrico di comando e protezione motori completo di: / contaore per l'indicazione dei tempi di lavoro di ogni pompa; / commutatore a contatti elettrici per la segnalazione a distanza di "Vuoto insufficiente"; spie di / segnalazione; / il quadro è realizzato in modo tale da prevedere il funzionamento di una sola pompa con il successivo / automatico inserimento della seconda in caso di anomalia o se il grado di vuoto scende al di sotto dei / valori di taratura. / Nr. 2 - vuotostati a contatto elettrico, per regolazione del grado di vuoto d'intervento e di riposo. Nr. / 2 - gruppo filtro batterico completo di by-pass installato all'entrata del serbatoio il filtro batterico / trattiene micro-particelle di dimensioni da 0,02 a 2 Micron, completo di ampolla raccolta batteri, / diminuisce sensibilmente il grado diinquinamento dell'aria espulsadall'atmosfera. / Nr. 1 - telaio metallico, verniciato a fuoco, raccoglie il quadro elettrico di comando pompe ed il filtro / prefiltro, facilitandone l'installazione. / Mt. 15 - tubo rame diam. 40x42 completo di raccorderia per il convogliamento all'esterno dell'aria / espulsa. / N°1 modulo interfaccia allarmi operativi a norme EN 475 / N.° 1 Modulo visualizzazione allarmi operativi a norme uni 475 marc. CE utilizzato per il riporto a / distanza delle situazioni di stato dell'utenza o dell'interfacciamento con sistemi di supervisione (a / cinque ingressi) / Il gruppo sarà accompagnato da: / Flow-sheet; / Disegno dimensionale / Specifiche tecniche, complete di disegni d'ingombro; / Manuali d'uso e manutenzione; / Dichiarazione "CE" di conformità di ogni singolo componente, secondo direttiva 97/23/CE (P.E.D.). / Dichiarazione "CE" di conformità d'insieme, secondo direttiva 97/23/CE(P.E.D.). / Compresi / centrale completa con i limiti di batteria indicati negli elaborati di progetto; / documentazione di progetto come indicato; / assemblaggio (cablaggio completo, meccanico ed elettrico, dei vari componenti) e collaudo in / officina, collaudo e primo avviamento in cantiere; / allacciamento alla rete mediante tubo in rame per brasatura forte; / materiale vario di installazione e consumo; / oneri per il trasporto, lo scarico e il posizionamento (compresi noli a caldo); / e quant'altro necessario per l'installazione ultimata a regolad'arte. / - CENTRALE CON 3 POMPE PER ASPIRAZIONE ENDOCAVITARIA Portata 75 m³/h con serbatoio da 500 l	n		18144,99
N.04.03.04	Nr.° 1 - gruppo elettropompe rotative con tre pompe aventi cad. la portata di progetto tipo a palette / lubrificate ad olio, funzionamento silenzioso (rumorosità media 70 d.B.) complete di separatore di olio / atto ad eliminare la presenza di vapori d'olio allo scarico. Vuoto max raggiungibile alla bocca della / pompa 1000 mm/bar assoluti. / Nr. 1 - serbatoio metallico, verniciato a fuoco, orizzontale, completo di supporti atti a sorreggere le / due pompe. / Nr. 1 - Quadro elettrico di comando e protezione motori completo di: / contaore per l'indicazione dei tempi di lavoro di ogni pompa; / commutatore a contatti elettrici per la segnalazione a distanza di "Vuoto insufficiente"; spie di / segnalazione; / il quadro è realizzato in modo tale da prevedere il funzionamento di una sola pompa con il successivo / automatico inserimento della seconda in caso di anomalia o se il grado di vuoto scende al di sotto dei / valori di taratura. / Nr. 2 - vuotostati a contatto elettrico, per regolazione del grado di vuoto d'intervento e di riposo. Nr. / 2 - gruppo filtro batterico completo di by-pass installato all'entrata del serbatoio il filtro batterico / trattiene micro-particelle di dimensioni da 0,02 a 2 Micron, completo di ampolla raccolta batteri, / diminuisce sensibilmente il grado diinquinamento dell'aria espulsadall'atmosfera. / Nr. 1 - telaio metallico, verniciato a fuoco, raccoglie il quadro elettrico di comando pompe ed il filtro / prefiltro, facilitandone l'installazione. / Mt. 15 - tubo rame diam. 40x42 completo di raccorderia per il convogliamento all'esterno dell'aria / espulsa. / N°1 modulo interfaccia allarmi operativi a norme EN 475 / N.° 1 Modulo visualizzazione allarmi operativi a norme uni 475 marc. CE utilizzato per il riporto a / distanza delle situazioni di stato dell'utenza o dell'interfacciamento con sistemi di supervisione (a / cinque ingressi) / Il gruppo sarà accompagnato da: / Flow-sheet; / Disegno dimensionale / Specifiche tecniche, complete di disegni d'ingombro; / Manuali d'uso e manutenzione; / Dichiarazione "CE" di conformità di ogni singolo componente, secondo direttiva 97/23/CE (P.E.D.). / Dichiarazione "CE" di conformità d'insieme, secondo direttiva 97/23/CE(P.E.D.). / Compresi / centrale completa con i limiti di batteria indicati negli elaborati di progetto; / documentazione di progetto come indicato; / assemblaggio (cablaggio completo, meccanico ed elettrico, dei vari componenti) e collaudo in / officina, collaudo e primo avviamento in cantiere; / allacciamento alla rete mediante tubo in rame per brasatura forte; / materiale vario di installazione e consumo; / oneri per il trasporto, lo scarico e il posizionamento (compresi noli a caldo); / e quant'altro necessario per l'installazione ultimata a regolad'arte. / - CENTRALE CON 3 POMPE PER ASPIRAZIONE ENDOCAVITARIA Portata 100 m³/h con serbatoio da 1.000 l	n		21603,96
N.04.03.05	Nr.° 1 - gruppo elettropompe rotative con tre pompe aventi cad. la portata di progetto tipo a palette / lubrificate ad olio, funzionamento silenzioso (rumorosità media 70 d.B.) complete di separatore di olio / atto ad eliminare la presenza di vapori d'olio allo scarico. Vuoto max raggiungibile alla bocca della / pompa 1000 mm/bar assoluti. / Nr. 1 - serbatoio metallico, verniciato a fuoco, orizzontale, completo di supporti atti a sorreggere le / due pompe. / Nr. 1 - Quadro elettrico di comando e protezione motori completo di: / contaore per l'indicazione dei tempi di lavoro di ogni pompa; / commutatore a contatti elettrici per la segnalazione a distanza di "Vuoto insufficiente"; spie di / segnalazione; / il quadro è realizzato in modo tale da prevedere il funzionamento di una sola pompa con il successivo / automatico inserimento della seconda in caso di anomalia o se il grado di vuoto scende al di sotto dei / valori di taratura. / Nr. 2 - vuotostati a contatto elettrico, per regolazione del grado di vuoto d'intervento e di riposo. Nr. / 2 - gruppo filtro batterico completo di by-pass installato all'entrata del serbatoio il filtro batterico / trattiene micro-particelle di dimensioni da 0,02 a 2 Micron, completo di ampolla raccolta batteri, / diminuisce sensibilmente il grado diinquinamento dell'aria espulsadall'atmosfera. / Nr. 1 - telaio metallico, verniciato a fuoco, raccoglie il quadro elettrico di comando pompe ed il filtro / prefiltro, facilitandone l'installazione. / Mt. 15 - tubo rame diam. 40x42 completo di raccorderia per il convogliamento all'esterno dell'aria / espulsa. / N°1 modulo interfaccia allarmi operativi a norme EN 475 / N.° 1 Modulo visualizzazione allarmi operativi a norme uni 475 marc. CE utilizzato per il riporto a / distanza delle situazioni di stato dell'utenza o dell'interfacciamento con sistemi di supervisione (a / cinque ingressi) / Il gruppo sarà accompagnato da: / Flow-sheet; / Disegno dimensionale / Specifiche tecniche, complete di disegni d'ingombro; / Manuali d'uso e manutenzione; / Dichiarazione "CE" di conformità di ogni singolo componente, secondo direttiva 97/23/CE (P.E.D.). / Dichiarazione "CE" di conformità d'insieme, secondo direttiva 97/23/CE(P.E.D.). / Compresi / centrale completa con i limiti di batteria indicati negli elaborati di progetto; / documentazione di progetto come indicato; / assemblaggio (cablaggio completo, meccanico ed elettrico, dei vari componenti) e collaudo in / officina, collaudo e primo avviamento in cantiere; / allacciamento alla rete mediante tubo in rame per brasatura forte; / materiale vario di installazione e consumo; / oneri per il trasporto, lo scarico e il posizionamento (compresi noli a caldo); / e quant'altro necessario per l'installazione ultimata a regolad'arte. / - CENTRALE CON 3 POMPE PER ASPIRAZIONE ENDOCAVITARIA Portata 150 m³/h con serbatoio da 1.000 l	n		30261,12
N.04.03.06	Nr.° 1 - gruppo elettropompe rotative con tre pompe aventi cad. la portata di progetto tipo a palette / lubrificate ad olio, funzionamento silenzioso (rumorosità media 70 d.B.) complete di separatore di olio / atto ad eliminare la presenza di vapori d'olio allo scarico. Vuoto max raggiungibile alla bocca della / pompa 1000 mm/bar assoluti. / Nr. 1 - serbatoio metallico, verniciato a fuoco, orizzontale, completo di supporti atti a sorreggere le / due pompe. / Nr. 1 - Quadro elettrico di comando e protezione motori completo di: / contaore per l'indicazione dei tempi di lavoro di ogni pompa; / commutatore a contatti elettrici per la segnalazione a distanza di "Vuoto insufficiente"; spie di / segnalazione; / il quadro è realizzato in modo tale da prevedere il funzionamento di una sola pompa con il successivo / automatico inserimento della seconda in caso di anomalia o se il grado di vuoto scende al di sotto dei / valori di taratura. / Nr. 2 - vuotostati a contatto elettrico, per regolazione del grado di vuoto d'intervento e di riposo. Nr. / 2 - gruppo filtro batterico completo di by-pass installato all'entrata del serbatoio il filtro batterico / trattiene micro-particelle di dimensioni da 0,02 a 2 Micron, completo di ampolla raccolta batteri, / diminuisce sensibilmente il grado diinquinamento dell'aria espulsadall'atmosfera. / Nr. 1 - telaio metallico, verniciato a fuoco, raccoglie il quadro elettrico di comando pompe ed il filtro / prefiltro, facilitandone l'installazione. / Mt. 15 - tubo rame diam. 40x42 completo di raccorderia per il convogliamento all'esterno dell'aria / espulsa. / N°1 modulo interfaccia allarmi operativi a norme EN 475 / N.° 1 Modulo visualizzazione allarmi operativi a norme uni 475 marc. CE utilizzato per il riporto a / distanza delle situazioni di stato dell'utenza o dell'interfacciamento con sistemi di supervisione (a / cinque ingressi) / Il gruppo sarà accompagnato da: / Flow-sheet; / Disegno dimensionale / Specifiche tecniche, complete di disegni d'ingombro; / Manuali d'uso e manutenzione; / Dichiarazione "CE" di conformità di ogni singolo componente, secondo direttiva 97/23/CE (P.E.D.). / Dichiarazione "CE" di conformità d'insieme, secondo direttiva 97/23/CE(P.E.D.). / Compresi / centrale completa con i limiti di batteria indicati negli elaborati di progetto; / documentazione di progetto come indicato; / assemblaggio (cablaggio completo, meccanico ed elettrico, dei vari componenti) e collaudo in / officina, collaudo e primo avviamento in cantiere; / allacciamento alla rete mediante tubo in rame per brasatura forte; / materiale vario di installazione e consumo; / oneri per il trasporto, lo scarico e il posizionamento (compresi noli a caldo); / e quant'altro necessario per l'installazione ultimata a regolad'arte. / - CENTRALE CON 3 POMPE PER ASPIRAZIONE ENDOCAVITARIA Portata 200 m³/h con serbatoio da 1.000 l	n		34313,38
N.04.03.07	Nr.° 1 - gruppo elettropompe rotative con tre pompe aventi cad. la portata di progetto tipo a palette / lubrificate ad olio, funzionamento silenzioso (rumorosità media 70 d.B.) complete di separatore di olio / atto ad eliminare la presenza di vapori d'olio allo scarico. Vuoto max raggiungibile alla bocca della / pompa 1000 mm/bar assoluti. / Nr. 1 - serbatoio metallico, verniciato a fuoco, orizzontale, completo di supporti atti a sorreggere le / due pompe. / Nr. 1 - Quadro elettrico di comando e protezione motori completo di: / contaore per l'indicazione dei tempi di lavoro di ogni pompa; / commutatore a contatti elettrici per la segnalazione a distanza di "Vuoto insufficiente"; spie di / segnalazione; / il quadro è realizzato in modo tale da prevedere il funzionamento di una sola pompa con il successivo / automatico inserimento della seconda in caso di anomalia o se il grado di vuoto scende al di sotto dei / valori di taratura. / Nr. 2 - vuotostati a contatto elettrico, per regolazione del grado di vuoto d'intervento e di riposo. Nr. / 2 - gruppo filtro batterico completo di by-pass installato all'entrata del serbatoio il filtro batterico / trattiene micro-particelle di dimensioni da 0,02 a 2 Micron, completo di ampolla raccolta batteri, / diminuisce sensibilmente il grado diinquinamento dell'aria espulsadall'atmosfera. / Nr. 1 - telaio metallico, verniciato a fuoco, raccoglie il quadro elettrico di comando pompe ed il filtro / prefiltro, facilitandone l'installazione. / Mt. 15 - tubo rame diam. 40x42 completo di raccorderia per il convogliamento all'esterno dell'aria / espulsa. / N°1 modulo interfaccia allarmi operativi a norme EN 475 / N.° 1 Modulo visualizzazione allarmi operativi a norme uni 475 marc. CE utilizzato per il riporto a / distanza delle situazioni di stato dell'utenza o dell'interfacciamento con sistemi di supervisione (a / cinque ingressi) / Il gruppo sarà accompagnato da: / Flow-sheet; / Disegno dimensionale / Specifiche tecniche, complete di disegni d'ingombro; / Manuali d'uso e manutenzione; / Dichiarazione "CE" di conformità di ogni singolo componente, secondo direttiva 97/23/CE (P.E.D.). / Dichiarazione "CE" di conformità d'insieme, secondo direttiva 97/23/CE(P.E.D.). / Compresi / centrale completa con i limiti di batteria indicati negli elaborati di progetto; / documentazione di progetto come indicato; / assemblaggio (cablaggio completo, meccanico ed elettrico, dei vari componenti) e collaudo in / officina, collaudo e primo avviamento in cantiere; / allacciamento alla rete mediante tubo in rame per brasatura forte; / materiale vario di installazione e consumo; / oneri per il trasporto, lo scarico e il posizionamento (compresi noli a caldo); / e quant'altro necessario per l'installazione ultimata a regolad'arte. / - CENTRALE CON 3 POMPE PER ASPIRAZIONE ENDOCAVITARIA Portata 300 m³/h con serbatoio da 1.000 l	n		38825,88
N.04.04	CENTRALE DECOMPRESSIONE OSSIGENO COMPLETA CON TRE FONTI
N.04.04.01	N° 1 Quadro automatico (rete primaria-secondaria) a norma UNI EN ISO 7396-1 composto da: / n.2 riduttori con la portata di progetto con pressione di ingresso di 200 bar - n.2 valvole con tenuta / meccanica a prova di compressione adiabatica - scambiatore pneumatico con visualizzazione della / rampa / funzionante - by-pass per manutenzione scambiatore senza interruzione di erogazione - n.2 / manometri di alta e n.2 di bassa conformi norma EN 837-1- n.2 pressostati di alta e n.2 di bassa 20 / bar testati con prova di compressione adiabatica, n.2 valvole di sovrappressione addizionali, un / sensore di prossimità, carpenteria in acciaio inox, pressione di uscita 8,5 bar regolabile; / N° 1 Quadro di emergenza (rete di riserva) composto da: / n.1 riduttore CE con la portata di progetto con pressione di ingresso di 200 bar - n.2 valvole con / tenuta meccanica a prova di compressione adiabatica - n.1 manometro di alta e n.1 di bassa conformi / norma EN 837-1- n.1 pressostato di alta e n.1 di bassa 20 bar testati con prova di compressione / adiabatica, n.1 valvola di sicurezza addizionale, pressione di uscita 8,5 bar regolabile; / N° 3 Rampe da 5 posti bombola, per centrali fino a 24 mc/h; / N° 3 Collettori a 2 posti per il collegamento pacchi bombola al quadro di decompressione dotati di:- / N° 2 valvole di intercettazione aria bombole, per centrali da 75 mc/h a 160 mc/h; / N° 15 Serpentine di collegamento rampa-bombola in CU per alta pressione con attacco specifico e / differenziato per tipo di gas secondo norme EN 7396-1, per centrali fino a 24 mc/h; / N° 6 Serpentone collegamento rampa-Pacco bombola in CU per alta pressione diam. 13x7 mm con / attacco specifico e differenziato per tipo di gas secondo norme EN, per centrali da 75 mc/h a 160 / mc/h; N.° 3 Torciglioni di collegamento rampa (o collettore)-quadro; / N.° 3 Rastrelliera per 5 posti bombola atta all'installazione a parete in acciaio verniciato con resine / epossidiche o zincata a caldo completa di catenelle per il fissaggio delle bombole secondo normativa, / per centrali fino a 24 mc/h; / N° 3 Valvole alta pressione del tipo HPS in ottone avente funzioni di spurgo all'esterno dell'alta / pressione contenuta nelle bombole in caso di emergenza; / N° 1 Valvola di sicurezza multifunzionale secondo la norma EN 7396-1 da installare sulla linea / primariadel tipo VPS, avente funzioni di intercettazione, scarico delle sovrapressioni e predisposta per / attacco di emergenza tramite presa rapida in caso di anomalia del quadro con antiritorno; / N° 1 Fonte emergenza/manutenzione (quarta fonte) per O2; / N° 1 Modulo visualizzazione allarmi operativi a norme uni 475 marc. CE utilizzato per il riporto a / distanza delle situazioni di stato dell'utenza o dell'interfacciamento con sistemi di supervisione (a / cinque ingressi). / Il gruppo sarà accompagnato da: / Flow-sheet; / Disegno dimensionale; / Specifiche tecniche, complete di disegni d'ingombro; / Manuali d'uso e manutenzione; / Dichiarazione "CE" di conformità di ogni singolo componente, secondo direttiva 97/23/CE (P.E.D.); / Dichiarazione "CE" di conformità d'insieme, secondo direttiva 97/23/CE(P.E.D.). / Compresi / centrale completa con i limiti di batteria indicati negli elaborati di progetto; / documentazione di progetto come indicato; / assemblaggio e collaudo in officina, collaudo e primo avviamento in cantiere; / allacciamento alla rete mediante tubo in rame per brasatura forte; / materiale vario di installazione e consumo; / oneri per il trasporto, lo scarico e il posizionamento (compresi noli a caldo); / e quant'altro necessario per l'installazione ultimata a regola d'arte. / - CENTRALE DI DECOMPRESSIONE CON 3 FONTI PER OSSIGENO 24 m³/h	a corpo		13319,21
N.04.04.02	N° 1 Quadro automatico (rete primaria-secondaria) a norma UNI EN ISO 7396-1 composto da: / n.2 riduttori con la portata di progetto con pressione di ingresso di 200 bar - n.2 valvole con tenuta / meccanica a prova di compressione adiabatica - scambiatore pneumatico con visualizzazione della / rampa / funzionante - by-pass per manutenzione scambiatore senza interruzione di erogazione - n.2 / manometri di alta e n.2 di bassa conformi norma EN 837-1- n.2 pressostati di alta e n.2 di bassa 20 / bar testati con prova di compressione adiabatica, n.2 valvole di sovrappressione addizionali, un / sensore di prossimità, carpenteria in acciaio inox, pressione di uscita 8,5 bar regolabile; / N° 1 Quadro di emergenza (rete di riserva) composto da: / n.1 riduttore CE con la portata di progetto con pressione di ingresso di 200 bar - n.2 valvole con / tenuta meccanica a prova di compressione adiabatica - n.1 manometro di alta e n.1 di bassa conformi / norma EN 837-1- n.1 pressostato di alta e n.1 di bassa 20 bar testati con prova di compressione / adiabatica, n.1 valvola di sicurezza addizionale, pressione di uscita 8,5 bar regolabile; / N° 3 Rampe da 5 posti bombola, per centrali fino a 24 mc/h; / N° 3 Collettori a 2 posti per il collegamento pacchi bombola al quadro di decompressione dotati di:- / N° 2 valvole di intercettazione aria bombole, per centrali da 75 mc/h a 160 mc/h; / N° 15 Serpentine di collegamento rampa-bombola in CU per alta pressione con attacco specifico e / differenziato per tipo di gas secondo norme EN 7396-1, per centrali fino a 24 mc/h; / N° 6 Serpentone collegamento rampa-Pacco bombola in CU per alta pressione diam. 13x7 mm con / attacco specifico e differenziato per tipo di gas secondo norme EN, per centrali da 75 mc/h a 160 / mc/h; N.° 3 Torciglioni di collegamento rampa (o collettore)-quadro; / N.° 3 Rastrelliera per 5 posti bombola atta all'installazione a parete in acciaio verniciato con resine / epossidiche o zincata a caldo completa di catenelle per il fissaggio delle bombole secondo normativa, / per centrali fino a 24 mc/h; / N° 3 Valvole alta pressione del tipo HPS in ottone avente funzioni di spurgo all'esterno dell'alta / pressione contenuta nelle bombole in caso di emergenza; / N° 1 Valvola di sicurezza multifunzionale secondo la norma EN 7396-1 da installare sulla linea / primariadel tipo VPS, avente funzioni di intercettazione, scarico delle sovrapressioni e predisposta per / attacco di emergenza tramite presa rapida in caso di anomalia del quadro con antiritorno; / N° 1 Fonte emergenza/manutenzione (quarta fonte) per O2; / N° 1 Modulo visualizzazione allarmi operativi a norme uni 475 marc. CE utilizzato per il riporto a / distanza delle situazioni di stato dell'utenza o dell'interfacciamento con sistemi di supervisione (a / cinque ingressi). / Il gruppo sarà accompagnato da: / Flow-sheet; / Disegno dimensionale; / Specifiche tecniche, complete di disegni d'ingombro; / Manuali d'uso e manutenzione; / Dichiarazione "CE" di conformità di ogni singolo componente, secondo direttiva 97/23/CE (P.E.D.); / Dichiarazione "CE" di conformità d'insieme, secondo direttiva 97/23/CE(P.E.D.). / Compresi / centrale completa con i limiti di batteria indicati negli elaborati di progetto; / documentazione di progetto come indicato; / assemblaggio e collaudo in officina, collaudo e primo avviamento in cantiere; / allacciamento alla rete mediante tubo in rame per brasatura forte; / materiale vario di installazione e consumo; / oneri per il trasporto, lo scarico e il posizionamento (compresi noli a caldo); / e quant'altro necessario per l'installazione ultimata a regola d'arte. / - CENTRALE DI DECOMPRESSIONE CON 3 FONTI PER OSSIGENO 75 m³/h	a corpo		16799,75
N.04.04.03	N° 1 Quadro automatico (rete primaria-secondaria) a norma UNI EN ISO 7396-1 composto da: / n.2 riduttori con la portata di progetto con pressione di ingresso di 200 bar - n.2 valvole con tenuta / meccanica a prova di compressione adiabatica - scambiatore pneumatico con visualizzazione della / rampa / funzionante - by-pass per manutenzione scambiatore senza interruzione di erogazione - n.2 / manometri di alta e n.2 di bassa conformi norma EN 837-1- n.2 pressostati di alta e n.2 di bassa 20 / bar testati con prova di compressione adiabatica, n.2 valvole di sovrappressione addizionali, un / sensore di prossimità, carpenteria in acciaio inox, pressione di uscita 8,5 bar regolabile; / N° 1 Quadro di emergenza (rete di riserva) composto da: / n.1 riduttore CE con la portata di progetto con pressione di ingresso di 200 bar - n.2 valvole con / tenuta meccanica a prova di compressione adiabatica - n.1 manometro di alta e n.1 di bassa conformi / norma EN 837-1- n.1 pressostato di alta e n.1 di bassa 20 bar testati con prova di compressione / adiabatica, n.1 valvola di sicurezza addizionale, pressione di uscita 8,5 bar regolabile; / N° 3 Rampe da 5 posti bombola, per centrali fino a 24 mc/h; / N° 3 Collettori a 2 posti per il collegamento pacchi bombola al quadro di decompressione dotati di:- / N° 2 valvole di intercettazione aria bombole, per centrali da 75 mc/h a 160 mc/h; / N° 15 Serpentine di collegamento rampa-bombola in CU per alta pressione con attacco specifico e / differenziato per tipo di gas secondo norme EN 7396-1, per centrali fino a 24 mc/h; / N° 6 Serpentone collegamento rampa-Pacco bombola in CU per alta pressione diam. 13x7 mm con / attacco specifico e differenziato per tipo di gas secondo norme EN, per centrali da 75 mc/h a 160 / mc/h; N.° 3 Torciglioni di collegamento rampa (o collettore)-quadro; / N.° 3 Rastrelliera per 5 posti bombola atta all'installazione a parete in acciaio verniciato con resine / epossidiche o zincata a caldo completa di catenelle per il fissaggio delle bombole secondo normativa, / per centrali fino a 24 mc/h; / N° 3 Valvole alta pressione del tipo HPS in ottone avente funzioni di spurgo all'esterno dell'alta / pressione contenuta nelle bombole in caso di emergenza; / N° 1 Valvola di sicurezza multifunzionale secondo la norma EN 7396-1 da installare sulla linea / primariadel tipo VPS, avente funzioni di intercettazione, scarico delle sovrapressioni e predisposta per / attacco di emergenza tramite presa rapida in caso di anomalia del quadro con antiritorno; / N° 1 Fonte emergenza/manutenzione (quarta fonte) per O2; / N° 1 Modulo visualizzazione allarmi operativi a norme uni 475 marc. CE utilizzato per il riporto a / distanza delle situazioni di stato dell'utenza o dell'interfacciamento con sistemi di supervisione (a / cinque ingressi). / Il gruppo sarà accompagnato da: / Flow-sheet; / Disegno dimensionale; / Specifiche tecniche, complete di disegni d'ingombro; / Manuali d'uso e manutenzione; / Dichiarazione "CE" di conformità di ogni singolo componente, secondo direttiva 97/23/CE (P.E.D.); / Dichiarazione "CE" di conformità d'insieme, secondo direttiva 97/23/CE(P.E.D.). / Compresi / centrale completa con i limiti di batteria indicati negli elaborati di progetto; / documentazione di progetto come indicato; / assemblaggio e collaudo in officina, collaudo e primo avviamento in cantiere; / allacciamento alla rete mediante tubo in rame per brasatura forte; / materiale vario di installazione e consumo; / oneri per il trasporto, lo scarico e il posizionamento (compresi noli a caldo); / e quant'altro necessario per l'installazione ultimata a regola d'arte. / - CENTRALE DI DECOMPRESSIONE CON 3 FONTI PER OSSIGENO 160 m³/h	a corpo		22426,49
N.04.05	GRUPPO POMPE
N.04.05.01	Gruppo pompe composta da 3 elettropompe (2 di esercizio ed 1 di riserva), aventi cad. la portata di / progetto tipo a palette lubrificate ad olio, funzionamento silenzioso (rumorosità media 70 d.B.) / complete di separatore di olio atto ad eliminare la presenza di vapori d'olio allo scarico e quadro / elettrici di controllo e comando. Vuoto max raggiungibile alla bocca della pompa 1000 mm/bar / assoluti. / Compresi: / centrale vuoto come descritta; / tasselli ed elementi di fissaggio a pavimento della centrale; / materiale vario di consumo (guarnizioni, oneri di saldatura con brasatura in lega d'argento); / oneri per la pulizia ed il collaudo con gas neutro in pressione; / e quant'altro necessario per l'esecuzione ultimata a perfetta regola d'arte. / - COMPONENTI PER CENTRALI DI ASPIRAZIONE ENDOCAVITARIA, GRUPPO POMPE Portata da 25 m³/h con serbatoio da 500 l	n		10907,36
N.04.05.02	Gruppo pompe composta da 3 elettropompe (2 di esercizio ed 1 di riserva), aventi cad. la portata di / progetto tipo a palette lubrificate ad olio, funzionamento silenzioso (rumorosità media 70 d.B.) / complete di separatore di olio atto ad eliminare la presenza di vapori d'olio allo scarico e quadro / elettrici di controllo e comando. Vuoto max raggiungibile alla bocca della pompa 1000 mm/bar / assoluti. / Compresi: / centrale vuoto come descritta; / tasselli ed elementi di fissaggio a pavimento della centrale; / materiale vario di consumo (guarnizioni, oneri di saldatura con brasatura in lega d'argento); / oneri per la pulizia ed il collaudo con gas neutro in pressione; / e quant'altro necessario per l'esecuzione ultimata a perfetta regola d'arte. / - COMPONENTI PER CENTRALI DI ASPIRAZIONE ENDOCAVITARIA, GRUPPO POMPE Portata da 50 m³/h con serbatoio da 500 l	n		11878,97
N.04.05.03	Gruppo pompe composta da 3 elettropompe (2 di esercizio ed 1 di riserva), aventi cad. la portata di / progetto tipo a palette lubrificate ad olio, funzionamento silenzioso (rumorosità media 70 d.B.) / complete di separatore di olio atto ad eliminare la presenza di vapori d'olio allo scarico e quadro / elettrici di controllo e comando. Vuoto max raggiungibile alla bocca della pompa 1000 mm/bar / assoluti. / Compresi: / centrale vuoto come descritta; / tasselli ed elementi di fissaggio a pavimento della centrale; / materiale vario di consumo (guarnizioni, oneri di saldatura con brasatura in lega d'argento); / oneri per la pulizia ed il collaudo con gas neutro in pressione; / e quant'altro necessario per l'esecuzione ultimata a perfetta regola d'arte. / - COMPONENTI PER CENTRALI DI ASPIRAZIONE ENDOCAVITARIA, GRUPPO POMPE Portata da 75 m³/h con serbatoio da 500 l	n		13200,38
N.04.05.04	Gruppo pompe composta da 3 elettropompe (2 di esercizio ed 1 di riserva), aventi cad. la portata di / progetto tipo a palette lubrificate ad olio, funzionamento silenzioso (rumorosità media 70 d.B.) / complete di separatore di olio atto ad eliminare la presenza di vapori d'olio allo scarico e quadro / elettrici di controllo e comando. Vuoto max raggiungibile alla bocca della pompa 1000 mm/bar / assoluti. / Compresi: / centrale vuoto come descritta; / tasselli ed elementi di fissaggio a pavimento della centrale; / materiale vario di consumo (guarnizioni, oneri di saldatura con brasatura in lega d'argento); / oneri per la pulizia ed il collaudo con gas neutro in pressione; / e quant'altro necessario per l'esecuzione ultimata a perfetta regola d'arte. / - COMPONENTI PER CENTRALI DI ASPIRAZIONE ENDOCAVITARIA, GRUPPO POMPE Portata da 100 m³/h con serbatoio da 1.000 l	n		15862,62
N.04.05.05	Gruppo pompe composta da 3 elettropompe (2 di esercizio ed 1 di riserva), aventi cad. la portata di / progetto tipo a palette lubrificate ad olio, funzionamento silenzioso (rumorosità media 70 d.B.) / complete di separatore di olio atto ad eliminare la presenza di vapori d'olio allo scarico e quadro / elettrici di controllo e comando. Vuoto max raggiungibile alla bocca della pompa 1000 mm/bar / assoluti. / Compresi: / centrale vuoto come descritta; / tasselli ed elementi di fissaggio a pavimento della centrale; / materiale vario di consumo (guarnizioni, oneri di saldatura con brasatura in lega d'argento); / oneri per la pulizia ed il collaudo con gas neutro in pressione; / e quant'altro necessario per l'esecuzione ultimata a perfetta regola d'arte. / - COMPONENTI PER CENTRALI DI ASPIRAZIONE ENDOCAVITARIA, GRUPPO POMPE Portata da 150 m³/h con serbatoio da 1.000 l	n		23805,93
N.04.05.06	Gruppo pompe composta da 3 elettropompe (2 di esercizio ed 1 di riserva), aventi cad. la portata di / progetto tipo a palette lubrificate ad olio, funzionamento silenzioso (rumorosità media 70 d.B.) / complete di separatore di olio atto ad eliminare la presenza di vapori d'olio allo scarico e quadro / elettrici di controllo e comando. Vuoto max raggiungibile alla bocca della pompa 1000 mm/bar / assoluti. / Compresi: / centrale vuoto come descritta; / tasselli ed elementi di fissaggio a pavimento della centrale; / materiale vario di consumo (guarnizioni, oneri di saldatura con brasatura in lega d'argento); / oneri per la pulizia ed il collaudo con gas neutro in pressione; / e quant'altro necessario per l'esecuzione ultimata a perfetta regola d'arte. / - COMPONENTI PER CENTRALI DI ASPIRAZIONE ENDOCAVITARIA, GRUPPO POMPE Portata 200 m³/h con serbatoio da 1.000 l	n		27041,44
N.04.05.07	Gruppo pompe composta da 3 elettropompe (2 di esercizio ed 1 di riserva), aventi cad. la portata di / progetto tipo a palette lubrificate ad olio, funzionamento silenzioso (rumorosità media 70 d.B.) / complete di separatore di olio atto ad eliminare la presenza di vapori d'olio allo scarico e quadro / elettrici di controllo e comando. Vuoto max raggiungibile alla bocca della pompa 1000 mm/bar / assoluti. / Compresi: / centrale vuoto come descritta; / tasselli ed elementi di fissaggio a pavimento della centrale; / materiale vario di consumo (guarnizioni, oneri di saldatura con brasatura in lega d'argento); / oneri per la pulizia ed il collaudo con gas neutro in pressione; / e quant'altro necessario per l'esecuzione ultimata a perfetta regola d'arte. / - COMPONENTI PER CENTRALI DI ASPIRAZIONE ENDOCAVITARIA, GRUPPO POMPE Portata 300 m³/h con serbatoio da 1.000 l	n		30024,31
N.04.06	COMPONENTI PER CENTRALI DI ASPIRAZIONE ENDOCAVITARIA, GRUPPO FILTRI BATTERICIDI DOPPIO
N.04.06.01	GRUPPO FILTRI BATTERICIDI DOPPIO gruppo filtri battericidi montato su struttura realizzata in / acciaio verniciato con vernice acrilica. Allestimento come previsto dalla normativa 7396-1, / comprendente quattro valvole di esclusione del tipo a sfera in ottone, due prefiltri e due filtri / battericidi con rilevamento di intasamento cartuccia. I filtri saranno idonei per applicazioni / particolarmente critiche quali la rimozione di microrganismi e/o eventuali altri tipi di contaminanti / che possono essere presenti nell'aria aspirata, favorendo la decontaminazione del volume aspirato / nonché la protezione della pompa e della atmosfera. I filtri saranno costituiti dall'elemento filtrante e / l’ampolla di drenaggio raccordata ad esso. Saranno montati in senso verticale con l’ampolla di / drenaggio rivolta verso il basso. Efficienza di ritenzione superiore al 99,999%. / Compresi: / gruppo filtriante come descritto; / tasselli ed elementi di fissaggio a pavimento della centrale; / materiale vario di consumo (guarnizioni, oneri di saldatura con brasatura in lega d'argento); / oneri per la pulizia ed il collaudo con gas neutro in pressione; / e quant'altro necessario per l'esecuzione ultimata a perfetta regola d'arte. / - COMPONENTI PER CENTRALI DI ASPIRAZIONE ENDOCAVITARIA, GRUPPO FILTRI BATTERICIDI DOPPIO DN 25, portata fino 120 m³/h cad	n		2645,68
N.04.06.02	GRUPPO FILTRI BATTERICIDI DOPPIO gruppo filtri battericidi montato su struttura realizzata in / acciaio verniciato con vernice acrilica. Allestimento come previsto dalla normativa 7396-1, / comprendente quattro valvole di esclusione del tipo a sfera in ottone, due prefiltri e due filtri / battericidi con rilevamento di intasamento cartuccia. I filtri saranno idonei per applicazioni / particolarmente critiche quali la rimozione di microrganismi e/o eventuali altri tipi di contaminanti / che possono essere presenti nell'aria aspirata, favorendo la decontaminazione del volume aspirato / nonché la protezione della pompa e della atmosfera. I filtri saranno costituiti dall'elemento filtrante e / l’ampolla di drenaggio raccordata ad esso. Saranno montati in senso verticale con l’ampolla di / drenaggio rivolta verso il basso. Efficienza di ritenzione superiore al 99,999%. / Compresi: / gruppo filtriante come descritto; / tasselli ed elementi di fissaggio a pavimento della centrale; / materiale vario di consumo (guarnizioni, oneri di saldatura con brasatura in lega d'argento); / oneri per la pulizia ed il collaudo con gas neutro in pressione; / e quant'altro necessario per l'esecuzione ultimata a perfetta regola d'arte. / - COMPONENTI PER CENTRALI DI ASPIRAZIONE ENDOCAVITARIA, GRUPPO FILTRI BATTERICIDI DOPPIO DN 32, portata fino 255 m³/h cad	n		3038,50
N.04.06.03	GRUPPO FILTRI BATTERICIDI DOPPIO gruppo filtri battericidi montato su struttura realizzata in / acciaio verniciato con vernice acrilica. Allestimento come previsto dalla normativa 7396-1, / comprendente quattro valvole di esclusione del tipo a sfera in ottone, due prefiltri e due filtri / battericidi con rilevamento di intasamento cartuccia. I filtri saranno idonei per applicazioni / particolarmente critiche quali la rimozione di microrganismi e/o eventuali altri tipi di contaminanti / che possono essere presenti nell'aria aspirata, favorendo la decontaminazione del volume aspirato / nonché la protezione della pompa e della atmosfera. I filtri saranno costituiti dall'elemento filtrante e / l’ampolla di drenaggio raccordata ad esso. Saranno montati in senso verticale con l’ampolla di / drenaggio rivolta verso il basso. Efficienza di ritenzione superiore al 99,999%. / Compresi: / gruppo filtriante come descritto; / tasselli ed elementi di fissaggio a pavimento della centrale; / materiale vario di consumo (guarnizioni, oneri di saldatura con brasatura in lega d'argento); / oneri per la pulizia ed il collaudo con gas neutro in pressione; / e quant'altro necessario per l'esecuzione ultimata a perfetta regola d'arte. / - COMPONENTI PER CENTRALI DI ASPIRAZIONE ENDOCAVITARIA, GRUPPO FILTRI BATTERICIDI DOPPIO DN 40, portata fino 330 m³/h cad	n		3391,56
N.04.06.04	GRUPPO FILTRI BATTERICIDI DOPPIO gruppo filtri battericidi montato su struttura realizzata in / acciaio verniciato con vernice acrilica. Allestimento come previsto dalla normativa 7396-1, / comprendente quattro valvole di esclusione del tipo a sfera in ottone, due prefiltri e due filtri / battericidi con rilevamento di intasamento cartuccia. I filtri saranno idonei per applicazioni / particolarmente critiche quali la rimozione di microrganismi e/o eventuali altri tipi di contaminanti / che possono essere presenti nell'aria aspirata, favorendo la decontaminazione del volume aspirato / nonché la protezione della pompa e della atmosfera. I filtri saranno costituiti dall'elemento filtrante e / l’ampolla di drenaggio raccordata ad esso. Saranno montati in senso verticale con l’ampolla di / drenaggio rivolta verso il basso. Efficienza di ritenzione superiore al 99,999%. / Compresi: / gruppo filtriante come descritto; / tasselli ed elementi di fissaggio a pavimento della centrale; / materiale vario di consumo (guarnizioni, oneri di saldatura con brasatura in lega d'argento); / oneri per la pulizia ed il collaudo con gas neutro in pressione; / e quant'altro necessario per l'esecuzione ultimata a perfetta regola d'arte. / - COMPONENTI PER CENTRALI DI ASPIRAZIONE ENDOCAVITARIA, GRUPPO FILTRI BATTERICIDI DOPPIO DN 50, portata fino 510 m³/h cad	n		4513,10
N.04.07	COMPONENTI PER CENTRALI CON COMPRESSORI, COMPRESSORE D'ARIA A VITE
N.04.07.01	COMPRESSORE d'aria del tipo a vite, pronto all'uso, completamente automatico, silenziato, provvista / di telaio antivibrazioni, pannelli esterni verniciati a polvere. / Isolamento acustico realizzato con rivestimento in materiale espanso con superficie lavabile, telaio / oscillante e duplice sistema antivibrazioni. Compressore monostadio ad iniezione di fl uido per / l'ottimale raffreddamento dei rotori; gruppo vite con profilo sigma. Motore elettrico ad alta efficienza (EFF1) standardizzato, IP 55 (SM 12/IP 54), avvolgimenti in classe F come riserva supplementare. / Trasmissione a cinghie a nervature longitudinali con tensionamento automatico. Cinghie ad elevata / resistenza; dispositivo automatico di tensionamento per una maggiore vita operativa. Circuito / dell’aria e del fluido di raffreddamento con filtro a secco a nido d'ape, valvola di aspirazione e di / scarico a comando pneumatico, serbatoio del fluido refrigerante provvisto di triplice sistema di / separazione, valvola di sicurezza, valvola di non ritorno e minima pressione, circuito del fluido di / raffreddamento provvisto di valvola termostatica e microfiltro. Raffreddamento ad aria con distinti / radiatori in alluminio per aria compressa e fluido di raffreddamento; ventola a doppio flusso d'aria / installata sull'albero del motore. / La ventilazione dovrà assicurare grande efficacia e basse emissioni sonore. L'aria di aspirazione e / l'aria di raffreddamento per il radiatore aria/fluido dovranno avere condotti separati per assicurare / riserve di spinta anche a temperature ambiente fi no a 45°C. L'aspirazione diretta dall'ambiente / dell'aria di raffreddamento del motore e di quella destinata al compressore garantirà un efficace / raffreddamento del motore e potenzierà l'efficienza della compressione. Le emissioni sonore saranno / inoltre ridotte grazie alle basse velocità di canalizzazione del flusso d'aria. / Tutti i lavori di manutenzione dovranno essere eseguibili da un unico lato. L'essicatore sarà dotato di / pulsante Test dello scaricatore di condensa, a controllo elettronico. / Componenti elettrici: Quadro elettrico IP 54 con ventilazione, avviatore automatico stella-triangolo, / protezione da sovraccarico motore, trasformatore di isolamento e alimentazione del circuito / secondario. Sistema di regolazione DDC con Interfacce/comunicazione dati: RS 232 per Modem, RS / 485 per il collegamento / ad un secondo compressore in sequenza, Profi bus (DP) per reti di dati. Il sistema di regolazione sarà / dotato di pannello di controllo con LED con funzioni semaforo atti a segnalare lo stato operativo; / display retroilluminato con visualizzazione del testo multilingua, tasti "soft-key" con simboli e LED, / verifica della percentuale / di utilizzazione. Il sistema di controllo dovrà avere una ampia gamma di funzioni: monitoraggio e / regolazione automatica di: / temperatura di fine compressione, / funzionamento del motore, / senso di rotazione, / stato filtro aria, / stato filtro fluido, / stato cartuccia separatrice; / indicazione dati analogici; / contaore di servizio e di manutenzione; / memoria eventi. / Se indicato il compressore sarà dotato, già collegato e montato sullo stesso basamento, di un / essicatore a circuito frigorifero (R134A) con punto di rugiada di +3°C. L'essiccatore sarà alloggiato / all'interno di un proprio telaio che oltre a proteggerlo dal calore dissipato dal compressore ne / aumenterà la sicurezza funzionale. L'essicatore sarà dotato di valvole di intercettazione e scarico / automatico della condensa. / Compresi: / compressore d'aria a vite; / tasselli per il fissaggio; / materiale vario di consumo (guarnizioni, sigillantiecc); / e quant'altro necessario per l'esecuzione ultimata a perfetta regola d'arte. / - COMPONENTI PER CENTRALI CON COMPRESSORI, COMPRESSORE D'ARIA A VITE 4 Kw-22 m³/h. a 13 bar	n		6079,19
N.04.07.02	COMPRESSORE d'aria del tipo a vite, pronto all'uso, completamente automatico, silenziato, provvista / di telaio antivibrazioni, pannelli esterni verniciati a polvere. / Isolamento acustico realizzato con rivestimento in materiale espanso con superficie lavabile, telaio / oscillante e duplice sistema antivibrazioni. Compressore monostadio ad iniezione di fl uido per / l'ottimale raffreddamento dei rotori; gruppo vite con profilo sigma. Motore elettrico ad alta efficienza (EFF1) standardizzato, IP 55 (SM 12/IP 54), avvolgimenti in classe F come riserva supplementare. / Trasmissione a cinghie a nervature longitudinali con tensionamento automatico. Cinghie ad elevata / resistenza; dispositivo automatico di tensionamento per una maggiore vita operativa. Circuito / dell’aria e del fluido di raffreddamento con filtro a secco a nido d'ape, valvola di aspirazione e di / scarico a comando pneumatico, serbatoio del fluido refrigerante provvisto di triplice sistema di / separazione, valvola di sicurezza, valvola di non ritorno e minima pressione, circuito del fluido di / raffreddamento provvisto di valvola termostatica e microfiltro. Raffreddamento ad aria con distinti / radiatori in alluminio per aria compressa e fluido di raffreddamento; ventola a doppio flusso d'aria / installata sull'albero del motore. / La ventilazione dovrà assicurare grande efficacia e basse emissioni sonore. L'aria di aspirazione e / l'aria di raffreddamento per il radiatore aria/fluido dovranno avere condotti separati per assicurare / riserve di spinta anche a temperature ambiente fi no a 45°C. L'aspirazione diretta dall'ambiente / dell'aria di raffreddamento del motore e di quella destinata al compressore garantirà un efficace / raffreddamento del motore e potenzierà l'efficienza della compressione. Le emissioni sonore saranno / inoltre ridotte grazie alle basse velocità di canalizzazione del flusso d'aria. / Tutti i lavori di manutenzione dovranno essere eseguibili da un unico lato. L'essicatore sarà dotato di / pulsante Test dello scaricatore di condensa, a controllo elettronico. / Componenti elettrici: Quadro elettrico IP 54 con ventilazione, avviatore automatico stella-triangolo, / protezione da sovraccarico motore, trasformatore di isolamento e alimentazione del circuito / secondario. Sistema di regolazione DDC con Interfacce/comunicazione dati: RS 232 per Modem, RS / 485 per il collegamento / ad un secondo compressore in sequenza, Profi bus (DP) per reti di dati. Il sistema di regolazione sarà / dotato di pannello di controllo con LED con funzioni semaforo atti a segnalare lo stato operativo; / display retroilluminato con visualizzazione del testo multilingua, tasti "soft-key" con simboli e LED, / verifica della percentuale / di utilizzazione. Il sistema di controllo dovrà avere una ampia gamma di funzioni: monitoraggio e / regolazione automatica di: / temperatura di fine compressione, / funzionamento del motore, / senso di rotazione, / stato filtro aria, / stato filtro fluido, / stato cartuccia separatrice; / indicazione dati analogici; / contaore di servizio e di manutenzione; / memoria eventi. / Se indicato il compressore sarà dotato, già collegato e montato sullo stesso basamento, di un / essicatore a circuito frigorifero (R134A) con punto di rugiada di +3°C. L'essiccatore sarà alloggiato / all'interno di un proprio telaio che oltre a proteggerlo dal calore dissipato dal compressore ne / aumenterà la sicurezza funzionale. L'essicatore sarà dotato di valvole di intercettazione e scarico / automatico della condensa. / Compresi: / compressore d'aria a vite; / tasselli per il fissaggio; / materiale vario di consumo (guarnizioni, sigillantiecc); / e quant'altro necessario per l'esecuzione ultimata a perfetta regola d'arte. / - COMPONENTI PER CENTRALI CON COMPRESSORI, COMPRESSORE D'ARIA A VITE 5,5 Kw-32 m³/h. a 13 bar	n		6484,51
N.04.07.03	COMPRESSORE d'aria del tipo a vite, pronto all'uso, completamente automatico, silenziato, provvista / di telaio antivibrazioni, pannelli esterni verniciati a polvere. / Isolamento acustico realizzato con rivestimento in materiale espanso con superficie lavabile, telaio / oscillante e duplice sistema antivibrazioni. Compressore monostadio ad iniezione di fl uido per / l'ottimale raffreddamento dei rotori; gruppo vite con profilo sigma. Motore elettrico ad alta efficienza (EFF1) standardizzato, IP 55 (SM 12/IP 54), avvolgimenti in classe F come riserva supplementare. / Trasmissione a cinghie a nervature longitudinali con tensionamento automatico. Cinghie ad elevata / resistenza; dispositivo automatico di tensionamento per una maggiore vita operativa. Circuito / dell’aria e del fluido di raffreddamento con filtro a secco a nido d'ape, valvola di aspirazione e di / scarico a comando pneumatico, serbatoio del fluido refrigerante provvisto di triplice sistema di / separazione, valvola di sicurezza, valvola di non ritorno e minima pressione, circuito del fluido di / raffreddamento provvisto di valvola termostatica e microfiltro. Raffreddamento ad aria con distinti / radiatori in alluminio per aria compressa e fluido di raffreddamento; ventola a doppio flusso d'aria / installata sull'albero del motore. / La ventilazione dovrà assicurare grande efficacia e basse emissioni sonore. L'aria di aspirazione e / l'aria di raffreddamento per il radiatore aria/fluido dovranno avere condotti separati per assicurare / riserve di spinta anche a temperature ambiente fi no a 45°C. L'aspirazione diretta dall'ambiente / dell'aria di raffreddamento del motore e di quella destinata al compressore garantirà un efficace / raffreddamento del motore e potenzierà l'efficienza della compressione. Le emissioni sonore saranno / inoltre ridotte grazie alle basse velocità di canalizzazione del flusso d'aria. / Tutti i lavori di manutenzione dovranno essere eseguibili da un unico lato. L'essicatore sarà dotato di / pulsante Test dello scaricatore di condensa, a controllo elettronico. / Componenti elettrici: Quadro elettrico IP 54 con ventilazione, avviatore automatico stella-triangolo, / protezione da sovraccarico motore, trasformatore di isolamento e alimentazione del circuito / secondario. Sistema di regolazione DDC con Interfacce/comunicazione dati: RS 232 per Modem, RS / 485 per il collegamento / ad un secondo compressore in sequenza, Profi bus (DP) per reti di dati. Il sistema di regolazione sarà / dotato di pannello di controllo con LED con funzioni semaforo atti a segnalare lo stato operativo; / display retroilluminato con visualizzazione del testo multilingua, tasti "soft-key" con simboli e LED, / verifica della percentuale / di utilizzazione. Il sistema di controllo dovrà avere una ampia gamma di funzioni: monitoraggio e / regolazione automatica di: / temperatura di fine compressione, / funzionamento del motore, / senso di rotazione, / stato filtro aria, / stato filtro fluido, / stato cartuccia separatrice; / indicazione dati analogici; / contaore di servizio e di manutenzione; / memoria eventi. / Se indicato il compressore sarà dotato, già collegato e montato sullo stesso basamento, di un / essicatore a circuito frigorifero (R134A) con punto di rugiada di +3°C. L'essiccatore sarà alloggiato / all'interno di un proprio telaio che oltre a proteggerlo dal calore dissipato dal compressore ne / aumenterà la sicurezza funzionale. L'essicatore sarà dotato di valvole di intercettazione e scarico / automatico della condensa. / Compresi: / compressore d'aria a vite; / tasselli per il fissaggio; / materiale vario di consumo (guarnizioni, sigillantiecc); / e quant'altro necessario per l'esecuzione ultimata a perfetta regola d'arte. / - COMPONENTI PER CENTRALI CON COMPRESSORI, COMPRESSORE D'ARIA A VITE 7,5 Kw-46 m³/h. a 13 bar	n		7320,36
N.04.07.04	COMPRESSORE d'aria del tipo a vite, pronto all'uso, completamente automatico, silenziato, provvista / di telaio antivibrazioni, pannelli esterni verniciati a polvere. / Isolamento acustico realizzato con rivestimento in materiale espanso con superficie lavabile, telaio / oscillante e duplice sistema antivibrazioni. Compressore monostadio ad iniezione di fl uido per / l'ottimale raffreddamento dei rotori; gruppo vite con profilo sigma. Motore elettrico ad alta efficienza (EFF1) standardizzato, IP 55 (SM 12/IP 54), avvolgimenti in classe F come riserva supplementare. / Trasmissione a cinghie a nervature longitudinali con tensionamento automatico. Cinghie ad elevata / resistenza; dispositivo automatico di tensionamento per una maggiore vita operativa. Circuito / dell’aria e del fluido di raffreddamento con filtro a secco a nido d'ape, valvola di aspirazione e di / scarico a comando pneumatico, serbatoio del fluido refrigerante provvisto di triplice sistema di / separazione, valvola di sicurezza, valvola di non ritorno e minima pressione, circuito del fluido di / raffreddamento provvisto di valvola termostatica e microfiltro. Raffreddamento ad aria con distinti / radiatori in alluminio per aria compressa e fluido di raffreddamento; ventola a doppio flusso d'aria / installata sull'albero del motore. / La ventilazione dovrà assicurare grande efficacia e basse emissioni sonore. L'aria di aspirazione e / l'aria di raffreddamento per il radiatore aria/fluido dovranno avere condotti separati per assicurare / riserve di spinta anche a temperature ambiente fi no a 45°C. L'aspirazione diretta dall'ambiente / dell'aria di raffreddamento del motore e di quella destinata al compressore garantirà un efficace / raffreddamento del motore e potenzierà l'efficienza della compressione. Le emissioni sonore saranno / inoltre ridotte grazie alle basse velocità di canalizzazione del flusso d'aria. / Tutti i lavori di manutenzione dovranno essere eseguibili da un unico lato. L'essicatore sarà dotato di / pulsante Test dello scaricatore di condensa, a controllo elettronico. / Componenti elettrici: Quadro elettrico IP 54 con ventilazione, avviatore automatico stella-triangolo, / protezione da sovraccarico motore, trasformatore di isolamento e alimentazione del circuito / secondario. Sistema di regolazione DDC con Interfacce/comunicazione dati: RS 232 per Modem, RS / 485 per il collegamento / ad un secondo compressore in sequenza, Profi bus (DP) per reti di dati. Il sistema di regolazione sarà / dotato di pannello di controllo con LED con funzioni semaforo atti a segnalare lo stato operativo; / display retroilluminato con visualizzazione del testo multilingua, tasti "soft-key" con simboli e LED, / verifica della percentuale / di utilizzazione. Il sistema di controllo dovrà avere una ampia gamma di funzioni: monitoraggio e / regolazione automatica di: / temperatura di fine compressione, / funzionamento del motore, / senso di rotazione, / stato filtro aria, / stato filtro fluido, / stato cartuccia separatrice; / indicazione dati analogici; / contaore di servizio e di manutenzione; / memoria eventi. / Se indicato il compressore sarà dotato, già collegato e montato sullo stesso basamento, di un / essicatore a circuito frigorifero (R134A) con punto di rugiada di +3°C. L'essiccatore sarà alloggiato / all'interno di un proprio telaio che oltre a proteggerlo dal calore dissipato dal compressore ne / aumenterà la sicurezza funzionale. L'essicatore sarà dotato di valvole di intercettazione e scarico / automatico della condensa. / Compresi: / compressore d'aria a vite; / tasselli per il fissaggio; / materiale vario di consumo (guarnizioni, sigillantiecc); / e quant'altro necessario per l'esecuzione ultimata a perfetta regola d'arte. / - COMPONENTI PER CENTRALI CON COMPRESSORI, COMPRESSORE D'ARIA A VITE 9 Kw-60 m³/h. a 13 bar	n		7961,63
N.04.07.05	COMPRESSORE d'aria del tipo a vite, pronto all'uso, completamente automatico, silenziato, provvista / di telaio antivibrazioni, pannelli esterni verniciati a polvere. / Isolamento acustico realizzato con rivestimento in materiale espanso con superficie lavabile, telaio / oscillante e duplice sistema antivibrazioni. Compressore monostadio ad iniezione di fl uido per / l'ottimale raffreddamento dei rotori; gruppo vite con profilo sigma. Motore elettrico ad alta efficienza (EFF1) standardizzato, IP 55 (SM 12/IP 54), avvolgimenti in classe F come riserva supplementare. / Trasmissione a cinghie a nervature longitudinali con tensionamento automatico. Cinghie ad elevata / resistenza; dispositivo automatico di tensionamento per una maggiore vita operativa. Circuito / dell’aria e del fluido di raffreddamento con filtro a secco a nido d'ape, valvola di aspirazione e di / scarico a comando pneumatico, serbatoio del fluido refrigerante provvisto di triplice sistema di / separazione, valvola di sicurezza, valvola di non ritorno e minima pressione, circuito del fluido di / raffreddamento provvisto di valvola termostatica e microfiltro. Raffreddamento ad aria con distinti / radiatori in alluminio per aria compressa e fluido di raffreddamento; ventola a doppio flusso d'aria / installata sull'albero del motore. / La ventilazione dovrà assicurare grande efficacia e basse emissioni sonore. L'aria di aspirazione e / l'aria di raffreddamento per il radiatore aria/fluido dovranno avere condotti separati per assicurare / riserve di spinta anche a temperature ambiente fi no a 45°C. L'aspirazione diretta dall'ambiente / dell'aria di raffreddamento del motore e di quella destinata al compressore garantirà un efficace / raffreddamento del motore e potenzierà l'efficienza della compressione. Le emissioni sonore saranno / inoltre ridotte grazie alle basse velocità di canalizzazione del flusso d'aria. / Tutti i lavori di manutenzione dovranno essere eseguibili da un unico lato. L'essicatore sarà dotato di / pulsante Test dello scaricatore di condensa, a controllo elettronico. / Componenti elettrici: Quadro elettrico IP 54 con ventilazione, avviatore automatico stella-triangolo, / protezione da sovraccarico motore, trasformatore di isolamento e alimentazione del circuito / secondario. Sistema di regolazione DDC con Interfacce/comunicazione dati: RS 232 per Modem, RS / 485 per il collegamento / ad un secondo compressore in sequenza, Profi bus (DP) per reti di dati. Il sistema di regolazione sarà / dotato di pannello di controllo con LED con funzioni semaforo atti a segnalare lo stato operativo; / display retroilluminato con visualizzazione del testo multilingua, tasti "soft-key" con simboli e LED, / verifica della percentuale / di utilizzazione. Il sistema di controllo dovrà avere una ampia gamma di funzioni: monitoraggio e / regolazione automatica di: / temperatura di fine compressione, / funzionamento del motore, / senso di rotazione, / stato filtro aria, / stato filtro fluido, / stato cartuccia separatrice; / indicazione dati analogici; / contaore di servizio e di manutenzione; / memoria eventi. / Se indicato il compressore sarà dotato, già collegato e montato sullo stesso basamento, di un / essicatore a circuito frigorifero (R134A) con punto di rugiada di +3°C. L'essiccatore sarà alloggiato / all'interno di un proprio telaio che oltre a proteggerlo dal calore dissipato dal compressore ne / aumenterà la sicurezza funzionale. L'essicatore sarà dotato di valvole di intercettazione e scarico / automatico della condensa. / Compresi: / compressore d'aria a vite; / tasselli per il fissaggio; / materiale vario di consumo (guarnizioni, sigillantiecc); / e quant'altro necessario per l'esecuzione ultimata a perfetta regola d'arte. / - COMPONENTI PER CENTRALI CON COMPRESSORI, COMPRESSORE D'ARIA A VITE 11 Kw-68 m³/h. a 13 bar	n		8176,50
N.04.07.06	COMPRESSORE d'aria del tipo a vite, pronto all'uso, completamente automatico, silenziato, provvista / di telaio antivibrazioni, pannelli esterni verniciati a polvere. / Isolamento acustico realizzato con rivestimento in materiale espanso con superficie lavabile, telaio / oscillante e duplice sistema antivibrazioni. Compressore monostadio ad iniezione di fl uido per / l'ottimale raffreddamento dei rotori; gruppo vite con profilo sigma. Motore elettrico ad alta efficienza (EFF1) standardizzato, IP 55 (SM 12/IP 54), avvolgimenti in classe F come riserva supplementare. / Trasmissione a cinghie a nervature longitudinali con tensionamento automatico. Cinghie ad elevata / resistenza; dispositivo automatico di tensionamento per una maggiore vita operativa. Circuito / dell’aria e del fluido di raffreddamento con filtro a secco a nido d'ape, valvola di aspirazione e di / scarico a comando pneumatico, serbatoio del fluido refrigerante provvisto di triplice sistema di / separazione, valvola di sicurezza, valvola di non ritorno e minima pressione, circuito del fluido di / raffreddamento provvisto di valvola termostatica e microfiltro. Raffreddamento ad aria con distinti / radiatori in alluminio per aria compressa e fluido di raffreddamento; ventola a doppio flusso d'aria / installata sull'albero del motore. / La ventilazione dovrà assicurare grande efficacia e basse emissioni sonore. L'aria di aspirazione e / l'aria di raffreddamento per il radiatore aria/fluido dovranno avere condotti separati per assicurare / riserve di spinta anche a temperature ambiente fi no a 45°C. L'aspirazione diretta dall'ambiente / dell'aria di raffreddamento del motore e di quella destinata al compressore garantirà un efficace / raffreddamento del motore e potenzierà l'efficienza della compressione. Le emissioni sonore saranno / inoltre ridotte grazie alle basse velocità di canalizzazione del flusso d'aria. / Tutti i lavori di manutenzione dovranno essere eseguibili da un unico lato. L'essicatore sarà dotato di / pulsante Test dello scaricatore di condensa, a controllo elettronico. / Componenti elettrici: Quadro elettrico IP 54 con ventilazione, avviatore automatico stella-triangolo, / protezione da sovraccarico motore, trasformatore di isolamento e alimentazione del circuito / secondario. Sistema di regolazione DDC con Interfacce/comunicazione dati: RS 232 per Modem, RS / 485 per il collegamento / ad un secondo compressore in sequenza, Profi bus (DP) per reti di dati. Il sistema di regolazione sarà / dotato di pannello di controllo con LED con funzioni semaforo atti a segnalare lo stato operativo; / display retroilluminato con visualizzazione del testo multilingua, tasti "soft-key" con simboli e LED, / verifica della percentuale / di utilizzazione. Il sistema di controllo dovrà avere una ampia gamma di funzioni: monitoraggio e / regolazione automatica di: / temperatura di fine compressione, / funzionamento del motore, / senso di rotazione, / stato filtro aria, / stato filtro fluido, / stato cartuccia separatrice; / indicazione dati analogici; / contaore di servizio e di manutenzione; / memoria eventi. / Se indicato il compressore sarà dotato, già collegato e montato sullo stesso basamento, di un / essicatore a circuito frigorifero (R134A) con punto di rugiada di +3°C. L'essiccatore sarà alloggiato / all'interno di un proprio telaio che oltre a proteggerlo dal calore dissipato dal compressore ne / aumenterà la sicurezza funzionale. L'essicatore sarà dotato di valvole di intercettazione e scarico / automatico della condensa. / Compresi: / compressore d'aria a vite; / tasselli per il fissaggio; / materiale vario di consumo (guarnizioni, sigillantiecc); / e quant'altro necessario per l'esecuzione ultimata a perfetta regola d'arte. / - COMPONENTI PER CENTRALI CON COMPRESSORI, COMPRESSORE D'ARIA A VITE 15 Kw-100 m³/h. a 13 bar	n		10484,62
N.04.07.07	COMPRESSORE d'aria del tipo a vite, pronto all'uso, completamente automatico, silenziato, provvista / di telaio antivibrazioni, pannelli esterni verniciati a polvere. / Isolamento acustico realizzato con rivestimento in materiale espanso con superficie lavabile, telaio / oscillante e duplice sistema antivibrazioni. Compressore monostadio ad iniezione di fl uido per / l'ottimale raffreddamento dei rotori; gruppo vite con profilo sigma. Motore elettrico ad alta efficienza (EFF1) standardizzato, IP 55 (SM 12/IP 54), avvolgimenti in classe F come riserva supplementare. / Trasmissione a cinghie a nervature longitudinali con tensionamento automatico. Cinghie ad elevata / resistenza; dispositivo automatico di tensionamento per una maggiore vita operativa. Circuito / dell’aria e del fluido di raffreddamento con filtro a secco a nido d'ape, valvola di aspirazione e di / scarico a comando pneumatico, serbatoio del fluido refrigerante provvisto di triplice sistema di / separazione, valvola di sicurezza, valvola di non ritorno e minima pressione, circuito del fluido di / raffreddamento provvisto di valvola termostatica e microfiltro. Raffreddamento ad aria con distinti / radiatori in alluminio per aria compressa e fluido di raffreddamento; ventola a doppio flusso d'aria / installata sull'albero del motore. / La ventilazione dovrà assicurare grande efficacia e basse emissioni sonore. L'aria di aspirazione e / l'aria di raffreddamento per il radiatore aria/fluido dovranno avere condotti separati per assicurare / riserve di spinta anche a temperature ambiente fi no a 45°C. L'aspirazione diretta dall'ambiente / dell'aria di raffreddamento del motore e di quella destinata al compressore garantirà un efficace / raffreddamento del motore e potenzierà l'efficienza della compressione. Le emissioni sonore saranno / inoltre ridotte grazie alle basse velocità di canalizzazione del flusso d'aria. / Tutti i lavori di manutenzione dovranno essere eseguibili da un unico lato. L'essicatore sarà dotato di / pulsante Test dello scaricatore di condensa, a controllo elettronico. / Componenti elettrici: Quadro elettrico IP 54 con ventilazione, avviatore automatico stella-triangolo, / protezione da sovraccarico motore, trasformatore di isolamento e alimentazione del circuito / secondario. Sistema di regolazione DDC con Interfacce/comunicazione dati: RS 232 per Modem, RS / 485 per il collegamento / ad un secondo compressore in sequenza, Profi bus (DP) per reti di dati. Il sistema di regolazione sarà / dotato di pannello di controllo con LED con funzioni semaforo atti a segnalare lo stato operativo; / display retroilluminato con visualizzazione del testo multilingua, tasti "soft-key" con simboli e LED, / verifica della percentuale / di utilizzazione. Il sistema di controllo dovrà avere una ampia gamma di funzioni: monitoraggio e / regolazione automatica di: / temperatura di fine compressione, / funzionamento del motore, / senso di rotazione, / stato filtro aria, / stato filtro fluido, / stato cartuccia separatrice; / indicazione dati analogici; / contaore di servizio e di manutenzione; / memoria eventi. / Se indicato il compressore sarà dotato, già collegato e montato sullo stesso basamento, di un / essicatore a circuito frigorifero (R134A) con punto di rugiada di +3°C. L'essiccatore sarà alloggiato / all'interno di un proprio telaio che oltre a proteggerlo dal calore dissipato dal compressore ne / aumenterà la sicurezza funzionale. L'essicatore sarà dotato di valvole di intercettazione e scarico / automatico della condensa. / Compresi: / compressore d'aria a vite; / tasselli per il fissaggio; / materiale vario di consumo (guarnizioni, sigillantiecc); / e quant'altro necessario per l'esecuzione ultimata a perfetta regola d'arte. / - COMPONENTI PER CENTRALI CON COMPRESSORI, COMPRESSORE D'ARIA A VITE 18.5 Kw-125 m³/h. a 13 bar	n		12286,39
N.04.07.08	COMPRESSORE d'aria del tipo a vite, pronto all'uso, completamente automatico, silenziato, provvista / di telaio antivibrazioni, pannelli esterni verniciati a polvere. / Isolamento acustico realizzato con rivestimento in materiale espanso con superficie lavabile, telaio / oscillante e duplice sistema antivibrazioni. Compressore monostadio ad iniezione di fl uido per / l'ottimale raffreddamento dei rotori; gruppo vite con profilo sigma. Motore elettrico ad alta efficienza (EFF1) standardizzato, IP 55 (SM 12/IP 54), avvolgimenti in classe F come riserva supplementare. / Trasmissione a cinghie a nervature longitudinali con tensionamento automatico. Cinghie ad elevata / resistenza; dispositivo automatico di tensionamento per una maggiore vita operativa. Circuito / dell’aria e del fluido di raffreddamento con filtro a secco a nido d'ape, valvola di aspirazione e di / scarico a comando pneumatico, serbatoio del fluido refrigerante provvisto di triplice sistema di / separazione, valvola di sicurezza, valvola di non ritorno e minima pressione, circuito del fluido di / raffreddamento provvisto di valvola termostatica e microfiltro. Raffreddamento ad aria con distinti / radiatori in alluminio per aria compressa e fluido di raffreddamento; ventola a doppio flusso d'aria / installata sull'albero del motore. / La ventilazione dovrà assicurare grande efficacia e basse emissioni sonore. L'aria di aspirazione e / l'aria di raffreddamento per il radiatore aria/fluido dovranno avere condotti separati per assicurare / riserve di spinta anche a temperature ambiente fi no a 45°C. L'aspirazione diretta dall'ambiente / dell'aria di raffreddamento del motore e di quella destinata al compressore garantirà un efficace / raffreddamento del motore e potenzierà l'efficienza della compressione. Le emissioni sonore saranno / inoltre ridotte grazie alle basse velocità di canalizzazione del flusso d'aria. / Tutti i lavori di manutenzione dovranno essere eseguibili da un unico lato. L'essicatore sarà dotato di / pulsante Test dello scaricatore di condensa, a controllo elettronico. / Componenti elettrici: Quadro elettrico IP 54 con ventilazione, avviatore automatico stella-triangolo, / protezione da sovraccarico motore, trasformatore di isolamento e alimentazione del circuito / secondario. Sistema di regolazione DDC con Interfacce/comunicazione dati: RS 232 per Modem, RS / 485 per il collegamento / ad un secondo compressore in sequenza, Profi bus (DP) per reti di dati. Il sistema di regolazione sarà / dotato di pannello di controllo con LED con funzioni semaforo atti a segnalare lo stato operativo; / display retroilluminato con visualizzazione del testo multilingua, tasti "soft-key" con simboli e LED, / verifica della percentuale / di utilizzazione. Il sistema di controllo dovrà avere una ampia gamma di funzioni: monitoraggio e / regolazione automatica di: / temperatura di fine compressione, / funzionamento del motore, / senso di rotazione, / stato filtro aria, / stato filtro fluido, / stato cartuccia separatrice; / indicazione dati analogici; / contaore di servizio e di manutenzione; / memoria eventi. / Se indicato il compressore sarà dotato, già collegato e montato sullo stesso basamento, di un / essicatore a circuito frigorifero (R134A) con punto di rugiada di +3°C. L'essiccatore sarà alloggiato / all'interno di un proprio telaio che oltre a proteggerlo dal calore dissipato dal compressore ne / aumenterà la sicurezza funzionale. L'essicatore sarà dotato di valvole di intercettazione e scarico / automatico della condensa. / Compresi: / compressore d'aria a vite; / tasselli per il fissaggio; / materiale vario di consumo (guarnizioni, sigillantiecc); / e quant'altro necessario per l'esecuzione ultimata a perfetta regola d'arte. / - COMPONENTI PER CENTRALI CON COMPRESSORI, COMPRESSORE D'ARIA A VITE 22 Kw-140 m³/h. a 13 bar	n		12994,11
N.04.08	COMPONENTI PER CENTRALI CON COMPRESSORI, ESSICATORE A CICLO FRIGORIFERO
N.04.08.01	ESSICATORE A CICLO FRIGORIFERO dotato di refrigerante ecologico in grado di assicurare un punto / di rugiada all'aria costante pari a 3°C progettato in modo da regolarsi automaticamente in ogni / condizione di lavoro. Sono garantiti alti livelli di separazione della condensa che viene / automaticamente raccolta ed espulsa dallo scaricatore posizionato in un'apposita nicchia che ne / consente una semplice manutenzione che avviene da un unico lato dell'essiccatore. Il pannello / laterale è predisposto per un eventuale fissaggio a parete. / Compresi: / essicatore a ciclo frigorifero come sopra descritto; / tasselli per il fissaggio; / materiale vario di consumo (guarnizioni, sigillantiecc); / e quant'altro necessario per l'esecuzione ultimata a perfetta regola d'arte. / - COMPONENTI PER CENTRALI CON COMPRESSORI, ESSICATORE A CICLO FRIGORIFERO 0,22 Kw-21 m³/h. a 7 bar	n		1412,70
N.04.08.02	ESSICATORE A CICLO FRIGORIFERO dotato di refrigerante ecologico in grado di assicurare un punto / di rugiada all'aria costante pari a 3°C progettato in modo da regolarsi automaticamente in ogni / condizione di lavoro. Sono garantiti alti livelli di separazione della condensa che viene / automaticamente raccolta ed espulsa dallo scaricatore posizionato in un'apposita nicchia che ne / consente una semplice manutenzione che avviene da un unico lato dell'essiccatore. Il pannello / laterale è predisposto per un eventuale fissaggio a parete. / Compresi: / essicatore a ciclo frigorifero come sopra descritto; / tasselli per il fissaggio; / materiale vario di consumo (guarnizioni, sigillantiecc); / e quant'altro necessario per l'esecuzione ultimata a perfetta regola d'arte. / - COMPONENTI PER CENTRALI CON COMPRESSORI, ESSICATORE A CICLO FRIGORIFERO 0,28 Kw-36 m³/h. a 7 bar	n		1494,48
N.04.08.03	ESSICATORE A CICLO FRIGORIFERO dotato di refrigerante ecologico in grado di assicurare un punto / di rugiada all'aria costante pari a 3°C progettato in modo da regolarsi automaticamente in ogni / condizione di lavoro. Sono garantiti alti livelli di separazione della condensa che viene / automaticamente raccolta ed espulsa dallo scaricatore posizionato in un'apposita nicchia che ne / consente una semplice manutenzione che avviene da un unico lato dell'essiccatore. Il pannello / laterale è predisposto per un eventuale fissaggio a parete. / Compresi: / essicatore a ciclo frigorifero come sopra descritto; / tasselli per il fissaggio; / materiale vario di consumo (guarnizioni, sigillantiecc); / e quant'altro necessario per l'esecuzione ultimata a perfetta regola d'arte. / - COMPONENTI PER CENTRALI CON COMPRESSORI, ESSICATORE A CICLO FRIGORIFERO 0,28 Kw-48 m³/h a 7 bar	n		1670,78
N.04.08.04	ESSICATORE A CICLO FRIGORIFERO dotato di refrigerante ecologico in grado di assicurare un punto / di rugiada all'aria costante pari a 3°C progettato in modo da regolarsi automaticamente in ogni / condizione di lavoro. Sono garantiti alti livelli di separazione della condensa che viene / automaticamente raccolta ed espulsa dallo scaricatore posizionato in un'apposita nicchia che ne / consente una semplice manutenzione che avviene da un unico lato dell'essiccatore. Il pannello / laterale è predisposto per un eventuale fissaggio a parete. / Compresi: / essicatore a ciclo frigorifero come sopra descritto; / tasselli per il fissaggio; / materiale vario di consumo (guarnizioni, sigillantiecc); / e quant'altro necessario per l'esecuzione ultimata a perfetta regola d'arte. / - COMPONENTI PER CENTRALI CON COMPRESSORI, ESSICATORE A CICLO FRIGORIFERO 0,3 Kw-72 m³/h a 7 bar	n		1764,10
N.04.08.05	ESSICATORE A CICLO FRIGORIFERO dotato di refrigerante ecologico in grado di assicurare un punto / di rugiada all'aria costante pari a 3°C progettato in modo da regolarsi automaticamente in ogni / condizione di lavoro. Sono garantiti alti livelli di separazione della condensa che viene / automaticamente raccolta ed espulsa dallo scaricatore posizionato in un'apposita nicchia che ne / consente una semplice manutenzione che avviene da un unico lato dell'essiccatore. Il pannello / laterale è predisposto per un eventuale fissaggio a parete. / Compresi: / essicatore a ciclo frigorifero come sopra descritto; / tasselli per il fissaggio; / materiale vario di consumo (guarnizioni, sigillantiecc); / e quant'altro necessario per l'esecuzione ultimata a perfetta regola d'arte. / - COMPONENTI PER CENTRALI CON COMPRESSORI, ESSICATORE A CICLO FRIGORIFERO 0,46 Kw-132 m³/h a 7 bar	n		1996,25
N.04.08.06	ESSICATORE A CICLO FRIGORIFERO dotato di refrigerante ecologico in grado di assicurare un punto / di rugiada all'aria costante pari a 3°C progettato in modo da regolarsi automaticamente in ogni / condizione di lavoro. Sono garantiti alti livelli di separazione della condensa che viene / automaticamente raccolta ed espulsa dallo scaricatore posizionato in un'apposita nicchia che ne / consente una semplice manutenzione che avviene da un unico lato dell'essiccatore. Il pannello / laterale è predisposto per un eventuale fissaggio a parete. / Compresi: / essicatore a ciclo frigorifero come sopra descritto; / tasselli per il fissaggio; / materiale vario di consumo (guarnizioni, sigillantiecc); / e quant'altro necessario per l'esecuzione ultimata a perfetta regola d'arte. / - COMPONENTI PER CENTRALI CON COMPRESSORI, ESSICATORE A CICLO FRIGORIFERO 0,46 Kw-156 m³/h a 7 bar	n		2183,95
N.04.08.07	ESSICATORE A CICLO FRIGORIFERO dotato di refrigerante ecologico in grado di assicurare un punto / di rugiada all'aria costante pari a 3°C progettato in modo da regolarsi automaticamente in ogni / condizione di lavoro. Sono garantiti alti livelli di separazione della condensa che viene / automaticamente raccolta ed espulsa dallo scaricatore posizionato in un'apposita nicchia che ne / consente una semplice manutenzione che avviene da un unico lato dell'essiccatore. Il pannello / laterale è predisposto per un eventuale fissaggio a parete. / Compresi: / essicatore a ciclo frigorifero come sopra descritto; / tasselli per il fissaggio; / materiale vario di consumo (guarnizioni, sigillantiecc); / e quant'altro necessario per l'esecuzione ultimata a perfetta regola d'arte. / - COMPONENTI PER CENTRALI CON COMPRESSORI, ESSICATORE A CICLO FRIGORIFERO 0,64 Kw-189 m³/h a 7 bar	n		2574,00
N.04.08.08	ESSICATORE A CICLO FRIGORIFERO dotato di refrigerante ecologico in grado di assicurare un punto / di rugiada all'aria costante pari a 3°C progettato in modo da regolarsi automaticamente in ogni / condizione di lavoro. Sono garantiti alti livelli di separazione della condensa che viene / automaticamente raccolta ed espulsa dallo scaricatore posizionato in un'apposita nicchia che ne / consente una semplice manutenzione che avviene da un unico lato dell'essiccatore. Il pannello / laterale è predisposto per un eventuale fissaggio a parete. / Compresi: / essicatore a ciclo frigorifero come sopra descritto; / tasselli per il fissaggio; / materiale vario di consumo (guarnizioni, sigillantiecc); / e quant'altro necessario per l'esecuzione ultimata a perfetta regola d'arte. / - COMPONENTI PER CENTRALI CON COMPRESSORI, ESSICATORE A CICLO FRIGORIFERO 0,66 Kw-210 m³/h a 7 bar	n		2879,21
N.04.09	COMPONENTI PER CENTRALI CON COMPRESSORI FILTRAZIONE PREFILTRO
N.04.09.01	PREFILTRO completo per particelle solide ed alti volumi di condense, rimozione particelle >3 / µm, max quantità di fase liquida ammessa: 25 g/mc, max temperatura di lavoro +66 °C, max / pressione di esercizio 16 bar (FB-221: 13 bar), FB-6 fino FB-48 con chiusura a baionetta, dall'FB-71 / con chiusura a vite. / Compresi: / prefiltro; / materiale per il fissaggio; / materiale vario di consumo (guarnizioni, sigillantiecc); / e quant'altro necessario per l'esecuzione ultimata a perfetta regola d'arte. / - COMPONENTI PER CENTRALI CON COMPRESSORI, FILTRAZIONE, PREFILTRO 3/8" 35 m³/h	n		198,05
N.04.09.02	PREFILTRO completo per particelle solide ed alti volumi di condense, rimozione particelle >3 / µm, max quantità di fase liquida ammessa: 25 g/mc, max temperatura di lavoro +66 °C, max / pressione di esercizio 16 bar (FB-221: 13 bar), FB-6 fino FB-48 con chiusura a baionetta, dall'FB-71 / con chiusura a vite. / Compresi: / prefiltro; / materiale per il fissaggio; / materiale vario di consumo (guarnizioni, sigillantiecc); / e quant'altro necessario per l'esecuzione ultimata a perfetta regola d'arte. / - COMPONENTI PER CENTRALI CON COMPRESSORI, FILTRAZIONE, PREFILTRO 1/2" 60 m³/h	n		227,82
N.04.09.03	PREFILTRO completo per particelle solide ed alti volumi di condense, rimozione particelle >3 / µm, max quantità di fase liquida ammessa: 25 g/mc, max temperatura di lavoro +66 °C, max / pressione di esercizio 16 bar (FB-221: 13 bar), FB-6 fino FB-48 con chiusura a baionetta, dall'FB-71 / con chiusura a vite. / Compresi: / prefiltro; / materiale per il fissaggio; / materiale vario di consumo (guarnizioni, sigillantiecc); / e quant'altro necessario per l'esecuzione ultimata a perfetta regola d'arte. / - COMPONENTI PER CENTRALI CON COMPRESSORI, FILTRAZIONE, PREFILTRO 1/2" 105 m³/h	n		283,67
N.04.09.04	PREFILTRO completo per particelle solide ed alti volumi di condense, rimozione particelle >3 / µm, max quantità di fase liquida ammessa: 25 g/mc, max temperatura di lavoro +66 °C, max / pressione di esercizio 16 bar (FB-221: 13 bar), FB-6 fino FB-48 con chiusura a baionetta, dall'FB-71 / con chiusura a vite. / Compresi: / prefiltro; / materiale per il fissaggio; / materiale vario di consumo (guarnizioni, sigillantiecc); / e quant'altro necessario per l'esecuzione ultimata a perfetta regola d'arte. / - COMPONENTI PER CENTRALI CON COMPRESSORI, FILTRAZIONE, PREFILTRO 3/4" 170 m³/h	n		339,98
N.04.09.05	PREFILTRO completo per particelle solide ed alti volumi di condense, rimozione particelle >3 / µm, max quantità di fase liquida ammessa: 25 g/mc, max temperatura di lavoro +66 °C, max / pressione di esercizio 16 bar (FB-221: 13 bar), FB-6 fino FB-48 con chiusura a baionetta, dall'FB-71 / con chiusura a vite. / Compresi: / prefiltro; / materiale per il fissaggio; / materiale vario di consumo (guarnizioni, sigillantiecc); / e quant'altro necessario per l'esecuzione ultimata a perfetta regola d'arte. / - COMPONENTI PER CENTRALI CON COMPRESSORI, FILTRAZIONE, PREFILTRO 1" 290 m³/h	n		428,58
N.04.10	COMPONENTI PER CENTRALI CON COMPRESSORI FILTRAZIONE MICROFILTRO
N.04.10.01	MICROFILTRO completo per particelle solidi fini, gocce di condensa e aerosol, rimozione particelle / >0,1 µm, max quantità di fase liquida ammessa: 1 g/mc, max temperatura di lavoro +66 °C, max / pressione di esercizio 16 bar (FB-221: 13 bar), FE-6 fino FE-48 con chiusura a baionetta, dall'FE-71 / con chiusura a vite. / Compresi: / microfiltro; / materiale per il fissaggio; / materiale vario di consumo (guarnizioni, sigillantiecc); / e quant'altro necessario per l'esecuzione ultimata a perfetta regola d'arte. / - COMPONENTI PER CENTRALI CON COMPRESSORI, FILTRAZIONE, MICROFILTRO 3/8" 35 m³/h	n		198,06
N.04.10.02	MICROFILTRO completo per particelle solidi fini, gocce di condensa e aerosol, rimozione particelle / >0,1 µm, max quantità di fase liquida ammessa: 1 g/mc, max temperatura di lavoro +66 °C, max / pressione di esercizio 16 bar (FB-221: 13 bar), FE-6 fino FE-48 con chiusura a baionetta, dall'FE-71 / con chiusura a vite. / Compresi: / microfiltro; / materiale per il fissaggio; / materiale vario di consumo (guarnizioni, sigillantiecc); / e quant'altro necessario per l'esecuzione ultimata a perfetta regola d'arte. / - COMPONENTI PER CENTRALI CON COMPRESSORI, FILTRAZIONE, MICROFILTRO 1/2" 60 m³/h	n		227,82
N.04.10.03	MICROFILTRO completo per particelle solidi fini, gocce di condensa e aerosol, rimozione particelle / >0,1 µm, max quantità di fase liquida ammessa: 1 g/mc, max temperatura di lavoro +66 °C, max / pressione di esercizio 16 bar (FB-221: 13 bar), FE-6 fino FE-48 con chiusura a baionetta, dall'FE-71 / con chiusura a vite. / Compresi: / microfiltro; / materiale per il fissaggio; / materiale vario di consumo (guarnizioni, sigillantiecc); / e quant'altro necessario per l'esecuzione ultimata a perfetta regola d'arte. / - COMPONENTI PER CENTRALI CON COMPRESSORI, FILTRAZIONE, MICROFILTRO 1/2" 105 m³/h	n		283,67
N.04.10.04	MICROFILTRO completo per particelle solidi fini, gocce di condensa e aerosol, rimozione particelle / >0,1 µm, max quantità di fase liquida ammessa: 1 g/mc, max temperatura di lavoro +66 °C, max / pressione di esercizio 16 bar (FB-221: 13 bar), FE-6 fino FE-48 con chiusura a baionetta, dall'FE-71 / con chiusura a vite. / Compresi: / microfiltro; / materiale per il fissaggio; / materiale vario di consumo (guarnizioni, sigillantiecc); / e quant'altro necessario per l'esecuzione ultimata a perfetta regola d'arte. / - COMPONENTI PER CENTRALI CON COMPRESSORI, FILTRAZIONE, MICROFILTRO 3/4" 170 m³/h	n		339,98
N.04.10.05	MICROFILTRO completo per particelle solidi fini, gocce di condensa e aerosol, rimozione particelle / >0,1 µm, max quantità di fase liquida ammessa: 1 g/mc, max temperatura di lavoro +66 °C, max / pressione di esercizio 16 bar (FB-221: 13 bar), FE-6 fino FE-48 con chiusura a baionetta, dall'FE-71 / con chiusura a vite. / Compresi: / microfiltro; / materiale per il fissaggio; / materiale vario di consumo (guarnizioni, sigillantiecc); / e quant'altro necessario per l'esecuzione ultimata a perfetta regola d'arte. / - COMPONENTI PER CENTRALI CON COMPRESSORI, FILTRAZIONE, MICROFILTRO 1" 290 m³/h	n		428,58
N.04.11	COMPONENTI PER CENTRALI CON COMPRESSORI FILTRAZIONE FILTRO A CARBONI ATTIVI
N.04.11.01	FILTRO A CARBONI ATTIVI per particelle solide fini, microgocce di condensa, separazione di tracce di / olio, idrocarburi assorbibili e specialmente la rimozione di aerosol, rimozione particelle >0,1 µm, max / temperatura di lavoro +66 °C, max pressione di esercizio 16 bar (FFG-221: 13 bar), FFG-6 fino FFG48 con chiusura a baionetta, dall'FFG-71 con chiusura a vite. / Compresi: / filtro a carboni attivi; / materiale per il fissaggio; / materiale vario di consumo (guarnizioni, sigillantiecc); / e quant'altro necessario per l'esecuzione ultimata a perfetta regola d'arte. / - COMPONENTI PER CENTRALI CON COMPRESSORI, FILTRAZIONE, MF+ FILTRO A CARBONI ATTIVI 3/8" 35 m³/h	n		378,70
N.04.11.02	FILTRO A CARBONI ATTIVI per particelle solide fini, microgocce di condensa, separazione di tracce di / olio, idrocarburi assorbibili e specialmente la rimozione di aerosol, rimozione particelle >0,1 µm, max / temperatura di lavoro +66 °C, max pressione di esercizio 16 bar (FFG-221: 13 bar), FFG-6 fino FFG48 con chiusura a baionetta, dall'FFG-71 con chiusura a vite. / Compresi: / filtro a carboni attivi; / materiale per il fissaggio; / materiale vario di consumo (guarnizioni, sigillantiecc); / e quant'altro necessario per l'esecuzione ultimata a perfetta regola d'arte. / - COMPONENTI PER CENTRALI CON COMPRESSORI, FILTRAZIONE, MF + FILTRO A CARBONI ATTIVI 1/2" 60 m³/h	n		437,37
N.04.11.03	FILTRO A CARBONI ATTIVI per particelle solide fini, microgocce di condensa, separazione di tracce di / olio, idrocarburi assorbibili e specialmente la rimozione di aerosol, rimozione particelle >0,1 µm, max / temperatura di lavoro +66 °C, max pressione di esercizio 16 bar (FFG-221: 13 bar), FFG-6 fino FFG48 con chiusura a baionetta, dall'FFG-71 con chiusura a vite. / Compresi: / filtro a carboni attivi; / materiale per il fissaggio; / materiale vario di consumo (guarnizioni, sigillantiecc); / e quant'altro necessario per l'esecuzione ultimata a perfetta regola d'arte. / - COMPONENTI PER CENTRALI CON COMPRESSORI, FILTRAZIONE, MF+ FILTRO A CARBONI ATTIVI 1/2" 105 m³/h	n		549,06
N.04.11.04	FILTRO A CARBONI ATTIVI per particelle solide fini, microgocce di condensa, separazione di tracce di / olio, idrocarburi assorbibili e specialmente la rimozione di aerosol, rimozione particelle >0,1 µm, max / temperatura di lavoro +66 °C, max pressione di esercizio 16 bar (FFG-221: 13 bar), FFG-6 fino FFG48 con chiusura a baionetta, dall'FFG-71 con chiusura a vite. / Compresi: / filtro a carboni attivi; / materiale per il fissaggio; / materiale vario di consumo (guarnizioni, sigillantiecc); / e quant'altro necessario per l'esecuzione ultimata a perfetta regola d'arte. / - COMPONENTI PER CENTRALI CON COMPRESSORI, FILTRAZIONE, MF + FILTRO A CARBONI ATTIVI 3/4" 170 m³/h	n		639,59
N.04.11.05	FILTRO A CARBONI ATTIVI per particelle solide fini, microgocce di condensa, separazione di tracce di / olio, idrocarburi assorbibili e specialmente la rimozione di aerosol, rimozione particelle >0,1 µm, max / temperatura di lavoro +66 °C, max pressione di esercizio 16 bar (FFG-221: 13 bar), FFG-6 fino FFG48 con chiusura a baionetta, dall'FFG-71 con chiusura a vite. / Compresi: / filtro a carboni attivi; / materiale per il fissaggio; / materiale vario di consumo (guarnizioni, sigillantiecc); / e quant'altro necessario per l'esecuzione ultimata a perfetta regola d'arte. / - COMPONENTI PER CENTRALI CON COMPRESSORI, FILTRAZIONE, MF + FILTRO A CARBONI ATTIVI 1" 290 m³/h	n		816,77
N.04.12	COMPONENTI PER CENTRALI CON COMPRESSORI, FILTRAZIONE, ESSICATORE AD ADSORBIMENTO
N.04.12.01	ESSICATORE AD ADSORBIMENTO ad elevate prestazioni rimuovono l’umidità dall’aria compressa / garantendo un processo produttivo sicuro ed efficiente. Lo stato-dell’arte della tecnologia dotato di / sistemi di controllo, pre e post filtro, scaricatore di condensa e silenziatore. Efficienza massima ed elevata sicurezza operativa. / Caratteristiche generiche: / Pressione massima di esercizio Modello: 10-16 bar Portate in base al modello / Impostazione standard punto di rugiada in pressione (uscita) -40 °C Punti di rugiada in pressione / opzionali -20 °C / -70 °C min./max. / Temperatura in entrata dell’aria 2 °C / 50 °C min./max. Temperatura ambiente 5°C / 50 °C / min./max. / Alimentazione elettrica 100-240 VAC, 50-60 Hz (altre tensioni su richiesta) 24 VDC / Filtro in entrata 0,01ìm Filtro in uscita 1,0 ìm / Compresi: / essicatore ad adsorbimento; / materiale per il fissaggio e cablaggio, meccanico ed elettrico; / materiale vario di consumo (guarnizioni, sigillantiecc); / e quant'altro necessario per l'esecuzione ultimata a perfetta regola d'arte / - COMPONENTI PER CENTRALI CON COMPRESSORI, FILTRAZIONE, ESSICATORE AD ADSORBIMENTO 1/2" 29 m³/h	n		4598,16
N.04.12.02	ESSICATORE AD ADSORBIMENTO ad elevate prestazioni rimuovono l’umidità dall’aria compressa / garantendo un processo produttivo sicuro ed efficiente. Lo stato-dell’arte della tecnologia dotato di / sistemi di controllo, pre e post filtro, scaricatore di condensa e silenziatore. Efficienza massima ed elevata sicurezza operativa. / Caratteristiche generiche: / Pressione massima di esercizio Modello: 10-16 bar Portate in base al modello / Impostazione standard punto di rugiada in pressione (uscita) -40 °C Punti di rugiada in pressione / opzionali -20 °C / -70 °C min./max. / Temperatura in entrata dell’aria 2 °C / 50 °C min./max. Temperatura ambiente 5°C / 50 °C / min./max. / Alimentazione elettrica 100-240 VAC, 50-60 Hz (altre tensioni su richiesta) 24 VDC / Filtro in entrata 0,01ìm Filtro in uscita 1,0 ìm / Compresi: / essicatore ad adsorbimento; / materiale per il fissaggio e cablaggio, meccanico ed elettrico; / materiale vario di consumo (guarnizioni, sigillantiecc); / e quant'altro necessario per l'esecuzione ultimata a perfetta regola d'arte / - COMPONENTI PER CENTRALI CON COMPRESSORI, FILTRAZIONE, ESSICATORE AD ADSORBIMENTO 1/2" 38 m³/h	n		4946,32
N.04.12.03	ESSICATORE AD ADSORBIMENTO ad elevate prestazioni rimuovono l’umidità dall’aria compressa / garantendo un processo produttivo sicuro ed efficiente. Lo stato-dell’arte della tecnologia dotato di / sistemi di controllo, pre e post filtro, scaricatore di condensa e silenziatore. Efficienza massima ed elevata sicurezza operativa. / Caratteristiche generiche: / Pressione massima di esercizio Modello: 10-16 bar Portate in base al modello / Impostazione standard punto di rugiada in pressione (uscita) -40 °C Punti di rugiada in pressione / opzionali -20 °C / -70 °C min./max. / Temperatura in entrata dell’aria 2 °C / 50 °C min./max. Temperatura ambiente 5°C / 50 °C / min./max. / Alimentazione elettrica 100-240 VAC, 50-60 Hz (altre tensioni su richiesta) 24 VDC / Filtro in entrata 0,01ìm Filtro in uscita 1,0 ìm / Compresi: / essicatore ad adsorbimento; / materiale per il fissaggio e cablaggio, meccanico ed elettrico; / materiale vario di consumo (guarnizioni, sigillantiecc); / e quant'altro necessario per l'esecuzione ultimata a perfetta regola d'arte / - COMPONENTI PER CENTRALI CON COMPRESSORI, FILTRAZIONE, ESSICATORE AD ADSORBIMENTO 1/2" 50 m³/h	n		5279,64
N.04.12.04	ESSICATORE AD ADSORBIMENTO ad elevate prestazioni rimuovono l’umidità dall’aria compressa / garantendo un processo produttivo sicuro ed efficiente. Lo stato-dell’arte della tecnologia dotato di / sistemi di controllo, pre e post filtro, scaricatore di condensa e silenziatore. Efficienza massima ed elevata sicurezza operativa. / Caratteristiche generiche: / Pressione massima di esercizio Modello: 10-16 bar Portate in base al modello / Impostazione standard punto di rugiada in pressione (uscita) -40 °C Punti di rugiada in pressione / opzionali -20 °C / -70 °C min./max. / Temperatura in entrata dell’aria 2 °C / 50 °C min./max. Temperatura ambiente 5°C / 50 °C / min./max. / Alimentazione elettrica 100-240 VAC, 50-60 Hz (altre tensioni su richiesta) 24 VDC / Filtro in entrata 0,01ìm Filtro in uscita 1,0 ìm / Compresi: / essicatore ad adsorbimento; / materiale per il fissaggio e cablaggio, meccanico ed elettrico; / materiale vario di consumo (guarnizioni, sigillantiecc); / e quant'altro necessario per l'esecuzione ultimata a perfetta regola d'arte / - COMPONENTI PER CENTRALI CON COMPRESSORI, FILTRAZIONE, ESSICATORE AD ADSORBIMENTO 1/2" 63 m³/h	n		5500,38
N.04.12.05	ESSICATORE AD ADSORBIMENTO ad elevate prestazioni rimuovono l’umidità dall’aria compressa / garantendo un processo produttivo sicuro ed efficiente. Lo stato-dell’arte della tecnologia dotato di / sistemi di controllo, pre e post filtro, scaricatore di condensa e silenziatore. Efficienza massima ed elevata sicurezza operativa. / Caratteristiche generiche: / Pressione massima di esercizio Modello: 10-16 bar Portate in base al modello / Impostazione standard punto di rugiada in pressione (uscita) -40 °C Punti di rugiada in pressione / opzionali -20 °C / -70 °C min./max. / Temperatura in entrata dell’aria 2 °C / 50 °C min./max. Temperatura ambiente 5°C / 50 °C / min./max. / Alimentazione elettrica 100-240 VAC, 50-60 Hz (altre tensioni su richiesta) 24 VDC / Filtro in entrata 0,01ìm Filtro in uscita 1,0 ìm / Compresi: / essicatore ad adsorbimento; / materiale per il fissaggio e cablaggio, meccanico ed elettrico; / materiale vario di consumo (guarnizioni, sigillantiecc); / e quant'altro necessario per l'esecuzione ultimata a perfetta regola d'arte / - COMPONENTI PER CENTRALI CON COMPRESSORI, FILTRAZIONE, ESSICATORE AD ADSORBIMENTO 1/2" 77 m³/h	n		6140,38
N.04.12.06	ESSICATORE AD ADSORBIMENTO ad elevate prestazioni rimuovono l’umidità dall’aria compressa / garantendo un processo produttivo sicuro ed efficiente. Lo stato-dell’arte della tecnologia dotato di / sistemi di controllo, pre e post filtro, scaricatore di condensa e silenziatore. Efficienza massima ed elevata sicurezza operativa. / Caratteristiche generiche: / Pressione massima di esercizio Modello: 10-16 bar Portate in base al modello / Impostazione standard punto di rugiada in pressione (uscita) -40 °C Punti di rugiada in pressione / opzionali -20 °C / -70 °C min./max. / Temperatura in entrata dell’aria 2 °C / 50 °C min./max. Temperatura ambiente 5°C / 50 °C / min./max. / Alimentazione elettrica 100-240 VAC, 50-60 Hz (altre tensioni su richiesta) 24 VDC / Filtro in entrata 0,01ìm Filtro in uscita 1,0 ìm / Compresi: / essicatore ad adsorbimento; / materiale per il fissaggio e cablaggio, meccanico ed elettrico; / materiale vario di consumo (guarnizioni, sigillantiecc); / e quant'altro necessario per l'esecuzione ultimata a perfetta regola d'arte / - COMPONENTI PER CENTRALI CON COMPRESSORI, FILTRAZIONE, ESSICATORE AD ADSORBIMENTO 3/4" 104 m³/h	n		6835,20
N.04.12.07	ESSICATORE AD ADSORBIMENTO ad elevate prestazioni rimuovono l’umidità dall’aria compressa / garantendo un processo produttivo sicuro ed efficiente. Lo stato-dell’arte della tecnologia dotato di / sistemi di controllo, pre e post filtro, scaricatore di condensa e silenziatore. Efficienza massima ed elevata sicurezza operativa. / Caratteristiche generiche: / Pressione massima di esercizio Modello: 10-16 bar Portate in base al modello / Impostazione standard punto di rugiada in pressione (uscita) -40 °C Punti di rugiada in pressione / opzionali -20 °C / -70 °C min./max. / Temperatura in entrata dell’aria 2 °C / 50 °C min./max. Temperatura ambiente 5°C / 50 °C / min./max. / Alimentazione elettrica 100-240 VAC, 50-60 Hz (altre tensioni su richiesta) 24 VDC / Filtro in entrata 0,01ìm Filtro in uscita 1,0 ìm / Compresi: / essicatore ad adsorbimento; / materiale per il fissaggio e cablaggio, meccanico ed elettrico; / materiale vario di consumo (guarnizioni, sigillantiecc); / e quant'altro necessario per l'esecuzione ultimata a perfetta regola d'arte / - COMPONENTI PER CENTRALI CON COMPRESSORI, FILTRAZIONE, ESSICATORE AD ADSORBIMENTO 1" 126 m³/h	n		7433,71
N.04.12.08	ESSICATORE AD ADSORBIMENTO ad elevate prestazioni rimuovono l’umidità dall’aria compressa / garantendo un processo produttivo sicuro ed efficiente. Lo stato-dell’arte della tecnologia dotato di / sistemi di controllo, pre e post filtro, scaricatore di condensa e silenziatore. Efficienza massima ed elevata sicurezza operativa. / Caratteristiche generiche: / Pressione massima di esercizio Modello: 10-16 bar Portate in base al modello / Impostazione standard punto di rugiada in pressione (uscita) -40 °C Punti di rugiada in pressione / opzionali -20 °C / -70 °C min./max. / Temperatura in entrata dell’aria 2 °C / 50 °C min./max. Temperatura ambiente 5°C / 50 °C / min./max. / Alimentazione elettrica 100-240 VAC, 50-60 Hz (altre tensioni su richiesta) 24 VDC / Filtro in entrata 0,01ìm Filtro in uscita 1,0 ìm / Compresi: / essicatore ad adsorbimento; / materiale per il fissaggio e cablaggio, meccanico ed elettrico; / materiale vario di consumo (guarnizioni, sigillantiecc); / e quant'altro necessario per l'esecuzione ultimata a perfetta regola d'arte / - COMPONENTI PER CENTRALI CON COMPRESSORI, FILTRAZIONE, ESSICATORE AD ADSORBIMENTO 1" 155 m³/h	n		8260,94
N.04.12.09	ESSICATORE AD ADSORBIMENTO ad elevate prestazioni rimuovono l’umidità dall’aria compressa / garantendo un processo produttivo sicuro ed efficiente. Lo stato-dell’arte della tecnologia dotato di / sistemi di controllo, pre e post filtro, scaricatore di condensa e silenziatore. Efficienza massima ed elevata sicurezza operativa. / Caratteristiche generiche: / Pressione massima di esercizio Modello: 10-16 bar Portate in base al modello / Impostazione standard punto di rugiada in pressione (uscita) -40 °C Punti di rugiada in pressione / opzionali -20 °C / -70 °C min./max. / Temperatura in entrata dell’aria 2 °C / 50 °C min./max. Temperatura ambiente 5°C / 50 °C / min./max. / Alimentazione elettrica 100-240 VAC, 50-60 Hz (altre tensioni su richiesta) 24 VDC / Filtro in entrata 0,01ìm Filtro in uscita 1,0 ìm / Compresi: / essicatore ad adsorbimento; / materiale per il fissaggio e cablaggio, meccanico ed elettrico; / materiale vario di consumo (guarnizioni, sigillantiecc); / e quant'altro necessario per l'esecuzione ultimata a perfetta regola d'arte / - COMPONENTI PER CENTRALI CON COMPRESSORI, FILTRAZIONE, ESSICATORE AD ADSORBIMENTO 1" 209 m³/h	n		8939,46
N.04.13	COMPONENTI PER CENTRALI CON COMPRESSORI, FILTRAZIONE, SEPARATORE DI CONDENSA
N.04.13.01	SEPARATORE DI CONDENSA di tipo centrifugo. All’aria in entrata, per mezzo di un diaframma / alettato, viene impresso un moto rotatorio ad alta velocità per cui le particelle di condensa, per effetto / della forza centrifuga, tendono ad aderire sulla superficie laterale per poi scivolare sul fondo del / separatore; il fondo svolge la funzione di serbatoio di accumulo per la condensa separata che, viene / espulsa per mezzo dello scaricatore. / Efficienza maggiore del 99%. / Max. pressione ingresso aria 15 barg. / Compresi: / separatore di condensa; / materiale per il fissaggio e cablaggio, meccanico ed elettrico; / materiale vario di consumo (guarnizioni, sigillantiecc); / e quant'altro necessario per l'esecuzione ultimata a perfetta regola d'arte / - COMPONENTI PER CENTRALI CON COMPRESSORI, FILTRAZIONE, SEPARATORE DI CONDENSA 3/4" fino a 60 m³/h	n		214,80
N.04.13.02	SEPARATORE DI CONDENSA di tipo centrifugo. All’aria in entrata, per mezzo di un diaframma / alettato, viene impresso un moto rotatorio ad alta velocità per cui le particelle di condensa, per effetto / della forza centrifuga, tendono ad aderire sulla superficie laterale per poi scivolare sul fondo del / separatore; il fondo svolge la funzione di serbatoio di accumulo per la condensa separata che, viene / espulsa per mezzo dello scaricatore. / Efficienza maggiore del 99%. / Max. pressione ingresso aria 15 barg. / Compresi: / separatore di condensa; / materiale per il fissaggio e cablaggio, meccanico ed elettrico; / materiale vario di consumo (guarnizioni, sigillantiecc); / e quant'altro necessario per l'esecuzione ultimata a perfetta regola d'arte / - COMPONENTI PER CENTRALI CON COMPRESSORI, FILTRAZIONE, SEPARATORE DI CONDENSA 1" fino a 84 m³/h	n		241,75
N.04.13.03	SEPARATORE DI CONDENSA di tipo centrifugo. All’aria in entrata, per mezzo di un diaframma / alettato, viene impresso un moto rotatorio ad alta velocità per cui le particelle di condensa, per effetto / della forza centrifuga, tendono ad aderire sulla superficie laterale per poi scivolare sul fondo del / separatore; il fondo svolge la funzione di serbatoio di accumulo per la condensa separata che, viene / espulsa per mezzo dello scaricatore. / Efficienza maggiore del 99%. / Max. pressione ingresso aria 15 barg. / Compresi: / separatore di condensa; / materiale per il fissaggio e cablaggio, meccanico ed elettrico; / materiale vario di consumo (guarnizioni, sigillantiecc); / e quant'altro necessario per l'esecuzione ultimata a perfetta regola d'arte / - COMPONENTI PER CENTRALI CON COMPRESSORI, FILTRAZIONE, SEPARATORE DI CONDENSA 1"1/4 fino a 140 m³/h	n		280,26
N.04.14	SCARICATORE DI CONDENSA
N.04.14.01	Scaricatore di condensa elettronico capacitivo a controllo di livello modello UFM-T 05 superplus con / contatto di allarme - connessione: G1/2" ruotabile di 90° per connessione orizzontale o verticale - / Alimentazione: 24VDC -230 VAC. / Compresi: / scaricatore di condensa; / materiale per il fissaggio; / materiale vario di consumo (guarnizioni, sigillantiecc); / e quant'altro necessario per l'esecuzione ultimata a perfetta regola d'arte. / - COMPONENTI PER CENTRALI CON COMPRESSORI, FILTRAZIONE, SCARICATORE DI CONDENSA ELETTRONICO 300 m³/h	n		330,36
N.04.15	COMPONENTI PER CENTRALI CON COMPRESSORI, FILTRAZIONE, SERBATOIO PER ARIA COMPRESSA
N.04.15.01	SERBATOIO per aria compressa con trattamento interno di teflonatura, stoccaggio a temperatura / ambiente, a pressione di esercizio massima di 16 bar. Corpo realizzato in acciaio al carbonio / verniciato. Il Serbatoio per Aria Compressa sarà prodotto nel rispetto dei requisiti essenziali di / sicurezza dettati dalla Direttiva 97/23/CE (P.E.D.) per attrezzature con prodotto pressione per volume / maggiore di / 10.000 bar per litro. Su di essi sarà apposta (sotto sorveglianza dell'ente Notificato) marcatura CE / relativa alla rispettiva direttiva di competenza. I dati di progetto fondamentali che caratterizzano il / prodotto sono: / Fluido in pressione: aria / Gruppo Fluido: 2 / Pressione massima esercizio: 12 bar / Temperatura: 0/+50° / Il serbatoio sarà fornito con la seguente documentazione a corredo o Certificazione CE / Istruzioni d'uso / Il serbatoio sarà fornito di valvola di sicurezza, manometro, valvola di scarico. Sullo scarico di fondo / verrà installato uno scaricatore di condensa a contollo elettonico di livello. / Compresi: / serbatoio e accessori; / sigillanti per accoppiamenti filettati, teflon osigillafiletti; / oneri per il trasporto, lo scarico e il posizionamento (compresi noli a caldo); / collegamento dello scarico di fondo alla rete di scarico in acciaio zincato; / bulloni per il fissaggio sui tirafondi; / materiale vario di installazione; / e quant'altro necessario per l'installazione ultimata a regolad'arte. / - COMPONENTI PER CENTRALI CON COMPRESSORI, FILTRAZIONE, SERBATOIO PER ARIA COMPRESSA PN 16 bar, 250	n		1195,96
N.04.15.02	SERBATOIO per aria compressa con trattamento interno di teflonatura, stoccaggio a temperatura / ambiente, a pressione di esercizio massima di 16 bar. Corpo realizzato in acciaio al carbonio / verniciato. Il Serbatoio per Aria Compressa sarà prodotto nel rispetto dei requisiti essenziali di / sicurezza dettati dalla Direttiva 97/23/CE (P.E.D.) per attrezzature con prodotto pressione per volume / maggiore di / 10.000 bar per litro. Su di essi sarà apposta (sotto sorveglianza dell'ente Notificato) marcatura CE / relativa alla rispettiva direttiva di competenza. I dati di progetto fondamentali che caratterizzano il / prodotto sono: / Fluido in pressione: aria / Gruppo Fluido: 2 / Pressione massima esercizio: 12 bar / Temperatura: 0/+50° / Il serbatoio sarà fornito con la seguente documentazione a corredo o Certificazione CE / Istruzioni d'uso / Il serbatoio sarà fornito di valvola di sicurezza, manometro, valvola di scarico. Sullo scarico di fondo / verrà installato uno scaricatore di condensa a contollo elettonico di livello. / Compresi: / serbatoio e accessori; / sigillanti per accoppiamenti filettati, teflon osigillafiletti; / oneri per il trasporto, lo scarico e il posizionamento (compresi noli a caldo); / collegamento dello scarico di fondo alla rete di scarico in acciaio zincato; / bulloni per il fissaggio sui tirafondi; / materiale vario di installazione; / e quant'altro necessario per l'installazione ultimata a regolad'arte. / - COMPONENTI PER CENTRALI CON COMPRESSORI, FILTRAZIONE, SERBATOIO PER ARIA COMPRESSA PN 16 bar, 500 l	n		1406,35
N.04.15.03	SERBATOIO per aria compressa con trattamento interno di teflonatura, stoccaggio a temperatura / ambiente, a pressione di esercizio massima di 16 bar. Corpo realizzato in acciaio al carbonio / verniciato. Il Serbatoio per Aria Compressa sarà prodotto nel rispetto dei requisiti essenziali di / sicurezza dettati dalla Direttiva 97/23/CE (P.E.D.) per attrezzature con prodotto pressione per volume / maggiore di / 10.000 bar per litro. Su di essi sarà apposta (sotto sorveglianza dell'ente Notificato) marcatura CE / relativa alla rispettiva direttiva di competenza. I dati di progetto fondamentali che caratterizzano il / prodotto sono: / Fluido in pressione: aria / Gruppo Fluido: 2 / Pressione massima esercizio: 12 bar / Temperatura: 0/+50° / Il serbatoio sarà fornito con la seguente documentazione a corredo o Certificazione CE / Istruzioni d'uso / Il serbatoio sarà fornito di valvola di sicurezza, manometro, valvola di scarico. Sullo scarico di fondo / verrà installato uno scaricatore di condensa a contollo elettonico di livello. / Compresi: / serbatoio e accessori; / sigillanti per accoppiamenti filettati, teflon osigillafiletti; / oneri per il trasporto, lo scarico e il posizionamento (compresi noli a caldo); / collegamento dello scarico di fondo alla rete di scarico in acciaio zincato; / bulloni per il fissaggio sui tirafondi; / materiale vario di installazione; / e quant'altro necessario per l'installazione ultimata a regolad'arte. / - COMPONENTI PER CENTRALI CON COMPRESSORI, FILTRAZIONE, SERBATOIO PER ARIA COMPRESSA PN 16 bar, 1000 l	n		1856,54
N.04.16	COMPONENTI PER CENTRALI CON COMPRESSORI, FILTRAZIONE, TRATTAMENTO DELLA CONDENSA
N.04.16.01	TRATTAMENTO DELLA CONDENSA mediante separatore acqua/olio in grado di garantire un residuo di / olio nelle acque di scarico delle condense minore di 5 mg / lin accordo con la legge Merli n° 319 del / 10/05/’76 e con il D.L. n° 132 del 27/01/’92. / Compresi: / separatore acqua olio; / tubo in PVC con morsetti per tubo e ugelli; / sensore per allarme di livello; / materiale vario di consumo (guarnizioni, sigillantiecc); / e quant'altro necessario per l'esecuzione ultimata a perfetta regola d'arte. / - COMPONENTI PER CENTRALI CON COMPRESSORI, FILTRAZIONE, TRATTAMENTO DELLA CONDENSA fino a 114 m³/h	n		405,58
N.04.16.02	TRATTAMENTO DELLA CONDENSA mediante separatore acqua/olio in grado di garantire un residuo di / olio nelle acque di scarico delle condense minore di 5 mg / lin accordo con la legge Merli n° 319 del / 10/05/’76 e con il D.L. n° 132 del 27/01/’92. / Compresi: / separatore acqua olio; / tubo in PVC con morsetti per tubo e ugelli; / sensore per allarme di livello; / materiale vario di consumo (guarnizioni, sigillantiecc); / e quant'altro necessario per l'esecuzione ultimata a perfetta regola d'arte. / - COMPONENTI PER CENTRALI CON COMPRESSORI, FILTRAZIONE, TRATTAMENTO DELLA CONDENSA fino a 228 m³/h	n		611,64
N.04.17	COMPONENTI PER CENTRALI CON COMPRESSORI GIUINTO FLESSIBILE PER GAS MEDICALI
N.04.17.01	GIUNTO FLESSIBILE PER GAS MEDICALI Compresi: / sfridi di lavorazione; / materiale vario di consumo e quant'altro necessarrio per l'installazione a regola d'arte. / - COMPONENTI PER CENTRALI CON COMPRESSORI, GIUNTO FLESSIBILE PER GAS MEDICALI 1/2" x L1000 mm	n		43,99
N.04.17.02	GIUNTO FLESSIBILE PER GAS MEDICALI Compresi: / sfridi di lavorazione; / materiale vario di consumo e quant'altro necessarrio per l'installazione a regola d'arte. / - COMPONENTI PER CENTRALI CON COMPRESSORI, GIUNTO FLESSIBILE PER GAS MEDICALI 3/4" x L1000 mm	n		52,18
N.04.17.03	GIUNTO FLESSIBILE PER GAS MEDICALI Compresi: / sfridi di lavorazione; / materiale vario di consumo e quant'altro necessarrio per l'installazione a regola d'arte. / - COMPONENTI PER CENTRALI CON COMPRESSORI, GIUNTO FLESSIBILE PER GAS MEDICALI 1" x L1000 mm	n		63,01
N.04.17.04	GIUNTO FLESSIBILE PER GAS MEDICALI Compresi: / sfridi di lavorazione; / materiale vario di consumo e quant'altro necessarrio per l'installazione a regola d'arte. / - COMPONENTI PER CENTRALI CON COMPRESSORI, GIUNTO FLESSIBILE PER GAS MEDICALI 1"1/4 x L1000 mm	n		93,68
N.04.18	COMPONENTI PER CENTRALI CON COMPRESSORI QUADRO GENERALE PRODUZIONE ARIA COMPRESSA MEDICALE
N.04.18.01	QUADRO GENERALE elettrico a struttura modulare per il comando ed il controllo dei compressori con la / relativa sezione di potenza ed i moduli logici di controllo con grado di protezione IP55 dotato di / allarme acustico-luminoso indicante:- allarme catene filtranti- allarme punto di rugiada- allarme / compressore 1- allarme compressore 2- allarme pressione di lineacon possibilità di impostazione dei / parametri d’allarme tramite personal computer. / - COMPONENTI PER CENTRALI CON COMPRESSORI, QUADRO GENERALE PRODUZIONE ARIA COMPRESSA MEDICALE 1 compressore fino a 46 m³/h-fino a 7,5 kW	n		3353,90
N.04.18.02	QUADRO GENERALE elettrico a struttura modulare per il comando ed il controllo dei compressori con la / relativa sezione di potenza ed i moduli logici di controllo con grado di protezione IP55 dotato di / allarme acustico-luminoso indicante:- allarme catene filtranti- allarme punto di rugiada- allarme / compressore 1- allarme compressore 2- allarme pressione di lineacon possibilità di impostazione dei / parametri d’allarme tramite personal computer. / - COMPONENTI PER CENTRALI CON COMPRESSORI, QUADRO GENERALE PRODUZIONE ARIA COMPRESSA MEDICALE 1 compressore da 60 a 100 m³/h-da 9 a 15 kW	n		3457,99
N.04.18.03	QUADRO GENERALE elettrico a struttura modulare per il comando ed il controllo dei compressori con la / relativa sezione di potenza ed i moduli logici di controllo con grado di protezione IP55 dotato di / allarme acustico-luminoso indicante:- allarme catene filtranti- allarme punto di rugiada- allarme / compressore 1- allarme compressore 2- allarme pressione di lineacon possibilità di impostazione dei / parametri d’allarme tramite personal computer. / - COMPONENTI PER CENTRALI CON COMPRESSORI, QUADRO GENERALE PRODUZIONE ARIA COMPRESSA MEDICALE 1 compressore da 125 a 140 m³/h-da 18,5 a 22 kW	n		3687,01
N.04.18.04	QUADRO GENERALE elettrico a struttura modulare per il comando ed il controllo dei compressori con la / relativa sezione di potenza ed i moduli logici di controllo con grado di protezione IP55 dotato di / allarme acustico-luminoso indicante:- allarme catene filtranti- allarme punto di rugiada- allarme / compressore 1- allarme compressore 2- allarme pressione di lineacon possibilità di impostazione dei / parametri d’allarme tramite personal computer. / - / COMPONENTI PER CENTRALI CON / COMPRESSORI, QUADRO GENERALE PRODUZIONE ARIA COMPRESSA MEDICALE 2 compressori fino a 46 m³/h cad-fino a 7,5 kW cad	n		4929,92
N.04.18.05	QUADRO GENERALE elettrico a struttura modulare per il comando ed il controllo dei compressori con la / relativa sezione di potenza ed i moduli logici di controllo con grado di protezione IP55 dotato di / allarme acustico-luminoso indicante:- allarme catene filtranti- allarme punto di rugiada- allarme / compressore 1- allarme compressore 2- allarme pressione di lineacon possibilità di impostazione dei / parametri d’allarme tramite personal computer. / - / COMPONENTI PER CENTRALI CON / COMPRESSORI, QUADRO GENERALE PRODUZIONE ARIA COMPRESSA MEDICALE 2 compressori da 60 a 100 m³/h cad-da 9 a 15 kW cad	n		5068,71
N.04.18.06	QUADRO GENERALE elettrico a struttura modulare per il comando ed il controllo dei compressori con la / relativa sezione di potenza ed i moduli logici di controllo con grado di protezione IP55 dotato di / allarme acustico-luminoso indicante:- allarme catene filtranti- allarme punto di rugiada- allarme / compressore 1- allarme compressore 2- allarme pressione di lineacon possibilità di impostazione dei / parametri d’allarme tramite personal computer. / - / COMPONENTI PER CENTRALI CON / COMPRESSORI, QUADRO GENERALE PRODUZIONE ARIA COMPRESSA MEDICALE 2 compressori da 125 a 140 m³/h cad-da 18,5 a 22 kW cad	n		5304,68
N.04.19	COMPONENTI PER CENTRALI CON COMPRESSORI, QUADRO DI CONTROLLO DI UMIDITA E PRESSIONE
N.04.19.01	QUADRO DI CONTROLLO DI UMIDITA E PRESSIONE PER ARIA MEDICALE composto da filtro, riduttore di pressione in linea regolabile con due manometri, sonda di dew-point, elettrovalvola con umidostato. / Compresi: / quadro di controllo; / cablaggio completo, meccanico ed elettrico, dei varicomponenti; / materiale per il fissaggio; / materiale vario di consumo (guarnizioni, sigillantiecc); / e quant'altro necessario per l'esecuzione ultimata a perfetta regola d'arte. / - COMPONENTI PER CENTRALI CON COMPRESSORI, QUADRO DICONTROLLO DI UMIDITA E PRESSIONE 1/2"	n		3612,32
N.04.19.02	QUADRO DI CONTROLLO DI UMIDITA E PRESSIONE PER ARIA MEDICALE composto da filtro, riduttore di pressione in linea regolabile con due manometri, sonda di dew-point, elettrovalvola con umidostato. / Compresi: / quadro di controllo; / cablaggio completo, meccanico ed elettrico, dei varicomponenti; / materiale per il fissaggio; / materiale vario di consumo (guarnizioni, sigillantiecc); / e quant'altro necessario per l'esecuzione ultimata a perfetta regola d'arte. / - COMPONENTI PER CENTRALI CON COMPRESSORI, QUADRO DICONTROLLO DI UMIDITA E PRESSIONE 3/4"	n		3791,19
N.04.19.03	QUADRO DI CONTROLLO DI UMIDITA E PRESSIONE PER ARIA MEDICALE composto da filtro, riduttore di pressione in linea regolabile con due manometri, sonda di dew-point, elettrovalvola con umidostato. / Compresi: / quadro di controllo; / cablaggio completo, meccanico ed elettrico, dei varicomponenti; / materiale per il fissaggio; / materiale vario di consumo (guarnizioni, sigillantiecc); / e quant'altro necessario per l'esecuzione ultimata a perfetta regola d'arte. / - COMPONENTI PER CENTRALI CON COMPRESSORI, QUADRO DICONTROLLO DI UMIDITA E PRESSIONE 1"	n		4147,50
N.04.20	SISTEMA DI TRATTAMENTO ARIA A NORME FARMACOPEA
N.04.20.01	SISTEMA di trattamento aria a norme farmacopea. Caratteristiche dell'aria prodotta: Ossigeno: / >=20,4% e <= 21.4% in volume / Olio totale: >=0.1 mg/m³ a pressione ambiente CO: <= 5 ml/m³ / CO2: <= 500 ml/m³ / Vapore d'acqua: <= 67 ml/m³ SO2: <= 1 ml/m³ / NO+NO2: <= 2ml/m³ / Il sistema di purificazione consiste in numerosi stadi per la rimozione di tutti i contaminanti. In / particolare saranno presenti i seguenti stadi: / Uno stadio di pre-filtrazione con un separatore d'acqua ciclonico atto a rimuovere grossolanamente / l'acqua sospesa dal sistema; / Un filtro con grado di efficienza AA per ridurre il contenuto di olio e acqua sotto il valore di 0.01 / mg/m3 (0.01 ppm). Tutte le parcicelle fino a 0.01 micron saranno rimosse; / Un terzo stadio di filtrazione con filtri a carboni attivi atto a rimuovere odori e tracce di vapori di olio. / Un quarto stadio con un essicatore ad assorbimento atto a ridurre la quantità d'acqua fino ad una / pressione parziale corrispondente ad un punto di rugiada di -40°C. Questo stadio manterrà anche il / livello di CO2 e NO + NO2 sotti i limiti permessi mediantel'uso di un catalizzatore. / Alla fine dell'impianto sarà installato un filtro atto a rimuovere le polveri ed il particolato trascinato dai / materiali adsorbenti. / Il sistema comprenderà un sensore di dew-point collegato ad un sistema di allarme con display, / posizionato sulla tubazione di mandata a valle di tutti gli stadi di filtrazione. / Compresi: / valvola per evacuazione; / guarnizioni specifiche per il collegamernto smontabile di gas ad alta pressione; / materiale vario di consumo (oneri di saldatura con brasatura in lega d'argento per la saldatura dei / codoli dei raccordi filettati); / oneri per la pulizia ed il collaudo con gas neutro in pressione; / e quant'altro necessario per l'esecuzione ultimata a perfetta regola d'arte. / - COMPONENTE PER CENTRALI CON COMPRESSORI, SISTEMA DI TRATTAMENTO ARIA A NORME FARMACOPEA 32 m³/h	n		4785,90
N.04.20.02	SISTEMA di trattamento aria a norme farmacopea. Caratteristiche dell'aria prodotta: Ossigeno: / >=20,4% e <= 21.4% in volume / Olio totale: >=0.1 mg/m³ a pressione ambiente CO: <= 5 ml/m³ / CO2: <= 500 ml/m³ / Vapore d'acqua: <= 67 ml/m³ SO2: <= 1 ml/m³ / NO+NO2: <= 2ml/m³ / Il sistema di purificazione consiste in numerosi stadi per la rimozione di tutti i contaminanti. In / particolare saranno presenti i seguenti stadi: / Uno stadio di pre-filtrazione con un separatore d'acqua ciclonico atto a rimuovere grossolanamente / l'acqua sospesa dal sistema; / Un filtro con grado di efficienza AA per ridurre il contenuto di olio e acqua sotto il valore di 0.01 / mg/m3 (0.01 ppm). Tutte le parcicelle fino a 0.01 micron saranno rimosse; / Un terzo stadio di filtrazione con filtri a carboni attivi atto a rimuovere odori e tracce di vapori di olio. / Un quarto stadio con un essicatore ad assorbimento atto a ridurre la quantità d'acqua fino ad una / pressione parziale corrispondente ad un punto di rugiada di -40°C. Questo stadio manterrà anche il / livello di CO2 e NO + NO2 sotti i limiti permessi mediantel'uso di un catalizzatore. / Alla fine dell'impianto sarà installato un filtro atto a rimuovere le polveri ed il particolato trascinato dai / materiali adsorbenti. / Il sistema comprenderà un sensore di dew-point collegato ad un sistema di allarme con display, / posizionato sulla tubazione di mandata a valle di tutti gli stadi di filtrazione. / Compresi: / valvola per evacuazione; / guarnizioni specifiche per il collegamernto smontabile di gas ad alta pressione; / materiale vario di consumo (oneri di saldatura con brasatura in lega d'argento per la saldatura dei / codoli dei raccordi filettati); / oneri per la pulizia ed il collaudo con gas neutro in pressione; / e quant'altro necessario per l'esecuzione ultimata a perfetta regola d'arte. / - COMPONENTE PER CENTRALI CON COMPRESSORI, SISTEMA DI TRATTAMENTO ARIA A NORME FARMACOPEA 43 m³/h	n		5188,00
N.04.20.03	SISTEMA di trattamento aria a norme farmacopea. Caratteristiche dell'aria prodotta: Ossigeno: / >=20,4% e <= 21.4% in volume / Olio totale: >=0.1 mg/m³ a pressione ambiente CO: <= 5 ml/m³ / CO2: <= 500 ml/m³ / Vapore d'acqua: <= 67 ml/m³ SO2: <= 1 ml/m³ / NO+NO2: <= 2ml/m³ / Il sistema di purificazione consiste in numerosi stadi per la rimozione di tutti i contaminanti. In / particolare saranno presenti i seguenti stadi: / Uno stadio di pre-filtrazione con un separatore d'acqua ciclonico atto a rimuovere grossolanamente / l'acqua sospesa dal sistema; / Un filtro con grado di efficienza AA per ridurre il contenuto di olio e acqua sotto il valore di 0.01 / mg/m3 (0.01 ppm). Tutte le parcicelle fino a 0.01 micron saranno rimosse; / Un terzo stadio di filtrazione con filtri a carboni attivi atto a rimuovere odori e tracce di vapori di olio. / Un quarto stadio con un essicatore ad assorbimento atto a ridurre la quantità d'acqua fino ad una / pressione parziale corrispondente ad un punto di rugiada di -40°C. Questo stadio manterrà anche il / livello di CO2 e NO + NO2 sotti i limiti permessi mediantel'uso di un catalizzatore. / Alla fine dell'impianto sarà installato un filtro atto a rimuovere le polveri ed il particolato trascinato dai / materiali adsorbenti. / Il sistema comprenderà un sensore di dew-point collegato ad un sistema di allarme con display, / posizionato sulla tubazione di mandata a valle di tutti gli stadi di filtrazione. / Compresi: / valvola per evacuazione; / guarnizioni specifiche per il collegamernto smontabile di gas ad alta pressione; / materiale vario di consumo (oneri di saldatura con brasatura in lega d'argento per la saldatura dei / codoli dei raccordi filettati); / oneri per la pulizia ed il collaudo con gas neutro in pressione; / e quant'altro necessario per l'esecuzione ultimata a perfetta regola d'arte. / - COMPONENTE PER CENTRALI CON COMPRESSORI, SISTEMA DI TRATTAMENTO ARIA A NORME FARMACOPEA 54 m³/h	n		5272,44
N.04.20.04	SISTEMA di trattamento aria a norme farmacopea. Caratteristiche dell'aria prodotta: Ossigeno: / >=20,4% e <= 21.4% in volume / Olio totale: >=0.1 mg/m³ a pressione ambiente CO: <= 5 ml/m³ / CO2: <= 500 ml/m³ / Vapore d'acqua: <= 67 ml/m³ SO2: <= 1 ml/m³ / NO+NO2: <= 2ml/m³ / Il sistema di purificazione consiste in numerosi stadi per la rimozione di tutti i contaminanti. In / particolare saranno presenti i seguenti stadi: / Uno stadio di pre-filtrazione con un separatore d'acqua ciclonico atto a rimuovere grossolanamente / l'acqua sospesa dal sistema; / Un filtro con grado di efficienza AA per ridurre il contenuto di olio e acqua sotto il valore di 0.01 / mg/m3 (0.01 ppm). Tutte le parcicelle fino a 0.01 micron saranno rimosse; / Un terzo stadio di filtrazione con filtri a carboni attivi atto a rimuovere odori e tracce di vapori di olio. / Un quarto stadio con un essicatore ad assorbimento atto a ridurre la quantità d'acqua fino ad una / pressione parziale corrispondente ad un punto di rugiada di -40°C. Questo stadio manterrà anche il / livello di CO2 e NO + NO2 sotti i limiti permessi mediantel'uso di un catalizzatore. / Alla fine dell'impianto sarà installato un filtro atto a rimuovere le polveri ed il particolato trascinato dai / materiali adsorbenti. / Il sistema comprenderà un sensore di dew-point collegato ad un sistema di allarme con display, / posizionato sulla tubazione di mandata a valle di tutti gli stadi di filtrazione. / Compresi: / valvola per evacuazione; / guarnizioni specifiche per il collegamernto smontabile di gas ad alta pressione; / materiale vario di consumo (oneri di saldatura con brasatura in lega d'argento per la saldatura dei / codoli dei raccordi filettati); / oneri per la pulizia ed il collaudo con gas neutro in pressione; / e quant'altro necessario per l'esecuzione ultimata a perfetta regola d'arte. / - COMPONENTE PER CENTRALI CON COMPRESSORI, SISTEMA DI TRATTAMENTO ARIA A NORME FARMACOPEA 72 m³/h	n		5955,01
N.04.20.05	SISTEMA di trattamento aria a norme farmacopea. Caratteristiche dell'aria prodotta: Ossigeno: / >=20,4% e <= 21.4% in volume / Olio totale: >=0.1 mg/m³ a pressione ambiente CO: <= 5 ml/m³ / CO2: <= 500 ml/m³ / Vapore d'acqua: <= 67 ml/m³ SO2: <= 1 ml/m³ / NO+NO2: <= 2ml/m³ / Il sistema di purificazione consiste in numerosi stadi per la rimozione di tutti i contaminanti. In / particolare saranno presenti i seguenti stadi: / Uno stadio di pre-filtrazione con un separatore d'acqua ciclonico atto a rimuovere grossolanamente / l'acqua sospesa dal sistema; / Un filtro con grado di efficienza AA per ridurre il contenuto di olio e acqua sotto il valore di 0.01 / mg/m3 (0.01 ppm). Tutte le parcicelle fino a 0.01 micron saranno rimosse; / Un terzo stadio di filtrazione con filtri a carboni attivi atto a rimuovere odori e tracce di vapori di olio. / Un quarto stadio con un essicatore ad assorbimento atto a ridurre la quantità d'acqua fino ad una / pressione parziale corrispondente ad un punto di rugiada di -40°C. Questo stadio manterrà anche il / livello di CO2 e NO + NO2 sotti i limiti permessi mediantel'uso di un catalizzatore. / Alla fine dell'impianto sarà installato un filtro atto a rimuovere le polveri ed il particolato trascinato dai / materiali adsorbenti. / Il sistema comprenderà un sensore di dew-point collegato ad un sistema di allarme con display, / posizionato sulla tubazione di mandata a valle di tutti gli stadi di filtrazione. / Compresi: / valvola per evacuazione; / guarnizioni specifiche per il collegamernto smontabile di gas ad alta pressione; / materiale vario di consumo (oneri di saldatura con brasatura in lega d'argento per la saldatura dei / codoli dei raccordi filettati); / oneri per la pulizia ed il collaudo con gas neutro in pressione; / e quant'altro necessario per l'esecuzione ultimata a perfetta regola d'arte. / - COMPONENTE PER CENTRALI CON COMPRESSORI, SISTEMA DI TRATTAMENTO ARIA A NORME FARMACOPEA 86 m³/h	n		7194,22
N.04.20.06	SISTEMA di trattamento aria a norme farmacopea. Caratteristiche dell'aria prodotta: Ossigeno: / >=20,4% e <= 21.4% in volume / Olio totale: >=0.1 mg/m³ a pressione ambiente CO: <= 5 ml/m³ / CO2: <= 500 ml/m³ / Vapore d'acqua: <= 67 ml/m³ SO2: <= 1 ml/m³ / NO+NO2: <= 2ml/m³ / Il sistema di purificazione consiste in numerosi stadi per la rimozione di tutti i contaminanti. In / particolare saranno presenti i seguenti stadi: / Uno stadio di pre-filtrazione con un separatore d'acqua ciclonico atto a rimuovere grossolanamente / l'acqua sospesa dal sistema; / Un filtro con grado di efficienza AA per ridurre il contenuto di olio e acqua sotto il valore di 0.01 / mg/m3 (0.01 ppm). Tutte le parcicelle fino a 0.01 micron saranno rimosse; / Un terzo stadio di filtrazione con filtri a carboni attivi atto a rimuovere odori e tracce di vapori di olio. / Un quarto stadio con un essicatore ad assorbimento atto a ridurre la quantità d'acqua fino ad una / pressione parziale corrispondente ad un punto di rugiada di -40°C. Questo stadio manterrà anche il / livello di CO2 e NO + NO2 sotti i limiti permessi mediantel'uso di un catalizzatore. / Alla fine dell'impianto sarà installato un filtro atto a rimuovere le polveri ed il particolato trascinato dai / materiali adsorbenti. / Il sistema comprenderà un sensore di dew-point collegato ad un sistema di allarme con display, / posizionato sulla tubazione di mandata a valle di tutti gli stadi di filtrazione. / Compresi: / valvola per evacuazione; / guarnizioni specifiche per il collegamernto smontabile di gas ad alta pressione; / materiale vario di consumo (oneri di saldatura con brasatura in lega d'argento per la saldatura dei / codoli dei raccordi filettati); / oneri per la pulizia ed il collaudo con gas neutro in pressione; / e quant'altro necessario per l'esecuzione ultimata a perfetta regola d'arte. / - COMPONENTE PER CENTRALI CON COMPRESSORI, SISTEMA DI TRATTAMENTO ARIA A NORME FARMACOPEA 119 m³/h	n		10050,40
N.04.20.07	SISTEMA di trattamento aria a norme farmacopea. Caratteristiche dell'aria prodotta: Ossigeno: / >=20,4% e <= 21.4% in volume / Olio totale: >=0.1 mg/m³ a pressione ambiente CO: <= 5 ml/m³ / CO2: <= 500 ml/m³ / Vapore d'acqua: <= 67 ml/m³ SO2: <= 1 ml/m³ / NO+NO2: <= 2ml/m³ / Il sistema di purificazione consiste in numerosi stadi per la rimozione di tutti i contaminanti. In / particolare saranno presenti i seguenti stadi: / Uno stadio di pre-filtrazione con un separatore d'acqua ciclonico atto a rimuovere grossolanamente / l'acqua sospesa dal sistema; / Un filtro con grado di efficienza AA per ridurre il contenuto di olio e acqua sotto il valore di 0.01 / mg/m3 (0.01 ppm). Tutte le parcicelle fino a 0.01 micron saranno rimosse; / Un terzo stadio di filtrazione con filtri a carboni attivi atto a rimuovere odori e tracce di vapori di olio. / Un quarto stadio con un essicatore ad assorbimento atto a ridurre la quantità d'acqua fino ad una / pressione parziale corrispondente ad un punto di rugiada di -40°C. Questo stadio manterrà anche il / livello di CO2 e NO + NO2 sotti i limiti permessi mediantel'uso di un catalizzatore. / Alla fine dell'impianto sarà installato un filtro atto a rimuovere le polveri ed il particolato trascinato dai / materiali adsorbenti. / Il sistema comprenderà un sensore di dew-point collegato ad un sistema di allarme con display, / posizionato sulla tubazione di mandata a valle di tutti gli stadi di filtrazione. / Compresi: / valvola per evacuazione; / guarnizioni specifiche per il collegamernto smontabile di gas ad alta pressione; / materiale vario di consumo (oneri di saldatura con brasatura in lega d'argento per la saldatura dei / codoli dei raccordi filettati); / oneri per la pulizia ed il collaudo con gas neutro in pressione; / e quant'altro necessario per l'esecuzione ultimata a perfetta regola d'arte. / - COMPONENTE PER CENTRALI CON COMPRESSORI, SISTEMA DI TRATTAMENTO ARIA A NORME FARMACOPEA 144 m³/h	n		12099,54
N.04.20.08	SISTEMA di trattamento aria a norme farmacopea. Caratteristiche dell'aria prodotta: Ossigeno: / >=20,4% e <= 21.4% in volume / Olio totale: >=0.1 mg/m³ a pressione ambiente CO: <= 5 ml/m³ / CO2: <= 500 ml/m³ / Vapore d'acqua: <= 67 ml/m³ SO2: <= 1 ml/m³ / NO+NO2: <= 2ml/m³ / Il sistema di purificazione consiste in numerosi stadi per la rimozione di tutti i contaminanti. In / particolare saranno presenti i seguenti stadi: / Uno stadio di pre-filtrazione con un separatore d'acqua ciclonico atto a rimuovere grossolanamente / l'acqua sospesa dal sistema; / Un filtro con grado di efficienza AA per ridurre il contenuto di olio e acqua sotto il valore di 0.01 / mg/m3 (0.01 ppm). Tutte le parcicelle fino a 0.01 micron saranno rimosse; / Un terzo stadio di filtrazione con filtri a carboni attivi atto a rimuovere odori e tracce di vapori di olio. / Un quarto stadio con un essicatore ad assorbimento atto a ridurre la quantità d'acqua fino ad una / pressione parziale corrispondente ad un punto di rugiada di -40°C. Questo stadio manterrà anche il / livello di CO2 e NO + NO2 sotti i limiti permessi mediantel'uso di un catalizzatore. / Alla fine dell'impianto sarà installato un filtro atto a rimuovere le polveri ed il particolato trascinato dai / materiali adsorbenti. / Il sistema comprenderà un sensore di dew-point collegato ad un sistema di allarme con display, / posizionato sulla tubazione di mandata a valle di tutti gli stadi di filtrazione. / Compresi: / valvola per evacuazione; / guarnizioni specifiche per il collegamernto smontabile di gas ad alta pressione; / materiale vario di consumo (oneri di saldatura con brasatura in lega d'argento per la saldatura dei / codoli dei raccordi filettati); / oneri per la pulizia ed il collaudo con gas neutro in pressione; / e quant'altro necessario per l'esecuzione ultimata a perfetta regola d'arte. / - COMPONENTE PER CENTRALI CON COMPRESSORI, SISTEMA DI TRATTAMENTO ARIA A NORME FARMACOPEA 176 m³/h	n		14466,35
N.04.21	COMPONENTE PER CENTRALI CON COMPRESSORI, SONDA DI DEW POINT
N.04.21.01	COMPONENTE PER CENTRALI CON COMPRESSORI, SONDA DI DEW POINT fino a -70°C	n		537,43
N.04.22	GUAINA DI PROTEZIONE
N.04.22.01	GUAINA di tipo spiralata, flessibile in PVC con spirale rinforzata, superficie interna / liscia, autoestinguente. / Compresi: / - guaina di protezione con diametri maggiori alla tubazione di distribuzione gas medicali interessata; / - oneri per infilaggio tubazione in rame; / - oneri per fissaggio a parete; / - sfridi di lavorazione; / - materiale vario di consumo e quant'altro necessarrio per l'installazione a regola d'arte. / - GUAINA DI PROTEZIONE per ogni diametro	m		5,01
N.04.23	PRESA GAS MEDICALE DA INCASSO TIPO UNI
N.04.23.01	PRESA rapida a muro per utenza di gas medicali quali ossigeno - vuoto - protossido - aria compressa, / completa di blocco base, unità terminale a norma UNI e dicitura circolare. / Il blocco base per unità terminali di distribuzione gas medicali in ottone sarà conforme allo standard / UNI 9507 per aria medicale e comprenderà un dispositivo a sfera per intercettare il flusso del gas in / caso di scollegamento dal completamento dell'unità terminale. Lo stesso sarà provvisto di tappo per / la tenuta nella messa in pressione e di dado con codolo per la connessione a saldare agli impianti.. / La presa sarà completata con una unità terminale di distribuzione gas medicali in ottone cromato / conforme alla norma UNI/9507 e da una dicitura circolare riportante il nome e il simbolo del gas / distribuito conforme alla norma EN 739. / Nella fornitura della presa è compreo un fondello a murare in ABS, colore nero dotato di coperchio a / perdere. Il fondello avrà struttura modulare e deve essere concepito per essere accoppiato con altri e / deve essere predisposto per fissare il coperchio di chiusura tramire delle superfici dentellate. Il / fondello sarà dotato di coperchio di finitura in ABS liscio di colore a discrezione della D.L. su tale / coperchio dovrà essere fissata la dicitura circolare sopra citata. / Compresi: / fondello e raccordi di intercettazione alla tubazione didistribuzione; / valvola di manutenzione che impedisca l'erogazione del gas durante le operazioni dimanutenzione; / valvola automatica che permette l'arresto immediato del gas all'atto del disinserimento dell'innesto di / utilizzazione; / filtro; / terminale per gas medicale, secondo la normativa indicata, in ottone cromato, ad innestidifferenziati; / morsetto con capocorda per la messa a terra; / dicitura circolare con indicazione del gas; / materiale vario di consumo e quant'altro necessario per l'esecuzione ultimata a regola d'arte. / - PRESA GAS MEDICALEDA INCASSO TIPO UNI ossigeno	n		101,08
N.04.23.02	PRESA rapida a muro per utenza di gas medicali quali ossigeno - vuoto - protossido - aria compressa, / completa di blocco base, unità terminale a norma UNI e dicitura circolare. / Il blocco base per unità terminali di distribuzione gas medicali in ottone sarà conforme allo standard / UNI 9507 per aria medicale e comprenderà un dispositivo a sfera per intercettare il flusso del gas in / caso di scollegamento dal completamento dell'unità terminale. Lo stesso sarà provvisto di tappo per / la tenuta nella messa in pressione e di dado con codolo per la connessione a saldare agli impianti.. / La presa sarà completata con una unità terminale di distribuzione gas medicali in ottone cromato / conforme alla norma UNI/9507 e da una dicitura circolare riportante il nome e il simbolo del gas / distribuito conforme alla norma EN 739. / Nella fornitura della presa è compreo un fondello a murare in ABS, colore nero dotato di coperchio a / perdere. Il fondello avrà struttura modulare e deve essere concepito per essere accoppiato con altri e / deve essere predisposto per fissare il coperchio di chiusura tramire delle superfici dentellate. Il / fondello sarà dotato di coperchio di finitura in ABS liscio di colore a discrezione della D.L. su tale / coperchio dovrà essere fissata la dicitura circolare sopra citata. / Compresi: / fondello e raccordi di intercettazione alla tubazione didistribuzione; / valvola di manutenzione che impedisca l'erogazione del gas durante le operazioni dimanutenzione; / valvola automatica che permette l'arresto immediato del gas all'atto del disinserimento dell'innesto di / utilizzazione; / filtro; / terminale per gas medicale, secondo la normativa indicata, in ottone cromato, ad innestidifferenziati; / morsetto con capocorda per la messa a terra; / dicitura circolare con indicazione del gas; / materiale vario di consumo e quant'altro necessario per l'esecuzione ultimata a regola d'arte. / - PRESA GAS MEDICALE DA INCASSO TIPO UNI protossido d'azoto	n		101,08
N.04.23.03	PRESA rapida a muro per utenza di gas medicali quali ossigeno - vuoto - protossido - aria compressa, / completa di blocco base, unità terminale a norma UNI e dicitura circolare. / Il blocco base per unità terminali di distribuzione gas medicali in ottone sarà conforme allo standard / UNI 9507 per aria medicale e comprenderà un dispositivo a sfera per intercettare il flusso del gas in / caso di scollegamento dal completamento dell'unità terminale. Lo stesso sarà provvisto di tappo per / la tenuta nella messa in pressione e di dado con codolo per la connessione a saldare agli impianti.. / La presa sarà completata con una unità terminale di distribuzione gas medicali in ottone cromato / conforme alla norma UNI/9507 e da una dicitura circolare riportante il nome e il simbolo del gas / distribuito conforme alla norma EN 739. / Nella fornitura della presa è compreo un fondello a murare in ABS, colore nero dotato di coperchio a / perdere. Il fondello avrà struttura modulare e deve essere concepito per essere accoppiato con altri e / deve essere predisposto per fissare il coperchio di chiusura tramire delle superfici dentellate. Il / fondello sarà dotato di coperchio di finitura in ABS liscio di colore a discrezione della D.L. su tale / coperchio dovrà essere fissata la dicitura circolare sopra citata. / Compresi: / fondello e raccordi di intercettazione alla tubazione didistribuzione; / valvola di manutenzione che impedisca l'erogazione del gas durante le operazioni dimanutenzione; / valvola automatica che permette l'arresto immediato del gas all'atto del disinserimento dell'innesto di / utilizzazione; / filtro; / terminale per gas medicale, secondo la normativa indicata, in ottone cromato, ad innestidifferenziati; / morsetto con capocorda per la messa a terra; / dicitura circolare con indicazione del gas; / materiale vario di consumo e quant'altro necessario per l'esecuzione ultimata a regola d'arte. / - PRESA GAS MEDICALEDA INCASSO TIPO UNI vuoto	n		101,08
N.04.23.04	PRESA rapida a muro per utenza di gas medicali quali ossigeno - vuoto - protossido - aria compressa, / completa di blocco base, unità terminale a norma UNI e dicitura circolare. / Il blocco base per unità terminali di distribuzione gas medicali in ottone sarà conforme allo standard / UNI 9507 per aria medicale e comprenderà un dispositivo a sfera per intercettare il flusso del gas in / caso di scollegamento dal completamento dell'unità terminale. Lo stesso sarà provvisto di tappo per / la tenuta nella messa in pressione e di dado con codolo per la connessione a saldare agli impianti.. / La presa sarà completata con una unità terminale di distribuzione gas medicali in ottone cromato / conforme alla norma UNI/9507 e da una dicitura circolare riportante il nome e il simbolo del gas / distribuito conforme alla norma EN 739. / Nella fornitura della presa è compreo un fondello a murare in ABS, colore nero dotato di coperchio a / perdere. Il fondello avrà struttura modulare e deve essere concepito per essere accoppiato con altri e / deve essere predisposto per fissare il coperchio di chiusura tramire delle superfici dentellate. Il / fondello sarà dotato di coperchio di finitura in ABS liscio di colore a discrezione della D.L. su tale / coperchio dovrà essere fissata la dicitura circolare sopra citata. / Compresi: / fondello e raccordi di intercettazione alla tubazione didistribuzione; / valvola di manutenzione che impedisca l'erogazione del gas durante le operazioni dimanutenzione; / valvola automatica che permette l'arresto immediato del gas all'atto del disinserimento dell'innesto di / utilizzazione; / filtro; / terminale per gas medicale, secondo la normativa indicata, in ottone cromato, ad innestidifferenziati; / morsetto con capocorda per la messa a terra; / dicitura circolare con indicazione del gas; / materiale vario di consumo e quant'altro necessario per l'esecuzione ultimata a regola d'arte. / - PRESA GAS MEDICALEDA INCASSO TIPO UNI aria medicale	n		92,19
N.04.23.05	PRESA rapida a muro per utenza di gas medicali quali ossigeno - vuoto - protossido - aria compressa, / completa di blocco base, unità terminale a norma UNI e dicitura circolare. / Il blocco base per unità terminali di distribuzione gas medicali in ottone sarà conforme allo standard / UNI 9507 per aria medicale e comprenderà un dispositivo a sfera per intercettare il flusso del gas in / caso di scollegamento dal completamento dell'unità terminale. Lo stesso sarà provvisto di tappo per / la tenuta nella messa in pressione e di dado con codolo per la connessione a saldare agli impianti.. / La presa sarà completata con una unità terminale di distribuzione gas medicali in ottone cromato / conforme alla norma UNI/9507 e da una dicitura circolare riportante il nome e il simbolo del gas / distribuito conforme alla norma EN 739. / Nella fornitura della presa è compreo un fondello a murare in ABS, colore nero dotato di coperchio a / perdere. Il fondello avrà struttura modulare e deve essere concepito per essere accoppiato con altri e / deve essere predisposto per fissare il coperchio di chiusura tramire delle superfici dentellate. Il / fondello sarà dotato di coperchio di finitura in ABS liscio di colore a discrezione della D.L. su tale / coperchio dovrà essere fissata la dicitura circolare sopra citata. / Compresi: / fondello e raccordi di intercettazione alla tubazione didistribuzione; / valvola di manutenzione che impedisca l'erogazione del gas durante le operazioni dimanutenzione; / valvola automatica che permette l'arresto immediato del gas all'atto del disinserimento dell'innesto di / utilizzazione; / filtro; / terminale per gas medicale, secondo la normativa indicata, in ottone cromato, ad innestidifferenziati; / morsetto con capocorda per la messa a terra; / dicitura circolare con indicazione del gas; / materiale vario di consumo e quant'altro necessario per l'esecuzione ultimata a regola d'arte. / - PRESA GAS MEDICALEDA INCASSO TIPO UNI anidride carbonica	n		87,86
N.04.23.06	PRESA rapida a muro per utenza di gas medicali quali ossigeno - vuoto - protossido - aria compressa, / completa di blocco base, unità terminale a norma UNI e dicitura circolare. / Il blocco base per unità terminali di distribuzione gas medicali in ottone sarà conforme allo standard / UNI 9507 per aria medicale e comprenderà un dispositivo a sfera per intercettare il flusso del gas in / caso di scollegamento dal completamento dell'unità terminale. Lo stesso sarà provvisto di tappo per / la tenuta nella messa in pressione e di dado con codolo per la connessione a saldare agli impianti.. / La presa sarà completata con una unità terminale di distribuzione gas medicali in ottone cromato / conforme alla norma UNI/9507 e da una dicitura circolare riportante il nome e il simbolo del gas / distribuito conforme alla norma EN 739. / Nella fornitura della presa è compreo un fondello a murare in ABS, colore nero dotato di coperchio a / perdere. Il fondello avrà struttura modulare e deve essere concepito per essere accoppiato con altri e / deve essere predisposto per fissare il coperchio di chiusura tramire delle superfici dentellate. Il / fondello sarà dotato di coperchio di finitura in ABS liscio di colore a discrezione della D.L. su tale / coperchio dovrà essere fissata la dicitura circolare sopra citata. / Compresi: / fondello e raccordi di intercettazione alla tubazione didistribuzione; / valvola di manutenzione che impedisca l'erogazione del gas durante le operazioni dimanutenzione; / valvola automatica che permette l'arresto immediato del gas all'atto del disinserimento dell'innesto di / utilizzazione; / filtro; / terminale per gas medicale, secondo la normativa indicata, in ottone cromato, ad innestidifferenziati; / morsetto con capocorda per la messa a terra; / dicitura circolare con indicazione del gas; / materiale vario di consumo e quant'altro necessario per l'esecuzione ultimata a regola d'arte. / - PRESA GAS MEDICALE DA INCASSO TIPO UNI azoto/aria strumentale	n		101,08
N.04.24	PRESA GAS MEDICALE DA INCASSO TIPO AFNOR
N.04.24.01	PRESA rapida a muro per utenza di gas medicali quali ossigeno - vuoto - protossido - aria compressa, / completa di blocco base, unità terminale a norma AFNOR e dicitura circolare. / Il blocco base per unità terminali di distribuzione gas medicali in ottone sarà conforme allo standard / UNI 9507 per aria medicale e comprenderà un dispositivo a sfera per intercettare il flusso del gas in / caso di scollegamento dal completamento dell'unità terminale. Lo stesso sarà provvisto di tappo per / la tenuta nella messa in pressione e di dado con codolo per la connessione a saldare agli impianti.. / La presa sarà completata con una unità terminale di distribuzione gas medicali in ottone cromato / conforme alla normtiva AFNOR e da una dicitura circolare riportante il nome e il simbolo del gas / distribuito conforme alla norma EN 739. / Nella fornitura della presa è compreo un fondello a murare in ABS, colore nero dotato di coperchio a / perdere. Il fondello avrà struttura modulare e deve essere concepito per essere accoppiato con altri e / deve essere predisposto per fissare il coperchio di chiusura tramire delle superfici dentellate. Il / fondello sarà dotato di coperchio di finitura in ABS liscio di colore a discrezione della D.L. su tale / coperchio dovrà essere fissata la dicitura circolare sopra citata. / Compresi: / fondello e raccordi di intercettazione alla tubazione didistribuzione; / valvola di manutenzione che impedisca l'erogazione del gas durante le operazioni dimanutenzione; / valvola automatica che permette l'arresto immediato del gas all'atto del disinserimento dell'innesto di / utilizzazione; / filtro; / terminale per gas medicale, secondo la normativa indicata, in ottone cromato, ad innestidifferenziati; / morsetto con capocorda per la messa a terra; / dicitura circolare con indicazione del gas; / materiale vario di consumo e quant'altro necessario per l'esecuzione ultimata a regola d'arte. / - PRESA GAS MEDICALE DA INCASSO TIPO AFNOR ossigeno	n		80,90
N.04.24.02	PRESA rapida a muro per utenza di gas medicali quali ossigeno - vuoto - protossido - aria compressa, / completa di blocco base, unità terminale a norma AFNOR e dicitura circolare. / Il blocco base per unità terminali di distribuzione gas medicali in ottone sarà conforme allo standard / UNI 9507 per aria medicale e comprenderà un dispositivo a sfera per intercettare il flusso del gas in / caso di scollegamento dal completamento dell'unità terminale. Lo stesso sarà provvisto di tappo per / la tenuta nella messa in pressione e di dado con codolo per la connessione a saldare agli impianti.. / La presa sarà completata con una unità terminale di distribuzione gas medicali in ottone cromato / conforme alla normtiva AFNOR e da una dicitura circolare riportante il nome e il simbolo del gas / distribuito conforme alla norma EN 739. / Nella fornitura della presa è compreo un fondello a murare in ABS, colore nero dotato di coperchio a / perdere. Il fondello avrà struttura modulare e deve essere concepito per essere accoppiato con altri e / deve essere predisposto per fissare il coperchio di chiusura tramire delle superfici dentellate. Il / fondello sarà dotato di coperchio di finitura in ABS liscio di colore a discrezione della D.L. su tale / coperchio dovrà essere fissata la dicitura circolare sopra citata. / Compresi: / fondello e raccordi di intercettazione alla tubazione didistribuzione; / valvola di manutenzione che impedisca l'erogazione del gas durante le operazioni dimanutenzione; / valvola automatica che permette l'arresto immediato del gas all'atto del disinserimento dell'innesto di / utilizzazione; / filtro; / terminale per gas medicale, secondo la normativa indicata, in ottone cromato, ad innestidifferenziati; / morsetto con capocorda per la messa a terra; / dicitura circolare con indicazione del gas; / materiale vario di consumo e quant'altro necessario per l'esecuzione ultimata a regola d'arte. / - PRESA GAS MEDICALE DA INCASSO TIPO AFNOR protossido d'azoto	n		80,90
N.04.24.03	PRESA rapida a muro per utenza di gas medicali quali ossigeno - vuoto - protossido - aria compressa, / completa di blocco base, unità terminale a norma AFNOR e dicitura circolare. / Il blocco base per unità terminali di distribuzione gas medicali in ottone sarà conforme allo standard / UNI 9507 per aria medicale e comprenderà un dispositivo a sfera per intercettare il flusso del gas in / caso di scollegamento dal completamento dell'unità terminale. Lo stesso sarà provvisto di tappo per / la tenuta nella messa in pressione e di dado con codolo per la connessione a saldare agli impianti.. / La presa sarà completata con una unità terminale di distribuzione gas medicali in ottone cromato / conforme alla normtiva AFNOR e da una dicitura circolare riportante il nome e il simbolo del gas / distribuito conforme alla norma EN 739. / Nella fornitura della presa è compreo un fondello a murare in ABS, colore nero dotato di coperchio a / perdere. Il fondello avrà struttura modulare e deve essere concepito per essere accoppiato con altri e / deve essere predisposto per fissare il coperchio di chiusura tramire delle superfici dentellate. Il / fondello sarà dotato di coperchio di finitura in ABS liscio di colore a discrezione della D.L. su tale / coperchio dovrà essere fissata la dicitura circolare sopra citata. / Compresi: / fondello e raccordi di intercettazione alla tubazione didistribuzione; / valvola di manutenzione che impedisca l'erogazione del gas durante le operazioni dimanutenzione; / valvola automatica che permette l'arresto immediato del gas all'atto del disinserimento dell'innesto di / utilizzazione; / filtro; / terminale per gas medicale, secondo la normativa indicata, in ottone cromato, ad innestidifferenziati; / morsetto con capocorda per la messa a terra; / dicitura circolare con indicazione del gas; / materiale vario di consumo e quant'altro necessario per l'esecuzione ultimata a regola d'arte. / - PRESA GAS MEDICALE DA INCASSO TIPO AFNOR vuoto	n		80,90
N.04.24.04	PRESA rapida a muro per utenza di gas medicali quali ossigeno - vuoto - protossido - aria compressa, / completa di blocco base, unità terminale a norma AFNOR e dicitura circolare. / Il blocco base per unità terminali di distribuzione gas medicali in ottone sarà conforme allo standard / UNI 9507 per aria medicale e comprenderà un dispositivo a sfera per intercettare il flusso del gas in / caso di scollegamento dal completamento dell'unità terminale. Lo stesso sarà provvisto di tappo per / la tenuta nella messa in pressione e di dado con codolo per la connessione a saldare agli impianti.. / La presa sarà completata con una unità terminale di distribuzione gas medicali in ottone cromato / conforme alla normtiva AFNOR e da una dicitura circolare riportante il nome e il simbolo del gas / distribuito conforme alla norma EN 739. / Nella fornitura della presa è compreo un fondello a murare in ABS, colore nero dotato di coperchio a / perdere. Il fondello avrà struttura modulare e deve essere concepito per essere accoppiato con altri e / deve essere predisposto per fissare il coperchio di chiusura tramire delle superfici dentellate. Il / fondello sarà dotato di coperchio di finitura in ABS liscio di colore a discrezione della D.L. su tale / coperchio dovrà essere fissata la dicitura circolare sopra citata. / Compresi: / fondello e raccordi di intercettazione alla tubazione didistribuzione; / valvola di manutenzione che impedisca l'erogazione del gas durante le operazioni dimanutenzione; / valvola automatica che permette l'arresto immediato del gas all'atto del disinserimento dell'innesto di / utilizzazione; / filtro; / terminale per gas medicale, secondo la normativa indicata, in ottone cromato, ad innestidifferenziati; / morsetto con capocorda per la messa a terra; / dicitura circolare con indicazione del gas; / materiale vario di consumo e quant'altro necessario per l'esecuzione ultimata a regola d'arte. / - PRESA GAS MEDICALE DA INCASSO TIPO AFNOR aria medicale	n		92,19
N.04.24.05	PRESA rapida a muro per utenza di gas medicali quali ossigeno - vuoto - protossido - aria compressa, / completa di blocco base, unità terminale a norma AFNOR e dicitura circolare. / Il blocco base per unità terminali di distribuzione gas medicali in ottone sarà conforme allo standard / UNI 9507 per aria medicale e comprenderà un dispositivo a sfera per intercettare il flusso del gas in / caso di scollegamento dal completamento dell'unità terminale. Lo stesso sarà provvisto di tappo per / la tenuta nella messa in pressione e di dado con codolo per la connessione a saldare agli impianti.. / La presa sarà completata con una unità terminale di distribuzione gas medicali in ottone cromato / conforme alla normtiva AFNOR e da una dicitura circolare riportante il nome e il simbolo del gas / distribuito conforme alla norma EN 739. / Nella fornitura della presa è compreo un fondello a murare in ABS, colore nero dotato di coperchio a / perdere. Il fondello avrà struttura modulare e deve essere concepito per essere accoppiato con altri e / deve essere predisposto per fissare il coperchio di chiusura tramire delle superfici dentellate. Il / fondello sarà dotato di coperchio di finitura in ABS liscio di colore a discrezione della D.L. su tale / coperchio dovrà essere fissata la dicitura circolare sopra citata. / Compresi: / fondello e raccordi di intercettazione alla tubazione didistribuzione; / valvola di manutenzione che impedisca l'erogazione del gas durante le operazioni dimanutenzione; / valvola automatica che permette l'arresto immediato del gas all'atto del disinserimento dell'innesto di / utilizzazione; / filtro; / terminale per gas medicale, secondo la normativa indicata, in ottone cromato, ad innestidifferenziati; / morsetto con capocorda per la messa a terra; / dicitura circolare con indicazione del gas; / materiale vario di consumo e quant'altro necessario per l'esecuzione ultimata a regola d'arte. / - PRESA GAS MEDICALE DA INCASSO TIPO AFNOR anidride carbonica	n		87,86
N.04.24.06	PRESA rapida a muro per utenza di gas medicali quali ossigeno - vuoto - protossido - aria compressa, / completa di blocco base, unità terminale a norma AFNOR e dicitura circolare. / Il blocco base per unità terminali di distribuzione gas medicali in ottone sarà conforme allo standard / UNI 9507 per aria medicale e comprenderà un dispositivo a sfera per intercettare il flusso del gas in / caso di scollegamento dal completamento dell'unità terminale. Lo stesso sarà provvisto di tappo per / la tenuta nella messa in pressione e di dado con codolo per la connessione a saldare agli impianti.. / La presa sarà completata con una unità terminale di distribuzione gas medicali in ottone cromato / conforme alla normtiva AFNOR e da una dicitura circolare riportante il nome e il simbolo del gas / distribuito conforme alla norma EN 739. / Nella fornitura della presa è compreo un fondello a murare in ABS, colore nero dotato di coperchio a / perdere. Il fondello avrà struttura modulare e deve essere concepito per essere accoppiato con altri e / deve essere predisposto per fissare il coperchio di chiusura tramire delle superfici dentellate. Il / fondello sarà dotato di coperchio di finitura in ABS liscio di colore a discrezione della D.L. su tale / coperchio dovrà essere fissata la dicitura circolare sopra citata. / Compresi: / fondello e raccordi di intercettazione alla tubazione didistribuzione; / valvola di manutenzione che impedisca l'erogazione del gas durante le operazioni dimanutenzione; / valvola automatica che permette l'arresto immediato del gas all'atto del disinserimento dell'innesto di / utilizzazione; / filtro; / terminale per gas medicale, secondo la normativa indicata, in ottone cromato, ad innestidifferenziati; / morsetto con capocorda per la messa a terra; / dicitura circolare con indicazione del gas; / materiale vario di consumo e quant'altro necessario per l'esecuzione ultimata a regola d'arte. / - PRESA GAS MEDICALE DA INCASSO TIPO AFNOR azoto/aria strumentale	n		80,90
N.04.25	PRESA PER AVACUAZIONE GAS ANESTETICI
N.04.25.01	UNITÀ terminale per evacuazione dei gas anestetici di tipo 1 installata su impianti per l’espulsione dei / gas anestetici espirati dai pazienti. Composta da una base da saldobrasare alla tubazione di rame e da / un completamento di geometria specifica al quale è possibile connettersi tramite un opportuno innesto. / All’unità terminale di evacuazione dei gas anestetici si renderà disponibile una depressione regolabile / tramite il blocchetto posto a valle di essa. Le unità terminali sono alloggiate all’interno di fondelli in / plastica di struttura modulare. Quest’ultime possono essere murate, fissate su travi testa letto, pareti / tecniche o unità pensili. Sull’anello di sgancio dell’unità terminale è presente la dicitura con il colore / distintivo dell’evacuazione dei gas anestetici. / Compresi: / fondello e raccordi di intercettazione alla tubazione dievaquazione; / unità di evaquazione; / morsetto con capocorda per la messa a terra; / scatola da incasso a muro com placca oppure cassetta a vista; / placca in acciaio inox ; / materiale vario di consumo e quant'altro necessario per l'esecuzione ultimata a regola d'arte. / - PRESA PER EVACUAZIONE GAS ANESTETICI Normale-tipo 1	n		181,02
N.04.26	PRESA PER EVACUAZIONE GAS ANESTETICI TIPO VENTURI
N.04.26.01	UNITÀ terminale per evacuazione dei gas anestetici con sistema VENTURI da installare su impianti / per l’espulsione dei gas anestetici espirati dai pazienti. Essa è composta da un corpo, sul quale è / fissato il sistema Venturi, da saldobrasare alla tubazione di rame di evacuazione (predisposizione per Ø / 16 mm) e da un’interfaccia di geometria specifica alla quale è possibile connettersi tramite un / opportuno innesto. L’unità terminale è alimentata tramite aria compressa a 5 bar che sfruttando / l’effetto di un tubo Venturi genera la depressione. Ad innesto inserito una spia pneumatica, posta sul / pannello , segnala il funzionamento dell’unità terminale. Sull’anello di sgancio è presente la dicitura / con il colore distintivo dell’evacuazione dei gas anestetici. L’unità terminale viene fissatta su un / pannello in acciaio predisposto alla chiusura di un’apposita scatola metallica / da incasso. / Compresi: / sistema venturi di azionato ad aria compressa; / presa di geometria specifica; / spia pneumatica di segnalazione del funzionamento; / placca in acciaio / morsetto con capocorda per la messa a terra; / materiale vario di consumo e quant'altro necessario per l'esecuzione ultimata a regola d'arte. / - PRESA PER EVACUAZIONE GAS ANESTETICI TIPO VENTURI Alimentata ad aria compressa-tipo 1	n		673,37
N.04.27	QUADRO DI ALLARME PER CENTRALI DI GAS MEDICALI
N.04.27.01	QUADRO DI ALLARME PER CENTRALI DI GAS MEDICALI da usare per monitorare lo stato di carica / delle sorgenti e la pressione della linea di uscita dalla centrali o per riportare gli allarmi dalla centrale / al punto presidiato. / dotato di ingressi optoisolati per pressostati per garantire l'immunità dai disturbi, configurabili con / allarme in apertura o in chiusura; / suoneria con tacitazione tramite un tasto e con ripresa dell'allarme dopo 15 minuti se la condizione di / allarme sussiste (tale rispristino sarà comunque escludibile tramite dip switch); / interfaccia RS 485 integrata / possibilità di collegare più moduli identici assieme tramite un solo cavo twistato; / riporto del cumulativo allarmi tramite relè (contatto pulito); / fusibile di protezione integrato; / comunicazione con il sistema di controllo via bus; / possibilità di connessione ad una interfaccia relè tramite cavo twistato; / conforme alle normative CE (in particolare EN 60601-1-2 MedicaI Electrical quipments); / segnali di allarme visivi mediante LED rossi lampeggianti ad altaluminosità; / segnalazione di allarme acustico ripristinabile automaticamente; / pulsanti per tacitazione suoneria e teste; / LED verde di segnalazione presenza alimentazione; / Alimentazione 230V AC; / contenitore modulare DIN 43380 agganciabile su guida DIN EN 50022, fissaggio a quadro (da incasso / o esterno) o su fronte pannello con adattatore; / dispositivo marcati CE in conformità alla direttiva riguardante la compatibilita' elettromagnetica e la di / bassa tensione. / Per le versioni a 5 ingressi sono possibili due configurazioni: quadro di allarme per centrale gas / compressi e quadro di riporto generale / I led presenti saranno, per quadro di allarme per centrale gas compressi: / sorgente sinistra in esaurimento; / sorgente destra in esaurimento; / linea primaria alta pressione; / linea bassa pressione; / terza fonte scarica; / Per l'allarme di riporto centrali di 1° stadio: / Anomalia centrale O2; / Anomalia centrale N2O; / Anomalia centrale Aria; / Anomalia centrale CO2; / Anomalia centrale vuoto; / la versioni a 2 ingressi avrà i seguenti LED: / sorgente sinistra in esaurimento; / sorgente destra in esaurimento; / Compreso: / centralino da incasso o semiincasso o a vista con portina trasparente secondo le indicazioni presenti / in tavola di dimensioni idonee; / allarme con montaggio su guida DIN; / oneri per l'esecuzione di fori per l'incasso su muratura di qualsiasi genere e il relativo ripristino (per / le versioni da incasso); / oneri per lo staffaggio/fissaggio a muro (per le versioni a vista) / e quant'altro necessario per l'installazione ultimata a regola d'arte; / - QUADRO ALLARMI DI CENTRALE PER GAS MEDICALI con 2 ingressi	n		556,87
N.04.27.02	QUADRO DI ALLARME PER CENTRALI DI GAS MEDICALI da usare per monitorare lo stato di carica / delle sorgenti e la pressione della linea di uscita dalla centrali o per riportare gli allarmi dalla centrale / al punto presidiato. / dotato di ingressi optoisolati per pressostati per garantire l'immunità dai disturbi, configurabili con / allarme in apertura o in chiusura; / suoneria con tacitazione tramite un tasto e con ripresa dell'allarme dopo 15 minuti se la condizione di / allarme sussiste (tale rispristino sarà comunque escludibile tramite dip switch); / interfaccia RS 485 integrata / possibilità di collegare più moduli identici assieme tramite un solo cavo twistato; / riporto del cumulativo allarmi tramite relè (contatto pulito); / fusibile di protezione integrato; / comunicazione con il sistema di controllo via bus; / possibilità di connessione ad una interfaccia relè tramite cavo twistato; / conforme alle normative CE (in particolare EN 60601-1-2 MedicaI Electrical quipments); / segnali di allarme visivi mediante LED rossi lampeggianti ad altaluminosità; / segnalazione di allarme acustico ripristinabile automaticamente; / pulsanti per tacitazione suoneria e teste; / LED verde di segnalazione presenza alimentazione; / Alimentazione 230V AC; / contenitore modulare DIN 43380 agganciabile su guida DIN EN 50022, fissaggio a quadro (da incasso / o esterno) o su fronte pannello con adattatore; / dispositivo marcati CE in conformità alla direttiva riguardante la compatibilita' elettromagnetica e la di / bassa tensione. / Per le versioni a 5 ingressi sono possibili due configurazioni: quadro di allarme per centrale gas / compressi e quadro di riporto generale / I led presenti saranno, per quadro di allarme per centrale gas compressi: / sorgente sinistra in esaurimento; / sorgente destra in esaurimento; / linea primaria alta pressione; / linea bassa pressione; / terza fonte scarica; / Per l'allarme di riporto centrali di 1° stadio: / Anomalia centrale O2; / Anomalia centrale N2O; / Anomalia centrale Aria; / Anomalia centrale CO2; / Anomalia centrale vuoto; / la versioni a 2 ingressi avrà i seguenti LED: / sorgente sinistra in esaurimento; / sorgente destra in esaurimento; / Compreso: / centralino da incasso o semiincasso o a vista con portina trasparente secondo le indicazioni presenti / in tavola di dimensioni idonee; / allarme con montaggio su guida DIN; / oneri per l'esecuzione di fori per l'incasso su muratura di qualsiasi genere e il relativo ripristino (per / le versioni da incasso); / oneri per lo staffaggio/fissaggio a muro (per le versioni a vista) / e quant'altro necessario per l'installazione ultimata a regola d'arte; / - QUADRO ALLARMI DI CENTRALE PER GAS MEDICALI con 5 ingressi	n		714,75
N.04.27.03	QUADRO DI ALLARME PER CENTRALI DI GAS MEDICALI da usare per monitorare lo stato di carica / delle sorgenti e la pressione della linea di uscita dalla centrali o per riportare gli allarmi dalla centrale / al punto presidiato. / dotato di ingressi optoisolati per pressostati per garantire l'immunità dai disturbi, configurabili con / allarme in apertura o in chiusura; / suoneria con tacitazione tramite un tasto e con ripresa dell'allarme dopo 15 minuti se la condizione di / allarme sussiste (tale rispristino sarà comunque escludibile tramite dip switch); / interfaccia RS 485 integrata / possibilità di collegare più moduli identici assieme tramite un solo cavo twistato; / riporto del cumulativo allarmi tramite relè (contatto pulito); / fusibile di protezione integrato; / comunicazione con il sistema di controllo via bus; / possibilità di connessione ad una interfaccia relè tramite cavo twistato; / conforme alle normative CE (in particolare EN 60601-1-2 MedicaI Electrical quipments); / segnali di allarme visivi mediante LED rossi lampeggianti ad altaluminosità; / segnalazione di allarme acustico ripristinabile automaticamente; / pulsanti per tacitazione suoneria e teste; / LED verde di segnalazione presenza alimentazione; / Alimentazione 230V AC; / contenitore modulare DIN 43380 agganciabile su guida DIN EN 50022, fissaggio a quadro (da incasso / o esterno) o su fronte pannello con adattatore; / dispositivo marcati CE in conformità alla direttiva riguardante la compatibilita' elettromagnetica e la di / bassa tensione. / Per le versioni a 5 ingressi sono possibili due configurazioni: quadro di allarme per centrale gas / compressi e quadro di riporto generale / I led presenti saranno, per quadro di allarme per centrale gas compressi: / sorgente sinistra in esaurimento; / sorgente destra in esaurimento; / linea primaria alta pressione; / linea bassa pressione; / terza fonte scarica; / Per l'allarme di riporto centrali di 1° stadio: / Anomalia centrale O2; / Anomalia centrale N2O; / Anomalia centrale Aria; / Anomalia centrale CO2; / Anomalia centrale vuoto; / la versioni a 2 ingressi avrà i seguenti LED: / sorgente sinistra in esaurimento; / sorgente destra in esaurimento; / Compreso: / centralino da incasso o semiincasso o a vista con portina trasparente secondo le indicazioni presenti / in tavola di dimensioni idonee; / allarme con montaggio su guida DIN; / oneri per l'esecuzione di fori per l'incasso su muratura di qualsiasi genere e il relativo ripristino (per / le versioni da incasso); / oneri per lo staffaggio/fissaggio a muro (per le versioni a vista) / e quant'altro necessario per l'installazione ultimata a regola d'arte; / - QUADRO ALLARMI DI CENTRALE PER GAS MEDICALI con 10 ingressi	n		803,26
N.04.27.04	QUADRO DI ALLARME PER CENTRALI DI GAS MEDICALI da usare per monitorare lo stato di carica / delle sorgenti e la pressione della linea di uscita dalla centrali o per riportare gli allarmi dalla centrale / al punto presidiato. / dotato di ingressi optoisolati per pressostati per garantire l'immunità dai disturbi, configurabili con / allarme in apertura o in chiusura; / suoneria con tacitazione tramite un tasto e con ripresa dell'allarme dopo 15 minuti se la condizione di / allarme sussiste (tale rispristino sarà comunque escludibile tramite dip switch); / interfaccia RS 485 integrata / possibilità di collegare più moduli identici assieme tramite un solo cavo twistato; / riporto del cumulativo allarmi tramite relè (contatto pulito); / fusibile di protezione integrato; / comunicazione con il sistema di controllo via bus; / possibilità di connessione ad una interfaccia relè tramite cavo twistato; / conforme alle normative CE (in particolare EN 60601-1-2 MedicaI Electrical quipments); / segnali di allarme visivi mediante LED rossi lampeggianti ad altaluminosità; / segnalazione di allarme acustico ripristinabile automaticamente; / pulsanti per tacitazione suoneria e teste; / LED verde di segnalazione presenza alimentazione; / Alimentazione 230V AC; / contenitore modulare DIN 43380 agganciabile su guida DIN EN 50022, fissaggio a quadro (da incasso / o esterno) o su fronte pannello con adattatore; / dispositivo marcati CE in conformità alla direttiva riguardante la compatibilita' elettromagnetica e la di / bassa tensione. / Per le versioni a 5 ingressi sono possibili due configurazioni: quadro di allarme per centrale gas / compressi e quadro di riporto generale / I led presenti saranno, per quadro di allarme per centrale gas compressi: / sorgente sinistra in esaurimento; / sorgente destra in esaurimento; / linea primaria alta pressione; / linea bassa pressione; / terza fonte scarica; / Per l'allarme di riporto centrali di 1° stadio: / Anomalia centrale O2; / Anomalia centrale N2O; / Anomalia centrale Aria; / Anomalia centrale CO2; / Anomalia centrale vuoto; / la versioni a 2 ingressi avrà i seguenti LED: / sorgente sinistra in esaurimento; / sorgente destra in esaurimento; / Compreso: / centralino da incasso o semiincasso o a vista con portina trasparente secondo le indicazioni presenti / in tavola di dimensioni idonee; / allarme con montaggio su guida DIN; / oneri per l'esecuzione di fori per l'incasso su muratura di qualsiasi genere e il relativo ripristino (per / le versioni da incasso); / oneri per lo staffaggio/fissaggio a muro (per le versioni a vista) / e quant'altro necessario per l'installazione ultimata a regola d'arte; / - QUADRO ALLARMI DI CENTRALE PER GAS MEDICALI con 6 ingressi per trasduttori	n		799,79
N.04.28	QUADRO ALLARMI E VISUALIZZATORE CON DISPLAY LCD
N.04.28.01	QUADRO ALLARMI E VISUALIZZATORE CON DISPLAY LCD da usare come allarme medicale di / centrale o per riportare gli allarmi dalla centraleal punto presidiato. / . conforme alle normative UNI EN 737 e UNI EN 475 / . conforme alle normative CE (in particolare EN 60601-1-2 Medical Electrical Equipments) / . segnalazione di allarme tramite scritte sul display e LED rosso o giallo lampeggiante / . display a cristalli liquidi retroilluminato ad alta visibilità / . le scritte di allarme, l’abilitazione e la configurazione degli ingressi si dovrà poter programmare sia / usando i tasti sul frontale che utilizzando un qualsiasi personal computer / . segnalazione di allarme acustico ripristinabile automaticamente / . pulsante di tacitazione suoneria e pulsante di test / . ingressi in corrente 4-20mA per trasduttori, ingressi digitali optoisolati per pressostati, vuotostati, / etc. / . riporto della suoneria e cumulativo degli allarmi / . possibilità di collegamento in parallelo di più moduli di allarme / . possibilità di inserimento in sistemi di telecontrollo / . interfacciamento esterno tramite porte seriali RS232 e RS485 (isolata galvanicamente) / . collegabili a stampante esterna / . contenitore modulare DIN 43380 agganciabile su guida DIN EN 50022 / fissaggio a quadro (da incasso o esterno) o su fronte pannello conadattatore / fino a 16 ingressi optoisolati (on off) e fino a 5 ingressi analogici 4...20 mA / Compreso: / centralino da incasso o semiincasso o a vista con portina trasparente secondo le indicazioni presenti / in tavola di dimensioni idonee; / allarme con montaggio su guida DIN; / oneri per l'esecuzione di fori per l'incasso su muratura di qualsiasi genere e il relativo ripristino (per / le versioni da incasso); / oneri per lo staffaggio/fissaggio a muro (per le versioni a vista) / e quant'altro necessario per l'installazione ultimata a regola d'arte; / - QUADRO ALLARMI E VISUALIZZATORE CON DISPLAY LCD con 5 ingressi 4...20 mA e 8 on-off	n		744,02
N.04.28.02	QUADRO ALLARMI E VISUALIZZATORE CON DISPLAY LCD da usare come allarme medicale di / centrale o per riportare gli allarmi dalla centraleal punto presidiato. / . conforme alle normative UNI EN 737 e UNI EN 475 / . conforme alle normative CE (in particolare EN 60601-1-2 Medical Electrical Equipments) / . segnalazione di allarme tramite scritte sul display e LED rosso o giallo lampeggiante / . display a cristalli liquidi retroilluminato ad alta visibilità / . le scritte di allarme, l’abilitazione e la configurazione degli ingressi si dovrà poter programmare sia / usando i tasti sul frontale che utilizzando un qualsiasi personal computer / . segnalazione di allarme acustico ripristinabile automaticamente / . pulsante di tacitazione suoneria e pulsante di test / . ingressi in corrente 4-20mA per trasduttori, ingressi digitali optoisolati per pressostati, vuotostati, / etc. / . riporto della suoneria e cumulativo degli allarmi / . possibilità di collegamento in parallelo di più moduli di allarme / . possibilità di inserimento in sistemi di telecontrollo / . interfacciamento esterno tramite porte seriali RS232 e RS485 (isolata galvanicamente) / . collegabili a stampante esterna / . contenitore modulare DIN 43380 agganciabile su guida DIN EN 50022 / fissaggio a quadro (da incasso o esterno) o su fronte pannello conadattatore / fino a 16 ingressi optoisolati (on off) e fino a 5 ingressi analogici 4...20 mA / Compreso: / centralino da incasso o semiincasso o a vista con portina trasparente secondo le indicazioni presenti / in tavola di dimensioni idonee; / allarme con montaggio su guida DIN; / oneri per l'esecuzione di fori per l'incasso su muratura di qualsiasi genere e il relativo ripristino (per / le versioni da incasso); / oneri per lo staffaggio/fissaggio a muro (per le versioni a vista) / e quant'altro necessario per l'installazione ultimata a regola d'arte; / - QUADRO ALLARMI E VISUALIZZATORE CON DISPLAY LCD con 16 ingressi on-off	n		970,88
N.04.29	QUADRO GENERALE ALLARMI CON DISPLAY LCD
N.04.29.01	QUADRO GENERALE ALLARMI CON DISPLAY LCD realizzato mediante unità di controllo posta in locale / presidiato dotata di display per la visualizzazione di eventuali condizioni di allarme collegata agli / apparati periferici di controllo e acquisizione dati tramite cavo twistatao (RS 485) configurabile / automaticamente predisposta per il collegamento del sistema ad un PC o alla rete intranet / ospedaliera o internet. / Compreso: / quadro come sopra descritto; / oneri per l'esecuzione di fori per l'incasso su muratura di qualsiasi genere e il relativo ripristino (per / le versioni da incasso); / oneri per lo staffaggio/fissaggio a muro (per le versioni a vista); / e quant'altro necessario per l'installazione ultimata a regolad'arte / - QUADRO GENERALE ALLARMI CON DISPLAY LCD con bus RS 485	n		3122,62
N.04.30	QUADRO DI RIDUZIONE DI PRESSIONE GAS MEDICALI
N.04.30.01	Cassetta da incasso completa di coperchio a perdere di protezione in fase cantieristica avente / portello apribile di completamento con telaio in lamiera verniciata RAL 9010 spessore 1,5mm , / completo di visiva in vetro temperato di sicurezza e di serratura con chiave. Predisposta per / l'allogiamento del numero indicato di riduttori gas + 1 gruppo controllo vuoto. / Gruppi di 2° stadio nel numero indicato, in versione doppia marc. CE realizzato in lega EN AW-2007 / anodizzato con processo di ossidazione anodica, port. 38 m3/h con press. ingr 8 bar completo di / filtro in ottone sinterizzato , valvole di sezionamento ingresso e uscita. Punto alimentazione con presa / gas specifico a norme Afnor S.90-116, manometri a norme EN 837-2 indicanti pressione in entrata e / pressione in uscita, supporto di ancoraggio in alluminio anodizato. Ogni gruppo di riduzione sarà / dotato di pressostato/trasduttore min/max pressione. / Compresi: / cassetta da incasso / gruppi di riduttori nel numero indicato / pressostati di min-max / mensole di fissaggio od oneri per l'esecuzione incassata; / oneri di installazione; / materiale vario di installazione; / e quant'altro necessario per l'installazione ultimata a regola d'arte. / - QUADRO DI RIDUZIONE E MONITORAGGIO GAS MEDICALI Tipo doppio per n° 1 gas	n		1142,62
N.04.30.02	Cassetta da incasso completa di coperchio a perdere di protezione in fase cantieristica avente / portello apribile di completamento con telaio in lamiera verniciata RAL 9010 spessore 1,5mm , / completo di visiva in vetro temperato di sicurezza e di serratura con chiave. Predisposta per / l'allogiamento del numero indicato di riduttori gas + 1 gruppo controllo vuoto. / Gruppi di 2° stadio nel numero indicato, in versione doppia marc. CE realizzato in lega EN AW-2007 / anodizzato con processo di ossidazione anodica, port. 38 m3/h con press. ingr 8 bar completo di / filtro in ottone sinterizzato , valvole di sezionamento ingresso e uscita. Punto alimentazione con presa / gas specifico a norme Afnor S.90-116, manometri a norme EN 837-2 indicanti pressione in entrata e / pressione in uscita, supporto di ancoraggio in alluminio anodizato. Ogni gruppo di riduzione sarà / dotato di pressostato/trasduttore min/max pressione. / Compresi: / cassetta da incasso / gruppi di riduttori nel numero indicato / pressostati di min-max / mensole di fissaggio od oneri per l'esecuzione incassata; / oneri di installazione; / materiale vario di installazione; / e quant'altro necessario per l'installazione ultimata a regola d'arte. / - QUADRO DI RIDUZIONE E MONITORAGGIO GAS MEDICALI Tipo doppio per n° 1 gas + vuoto	n		1166,77
N.04.30.03	Cassetta da incasso completa di coperchio a perdere di protezione in fase cantieristica avente / portello apribile di completamento con telaio in lamiera verniciata RAL 9010 spessore 1,5mm , / completo di visiva in vetro temperato di sicurezza e di serratura con chiave. Predisposta per / l'allogiamento del numero indicato di riduttori gas + 1 gruppo controllo vuoto. / Gruppi di 2° stadio nel numero indicato, in versione doppia marc. CE realizzato in lega EN AW-2007 / anodizzato con processo di ossidazione anodica, port. 38 m3/h con press. ingr 8 bar completo di / filtro in ottone sinterizzato , valvole di sezionamento ingresso e uscita. Punto alimentazione con presa / gas specifico a norme Afnor S.90-116, manometri a norme EN 837-2 indicanti pressione in entrata e / pressione in uscita, supporto di ancoraggio in alluminio anodizato. Ogni gruppo di riduzione sarà / dotato di pressostato/trasduttore min/max pressione. / Compresi: / cassetta da incasso / gruppi di riduttori nel numero indicato / pressostati di min-max / mensole di fissaggio od oneri per l'esecuzione incassata; / oneri di installazione; / materiale vario di installazione; / e quant'altro necessario per l'installazione ultimata a regola d'arte. / - QUADRO DI RIDUZIONE E MONITORAGGIO GAS MEDICALI Tipo doppio per n° 2 gas	n		1929,31
N.04.30.04	Cassetta da incasso completa di coperchio a perdere di protezione in fase cantieristica avente / portello apribile di completamento con telaio in lamiera verniciata RAL 9010 spessore 1,5mm , / completo di visiva in vetro temperato di sicurezza e di serratura con chiave. Predisposta per / l'allogiamento del numero indicato di riduttori gas + 1 gruppo controllo vuoto. / Gruppi di 2° stadio nel numero indicato, in versione doppia marc. CE realizzato in lega EN AW-2007 / anodizzato con processo di ossidazione anodica, port. 38 m3/h con press. ingr 8 bar completo di / filtro in ottone sinterizzato , valvole di sezionamento ingresso e uscita. Punto alimentazione con presa / gas specifico a norme Afnor S.90-116, manometri a norme EN 837-2 indicanti pressione in entrata e / pressione in uscita, supporto di ancoraggio in alluminio anodizato. Ogni gruppo di riduzione sarà / dotato di pressostato/trasduttore min/max pressione. / Compresi: / cassetta da incasso / gruppi di riduttori nel numero indicato / pressostati di min-max / mensole di fissaggio od oneri per l'esecuzione incassata; / oneri di installazione; / materiale vario di installazione; / e quant'altro necessario per l'installazione ultimata a regola d'arte. / - QUADRO DI RIDUZIONE E MONITORAGGIO GAS MEDICALI Tipo doppio per n° 2 gas + vuoto	n		1953,46
N.04.30.05	Cassetta da incasso completa di coperchio a perdere di protezione in fase cantieristica avente / portello apribile di completamento con telaio in lamiera verniciata RAL 9010 spessore 1,5mm , / completo di visiva in vetro temperato di sicurezza e di serratura con chiave. Predisposta per / l'allogiamento del numero indicato di riduttori gas + 1 gruppo controllo vuoto. / Gruppi di 2° stadio nel numero indicato, in versione doppia marc. CE realizzato in lega EN AW-2007 / anodizzato con processo di ossidazione anodica, port. 38 m3/h con press. ingr 8 bar completo di / filtro in ottone sinterizzato , valvole di sezionamento ingresso e uscita. Punto alimentazione con presa / gas specifico a norme Afnor S.90-116, manometri a norme EN 837-2 indicanti pressione in entrata e / pressione in uscita, supporto di ancoraggio in alluminio anodizato. Ogni gruppo di riduzione sarà / dotato di pressostato/trasduttore min/max pressione. / Compresi: / cassetta da incasso / gruppi di riduttori nel numero indicato / pressostati di min-max / mensole di fissaggio od oneri per l'esecuzione incassata; / oneri di installazione; / materiale vario di installazione; / e quant'altro necessario per l'installazione ultimata a regola d'arte. / - QUADRO DI RIDUZIONE E MONITORAGGIO GAS MEDICALI Tipo doppio per n° 3 gas + vuoto	n		2783,13
N.04.30.06	Cassetta da incasso completa di coperchio a perdere di protezione in fase cantieristica avente / portello apribile di completamento con telaio in lamiera verniciata RAL 9010 spessore 1,5mm , / completo di visiva in vetro temperato di sicurezza e di serratura con chiave. Predisposta per / l'allogiamento del numero indicato di riduttori gas + 1 gruppo controllo vuoto. / Gruppi di 2° stadio nel numero indicato, in versione doppia marc. CE realizzato in lega EN AW-2007 / anodizzato con processo di ossidazione anodica, port. 38 m3/h con press. ingr 8 bar completo di / filtro in ottone sinterizzato , valvole di sezionamento ingresso e uscita. Punto alimentazione con presa / gas specifico a norme Afnor S.90-116, manometri a norme EN 837-2 indicanti pressione in entrata e / pressione in uscita, supporto di ancoraggio in alluminio anodizato. Ogni gruppo di riduzione sarà / dotato di pressostato/trasduttore min/max pressione. / Compresi: / cassetta da incasso / gruppi di riduttori nel numero indicato / pressostati di min-max / mensole di fissaggio od oneri per l'esecuzione incassata; / oneri di installazione; / materiale vario di installazione; / e quant'altro necessario per l'installazione ultimata a regola d'arte. / - QUADRO DI RIDUZIONE E MONITORAGGIO GAS MEDICALI Tipo doppio per n° 4 gas + vuoto	n		3683,05
N.04.30.07	Cassetta da incasso completa di coperchio a perdere di protezione in fase cantieristica avente / portello apribile di completamento con telaio in lamiera verniciata RAL 9010 spessore 1,5mm , / completo di visiva in vetro temperato di sicurezza e di serratura con chiave. Predisposta per / l'allogiamento del numero indicato di riduttori gas + 1 gruppo controllo vuoto. / Gruppi di 2° stadio nel numero indicato, in versione doppia marc. CE realizzato in lega EN AW-2007 / anodizzato con processo di ossidazione anodica, port. 38 m3/h con press. ingr 8 bar completo di / filtro in ottone sinterizzato , valvole di sezionamento ingresso e uscita. Punto alimentazione con presa / gas specifico a norme Afnor S.90-116, manometri a norme EN 837-2 indicanti pressione in entrata e / pressione in uscita, supporto di ancoraggio in alluminio anodizato. Ogni gruppo di riduzione sarà / dotato di pressostato/trasduttore min/max pressione. / Compresi: / cassetta da incasso / gruppi di riduttori nel numero indicato / pressostati di min-max / mensole di fissaggio od oneri per l'esecuzione incassata; / oneri di installazione; / materiale vario di installazione; / e quant'altro necessario per l'installazione ultimata a regola d'arte. / - QUADRO DI RIDUZIONE E MONITORAGGIO GAS MEDICALI Tipo doppio per n° 5 gas + vuoto	n		4498,37
N.04.31	QUADRO DI SEZIONAMENTO AREA
N.04.31.01	QUADRO da incasso per il contenimento di valvole di blocco area. / Cassetta da incasso completa di coperchio a perdere di protezione in fase cantieristica avente portello / apribile di completamento con telaio in lamiera verniciata RAL 9010 spessore 1,5mm, completo di / lastra in pexiglass a rompere e di serratura di sicurezza con chiave. Predisposta per l'allogiamento del / numero fissato di moduli gas e valvola x vuoto. La cassetta è predisposta per l'allogiamento di / scheda elettronica atta alla segnalazione delle condizioni di funzionamento delle valvole (stato di / apertura o chiusura valvole). / Gruppi intercettazione di area nel numero indicato aventi le seguente caratteristiche.Corpo in lega EN / AW- 2007 anodizzata con processo di ossidazione anodica. Punto alimentazione con presa gas specifico / a norme UNI/9507 o Afnor S.90-116. Valvola manuale ON-OFF intercettazione flusso. Gruppo blocco / fisico con piastra reversibile. Sensore elettronico di prossimità per visualizzazione stato valvola / intercettazione / flusso. Raccordi a tenuta frontale di connessione al processo in OT 58 D. 14 a saldobrasare. / Predisposizione ingressi x installazione manometro di linea. Predisposizione ingresso x installazione / pressostato min/max pressione. / Scheda elettronica d' interfaccia a norme EN 475 indicante lo stato di servizio delle valvole di Area. / La segnalazione del posizionamento valvola aperta o chiusa viene indicata tramite indicazione visiva e / sonora su fronte pannello a led luminosi . Lo stesso pannello è predisposto per la ripetizione dei / segnali in altre zone filtro tramite idonei moduli SLAVE con rete Bus Protocollo RS 485 . / Sensori di prossimità precablati e pressostatati miniaturizzato a doppio contatto per controllo / min/max pre/tar per singolo gas. / Compresi: / quadro di contenimento da esterno e/o da incasso, di idonee dimensioni, completo di pannello / interno per il cablaggio, portella apribile con serratura e dicitura "intercettazione gas medicali", / dotato di finestrella in plexiglass frangibile; / gruppi di blocco area per i gas previsti in progetto, aventi le caratteristiche prescritte dalla normativa / 737-3, dotati di dispositivo di: interruzione fisica, punto di alimentazione di emergenza e connessione / supplementare (dotata di valvola automatica on/off) per il collegamento di un manometro o di un / pressostato (per il vouto, ove presente, sarà installata una valvola a sfera completa di raccordo a 3 / pezzi); / finecorsa e pressostati / raccordi trattati appositamente per il transito di gas comburenti (esenti da tracce di oli e grassi); / cablaggi elettrici di tutti i componenti / oneri per il collegamento alla rete gas (compresi materiali per la brasatura); / mensole di fissaggio; / oneri di installazione vari; / e quant'altro necessario per l'installazione ultimata a regolad'arte. / - QUADRO DI SEZIONAMENTO AREA Per n° 1 gas + vuoto	n		1387,68
N.04.31.02	QUADRO da incasso per il contenimento di valvole di blocco area. / Cassetta da incasso completa di coperchio a perdere di protezione in fase cantieristica avente portello / apribile di completamento con telaio in lamiera verniciata RAL 9010 spessore 1,5mm, completo di / lastra in pexiglass a rompere e di serratura di sicurezza con chiave. Predisposta per l'allogiamento del / numero fissato di moduli gas e valvola x vuoto. La cassetta è predisposta per l'allogiamento di / scheda elettronica atta alla segnalazione delle condizioni di funzionamento delle valvole (stato di / apertura o chiusura valvole). / Gruppi intercettazione di area nel numero indicato aventi le seguente caratteristiche.Corpo in lega EN / AW- 2007 anodizzata con processo di ossidazione anodica. Punto alimentazione con presa gas specifico / a norme UNI/9507 o Afnor S.90-116. Valvola manuale ON-OFF intercettazione flusso. Gruppo blocco / fisico con piastra reversibile. Sensore elettronico di prossimità per visualizzazione stato valvola / intercettazione / flusso. Raccordi a tenuta frontale di connessione al processo in OT 58 D. 14 a saldobrasare. / Predisposizione ingressi x installazione manometro di linea. Predisposizione ingresso x installazione / pressostato min/max pressione. / Scheda elettronica d' interfaccia a norme EN 475 indicante lo stato di servizio delle valvole di Area. / La segnalazione del posizionamento valvola aperta o chiusa viene indicata tramite indicazione visiva e / sonora su fronte pannello a led luminosi . Lo stesso pannello è predisposto per la ripetizione dei / segnali in altre zone filtro tramite idonei moduli SLAVE con rete Bus Protocollo RS 485 . / Sensori di prossimità precablati e pressostatati miniaturizzato a doppio contatto per controllo / min/max pre/tar per singolo gas. / Compresi: / quadro di contenimento da esterno e/o da incasso, di idonee dimensioni, completo di pannello / interno per il cablaggio, portella apribile con serratura e dicitura "intercettazione gas medicali", / dotato di finestrella in plexiglass frangibile; / gruppi di blocco area per i gas previsti in progetto, aventi le caratteristiche prescritte dalla normativa / 737-3, dotati di dispositivo di: interruzione fisica, punto di alimentazione di emergenza e connessione / supplementare (dotata di valvola automatica on/off) per il collegamento di un manometro o di un / pressostato (per il vouto, ove presente, sarà installata una valvola a sfera completa di raccordo a 3 / pezzi); / finecorsa e pressostati / raccordi trattati appositamente per il transito di gas comburenti (esenti da tracce di oli e grassi); / cablaggi elettrici di tutti i componenti / oneri per il collegamento alla rete gas (compresi materiali per la brasatura); / mensole di fissaggio; / oneri di installazione vari; / e quant'altro necessario per l'installazione ultimata a regolad'arte. / - QUADRO DI SEZIONAMENTO AREA Per n° 2 gas + vuoto	n		1724,38
N.04.31.03	QUADRO da incasso per il contenimento di valvole di blocco area. / Cassetta da incasso completa di coperchio a perdere di protezione in fase cantieristica avente portello / apribile di completamento con telaio in lamiera verniciata RAL 9010 spessore 1,5mm, completo di / lastra in pexiglass a rompere e di serratura di sicurezza con chiave. Predisposta per l'allogiamento del / numero fissato di moduli gas e valvola x vuoto. La cassetta è predisposta per l'allogiamento di / scheda elettronica atta alla segnalazione delle condizioni di funzionamento delle valvole (stato di / apertura o chiusura valvole). / Gruppi intercettazione di area nel numero indicato aventi le seguente caratteristiche.Corpo in lega EN / AW- 2007 anodizzata con processo di ossidazione anodica. Punto alimentazione con presa gas specifico / a norme UNI/9507 o Afnor S.90-116. Valvola manuale ON-OFF intercettazione flusso. Gruppo blocco / fisico con piastra reversibile. Sensore elettronico di prossimità per visualizzazione stato valvola / intercettazione / flusso. Raccordi a tenuta frontale di connessione al processo in OT 58 D. 14 a saldobrasare. / Predisposizione ingressi x installazione manometro di linea. Predisposizione ingresso x installazione / pressostato min/max pressione. / Scheda elettronica d' interfaccia a norme EN 475 indicante lo stato di servizio delle valvole di Area. / La segnalazione del posizionamento valvola aperta o chiusa viene indicata tramite indicazione visiva e / sonora su fronte pannello a led luminosi . Lo stesso pannello è predisposto per la ripetizione dei / segnali in altre zone filtro tramite idonei moduli SLAVE con rete Bus Protocollo RS 485 . / Sensori di prossimità precablati e pressostatati miniaturizzato a doppio contatto per controllo / min/max pre/tar per singolo gas. / Compresi: / quadro di contenimento da esterno e/o da incasso, di idonee dimensioni, completo di pannello / interno per il cablaggio, portella apribile con serratura e dicitura "intercettazione gas medicali", / dotato di finestrella in plexiglass frangibile; / gruppi di blocco area per i gas previsti in progetto, aventi le caratteristiche prescritte dalla normativa / 737-3, dotati di dispositivo di: interruzione fisica, punto di alimentazione di emergenza e connessione / supplementare (dotata di valvola automatica on/off) per il collegamento di un manometro o di un / pressostato (per il vouto, ove presente, sarà installata una valvola a sfera completa di raccordo a 3 / pezzi); / finecorsa e pressostati / raccordi trattati appositamente per il transito di gas comburenti (esenti da tracce di oli e grassi); / cablaggi elettrici di tutti i componenti / oneri per il collegamento alla rete gas (compresi materiali per la brasatura); / mensole di fissaggio; / oneri di installazione vari; / e quant'altro necessario per l'installazione ultimata a regolad'arte. / - QUADRO DI SEZIONAMENTO AREA Per n° 3 gas + vuoto	n		2197,46
N.04.31.04	QUADRO da incasso per il contenimento di valvole di blocco area. / Cassetta da incasso completa di coperchio a perdere di protezione in fase cantieristica avente portello / apribile di completamento con telaio in lamiera verniciata RAL 9010 spessore 1,5mm, completo di / lastra in pexiglass a rompere e di serratura di sicurezza con chiave. Predisposta per l'allogiamento del / numero fissato di moduli gas e valvola x vuoto. La cassetta è predisposta per l'allogiamento di / scheda elettronica atta alla segnalazione delle condizioni di funzionamento delle valvole (stato di / apertura o chiusura valvole). / Gruppi intercettazione di area nel numero indicato aventi le seguente caratteristiche.Corpo in lega EN / AW- 2007 anodizzata con processo di ossidazione anodica. Punto alimentazione con presa gas specifico / a norme UNI/9507 o Afnor S.90-116. Valvola manuale ON-OFF intercettazione flusso. Gruppo blocco / fisico con piastra reversibile. Sensore elettronico di prossimità per visualizzazione stato valvola / intercettazione / flusso. Raccordi a tenuta frontale di connessione al processo in OT 58 D. 14 a saldobrasare. / Predisposizione ingressi x installazione manometro di linea. Predisposizione ingresso x installazione / pressostato min/max pressione. / Scheda elettronica d' interfaccia a norme EN 475 indicante lo stato di servizio delle valvole di Area. / La segnalazione del posizionamento valvola aperta o chiusa viene indicata tramite indicazione visiva e / sonora su fronte pannello a led luminosi . Lo stesso pannello è predisposto per la ripetizione dei / segnali in altre zone filtro tramite idonei moduli SLAVE con rete Bus Protocollo RS 485 . / Sensori di prossimità precablati e pressostatati miniaturizzato a doppio contatto per controllo / min/max pre/tar per singolo gas. / Compresi: / quadro di contenimento da esterno e/o da incasso, di idonee dimensioni, completo di pannello / interno per il cablaggio, portella apribile con serratura e dicitura "intercettazione gas medicali", / dotato di finestrella in plexiglass frangibile; / gruppi di blocco area per i gas previsti in progetto, aventi le caratteristiche prescritte dalla normativa / 737-3, dotati di dispositivo di: interruzione fisica, punto di alimentazione di emergenza e connessione / supplementare (dotata di valvola automatica on/off) per il collegamento di un manometro o di un / pressostato (per il vouto, ove presente, sarà installata una valvola a sfera completa di raccordo a 3 / pezzi); / finecorsa e pressostati / raccordi trattati appositamente per il transito di gas comburenti (esenti da tracce di oli e grassi); / cablaggi elettrici di tutti i componenti / oneri per il collegamento alla rete gas (compresi materiali per la brasatura); / mensole di fissaggio; / oneri di installazione vari; / e quant'altro necessario per l'installazione ultimata a regolad'arte. / - QUADRO DI SEZIONAMENTO AREA Per n° 4 gas + vuoto	n		2534,16
N.04.31.05	QUADRO da incasso per il contenimento di valvole di blocco area. / Cassetta da incasso completa di coperchio a perdere di protezione in fase cantieristica avente portello / apribile di completamento con telaio in lamiera verniciata RAL 9010 spessore 1,5mm, completo di / lastra in pexiglass a rompere e di serratura di sicurezza con chiave. Predisposta per l'allogiamento del / numero fissato di moduli gas e valvola x vuoto. La cassetta è predisposta per l'allogiamento di / scheda elettronica atta alla segnalazione delle condizioni di funzionamento delle valvole (stato di / apertura o chiusura valvole). / Gruppi intercettazione di area nel numero indicato aventi le seguente caratteristiche.Corpo in lega EN / AW- 2007 anodizzata con processo di ossidazione anodica. Punto alimentazione con presa gas specifico / a norme UNI/9507 o Afnor S.90-116. Valvola manuale ON-OFF intercettazione flusso. Gruppo blocco / fisico con piastra reversibile. Sensore elettronico di prossimità per visualizzazione stato valvola / intercettazione / flusso. Raccordi a tenuta frontale di connessione al processo in OT 58 D. 14 a saldobrasare. / Predisposizione ingressi x installazione manometro di linea. Predisposizione ingresso x installazione / pressostato min/max pressione. / Scheda elettronica d' interfaccia a norme EN 475 indicante lo stato di servizio delle valvole di Area. / La segnalazione del posizionamento valvola aperta o chiusa viene indicata tramite indicazione visiva e / sonora su fronte pannello a led luminosi . Lo stesso pannello è predisposto per la ripetizione dei / segnali in altre zone filtro tramite idonei moduli SLAVE con rete Bus Protocollo RS 485 . / Sensori di prossimità precablati e pressostatati miniaturizzato a doppio contatto per controllo / min/max pre/tar per singolo gas. / Compresi: / quadro di contenimento da esterno e/o da incasso, di idonee dimensioni, completo di pannello / interno per il cablaggio, portella apribile con serratura e dicitura "intercettazione gas medicali", / dotato di finestrella in plexiglass frangibile; / gruppi di blocco area per i gas previsti in progetto, aventi le caratteristiche prescritte dalla normativa / 737-3, dotati di dispositivo di: interruzione fisica, punto di alimentazione di emergenza e connessione / supplementare (dotata di valvola automatica on/off) per il collegamento di un manometro o di un / pressostato (per il vouto, ove presente, sarà installata una valvola a sfera completa di raccordo a 3 / pezzi); / finecorsa e pressostati / raccordi trattati appositamente per il transito di gas comburenti (esenti da tracce di oli e grassi); / cablaggi elettrici di tutti i componenti / oneri per il collegamento alla rete gas (compresi materiali per la brasatura); / mensole di fissaggio; / oneri di installazione vari; / e quant'altro necessario per l'installazione ultimata a regolad'arte. / - QUADRO DI SEZIONAMENTO AREA Per n° 5 gas + vuoto	n		2870,84
N.04.32	TUBAZIONE IN RAME PER GAS MEDICALI
N.04.32.01	TUBAZIONE in rame di qualità senza saldature, adatta per la distribuzione dei gas medicali secondo / le prescrizioni UNI 13348 (Cu DHP 5649-65), con pareti liscie e disossidate, preventivamente / collaudata, nei diametri e spessori indicati. / Compresi: / Staffatura su apposite staffe in materiale plastico, conformate per permettere al lubo la completa / scorrevolezza assiale oltre che modo il loro isolamento da eventuali correnti vaganti, distanza / massima fra le staffe di 2 metri; / tubazione in rame in barra del tipo omologato alla distribuzione di gas medicali, di qualsiasi diametro / secondo la norma EN 13348; / sfridi di lavorazione; / Saldature realizzate con apposita lega ad altissimo tenore d'argento (55%), con punto di fusione a 620 / °C in accordo alla norma UNI 13133 "Brasatura forte"; / Flussaggio saldature con gas inertizante; / Etichette indicanti il colore, il nome e la direzione del gas; / controllo tenuta a pressione; / materiale vario di consumo (guarnizioni, oneri di saldatura con brasatura in lega d'argento); / e quant'altro necessario per l'esecuzione ultimata a perfetta regola d'arte. / - TUBAZIONE IN RAME PER GAS MEDICALI D=8/10 mm	m		22,11
N.04.32.02	TUBAZIONE in rame di qualità senza saldature, adatta per la distribuzione dei gas medicali secondo / le prescrizioni UNI 13348 (Cu DHP 5649-65), con pareti liscie e disossidate, preventivamente / collaudata, nei diametri e spessori indicati. / Compresi: / Staffatura su apposite staffe in materiale plastico, conformate per permettere al lubo la completa / scorrevolezza assiale oltre che modo il loro isolamento da eventuali correnti vaganti, distanza / massima fra le staffe di 2 metri; / tubazione in rame in barra del tipo omologato alla distribuzione di gas medicali, di qualsiasi diametro / secondo la norma EN 13348; / sfridi di lavorazione; / Saldature realizzate con apposita lega ad altissimo tenore d'argento (55%), con punto di fusione a 620 / °C in accordo alla norma UNI 13133 "Brasatura forte"; / Flussaggio saldature con gas inertizante; / Etichette indicanti il colore, il nome e la direzione del gas; / controllo tenuta a pressione; / materiale vario di consumo (guarnizioni, oneri di saldatura con brasatura in lega d'argento); / e quant'altro necessario per l'esecuzione ultimata a perfetta regola d'arte. / - TUBAZIONE IN RAME PER GAS MEDICALI D=10/12 mm	m		22,59
N.04.32.03	TUBAZIONE in rame di qualità senza saldature, adatta per la distribuzione dei gas medicali secondo / le prescrizioni UNI 13348 (Cu DHP 5649-65), con pareti liscie e disossidate, preventivamente / collaudata, nei diametri e spessori indicati. / Compresi: / Staffatura su apposite staffe in materiale plastico, conformate per permettere al lubo la completa / scorrevolezza assiale oltre che modo il loro isolamento da eventuali correnti vaganti, distanza / massima fra le staffe di 2 metri; / tubazione in rame in barra del tipo omologato alla distribuzione di gas medicali, di qualsiasi diametro / secondo la norma EN 13348; / sfridi di lavorazione; / Saldature realizzate con apposita lega ad altissimo tenore d'argento (55%), con punto di fusione a 620 / °C in accordo alla norma UNI 13133 "Brasatura forte"; / Flussaggio saldature con gas inertizante; / Etichette indicanti il colore, il nome e la direzione del gas; / controllo tenuta a pressione; / materiale vario di consumo (guarnizioni, oneri di saldatura con brasatura in lega d'argento); / e quant'altro necessario per l'esecuzione ultimata a perfetta regola d'arte. / - TUBAZIONE IN RAME PER GAS MEDICALI D=12/14 mm	m		24,82
N.04.32.04	TUBAZIONE in rame di qualità senza saldature, adatta per la distribuzione dei gas medicali secondo / le prescrizioni UNI 13348 (Cu DHP 5649-65), con pareti liscie e disossidate, preventivamente / collaudata, nei diametri e spessori indicati. / Compresi: / Staffatura su apposite staffe in materiale plastico, conformate per permettere al lubo la completa / scorrevolezza assiale oltre che modo il loro isolamento da eventuali correnti vaganti, distanza / massima fra le staffe di 2 metri; / tubazione in rame in barra del tipo omologato alla distribuzione di gas medicali, di qualsiasi diametro / secondo la norma EN 13348; / sfridi di lavorazione; / Saldature realizzate con apposita lega ad altissimo tenore d'argento (55%), con punto di fusione a 620 / °C in accordo alla norma UNI 13133 "Brasatura forte"; / Flussaggio saldature con gas inertizante; / Etichette indicanti il colore, il nome e la direzione del gas; / controllo tenuta a pressione; / materiale vario di consumo (guarnizioni, oneri di saldatura con brasatura in lega d'argento); / e quant'altro necessario per l'esecuzione ultimata a perfetta regola d'arte. / - TUBAZIONE IN RAME PER GAS MEDICALI D=14/16 mm	m		27,69
N.04.32.05	TUBAZIONE in rame di qualità senza saldature, adatta per la distribuzione dei gas medicali secondo / le prescrizioni UNI 13348 (Cu DHP 5649-65), con pareti liscie e disossidate, preventivamente / collaudata, nei diametri e spessori indicati. / Compresi: / Staffatura su apposite staffe in materiale plastico, conformate per permettere al lubo la completa / scorrevolezza assiale oltre che modo il loro isolamento da eventuali correnti vaganti, distanza / massima fra le staffe di 2 metri; / tubazione in rame in barra del tipo omologato alla distribuzione di gas medicali, di qualsiasi diametro / secondo la norma EN 13348; / sfridi di lavorazione; / Saldature realizzate con apposita lega ad altissimo tenore d'argento (55%), con punto di fusione a 620 / °C in accordo alla norma UNI 13133 "Brasatura forte"; / Flussaggio saldature con gas inertizante; / Etichette indicanti il colore, il nome e la direzione del gas; / controllo tenuta a pressione; / materiale vario di consumo (guarnizioni, oneri di saldatura con brasatura in lega d'argento); / e quant'altro necessario per l'esecuzione ultimata a perfetta regola d'arte. / - TUBAZIONE IN RAME PER GAS MEDICALI D=16/18 mm	m		28,17
N.04.32.06	TUBAZIONE in rame di qualità senza saldature, adatta per la distribuzione dei gas medicali secondo / le prescrizioni UNI 13348 (Cu DHP 5649-65), con pareti liscie e disossidate, preventivamente / collaudata, nei diametri e spessori indicati. / Compresi: / Staffatura su apposite staffe in materiale plastico, conformate per permettere al lubo la completa / scorrevolezza assiale oltre che modo il loro isolamento da eventuali correnti vaganti, distanza / massima fra le staffe di 2 metri; / tubazione in rame in barra del tipo omologato alla distribuzione di gas medicali, di qualsiasi diametro / secondo la norma EN 13348; / sfridi di lavorazione; / Saldature realizzate con apposita lega ad altissimo tenore d'argento (55%), con punto di fusione a 620 / °C in accordo alla norma UNI 13133 "Brasatura forte"; / Flussaggio saldature con gas inertizante; / Etichette indicanti il colore, il nome e la direzione del gas; / controllo tenuta a pressione; / materiale vario di consumo (guarnizioni, oneri di saldatura con brasatura in lega d'argento); / e quant'altro necessario per l'esecuzione ultimata a perfetta regola d'arte. / - TUBAZIONE IN RAME PER GAS MEDICALI D=18/20 mm	m		29,11
N.04.32.07	TUBAZIONE in rame di qualità senza saldature, adatta per la distribuzione dei gas medicali secondo / le prescrizioni UNI 13348 (Cu DHP 5649-65), con pareti liscie e disossidate, preventivamente / collaudata, nei diametri e spessori indicati. / Compresi: / Staffatura su apposite staffe in materiale plastico, conformate per permettere al lubo la completa / scorrevolezza assiale oltre che modo il loro isolamento da eventuali correnti vaganti, distanza / massima fra le staffe di 2 metri; / tubazione in rame in barra del tipo omologato alla distribuzione di gas medicali, di qualsiasi diametro / secondo la norma EN 13348; / sfridi di lavorazione; / Saldature realizzate con apposita lega ad altissimo tenore d'argento (55%), con punto di fusione a 620 / °C in accordo alla norma UNI 13133 "Brasatura forte"; / Flussaggio saldature con gas inertizante; / Etichette indicanti il colore, il nome e la direzione del gas; / controllo tenuta a pressione; / materiale vario di consumo (guarnizioni, oneri di saldatura con brasatura in lega d'argento); / e quant'altro necessario per l'esecuzione ultimata a perfetta regola d'arte. / - TUBAZIONE IN RAME PER GAS MEDICALI D=20/22 mm	m		30,07
N.04.32.08	TUBAZIONE in rame di qualità senza saldature, adatta per la distribuzione dei gas medicali secondo / le prescrizioni UNI 13348 (Cu DHP 5649-65), con pareti liscie e disossidate, preventivamente / collaudata, nei diametri e spessori indicati. / Compresi: / Staffatura su apposite staffe in materiale plastico, conformate per permettere al lubo la completa / scorrevolezza assiale oltre che modo il loro isolamento da eventuali correnti vaganti, distanza / massima fra le staffe di 2 metri; / tubazione in rame in barra del tipo omologato alla distribuzione di gas medicali, di qualsiasi diametro / secondo la norma EN 13348; / sfridi di lavorazione; / Saldature realizzate con apposita lega ad altissimo tenore d'argento (55%), con punto di fusione a 620 / °C in accordo alla norma UNI 13133 "Brasatura forte"; / Flussaggio saldature con gas inertizante; / Etichette indicanti il colore, il nome e la direzione del gas; / controllo tenuta a pressione; / materiale vario di consumo (guarnizioni, oneri di saldatura con brasatura in lega d'argento); / e quant'altro necessario per l'esecuzione ultimata a perfetta regola d'arte. / - TUBAZIONE IN RAME PER GAS MEDICALI D=26/28 mm	m		33,90
N.04.32.09	TUBAZIONE in rame di qualità senza saldature, adatta per la distribuzione dei gas medicali secondo / le prescrizioni UNI 13348 (Cu DHP 5649-65), con pareti liscie e disossidate, preventivamente / collaudata, nei diametri e spessori indicati. / Compresi: / Staffatura su apposite staffe in materiale plastico, conformate per permettere al lubo la completa / scorrevolezza assiale oltre che modo il loro isolamento da eventuali correnti vaganti, distanza / massima fra le staffe di 2 metri; / tubazione in rame in barra del tipo omologato alla distribuzione di gas medicali, di qualsiasi diametro / secondo la norma EN 13348; / sfridi di lavorazione; / Saldature realizzate con apposita lega ad altissimo tenore d'argento (55%), con punto di fusione a 620 / °C in accordo alla norma UNI 13133 "Brasatura forte"; / Flussaggio saldature con gas inertizante; / Etichette indicanti il colore, il nome e la direzione del gas; / controllo tenuta a pressione; / materiale vario di consumo (guarnizioni, oneri di saldatura con brasatura in lega d'argento); / e quant'altro necessario per l'esecuzione ultimata a perfetta regola d'arte. / - TUBAZIONE IN RAME PER GAS MEDICALI D=32/35 mm	m		47,26
N.04.32.10	TUBAZIONE in rame di qualità senza saldature, adatta per la distribuzione dei gas medicali secondo / le prescrizioni UNI 13348 (Cu DHP 5649-65), con pareti liscie e disossidate, preventivamente / collaudata, nei diametri e spessori indicati. / Compresi: / Staffatura su apposite staffe in materiale plastico, conformate per permettere al lubo la completa / scorrevolezza assiale oltre che modo il loro isolamento da eventuali correnti vaganti, distanza / massima fra le staffe di 2 metri; / tubazione in rame in barra del tipo omologato alla distribuzione di gas medicali, di qualsiasi diametro / secondo la norma EN 13348; / sfridi di lavorazione; / Saldature realizzate con apposita lega ad altissimo tenore d'argento (55%), con punto di fusione a 620 / °C in accordo alla norma UNI 13133 "Brasatura forte"; / Flussaggio saldature con gas inertizante; / Etichette indicanti il colore, il nome e la direzione del gas; / controllo tenuta a pressione; / materiale vario di consumo (guarnizioni, oneri di saldatura con brasatura in lega d'argento); / e quant'altro necessario per l'esecuzione ultimata a perfetta regola d'arte. / - TUBAZIONE IN RAME PER GAS MEDICALI D=39/42 mm	m		56,67
N.04.32.11	TUBAZIONE in rame di qualità senza saldature, adatta per la distribuzione dei gas medicali secondo / le prescrizioni UNI 13348 (Cu DHP 5649-65), con pareti liscie e disossidate, preventivamente / collaudata, nei diametri e spessori indicati. / Compresi: / Staffatura su apposite staffe in materiale plastico, conformate per permettere al lubo la completa / scorrevolezza assiale oltre che modo il loro isolamento da eventuali correnti vaganti, distanza / massima fra le staffe di 2 metri; / tubazione in rame in barra del tipo omologato alla distribuzione di gas medicali, di qualsiasi diametro / secondo la norma EN 13348; / sfridi di lavorazione; / Saldature realizzate con apposita lega ad altissimo tenore d'argento (55%), con punto di fusione a 620 / °C in accordo alla norma UNI 13133 "Brasatura forte"; / Flussaggio saldature con gas inertizante; / Etichette indicanti il colore, il nome e la direzione del gas; / controllo tenuta a pressione; / materiale vario di consumo (guarnizioni, oneri di saldatura con brasatura in lega d'argento); / e quant'altro necessario per l'esecuzione ultimata a perfetta regola d'arte. / - TUBAZIONE IN RAME PER GAS MEDICALI D=50/54 mm	m		62,40
N.04.33	VALVOLE A SFERA INTERCETTAZIONE GAS MEDICALI
N.04.33.01	Valvole a sfera sgrassate in impianto ad ultrasuoni, complete di codoli a saldare e guarnizioni idonee / all'utilizzo con gas medicinali; realizzate in ottone cromato. / Compresi: / valvola a sfera intercettazione gas medicali; / materiale vario di consumo (guarnizioni, oneri di saldatura con brasatura in lega d'argento) per il / collegamento all'impianto; / oneri per la pulizia ed il collaudo con gas neutro in pressione; / e quant'altro necessario per l'esecuzione ultimata a perfetta regola d'arte. / - VALVOLE A SFERA INTERCETTAZIONE GAS MEDICALI 16 mm	n		112,80
N.04.33.02	Valvole a sfera sgrassate in impianto ad ultrasuoni, complete di codoli a saldare e guarnizioni idonee / all'utilizzo con gas medicinali; realizzate in ottone cromato. / Compresi: / valvola a sfera intercettazione gas medicali; / materiale vario di consumo (guarnizioni, oneri di saldatura con brasatura in lega d'argento) per il / collegamento all'impianto; / oneri per la pulizia ed il collaudo con gas neutro in pressione; / e quant'altro necessario per l'esecuzione ultimata a perfetta regola d'arte. / - VALVOLE A SFERA INTERCETTAZIONE GAS MEDICALI 22 mm	n		112,80
N.04.33.03	Valvole a sfera sgrassate in impianto ad ultrasuoni, complete di codoli a saldare e guarnizioni idonee / all'utilizzo con gas medicinali; realizzate in ottone cromato. / Compresi: / valvola a sfera intercettazione gas medicali; / materiale vario di consumo (guarnizioni, oneri di saldatura con brasatura in lega d'argento) per il / collegamento all'impianto; / oneri per la pulizia ed il collaudo con gas neutro in pressione; / e quant'altro necessario per l'esecuzione ultimata a perfetta regola d'arte. / - VALVOLE A SFERA INTERCETTAZIONE GAS MEDICALI 28 mm	n		119,64
N.04.33.04	Valvole a sfera sgrassate in impianto ad ultrasuoni, complete di codoli a saldare e guarnizioni idonee / all'utilizzo con gas medicinali; realizzate in ottone cromato. / Compresi: / valvola a sfera intercettazione gas medicali; / materiale vario di consumo (guarnizioni, oneri di saldatura con brasatura in lega d'argento) per il / collegamento all'impianto; / oneri per la pulizia ed il collaudo con gas neutro in pressione; / e quant'altro necessario per l'esecuzione ultimata a perfetta regola d'arte. / - VALVOLE A SFERA INTERCETTAZIONE GAS MEDICALI 42 mm	n		243,92
N.04.33.05	Valvole a sfera sgrassate in impianto ad ultrasuoni, complete di codoli a saldare e guarnizioni idonee / all'utilizzo con gas medicinali; realizzate in ottone cromato. / Compresi: / valvola a sfera intercettazione gas medicali; / materiale vario di consumo (guarnizioni, oneri di saldatura con brasatura in lega d'argento) per il / collegamento all'impianto; / oneri per la pulizia ed il collaudo con gas neutro in pressione; / e quant'altro necessario per l'esecuzione ultimata a perfetta regola d'arte. / - VALVOLE A SFERA INTERCETTAZIONE GAS MEDICALI 54 mm	n		374,87
O	OPERE TERMOIDRAULICHE
O.01	Impianto vapore
O.01.01	GRUPPO DI DRENAGGIO LINEA VAPORE PULITO
O.01.01.01	Gruppo di drenaggio preassemblato con tubazione in acciaio inox AISI 316 (collegamenti filettati fino a 1/2", flangiati oltre). / Compresi: / n°3 valvole di intercettazione a sfera con corpo e sfera in acciaio inox AISI 316, sede a passaggio ridotto in Ptfe caricato grafite (una valvola sarà utilizzata per realizzare il by-pass dell'intero gruppo di drenaggio) (collegamenti filettati fino a 1/2", flangiatioltre); / n°1 scaricatore di condensa termostatico a membrana in acciaio inox con filtro ad Y estraibile (collegamenti filettati fino a 1/2", flangiati oltre); / n°1 indicatore di passaggio a doppio vetro con corpo in acciaio inox (collegamenti filettati fino a 1/2", flangiati oltre); / n°1 valvola di ritegno in acciaio inox (collegamenti filettati fino a 1/2", flangiatioltre); / tubazione in acciaio inox / materiale vario di installazione; / attacchi a flangia, bulloni e guarnizioni; / materiale vario di installazione; / e quant'altro necessario per l'installazione ultimata a regolad'arte. / - GRUPPO DI DRENAGGIO DI LINEA, VAPORE PULITO D=1/2"	n		991,23
O.01.01.02	Gruppo di drenaggio preassemblato con tubazione in acciaio inox AISI 316 (collegamenti filettati fino a 1/2", flangiati oltre). / Compresi: / n°3 valvole di intercettazione a sfera con corpo e sfera in acciaio inox AISI 316, sede a passaggio ridotto in Ptfe caricato grafite (una valvola sarà utilizzata per realizzare il by-pass dell'intero gruppo di drenaggio) (collegamenti filettati fino a 1/2", flangiatioltre); / n°1 scaricatore di condensa termostatico a membrana in acciaio inox con filtro ad Y estraibile (collegamenti filettati fino a 1/2", flangiati oltre); / n°1 indicatore di passaggio a doppio vetro con corpo in acciaio inox (collegamenti filettati fino a 1/2", flangiati oltre); / n°1 valvola di ritegno in acciaio inox (collegamenti filettati fino a 1/2", flangiatioltre); / tubazione in acciaio inox / materiale vario di installazione; / attacchi a flangia, bulloni e guarnizioni; / materiale vario di installazione; / e quant'altro necessario per l'installazione ultimata a regolad'arte. / - GRUPPO DI DRENAGGIO DI LINEA, VAPORE PULITO D=20	n		2174,35
O.01.02	GRUPPO DI DRENAGGIO LINEA VAPORE SPORCO
O.01.02.01	Gruppo di drenaggio preassemblato con tubazione in acciaio nero (collegamenti filettati fino a 1/2", flangiati oltre). / Compresi: / n°3 valvole di intercettazione a sfera con corpo e sfera in acciaio inox AISI 316, sede a passaggio ridotto in Ptfe caricato grafite (una valvola sarà utilizzata per realizzare il by-pass dell'intero gruppo di drenaggio) (collegamenti filettati fino a 1/2", flangiatioltre); / n°1 scaricatore di condensa termostatico a membrana in acciaio con filtro ad Y estraibile (collegamenti filettati fino a 1/2", flangiati oltre); / n°1 indicatore di passaggio a doppio vetro con corpo in acciaio (collegamenti filettati fino a 1/2", flangiati oltre); / n°1 valvola di ritegno in ottone fino a 1/2" e acciaio inox AISI 304 oltre (collegamenti filettati fino a 1/2", flangiati oltre); / tubazione in acciaio nero / materiale vario di installazione; / attacchi a flangia, bulloni e guarnizioni; / materiale vario di installazione; / e quant'altro necessario per l'installazione ultimata a regolad'arte. / - GRUPPO DI DRENAGGIO DI LINEA, VAPORE SPORCO D=1/2"	n		788,00
O.01.02.02	Gruppo di drenaggio preassemblato con tubazione in acciaio nero (collegamenti filettati fino a 1/2", flangiati oltre). / Compresi: / n°3 valvole di intercettazione a sfera con corpo e sfera in acciaio inox AISI 316, sede a passaggio ridotto in Ptfe caricato grafite (una valvola sarà utilizzata per realizzare il by-pass dell'intero gruppo di drenaggio) (collegamenti filettati fino a 1/2", flangiatioltre); / n°1 scaricatore di condensa termostatico a membrana in acciaio con filtro ad Y estraibile (collegamenti filettati fino a 1/2", flangiati oltre); / n°1 indicatore di passaggio a doppio vetro con corpo in acciaio (collegamenti filettati fino a 1/2", flangiati oltre); / n°1 valvola di ritegno in ottone fino a 1/2" e acciaio inox AISI 304 oltre (collegamenti filettati fino a 1/2", flangiati oltre); / tubazione in acciaio nero / materiale vario di installazione; / attacchi a flangia, bulloni e guarnizioni; / materiale vario di installazione; / e quant'altro necessario per l'installazione ultimata a regolad'arte. / - GRUPPO DI DRENAGGIO DI LINEA, VAPORE SPORCO D=20	n		1499,46
O.01.03	INDICATORE DI PASSAGGIO IN ACCIAIO
O.01.03.01	Per applicazione a valle dello scaricatore di condensa con collegamenti filettati fino a 1/2" e flangiati oltre, corpo in acciaio al carbonio GSC25 , vetro doppio temprato, condizione limite d'esecizio 25 bar -140°C / Compresi: / indicatore di passaggio; / guarnizioni di tenuta; / materiale vario di consumo; / oneri per prove di collaudo, regolazione e di tenuta; / e quant'altro necessario per l'installazione ultimata a regolad'arte. / - INDICATORE DI PASSAGGIO IN ACCIAIO D=1/2"	n		140,61
O.01.03.02	Per applicazione a valle dello scaricatore di condensa con collegamenti filettati fino a 1/2" e flangiati oltre, corpo in acciaio al carbonio GSC25 , vetro doppio temprato, condizione limite d'esecizio 25 bar -140°C / Compresi: / indicatore di passaggio; / guarnizioni di tenuta; / materiale vario di consumo; / oneri per prove di collaudo, regolazione e di tenuta; / e quant'altro necessario per l'installazione ultimata a regolad'arte. / - INDICATORE DI PASSAGGIO IN ACCIAIO DN 20	n		261,34
O.01.03.03	Per applicazione a valle dello scaricatore di condensa con collegamenti filettati fino a 1/2" e flangiati oltre, corpo in acciaio al carbonio GSC25 , vetro doppio temprato, condizione limite d'esecizio 25 bar -140°C / Compresi: / indicatore di passaggio; / guarnizioni di tenuta; / materiale vario di consumo; / oneri per prove di collaudo, regolazione e di tenuta; / e quant'altro necessario per l'installazione ultimata a regolad'arte. / - INDICATORE DI PASSAGGIO IN ACCIAIO DN 25	n		289,23
O.01.03.04	Per applicazione a valle dello scaricatore di condensa con collegamenti filettati fino a 1/2" e flangiati oltre, corpo in acciaio al carbonio GSC25 , vetro doppio temprato, condizione limite d'esecizio 25 bar -140°C / Compresi: / indicatore di passaggio; / guarnizioni di tenuta; / materiale vario di consumo; / oneri per prove di collaudo, regolazione e di tenuta; / e quant'altro necessario per l'installazione ultimata a regolad'arte. / - INDICATORE DI PASSAGGIO IN ACCIAIO DN 32	n		345,05
O.01.03.05	Per applicazione a valle dello scaricatore di condensa con collegamenti filettati fino a 1/2" e flangiati oltre, corpo in acciaio al carbonio GSC25 , vetro doppio temprato, condizione limite d'esecizio 25 bar -140°C / Compresi: / indicatore di passaggio; / guarnizioni di tenuta; / materiale vario di consumo; / oneri per prove di collaudo, regolazione e di tenuta; / e quant'altro necessario per l'installazione ultimata a regolad'arte. / - INDICATORE DI PASSAGGIO IN ACCIAIO DN 40	n		385,40
O.01.03.06	Per applicazione a valle dello scaricatore di condensa con collegamenti filettati fino a 1/2" e flangiati oltre, corpo in acciaio al carbonio GSC25 , vetro doppio temprato, condizione limite d'esecizio 25 bar -140°C / Compresi: / indicatore di passaggio; / guarnizioni di tenuta; / materiale vario di consumo; / oneri per prove di collaudo, regolazione e di tenuta; / e quant'altro necessario per l'installazione ultimata a regolad'arte. / - INDICATORE DI PASSAGGIO IN ACCIAIO DN 50	n		458,98
O.01.04	INDICATORE DI PASSAGGIO IN ACCIAIO
O.01.04.01	Per applicazione dopo lo scaricatore di condensa con collegamenti filettati fino a 1/2" e flangiati oltre, corpo in acciaio inossidabile AISI 316, vetro doppio, condizione limite d'esecizio 25 bar -140°C / Compresi: / indicatore di passaggio in acciaio inox; / guarnizioni di tenuta; / materiale vario di consumo; / oneri per prove di collaudo, regolazione e di tenuta; / e quant'altro necessario per l'installazione ultimata a regolad'arte. / - INDICATORE DI PASSAGGIO IN ACCIAIO INOX D=1/2"	n		258,57
O.01.04.02	Per applicazione dopo lo scaricatore di condensa con collegamenti filettati fino a 1/2" e flangiati oltre, corpo in acciaio inossidabile AISI 316, vetro doppio, condizione limite d'esecizio 25 bar -140°C / Compresi: / indicatore di passaggio in acciaio inox; / guarnizioni di tenuta; / materiale vario di consumo; / oneri per prove di collaudo, regolazione e di tenuta; / e quant'altro necessario per l'installazione ultimata a regolad'arte. / - INDICATORE DI PASSAGGIO IN ACCIAIO DN 20	n		393,26
O.01.04.03	Per applicazione dopo lo scaricatore di condensa con collegamenti filettati fino a 1/2" e flangiati oltre, corpo in acciaio inossidabile AISI 316, vetro doppio, condizione limite d'esecizio 25 bar -140°C / Compresi: / indicatore di passaggio in acciaio inox; / guarnizioni di tenuta; / materiale vario di consumo; / oneri per prove di collaudo, regolazione e di tenuta; / e quant'altro necessario per l'installazione ultimata a regolad'arte. / - INDICATORE DI PASSAGGIO IN ACCIAIO DN 25	n		431,32
O.01.05	RIDUTTORE DI PRESSIONE IN GHISA
O.01.05.01	Tipo ad equilibrio di forze con sede semplice bilanciata. Costituito da un corpo in ghisa, sede ed otturatore in acciaio inossidabile, soffietto, molla, volantino ed attuatore. Per proteggere la membrana il regolatore è corredato di un barilotto di separazione. L'attuatore verrà collegato alla tubazione (passando per il barilotto) mediante una tubazione di presa di impulso (17,2x2.6) e tubazione tra l'attuatore ed il barilotto 8x1. Il flusso del fluido attraverso la valvola determinerà una caduta di pressione, la pressione secondaria ridotta verrà trasmessa alla mambrana tramite un tubo 8x1, la forza prodotta dalla membrana si opporrà alla forza della molla determinando una posizione di equilibrio della valvola in base alla pressione secondaria impostata. / Il valore della pressione secondaria sarà impostabile agendo su un volantino di regolazione. La tenuta dello stelo ed il bilanciamento saranno ottenuti tramite un soffietto corrugato in acciaio inossidabile. Materiali: / Corpo in ghisa sferoidale; / Parti interne in acciaio inossidabile; / Barilotto in acciaio al carbonio; / Membrana attuatore in NBR / Le pressioni differenziali massime saranno: / 24 bar per DN 15-50 / 20 bar per DN 65-100 / - 15 bar per DN 125-150 / Compresi: / corpo del riduttore a pressione regolabile; / attuatore a membrana / tubo in rame di presa pressione ridotta; / barilotto di separazione / guarnizioni di tenuta; / materiale vario di consumo; / oneri per prove di collaudo, regolazione e di tenuta; / e quant'altro necessario per l'installazione ultimata a regolad'arte. / - RIDUTTORE DI PRESSIONE IN GHISA PN25 DN15	n		1269,99
O.01.05.02	Tipo ad equilibrio di forze con sede semplice bilanciata. Costituito da un corpo in ghisa, sede ed otturatore in acciaio inossidabile, soffietto, molla, volantino ed attuatore. Per proteggere la membrana il regolatore è corredato di un barilotto di separazione. L'attuatore verrà collegato alla tubazione (passando per il barilotto) mediante una tubazione di presa di impulso (17,2x2.6) e tubazione tra l'attuatore ed il barilotto 8x1. Il flusso del fluido attraverso la valvola determinerà una caduta di pressione, la pressione secondaria ridotta verrà trasmessa alla mambrana tramite un tubo 8x1, la forza prodotta dalla membrana si opporrà alla forza della molla determinando una posizione di equilibrio della valvola in base alla pressione secondaria impostata. / Il valore della pressione secondaria sarà impostabile agendo su un volantino di regolazione. La tenuta dello stelo ed il bilanciamento saranno ottenuti tramite un soffietto corrugato in acciaio inossidabile. Materiali: / Corpo in ghisa sferoidale; / Parti interne in acciaio inossidabile; / Barilotto in acciaio al carbonio; / Membrana attuatore in NBR / Le pressioni differenziali massime saranno: / 24 bar per DN 15-50 / 20 bar per DN 65-100 / - 15 bar per DN 125-150 / Compresi: / corpo del riduttore a pressione regolabile; / attuatore a membrana / tubo in rame di presa pressione ridotta; / barilotto di separazione / guarnizioni di tenuta; / materiale vario di consumo; / oneri per prove di collaudo, regolazione e di tenuta; / e quant'altro necessario per l'installazione ultimata a regolad'arte. / - RIDUTTORE DI PRESSIONE IN GHISA PN25 DN 20	n		1283,93
O.01.05.03	Tipo ad equilibrio di forze con sede semplice bilanciata. Costituito da un corpo in ghisa, sede ed otturatore in acciaio inossidabile, soffietto, molla, volantino ed attuatore. Per proteggere la membrana il regolatore è corredato di un barilotto di separazione. L'attuatore verrà collegato alla tubazione (passando per il barilotto) mediante una tubazione di presa di impulso (17,2x2.6) e tubazione tra l'attuatore ed il barilotto 8x1. Il flusso del fluido attraverso la valvola determinerà una caduta di pressione, la pressione secondaria ridotta verrà trasmessa alla mambrana tramite un tubo 8x1, la forza prodotta dalla membrana si opporrà alla forza della molla determinando una posizione di equilibrio della valvola in base alla pressione secondaria impostata. / Il valore della pressione secondaria sarà impostabile agendo su un volantino di regolazione. La tenuta dello stelo ed il bilanciamento saranno ottenuti tramite un soffietto corrugato in acciaio inossidabile. Materiali: / Corpo in ghisa sferoidale; / Parti interne in acciaio inossidabile; / Barilotto in acciaio al carbonio; / Membrana attuatore in NBR / Le pressioni differenziali massime saranno: / 24 bar per DN 15-50 / 20 bar per DN 65-100 / - 15 bar per DN 125-150 / Compresi: / corpo del riduttore a pressione regolabile; / attuatore a membrana / tubo in rame di presa pressione ridotta; / barilotto di separazione / guarnizioni di tenuta; / materiale vario di consumo; / oneri per prove di collaudo, regolazione e di tenuta; / e quant'altro necessario per l'installazione ultimata a regolad'arte. / - RIDUTTORE DI PRESSIONE IN GHISA PN25 DN 25	n		1352,21
O.01.05.04	Tipo ad equilibrio di forze con sede semplice bilanciata. Costituito da un corpo in ghisa, sede ed otturatore in acciaio inossidabile, soffietto, molla, volantino ed attuatore. Per proteggere la membrana il regolatore è corredato di un barilotto di separazione. L'attuatore verrà collegato alla tubazione (passando per il barilotto) mediante una tubazione di presa di impulso (17,2x2.6) e tubazione tra l'attuatore ed il barilotto 8x1. Il flusso del fluido attraverso la valvola determinerà una caduta di pressione, la pressione secondaria ridotta verrà trasmessa alla mambrana tramite un tubo 8x1, la forza prodotta dalla membrana si opporrà alla forza della molla determinando una posizione di equilibrio della valvola in base alla pressione secondaria impostata. / Il valore della pressione secondaria sarà impostabile agendo su un volantino di regolazione. La tenuta dello stelo ed il bilanciamento saranno ottenuti tramite un soffietto corrugato in acciaio inossidabile. Materiali: / Corpo in ghisa sferoidale; / Parti interne in acciaio inossidabile; / Barilotto in acciaio al carbonio; / Membrana attuatore in NBR / Le pressioni differenziali massime saranno: / 24 bar per DN 15-50 / 20 bar per DN 65-100 / - 15 bar per DN 125-150 / Compresi: / corpo del riduttore a pressione regolabile; / attuatore a membrana / tubo in rame di presa pressione ridotta; / barilotto di separazione / guarnizioni di tenuta; / materiale vario di consumo; / oneri per prove di collaudo, regolazione e di tenuta; / e quant'altro necessario per l'installazione ultimata a regolad'arte. / - RIDUTTORE DI PRESSIONE IN GHISA PN25 DN 32	n		1485,41
O.01.05.05	Tipo ad equilibrio di forze con sede semplice bilanciata. Costituito da un corpo in ghisa, sede ed otturatore in acciaio inossidabile, soffietto, molla, volantino ed attuatore. Per proteggere la membrana il regolatore è corredato di un barilotto di separazione. L'attuatore verrà collegato alla tubazione (passando per il barilotto) mediante una tubazione di presa di impulso (17,2x2.6) e tubazione tra l'attuatore ed il barilotto 8x1. Il flusso del fluido attraverso la valvola determinerà una caduta di pressione, la pressione secondaria ridotta verrà trasmessa alla mambrana tramite un tubo 8x1, la forza prodotta dalla membrana si opporrà alla forza della molla determinando una posizione di equilibrio della valvola in base alla pressione secondaria impostata. / Il valore della pressione secondaria sarà impostabile agendo su un volantino di regolazione. La tenuta dello stelo ed il bilanciamento saranno ottenuti tramite un soffietto corrugato in acciaio inossidabile. Materiali: / Corpo in ghisa sferoidale; / Parti interne in acciaio inossidabile; / Barilotto in acciaio al carbonio; / Membrana attuatore in NBR / Le pressioni differenziali massime saranno: / 24 bar per DN 15-50 / 20 bar per DN 65-100 / - 15 bar per DN 125-150 / Compresi: / corpo del riduttore a pressione regolabile; / attuatore a membrana / tubo in rame di presa pressione ridotta; / barilotto di separazione / guarnizioni di tenuta; / materiale vario di consumo; / oneri per prove di collaudo, regolazione e di tenuta; / e quant'altro necessario per l'installazione ultimata a regolad'arte. / - RIDUTTORE DI PRESSIONE IN GHISA PN25 DN 40	n		1571,68
O.01.05.06	Tipo ad equilibrio di forze con sede semplice bilanciata. Costituito da un corpo in ghisa, sede ed otturatore in acciaio inossidabile, soffietto, molla, volantino ed attuatore. Per proteggere la membrana il regolatore è corredato di un barilotto di separazione. L'attuatore verrà collegato alla tubazione (passando per il barilotto) mediante una tubazione di presa di impulso (17,2x2.6) e tubazione tra l'attuatore ed il barilotto 8x1. Il flusso del fluido attraverso la valvola determinerà una caduta di pressione, la pressione secondaria ridotta verrà trasmessa alla mambrana tramite un tubo 8x1, la forza prodotta dalla membrana si opporrà alla forza della molla determinando una posizione di equilibrio della valvola in base alla pressione secondaria impostata. / Il valore della pressione secondaria sarà impostabile agendo su un volantino di regolazione. La tenuta dello stelo ed il bilanciamento saranno ottenuti tramite un soffietto corrugato in acciaio inossidabile. Materiali: / Corpo in ghisa sferoidale; / Parti interne in acciaio inossidabile; / Barilotto in acciaio al carbonio; / Membrana attuatore in NBR / Le pressioni differenziali massime saranno: / 24 bar per DN 15-50 / 20 bar per DN 65-100 / - 15 bar per DN 125-150 / Compresi: / corpo del riduttore a pressione regolabile; / attuatore a membrana / tubo in rame di presa pressione ridotta; / barilotto di separazione / guarnizioni di tenuta; / materiale vario di consumo; / oneri per prove di collaudo, regolazione e di tenuta; / e quant'altro necessario per l'installazione ultimata a regolad'arte. / - RIDUTTORE DI PRESSIONE IN GHISA PN25 DN 50	n		1945,46
O.01.05.07	Tipo ad equilibrio di forze con sede semplice bilanciata. Costituito da un corpo in ghisa, sede ed otturatore in acciaio inossidabile, soffietto, molla, volantino ed attuatore. Per proteggere la membrana il regolatore è corredato di un barilotto di separazione. L'attuatore verrà collegato alla tubazione (passando per il barilotto) mediante una tubazione di presa di impulso (17,2x2.6) e tubazione tra l'attuatore ed il barilotto 8x1. Il flusso del fluido attraverso la valvola determinerà una caduta di pressione, la pressione secondaria ridotta verrà trasmessa alla mambrana tramite un tubo 8x1, la forza prodotta dalla membrana si opporrà alla forza della molla determinando una posizione di equilibrio della valvola in base alla pressione secondaria impostata. / Il valore della pressione secondaria sarà impostabile agendo su un volantino di regolazione. La tenuta dello stelo ed il bilanciamento saranno ottenuti tramite un soffietto corrugato in acciaio inossidabile. Materiali: / Corpo in ghisa sferoidale; / Parti interne in acciaio inossidabile; / Barilotto in acciaio al carbonio; / Membrana attuatore in NBR / Le pressioni differenziali massime saranno: / 24 bar per DN 15-50 / 20 bar per DN 65-100 / - 15 bar per DN 125-150 / Compresi: / corpo del riduttore a pressione regolabile; / attuatore a membrana / tubo in rame di presa pressione ridotta; / barilotto di separazione / guarnizioni di tenuta; / materiale vario di consumo; / oneri per prove di collaudo, regolazione e di tenuta; / e quant'altro necessario per l'installazione ultimata a regolad'arte. / - RIDUTTORE DI PRESSIONE IN GHISA PN25 DN 65	n		2356,44
O.01.05.08	Tipo ad equilibrio di forze con sede semplice bilanciata. Costituito da un corpo in ghisa, sede ed otturatore in acciaio inossidabile, soffietto, molla, volantino ed attuatore. Per proteggere la membrana il regolatore è corredato di un barilotto di separazione. L'attuatore verrà collegato alla tubazione (passando per il barilotto) mediante una tubazione di presa di impulso (17,2x2.6) e tubazione tra l'attuatore ed il barilotto 8x1. Il flusso del fluido attraverso la valvola determinerà una caduta di pressione, la pressione secondaria ridotta verrà trasmessa alla mambrana tramite un tubo 8x1, la forza prodotta dalla membrana si opporrà alla forza della molla determinando una posizione di equilibrio della valvola in base alla pressione secondaria impostata. / Il valore della pressione secondaria sarà impostabile agendo su un volantino di regolazione. La tenuta dello stelo ed il bilanciamento saranno ottenuti tramite un soffietto corrugato in acciaio inossidabile. Materiali: / Corpo in ghisa sferoidale; / Parti interne in acciaio inossidabile; / Barilotto in acciaio al carbonio; / Membrana attuatore in NBR / Le pressioni differenziali massime saranno: / 24 bar per DN 15-50 / 20 bar per DN 65-100 / - 15 bar per DN 125-150 / Compresi: / corpo del riduttore a pressione regolabile; / attuatore a membrana / tubo in rame di presa pressione ridotta; / barilotto di separazione / guarnizioni di tenuta; / materiale vario di consumo; / oneri per prove di collaudo, regolazione e di tenuta; / e quant'altro necessario per l'installazione ultimata a regolad'arte. / - RIDUTTORE DI PRESSIONE IN GHISA PN25 DN 80	n		2890,93
O.01.05.09	Tipo ad equilibrio di forze con sede semplice bilanciata. Costituito da un corpo in ghisa, sede ed otturatore in acciaio inossidabile, soffietto, molla, volantino ed attuatore. Per proteggere la membrana il regolatore è corredato di un barilotto di separazione. L'attuatore verrà collegato alla tubazione (passando per il barilotto) mediante una tubazione di presa di impulso (17,2x2.6) e tubazione tra l'attuatore ed il barilotto 8x1. Il flusso del fluido attraverso la valvola determinerà una caduta di pressione, la pressione secondaria ridotta verrà trasmessa alla mambrana tramite un tubo 8x1, la forza prodotta dalla membrana si opporrà alla forza della molla determinando una posizione di equilibrio della valvola in base alla pressione secondaria impostata. / Il valore della pressione secondaria sarà impostabile agendo su un volantino di regolazione. La tenuta dello stelo ed il bilanciamento saranno ottenuti tramite un soffietto corrugato in acciaio inossidabile. Materiali: / Corpo in ghisa sferoidale; / Parti interne in acciaio inossidabile; / Barilotto in acciaio al carbonio; / Membrana attuatore in NBR / Le pressioni differenziali massime saranno: / 24 bar per DN 15-50 / 20 bar per DN 65-100 / - 15 bar per DN 125-150 / Compresi: / corpo del riduttore a pressione regolabile; / attuatore a membrana / tubo in rame di presa pressione ridotta; / barilotto di separazione / guarnizioni di tenuta; / materiale vario di consumo; / oneri per prove di collaudo, regolazione e di tenuta; / e quant'altro necessario per l'installazione ultimata a regolad'arte. / - RIDUTTORE DI PRESSIONE IN GHISA PN25 DN 100	n		3690,05
O.01.05.10	Tipo ad equilibrio di forze con sede semplice bilanciata. Costituito da un corpo in ghisa, sede ed otturatore in acciaio inossidabile, soffietto, molla, volantino ed attuatore. Per proteggere la membrana il regolatore è corredato di un barilotto di separazione. L'attuatore verrà collegato alla tubazione (passando per il barilotto) mediante una tubazione di presa di impulso (17,2x2.6) e tubazione tra l'attuatore ed il barilotto 8x1. Il flusso del fluido attraverso la valvola determinerà una caduta di pressione, la pressione secondaria ridotta verrà trasmessa alla mambrana tramite un tubo 8x1, la forza prodotta dalla membrana si opporrà alla forza della molla determinando una posizione di equilibrio della valvola in base alla pressione secondaria impostata. / Il valore della pressione secondaria sarà impostabile agendo su un volantino di regolazione. La tenuta dello stelo ed il bilanciamento saranno ottenuti tramite un soffietto corrugato in acciaio inossidabile. Materiali: / Corpo in ghisa sferoidale; / Parti interne in acciaio inossidabile; / Barilotto in acciaio al carbonio; / Membrana attuatore in NBR / Le pressioni differenziali massime saranno: / 24 bar per DN 15-50 / 20 bar per DN 65-100 / - 15 bar per DN 125-150 / Compresi: / corpo del riduttore a pressione regolabile; / attuatore a membrana / tubo in rame di presa pressione ridotta; / barilotto di separazione / guarnizioni di tenuta; / materiale vario di consumo; / oneri per prove di collaudo, regolazione e di tenuta; / e quant'altro necessario per l'installazione ultimata a regolad'arte. / - RIDUTTORE DI PRESSIONE IN GHISA PN25 DN 125	n		6938,52
O.01.05.11	Tipo ad equilibrio di forze con sede semplice bilanciata. Costituito da un corpo in ghisa, sede ed otturatore in acciaio inossidabile, soffietto, molla, volantino ed attuatore. Per proteggere la membrana il regolatore è corredato di un barilotto di separazione. L'attuatore verrà collegato alla tubazione (passando per il barilotto) mediante una tubazione di presa di impulso (17,2x2.6) e tubazione tra l'attuatore ed il barilotto 8x1. Il flusso del fluido attraverso la valvola determinerà una caduta di pressione, la pressione secondaria ridotta verrà trasmessa alla mambrana tramite un tubo 8x1, la forza prodotta dalla membrana si opporrà alla forza della molla determinando una posizione di equilibrio della valvola in base alla pressione secondaria impostata. / Il valore della pressione secondaria sarà impostabile agendo su un volantino di regolazione. La tenuta dello stelo ed il bilanciamento saranno ottenuti tramite un soffietto corrugato in acciaio inossidabile. Materiali: / Corpo in ghisa sferoidale; / Parti interne in acciaio inossidabile; / Barilotto in acciaio al carbonio; / Membrana attuatore in NBR / Le pressioni differenziali massime saranno: / 24 bar per DN 15-50 / 20 bar per DN 65-100 / - 15 bar per DN 125-150 / Compresi: / corpo del riduttore a pressione regolabile; / attuatore a membrana / tubo in rame di presa pressione ridotta; / barilotto di separazione / guarnizioni di tenuta; / materiale vario di consumo; / oneri per prove di collaudo, regolazione e di tenuta; / e quant'altro necessario per l'installazione ultimata a regolad'arte. / - RIDUTTORE DI PRESSIONE IN GHISA PN25 DN 150	n		10150,21
O.01.06	RIDUTTORE DI PRESSIONE IN ACCIAIO INOX
O.01.06.01	Tipo ad equilibrio di forze con sede semplice bilanciata. Costituito da un corpo in acciaio inossidabile, sede ed otturatore in acciaio inossidabile, soffietto, molla, volantino ed attuatore. Per proteggere la membrana il regolatore è corredato di un barilotto di separazione. L'attuatore verrà collegato alla tubazione (passando per il barilotto) mediante una tubazione di presa di impulso (17,2x2.6) e tubazione tra l'attuatore ed il barilotto 8x1. Il flusso del fluido attraverso la valvola determinerà una caduta di pressione, la pressione secondaria ridotta verrà trasmessa alla mambrana tramite un tubo 8x1, la forza prodotta dalla membrana si opporrà alla forza della molla determinando una posizione di equilibrio della valvola in base alla pressione secondaria impostata. / Il valore della pressione secondaria sarà impostabile agendo su un volantino di regolazione. La tenuta dello stelo ed il bilanciamento saranno ottenuti tramite un soffietto corrugato in acciaio inossidabile. Materiali: / Corpo in acciaio inossidabile; / Parti interne in acciaio inossidabile; / Barilotto in acciaio inossidabile; / Membrana attuatore in NBR / Le pressioni differenziali massime saranno: / 24 bar per DN 15-50 / 20 bar per DN 65-100 / - 15 bar per DN 125-150 / Compresi: / corpo del riduttore a pressione regolabile; / attuatore a membrana / tubo in rame di presa pressione ridotta; / barilotto di separazione / guarnizioni di tenuta; / materiale vario di consumo; / oneri per prove di collaudo, regolazione e di tenuta; / e quant'altro necessario per l'installazione ultimata a regolad'arte. / - RIDUTTORE DI PRESSIONE IN ACCIAIO INOX PN40 DN 15	n		2576,47
O.01.06.02	Tipo ad equilibrio di forze con sede semplice bilanciata. Costituito da un corpo in acciaio inossidabile, sede ed otturatore in acciaio inossidabile, soffietto, molla, volantino ed attuatore. Per proteggere la membrana il regolatore è corredato di un barilotto di separazione. L'attuatore verrà collegato alla tubazione (passando per il barilotto) mediante una tubazione di presa di impulso (17,2x2.6) e tubazione tra l'attuatore ed il barilotto 8x1. Il flusso del fluido attraverso la valvola determinerà una caduta di pressione, la pressione secondaria ridotta verrà trasmessa alla mambrana tramite un tubo 8x1, la forza prodotta dalla membrana si opporrà alla forza della molla determinando una posizione di equilibrio della valvola in base alla pressione secondaria impostata. / Il valore della pressione secondaria sarà impostabile agendo su un volantino di regolazione. La tenuta dello stelo ed il bilanciamento saranno ottenuti tramite un soffietto corrugato in acciaio inossidabile. Materiali: / Corpo in acciaio inossidabile; / Parti interne in acciaio inossidabile; / Barilotto in acciaio inossidabile; / Membrana attuatore in NBR / Le pressioni differenziali massime saranno: / 24 bar per DN 15-50 / 20 bar per DN 65-100 / - 15 bar per DN 125-150 / Compresi: / corpo del riduttore a pressione regolabile; / attuatore a membrana / tubo in rame di presa pressione ridotta; / barilotto di separazione / guarnizioni di tenuta; / materiale vario di consumo; / oneri per prove di collaudo, regolazione e di tenuta; / e quant'altro necessario per l'installazione ultimata a regolad'arte. / - RIDUTTORE DI PRESSIONE IN ACCIAIO INOX PN40 DN 20	n		2620,87
O.01.06.03	Tipo ad equilibrio di forze con sede semplice bilanciata. Costituito da un corpo in acciaio inossidabile, sede ed otturatore in acciaio inossidabile, soffietto, molla, volantino ed attuatore. Per proteggere la membrana il regolatore è corredato di un barilotto di separazione. L'attuatore verrà collegato alla tubazione (passando per il barilotto) mediante una tubazione di presa di impulso (17,2x2.6) e tubazione tra l'attuatore ed il barilotto 8x1. Il flusso del fluido attraverso la valvola determinerà una caduta di pressione, la pressione secondaria ridotta verrà trasmessa alla mambrana tramite un tubo 8x1, la forza prodotta dalla membrana si opporrà alla forza della molla determinando una posizione di equilibrio della valvola in base alla pressione secondaria impostata. / Il valore della pressione secondaria sarà impostabile agendo su un volantino di regolazione. La tenuta dello stelo ed il bilanciamento saranno ottenuti tramite un soffietto corrugato in acciaio inossidabile. Materiali: / Corpo in acciaio inossidabile; / Parti interne in acciaio inossidabile; / Barilotto in acciaio inossidabile; / Membrana attuatore in NBR / Le pressioni differenziali massime saranno: / 24 bar per DN 15-50 / 20 bar per DN 65-100 / - 15 bar per DN 125-150 / Compresi: / corpo del riduttore a pressione regolabile; / attuatore a membrana / tubo in rame di presa pressione ridotta; / barilotto di separazione / guarnizioni di tenuta; / materiale vario di consumo; / oneri per prove di collaudo, regolazione e di tenuta; / e quant'altro necessario per l'installazione ultimata a regolad'arte. / - RIDUTTORE DI PRESSIONE IN ACCIAIO INOX PN40 DN 25	n		2706,93
O.01.06.04	Tipo ad equilibrio di forze con sede semplice bilanciata. Costituito da un corpo in acciaio inossidabile, sede ed otturatore in acciaio inossidabile, soffietto, molla, volantino ed attuatore. Per proteggere la membrana il regolatore è corredato di un barilotto di separazione. L'attuatore verrà collegato alla tubazione (passando per il barilotto) mediante una tubazione di presa di impulso (17,2x2.6) e tubazione tra l'attuatore ed il barilotto 8x1. Il flusso del fluido attraverso la valvola determinerà una caduta di pressione, la pressione secondaria ridotta verrà trasmessa alla mambrana tramite un tubo 8x1, la forza prodotta dalla membrana si opporrà alla forza della molla determinando una posizione di equilibrio della valvola in base alla pressione secondaria impostata. / Il valore della pressione secondaria sarà impostabile agendo su un volantino di regolazione. La tenuta dello stelo ed il bilanciamento saranno ottenuti tramite un soffietto corrugato in acciaio inossidabile. Materiali: / Corpo in acciaio inossidabile; / Parti interne in acciaio inossidabile; / Barilotto in acciaio inossidabile; / Membrana attuatore in NBR / Le pressioni differenziali massime saranno: / 24 bar per DN 15-50 / 20 bar per DN 65-100 / - 15 bar per DN 125-150 / Compresi: / corpo del riduttore a pressione regolabile; / attuatore a membrana / tubo in rame di presa pressione ridotta; / barilotto di separazione / guarnizioni di tenuta; / materiale vario di consumo; / oneri per prove di collaudo, regolazione e di tenuta; / e quant'altro necessario per l'installazione ultimata a regolad'arte. / - RIDUTTORE DI PRESSIONE IN ACCIAIO INOX PN40 DN 32	n		3306,89
O.01.06.05	Tipo ad equilibrio di forze con sede semplice bilanciata. Costituito da un corpo in acciaio inossidabile, sede ed otturatore in acciaio inossidabile, soffietto, molla, volantino ed attuatore. Per proteggere la membrana il regolatore è corredato di un barilotto di separazione. L'attuatore verrà collegato alla tubazione (passando per il barilotto) mediante una tubazione di presa di impulso (17,2x2.6) e tubazione tra l'attuatore ed il barilotto 8x1. Il flusso del fluido attraverso la valvola determinerà una caduta di pressione, la pressione secondaria ridotta verrà trasmessa alla mambrana tramite un tubo 8x1, la forza prodotta dalla membrana si opporrà alla forza della molla determinando una posizione di equilibrio della valvola in base alla pressione secondaria impostata. / Il valore della pressione secondaria sarà impostabile agendo su un volantino di regolazione. La tenuta dello stelo ed il bilanciamento saranno ottenuti tramite un soffietto corrugato in acciaio inossidabile. Materiali: / Corpo in acciaio inossidabile; / Parti interne in acciaio inossidabile; / Barilotto in acciaio inossidabile; / Membrana attuatore in NBR / Le pressioni differenziali massime saranno: / 24 bar per DN 15-50 / 20 bar per DN 65-100 / - 15 bar per DN 125-150 / Compresi: / corpo del riduttore a pressione regolabile; / attuatore a membrana / tubo in rame di presa pressione ridotta; / barilotto di separazione / guarnizioni di tenuta; / materiale vario di consumo; / oneri per prove di collaudo, regolazione e di tenuta; / e quant'altro necessario per l'installazione ultimata a regolad'arte. / - RIDUTTORE DI PRESSIONE IN ACCIAIO INOX PN40 DN 40	n		3749,58
O.01.06.06	Tipo ad equilibrio di forze con sede semplice bilanciata. Costituito da un corpo in acciaio inossidabile, sede ed otturatore in acciaio inossidabile, soffietto, molla, volantino ed attuatore. Per proteggere la membrana il regolatore è corredato di un barilotto di separazione. L'attuatore verrà collegato alla tubazione (passando per il barilotto) mediante una tubazione di presa di impulso (17,2x2.6) e tubazione tra l'attuatore ed il barilotto 8x1. Il flusso del fluido attraverso la valvola determinerà una caduta di pressione, la pressione secondaria ridotta verrà trasmessa alla mambrana tramite un tubo 8x1, la forza prodotta dalla membrana si opporrà alla forza della molla determinando una posizione di equilibrio della valvola in base alla pressione secondaria impostata. / Il valore della pressione secondaria sarà impostabile agendo su un volantino di regolazione. La tenuta dello stelo ed il bilanciamento saranno ottenuti tramite un soffietto corrugato in acciaio inossidabile. Materiali: / Corpo in acciaio inossidabile; / Parti interne in acciaio inossidabile; / Barilotto in acciaio inossidabile; / Membrana attuatore in NBR / Le pressioni differenziali massime saranno: / 24 bar per DN 15-50 / 20 bar per DN 65-100 / - 15 bar per DN 125-150 / Compresi: / corpo del riduttore a pressione regolabile; / attuatore a membrana / tubo in rame di presa pressione ridotta; / barilotto di separazione / guarnizioni di tenuta; / materiale vario di consumo; / oneri per prove di collaudo, regolazione e di tenuta; / e quant'altro necessario per l'installazione ultimata a regolad'arte. / - RIDUTTORE DI PRESSIONE IN ACCIAIO INOX PN40 DN 50	n		3978,78
O.01.06.07	Tipo ad equilibrio di forze con sede semplice bilanciata. Costituito da un corpo in acciaio inossidabile, sede ed otturatore in acciaio inossidabile, soffietto, molla, volantino ed attuatore. Per proteggere la membrana il regolatore è corredato di un barilotto di separazione. L'attuatore verrà collegato alla tubazione (passando per il barilotto) mediante una tubazione di presa di impulso (17,2x2.6) e tubazione tra l'attuatore ed il barilotto 8x1. Il flusso del fluido attraverso la valvola determinerà una caduta di pressione, la pressione secondaria ridotta verrà trasmessa alla mambrana tramite un tubo 8x1, la forza prodotta dalla membrana si opporrà alla forza della molla determinando una posizione di equilibrio della valvola in base alla pressione secondaria impostata. / Il valore della pressione secondaria sarà impostabile agendo su un volantino di regolazione. La tenuta dello stelo ed il bilanciamento saranno ottenuti tramite un soffietto corrugato in acciaio inossidabile. Materiali: / Corpo in acciaio inossidabile; / Parti interne in acciaio inossidabile; / Barilotto in acciaio inossidabile; / Membrana attuatore in NBR / Le pressioni differenziali massime saranno: / 24 bar per DN 15-50 / 20 bar per DN 65-100 / - 15 bar per DN 125-150 / Compresi: / corpo del riduttore a pressione regolabile; / attuatore a membrana / tubo in rame di presa pressione ridotta; / barilotto di separazione / guarnizioni di tenuta; / materiale vario di consumo; / oneri per prove di collaudo, regolazione e di tenuta; / e quant'altro necessario per l'installazione ultimata a regolad'arte. / - RIDUTTORE DI PRESSIONE IN ACCIAIO INOX PN40 DN 65	n		5210,43
O.01.06.08	Tipo ad equilibrio di forze con sede semplice bilanciata. Costituito da un corpo in acciaio inossidabile, sede ed otturatore in acciaio inossidabile, soffietto, molla, volantino ed attuatore. Per proteggere la membrana il regolatore è corredato di un barilotto di separazione. L'attuatore verrà collegato alla tubazione (passando per il barilotto) mediante una tubazione di presa di impulso (17,2x2.6) e tubazione tra l'attuatore ed il barilotto 8x1. Il flusso del fluido attraverso la valvola determinerà una caduta di pressione, la pressione secondaria ridotta verrà trasmessa alla mambrana tramite un tubo 8x1, la forza prodotta dalla membrana si opporrà alla forza della molla determinando una posizione di equilibrio della valvola in base alla pressione secondaria impostata. / Il valore della pressione secondaria sarà impostabile agendo su un volantino di regolazione. La tenuta dello stelo ed il bilanciamento saranno ottenuti tramite un soffietto corrugato in acciaio inossidabile. Materiali: / Corpo in acciaio inossidabile; / Parti interne in acciaio inossidabile; / Barilotto in acciaio inossidabile; / Membrana attuatore in NBR / Le pressioni differenziali massime saranno: / 24 bar per DN 15-50 / 20 bar per DN 65-100 / - 15 bar per DN 125-150 / Compresi: / corpo del riduttore a pressione regolabile; / attuatore a membrana / tubo in rame di presa pressione ridotta; / barilotto di separazione / guarnizioni di tenuta; / materiale vario di consumo; / oneri per prove di collaudo, regolazione e di tenuta; / e quant'altro necessario per l'installazione ultimata a regolad'arte. / - RIDUTTORE DI PRESSIONE IN ACCIAIO INOX PN40 DN 80	n		6452,71
O.01.06.09	Tipo ad equilibrio di forze con sede semplice bilanciata. Costituito da un corpo in acciaio inossidabile, sede ed otturatore in acciaio inossidabile, soffietto, molla, volantino ed attuatore. Per proteggere la membrana il regolatore è corredato di un barilotto di separazione. L'attuatore verrà collegato alla tubazione (passando per il barilotto) mediante una tubazione di presa di impulso (17,2x2.6) e tubazione tra l'attuatore ed il barilotto 8x1. Il flusso del fluido attraverso la valvola determinerà una caduta di pressione, la pressione secondaria ridotta verrà trasmessa alla mambrana tramite un tubo 8x1, la forza prodotta dalla membrana si opporrà alla forza della molla determinando una posizione di equilibrio della valvola in base alla pressione secondaria impostata. / Il valore della pressione secondaria sarà impostabile agendo su un volantino di regolazione. La tenuta dello stelo ed il bilanciamento saranno ottenuti tramite un soffietto corrugato in acciaio inossidabile. Materiali: / Corpo in acciaio inossidabile; / Parti interne in acciaio inossidabile; / Barilotto in acciaio inossidabile; / Membrana attuatore in NBR / Le pressioni differenziali massime saranno: / 24 bar per DN 15-50 / 20 bar per DN 65-100 / - 15 bar per DN 125-150 / Compresi: / corpo del riduttore a pressione regolabile; / attuatore a membrana / tubo in rame di presa pressione ridotta; / barilotto di separazione / guarnizioni di tenuta; / materiale vario di consumo; / oneri per prove di collaudo, regolazione e di tenuta; / e quant'altro necessario per l'installazione ultimata a regolad'arte. / - RIDUTTORE DI PRESSIONE IN ACCIAIO INOX PN40 DN 100	n		8803,13
O.01.07	SCARICATORE DI CONDENSA TERMOSTATICO IN ACCIAIO INOX
O.01.07.01	Tipo a pressione bilanciata, corpo in acciaio al carbonio, capsula in hastelloy resistente alla corrosione delle condense ed ai colpi d'ariete, organi interni in acciaio inossidabile, filtro incorporato, attacchi filettati fino a 1/2", flangiati oltre. Filtro facilmente rimuovibile senza smontare lo scaricatore, guarnizione esente da amianto (grafite/CrNi). Pressone nominale PN25 fino a 1/2", PN40 oltre. / Compresi: / scaricatore di condensa in acciaio al carbonio completo difiltro; / materiale vario di installazione; / attacchi a flangia, bulloni e guarnizioni; / materiale vario di installazione; / e quant'altro necessario per l'installazione ultimata a regolad'arte. / - SCARICATORE DI CONDENSA TERMOSTATICO IN ACCIAIO PN25/40 D=1/2"	n		250,96
O.01.07.02	Tipo a pressione bilanciata, corpo in acciaio al carbonio, capsula in hastelloy resistente alla corrosione delle condense ed ai colpi d'ariete, organi interni in acciaio inossidabile, filtro incorporato, attacchi filettati fino a 1/2", flangiati oltre. Filtro facilmente rimuovibile senza smontare lo scaricatore, guarnizione esente da amianto (grafite/CrNi). Pressone nominale PN25 fino a 1/2", PN40 oltre. / Compresi: / scaricatore di condensa in acciaio al carbonio completo difiltro; / materiale vario di installazione; / attacchi a flangia, bulloni e guarnizioni; / materiale vario di installazione; / e quant'altro necessario per l'installazione ultimata a regolad'arte. / - SCARICATORE DI CONDENSA TERMOSTATICO IN ACCIAIO PN25/40 DN 20	n		286,71
O.01.07.03	Tipo a pressione bilanciata, corpo in acciaio al carbonio, capsula in hastelloy resistente alla corrosione delle condense ed ai colpi d'ariete, organi interni in acciaio inossidabile, filtro incorporato, attacchi filettati fino a 1/2", flangiati oltre. Filtro facilmente rimuovibile senza smontare lo scaricatore, guarnizione esente da amianto (grafite/CrNi). Pressone nominale PN25 fino a 1/2", PN40 oltre. / Compresi: / scaricatore di condensa in acciaio al carbonio completo difiltro; / materiale vario di installazione; / attacchi a flangia, bulloni e guarnizioni; / materiale vario di installazione; / e quant'altro necessario per l'installazione ultimata a regolad'arte. / - SCARICATORE DI CONDENSA TERMOSTATICO IN ACCIAIO PN25/40 DN 25	n		289,23
O.01.08	SCARICATORE DI CONDENSA TERMOSTATICO ACCIAIO INOX
O.01.08.01	Tipo a pressione bilanciata, corpo in acciaio inox, capsula in hastelloy resistente alla corrosione delle condense ed ai colpi d'ariete, organi interni in acciaio inossidabile, filtro incorporato, attacchi filettati fino a 1/2", flangiati oltre. Filtro facilmente rimuovibile senza smontare lo scaricatore, guarnizione esente da amianto (grafite/CrNi). Pressone nominale PN25 fino a 1/2", PN40 oltre. / Compresi: / scaricatore di condensa in acciaio inox completo di filtro; / materiale vario di installazione; / attacchi a flangia, bulloni e guarnizioni; / materiale vario di installazione; / e quant'altro necessario per l'installazione ultimata a regolad'arte. / - SCARICATORE DI CONDENSA TERMOSTATICO ACCIAIO INOX PN40 D=2"	n		655,58
O.01.08.02	Tipo a pressione bilanciata, corpo in acciaio inox, capsula in hastelloy resistente alla corrosione delle condense ed ai colpi d'ariete, organi interni in acciaio inossidabile, filtro incorporato, attacchi filettati fino a 1/2", flangiati oltre. Filtro facilmente rimuovibile senza smontare lo scaricatore, guarnizione esente da amianto (grafite/CrNi). Pressone nominale PN25 fino a 1/2", PN40 oltre. / Compresi: / scaricatore di condensa in acciaio inox completo di filtro; / materiale vario di installazione; / attacchi a flangia, bulloni e guarnizioni; / materiale vario di installazione; / e quant'altro necessario per l'installazione ultimata a regolad'arte. / - SCARICATORE DI CONDENSA TERMOSTATICO ACCIAIO INOX PN40 D=20	n		756,03
O.01.08.03	Tipo a pressione bilanciata, corpo in acciaio inox, capsula in hastelloy resistente alla corrosione delle condense ed ai colpi d'ariete, organi interni in acciaio inossidabile, filtro incorporato, attacchi filettati fino a 1/2", flangiati oltre. Filtro facilmente rimuovibile senza smontare lo scaricatore, guarnizione esente da amianto (grafite/CrNi). Pressone nominale PN25 fino a 1/2", PN40 oltre. / Compresi: / scaricatore di condensa in acciaio inox completo di filtro; / materiale vario di installazione; / attacchi a flangia, bulloni e guarnizioni; / materiale vario di installazione; / e quant'altro necessario per l'installazione ultimata a regolad'arte. / - SCARICATORE DI CONDENSA TERMOSTATICO ACCIAIO INOX PN40 D=25	n		776,32
O.01.09	SCARICATORE DI CONDENSA GALLEGGIANTE IN GHISA
O.01.09.01	Tipo in ghisa sferoidale con otturatore sferico a rotolamento. Lo scaricatore è composto da un corpo, da un coperchio e da un gruppo di regolazione. Il gruppo di regolazione sarà facilmente sostituibile senza rimuovere lo scaricatore dalla linea. Membrana termostatica per deaerazione automatica. Raccordi flangiati. Corpo in acciaio al carbonio, coperchio in ghisa sferoidale, viti di fissaggio, galleggiante AISI 316, sede AISI 303, otturatore a sfera AISI 304, membrana termostatica in Hastelloy, guarnizione del coperchio in Grafite/CrNi / Compresi: / scaricatore di condensa a galleggiante; / materiale vario di installazione; / attacchi a flangia, bulloni e guarnizioni; / materiale vario di installazione; / e quant'altro necessario per l'installazione ultimata a regolad'arte. / - SCARICATORE DI CONDENSA A GALLEGGIANTE IN GHISA PN 16/25 DN 15	n		436,14
O.01.09.02	Tipo in ghisa sferoidale con otturatore sferico a rotolamento. Lo scaricatore è composto da un corpo, da un coperchio e da un gruppo di regolazione. Il gruppo di regolazione sarà facilmente sostituibile senza rimuovere lo scaricatore dalla linea. Membrana termostatica per deaerazione automatica. Raccordi flangiati. Corpo in acciaio al carbonio, coperchio in ghisa sferoidale, viti di fissaggio, galleggiante AISI 316, sede AISI 303, otturatore a sfera AISI 304, membrana termostatica in Hastelloy, guarnizione del coperchio in Grafite/CrNi / Compresi: / scaricatore di condensa a galleggiante; / materiale vario di installazione; / attacchi a flangia, bulloni e guarnizioni; / materiale vario di installazione; / e quant'altro necessario per l'installazione ultimata a regolad'arte. / - SCARICATORE DI CONDENSA A GALLEGGIANTE IN GHISA PN 16/25 DN 20	n		423,70
O.01.09.03	Tipo in ghisa sferoidale con otturatore sferico a rotolamento. Lo scaricatore è composto da un corpo, da un coperchio e da un gruppo di regolazione. Il gruppo di regolazione sarà facilmente sostituibile senza rimuovere lo scaricatore dalla linea. Membrana termostatica per deaerazione automatica. Raccordi flangiati. Corpo in acciaio al carbonio, coperchio in ghisa sferoidale, viti di fissaggio, galleggiante AISI 316, sede AISI 303, otturatore a sfera AISI 304, membrana termostatica in Hastelloy, guarnizione del coperchio in Grafite/CrNi / Compresi: / scaricatore di condensa a galleggiante; / materiale vario di installazione; / attacchi a flangia, bulloni e guarnizioni; / materiale vario di installazione; / e quant'altro necessario per l'installazione ultimata a regolad'arte. / - SCARICATORE DI CONDENSA A GALLEGGIANTE IN GHISA PN 16/25 DN 25	n		423,70
O.01.09.04	Tipo in ghisa sferoidale con otturatore sferico a rotolamento. Lo scaricatore è composto da un corpo, da un coperchio e da un gruppo di regolazione. Il gruppo di regolazione sarà facilmente sostituibile senza rimuovere lo scaricatore dalla linea. Membrana termostatica per deaerazione automatica. Raccordi flangiati. Corpo in acciaio al carbonio, coperchio in ghisa sferoidale, viti di fissaggio, galleggiante AISI 316, sede AISI 303, otturatore a sfera AISI 304, membrana termostatica in Hastelloy, guarnizione del coperchio in Grafite/CrNi / Compresi: / scaricatore di condensa a galleggiante; / materiale vario di installazione; / attacchi a flangia, bulloni e guarnizioni; / materiale vario di installazione; / e quant'altro necessario per l'installazione ultimata a regolad'arte. / - SCARICATORE DI CONDENSA A GALLEGGIANTE IN GHISA PN 16/25 DN 40	n		1046,27
O.01.09.05	Tipo in ghisa sferoidale con otturatore sferico a rotolamento. Lo scaricatore è composto da un corpo, da un coperchio e da un gruppo di regolazione. Il gruppo di regolazione sarà facilmente sostituibile senza rimuovere lo scaricatore dalla linea. Membrana termostatica per deaerazione automatica. Raccordi flangiati. Corpo in acciaio al carbonio, coperchio in ghisa sferoidale, viti di fissaggio, galleggiante AISI 316, sede AISI 303, otturatore a sfera AISI 304, membrana termostatica in Hastelloy, guarnizione del coperchio in Grafite/CrNi / Compresi: / scaricatore di condensa a galleggiante; / materiale vario di installazione; / attacchi a flangia, bulloni e guarnizioni; / materiale vario di installazione; / e quant'altro necessario per l'installazione ultimata a regolad'arte. / - SCARICATORE DI CONDENSA A GALLEGGIANTE IN GHISA PN 16/25 DN 50	n		1266,97
O.01.10	SCARICATORE DI CONDENSA A GALLEGGIANTE IN ACCIAIO/GHISA
O.01.10.01	Tipo in acciaio al carbonio con otturatore sferico a rotolamento. Lo scaricatore è composto da un corpo, da un coperchio e da un gruppo di regolazione. Il gruppo di regolazione sarà facilmente sostituibile senza rimuovere lo scaricatore dalla linea. Membrana termostatica per deaerazione / automatica. Raccordi flangiati. Corpo e coperchio in acciaio al carbonio, viti di fissaggio, galleggiante AISI 316, sede AISI 303, otturatore a sfera AISI 304, membrana termostatica in Hastelloy, guarnizione del coperchio in Grafite/CrNi / Compresi: / scaricatore di condensa a galleggiante; / materiale vario di installazione; / attacchi a flangia, bulloni e guarnizioni; / materiale vario di installazione; / e quant'altro necessario per l'installazione ultimata a regolad'arte. / - SCARICATORE DI CONDENSA A GALLEGGIANTE IN ACCIAIO/GHISA PN 40 DN 15	n		636,55
O.01.10.02	Tipo in acciaio al carbonio con otturatore sferico a rotolamento. Lo scaricatore è composto da un corpo, da un coperchio e da un gruppo di regolazione. Il gruppo di regolazione sarà facilmente sostituibile senza rimuovere lo scaricatore dalla linea. Membrana termostatica per deaerazione / automatica. Raccordi flangiati. Corpo e coperchio in acciaio al carbonio, viti di fissaggio, galleggiante AISI 316, sede AISI 303, otturatore a sfera AISI 304, membrana termostatica in Hastelloy, guarnizione del coperchio in Grafite/CrNi / Compresi: / scaricatore di condensa a galleggiante; / materiale vario di installazione; / attacchi a flangia, bulloni e guarnizioni; / materiale vario di installazione; / e quant'altro necessario per l'installazione ultimata a regolad'arte. / - SCARICATORE DI CONDENSA A GALLEGGIANTE IN ACCIAIO/GHISA PN 40 DN 20	n		624,11
O.01.10.03	Tipo in acciaio al carbonio con otturatore sferico a rotolamento. Lo scaricatore è composto da un corpo, da un coperchio e da un gruppo di regolazione. Il gruppo di regolazione sarà facilmente sostituibile senza rimuovere lo scaricatore dalla linea. Membrana termostatica per deaerazione / automatica. Raccordi flangiati. Corpo e coperchio in acciaio al carbonio, viti di fissaggio, galleggiante AISI 316, sede AISI 303, otturatore a sfera AISI 304, membrana termostatica in Hastelloy, guarnizione del coperchio in Grafite/CrNi / Compresi: / scaricatore di condensa a galleggiante; / materiale vario di installazione; / attacchi a flangia, bulloni e guarnizioni; / materiale vario di installazione; / e quant'altro necessario per l'installazione ultimata a regolad'arte. / - SCARICATORE DI CONDENSA A GALLEGGIANTE IN ACCIAIO/GHISA PN 40 DN 25	n		624,11
O.01.10.04	Tipo in acciaio al carbonio con otturatore sferico a rotolamento. Lo scaricatore è composto da un corpo, da un coperchio e da un gruppo di regolazione. Il gruppo di regolazione sarà facilmente sostituibile senza rimuovere lo scaricatore dalla linea. Membrana termostatica per deaerazione / automatica. Raccordi flangiati. Corpo e coperchio in acciaio al carbonio, viti di fissaggio, galleggiante AISI 316, sede AISI 303, otturatore a sfera AISI 304, membrana termostatica in Hastelloy, guarnizione del coperchio in Grafite/CrNi / Compresi: / scaricatore di condensa a galleggiante; / materiale vario di installazione; / attacchi a flangia, bulloni e guarnizioni; / materiale vario di installazione; / e quant'altro necessario per l'installazione ultimata a regolad'arte. / - SCARICATORE DI CONDENSA A GALLEGGIANTE IN ACCIAIO/GHISA PN 40 DN 40	n		1282,20
O.01.10.05	Tipo in acciaio al carbonio con otturatore sferico a rotolamento. Lo scaricatore è composto da un corpo, da un coperchio e da un gruppo di regolazione. Il gruppo di regolazione sarà facilmente sostituibile senza rimuovere lo scaricatore dalla linea. Membrana termostatica per deaerazione / automatica. Raccordi flangiati. Corpo e coperchio in acciaio al carbonio, viti di fissaggio, galleggiante AISI 316, sede AISI 303, otturatore a sfera AISI 304, membrana termostatica in Hastelloy, guarnizione del coperchio in Grafite/CrNi / Compresi: / scaricatore di condensa a galleggiante; / materiale vario di installazione; / attacchi a flangia, bulloni e guarnizioni; / materiale vario di installazione; / e quant'altro necessario per l'installazione ultimata a regolad'arte. / - SCARICATORE DI CONDENSA A GALLEGGIANTE IN ACCIAIO/GHISA PN 40 DN 50	n		1499,10
O.01.11	SCARICATORE DI CONDENSA A GALLEGGIANTE IN ACCIAIO INOX
O.01.11.01	Tipo in acciaio inox con otturatore sferico a rotolamento. Lo scaricatore è composto da un corpo, da un coperchio e da un gruppo di regolazione. Il gruppo di regolazione sarà facilmente sostituibile senza rimuovere lo scaricatore dalla linea. Membrana termostatica per deaerazione automatica. Raccordi flangiati. Corpo e coperchio in acciaio inossidabile, viti di fissaggio, galleggiante AISI 316, sede AISI 303, otturatore a sfera AISI 304, membrana termostatica in Hastelloy, guarnizione del coperchio in Grafite/CrNi / Compresi: / scaricatore di condensa a galleggiante; / materiale vario di installazione; / attacchi a flangia, bulloni e guarnizioni; / materiale vario di installazione; / e quant'altro necessario per l'installazione ultimata a regolad'arte. / - SCARICATORE DI CONDENSA A GALLEGGIANTE IN ACCIAIO INOX PN 40 DN 15	n		1217,49
O.01.11.02	Tipo in acciaio inox con otturatore sferico a rotolamento. Lo scaricatore è composto da un corpo, da un coperchio e da un gruppo di regolazione. Il gruppo di regolazione sarà facilmente sostituibile senza rimuovere lo scaricatore dalla linea. Membrana termostatica per deaerazione automatica. Raccordi flangiati. Corpo e coperchio in acciaio inossidabile, viti di fissaggio, galleggiante AISI 316, sede AISI 303, otturatore a sfera AISI 304, membrana termostatica in Hastelloy, guarnizione del coperchio in Grafite/CrNi / Compresi: / scaricatore di condensa a galleggiante; / materiale vario di installazione; / attacchi a flangia, bulloni e guarnizioni; / materiale vario di installazione; / e quant'altro necessario per l'installazione ultimata a regolad'arte. / - SCARICATORE DI CONDENSA A GALLEGGIANTE IN ACCIAIO INOX PN 40 DN 20	n		1205,05
O.01.11.03	Tipo in acciaio inox con otturatore sferico a rotolamento. Lo scaricatore è composto da un corpo, da un coperchio e da un gruppo di regolazione. Il gruppo di regolazione sarà facilmente sostituibile senza rimuovere lo scaricatore dalla linea. Membrana termostatica per deaerazione automatica. Raccordi flangiati. Corpo e coperchio in acciaio inossidabile, viti di fissaggio, galleggiante AISI 316, sede AISI 303, otturatore a sfera AISI 304, membrana termostatica in Hastelloy, guarnizione del coperchio in Grafite/CrNi / Compresi: / scaricatore di condensa a galleggiante; / materiale vario di installazione; / attacchi a flangia, bulloni e guarnizioni; / materiale vario di installazione; / e quant'altro necessario per l'installazione ultimata a regolad'arte. / - SCARICATORE DI CONDENSA A GALLEGGIANTE IN ACCIAIO INOX PN 40 DN 25	n		1205,05
O.01.12	VALVOLA DI RITEGNO A DISCO IN ACCIAIO INOX
O.01.12.01	Tipo wafer, corpo in acciaio austenitico, disco in AISI 316, PN 40 a 300 °C. Per il solo diametro 1/2" il raccordo sarà di tipo filettato. / Compresi: / valvola di ritegno nei diametri indicati; / materiale vario di installazione; / attacchi a flangia, bulloni e guarnizioni; / materiale vario di installazione; / e quant'altro necessario per l'installazione ultimata a regolad'arte. / - VALVOLA DI RITEGNO A DISCO IN ACCIAIO INOX D=1/2"	n		101,26
O.01.12.02	Tipo wafer, corpo in acciaio austenitico, disco in AISI 316, PN 40 a 300 °C. Per il solo diametro 1/2" il raccordo sarà di tipo filettato. / Compresi: / valvola di ritegno nei diametri indicati; / materiale vario di installazione; / attacchi a flangia, bulloni e guarnizioni; / materiale vario di installazione; / e quant'altro necessario per l'installazione ultimata a regolad'arte. / - VALVOLA DI RITEGNO A DISCO IN ACCIAIO INOX D=20	n		106,59
O.01.12.03	Tipo wafer, corpo in acciaio austenitico, disco in AISI 316, PN 40 a 300 °C. Per il solo diametro 1/2" il raccordo sarà di tipo filettato. / Compresi: / valvola di ritegno nei diametri indicati; / materiale vario di installazione; / attacchi a flangia, bulloni e guarnizioni; / materiale vario di installazione; / e quant'altro necessario per l'installazione ultimata a regolad'arte. / - VALVOLA DI RITEGNO A DISCO IN ACCIAIO INOX D=25	n		128,17
O.01.12.04	Tipo wafer, corpo in acciaio austenitico, disco in AISI 316, PN 40 a 300 °C. Per il solo diametro 1/2" il raccordo sarà di tipo filettato. / Compresi: / valvola di ritegno nei diametri indicati; / materiale vario di installazione; / attacchi a flangia, bulloni e guarnizioni; / materiale vario di installazione; / e quant'altro necessario per l'installazione ultimata a regolad'arte. / - VALVOLA DI RITEGNO A DISCO IN ACCIAIO INOX D=32	n		153,52
O.01.12.05	Tipo wafer, corpo in acciaio austenitico, disco in AISI 316, PN 40 a 300 °C. Per il solo diametro 1/2" il raccordo sarà di tipo filettato. / Compresi: / valvola di ritegno nei diametri indicati; / materiale vario di installazione; / attacchi a flangia, bulloni e guarnizioni; / materiale vario di installazione; / e quant'altro necessario per l'installazione ultimata a regolad'arte. / - VALVOLA DI RITEGNO A DISCO IN ACCIAIO INOX D=40	n		177,38
O.01.12.06	Tipo wafer, corpo in acciaio austenitico, disco in AISI 316, PN 40 a 300 °C. Per il solo diametro 1/2" il raccordo sarà di tipo filettato. / Compresi: / valvola di ritegno nei diametri indicati; / materiale vario di installazione; / attacchi a flangia, bulloni e guarnizioni; / materiale vario di installazione; / e quant'altro necessario per l'installazione ultimata a regolad'arte. / - VALVOLA DI RITEGNO A DISCO IN ACCIAIO INOX D=50	n		214,15
O.01.12.07	Tipo wafer, corpo in acciaio austenitico, disco in AISI 316, PN 40 a 300 °C. Per il solo diametro 1/2" il raccordo sarà di tipo filettato. / Compresi: / valvola di ritegno nei diametri indicati; / materiale vario di installazione; / attacchi a flangia, bulloni e guarnizioni; / materiale vario di installazione; / e quant'altro necessario per l'installazione ultimata a regolad'arte. / - VALVOLA DI RITEGNO A DISCO IN ACCIAIO INOX D=65	n		302,96
O.01.12.08	Tipo wafer, corpo in acciaio austenitico, disco in AISI 316, PN 40 a 300 °C. Per il solo diametro 1/2" il raccordo sarà di tipo filettato. / Compresi: / valvola di ritegno nei diametri indicati; / materiale vario di installazione; / attacchi a flangia, bulloni e guarnizioni; / materiale vario di installazione; / e quant'altro necessario per l'installazione ultimata a regolad'arte. / - VALVOLA DI RITEGNO A DISCO IN ACCIAIO INOX D=80	n		446,09
O.01.12.09	Tipo wafer, corpo in acciaio austenitico, disco in AISI 316, PN 40 a 300 °C. Per il solo diametro 1/2" il raccordo sarà di tipo filettato. / Compresi: / valvola di ritegno nei diametri indicati; / materiale vario di installazione; / attacchi a flangia, bulloni e guarnizioni; / materiale vario di installazione; / e quant'altro necessario per l'installazione ultimata a regolad'arte. / - VALVOLA DI RITEGNO A DISCO IN ACCIAIO INOX D=100	n		562,79
O.01.13	VALVOLA DI SICUREZZA IN GHISA
O.01.13.01	Tipo ad alzata totale a molla, corpo in ghisa, molla in acciaio inox, organi interni a contatto in acciaio AISI 420, cappello aperto con leva. Costruzione secondo direttiva PED / Compresi: / valvola di sicurezza come sopra descritto nei diametriindicati; / materiale vario di installazione; / attacchi a flangia, bulloni e guarnizioni; / materiale vario di installazione; / e quant'altro necessario per l'installazione ultimata a regolad'arte. / - VALVOLA DI SICUREZZA IN GHISA PN 16 DN 20	n		532,77
O.01.13.02	Tipo ad alzata totale a molla, corpo in ghisa, molla in acciaio inox, organi interni a contatto in acciaio AISI 420, cappello aperto con leva. Costruzione secondo direttiva PED / Compresi: / valvola di sicurezza come sopra descritto nei diametriindicati; / materiale vario di installazione; / attacchi a flangia, bulloni e guarnizioni; / materiale vario di installazione; / e quant'altro necessario per l'installazione ultimata a regolad'arte. / - VALVOLA DI SICUREZZA IN GHISA PN 16 DN 25	n		620,31
O.01.13.03	Tipo ad alzata totale a molla, corpo in ghisa, molla in acciaio inox, organi interni a contatto in acciaio AISI 420, cappello aperto con leva. Costruzione secondo direttiva PED / Compresi: / valvola di sicurezza come sopra descritto nei diametriindicati; / materiale vario di installazione; / attacchi a flangia, bulloni e guarnizioni; / materiale vario di installazione; / e quant'altro necessario per l'installazione ultimata a regolad'arte. / - VALVOLA DI SICUREZZA IN GHISA PN 16 DN 32	n		742,08
O.01.13.04	Tipo ad alzata totale a molla, corpo in ghisa, molla in acciaio inox, organi interni a contatto in acciaio AISI 420, cappello aperto con leva. Costruzione secondo direttiva PED / Compresi: / valvola di sicurezza come sopra descritto nei diametriindicati; / materiale vario di installazione; / attacchi a flangia, bulloni e guarnizioni; / materiale vario di installazione; / e quant'altro necessario per l'installazione ultimata a regolad'arte. / - VALVOLA DI SICUREZZA IN GHISA PN 16 DN 40	n		920,69
O.01.13.05	Tipo ad alzata totale a molla, corpo in ghisa, molla in acciaio inox, organi interni a contatto in acciaio AISI 420, cappello aperto con leva. Costruzione secondo direttiva PED / Compresi: / valvola di sicurezza come sopra descritto nei diametriindicati; / materiale vario di installazione; / attacchi a flangia, bulloni e guarnizioni; / materiale vario di installazione; / e quant'altro necessario per l'installazione ultimata a regolad'arte. / - VALVOLA DI SICUREZZA IN GHISA PN 16 DN 50	n		1168,02
O.01.13.06	Tipo ad alzata totale a molla, corpo in ghisa, molla in acciaio inox, organi interni a contatto in acciaio AISI 420, cappello aperto con leva. Costruzione secondo direttiva PED / Compresi: / valvola di sicurezza come sopra descritto nei diametriindicati; / materiale vario di installazione; / attacchi a flangia, bulloni e guarnizioni; / materiale vario di installazione; / e quant'altro necessario per l'installazione ultimata a regolad'arte. / - VALVOLA DI SICUREZZA IN GHISA PN 16 DN 65	n		1770,53
O.01.13.07	Tipo ad alzata totale a molla, corpo in ghisa, molla in acciaio inox, organi interni a contatto in acciaio AISI 420, cappello aperto con leva. Costruzione secondo direttiva PED / Compresi: / valvola di sicurezza come sopra descritto nei diametriindicati; / materiale vario di installazione; / attacchi a flangia, bulloni e guarnizioni; / materiale vario di installazione; / e quant'altro necessario per l'installazione ultimata a regolad'arte. / - VALVOLA DI SICUREZZA IN GHISA PN 16 DN 80	n		2194,01
O.01.13.08	Tipo ad alzata totale a molla, corpo in ghisa, molla in acciaio inox, organi interni a contatto in acciaio AISI 420, cappello aperto con leva. Costruzione secondo direttiva PED / Compresi: / valvola di sicurezza come sopra descritto nei diametriindicati; / materiale vario di installazione; / attacchi a flangia, bulloni e guarnizioni; / materiale vario di installazione; / e quant'altro necessario per l'installazione ultimata a regolad'arte. / - VALVOLA DI SICUREZZA IN GHISA PN 16 DN 100	n		3168,15
O.01.13.09	Tipo ad alzata totale a molla, corpo in ghisa, molla in acciaio inox, organi interni a contatto in acciaio AISI 420, cappello aperto con leva. Costruzione secondo direttiva PED / Compresi: / valvola di sicurezza come sopra descritto nei diametriindicati; / materiale vario di installazione; / attacchi a flangia, bulloni e guarnizioni; / materiale vario di installazione; / e quant'altro necessario per l'installazione ultimata a regolad'arte. / - VALVOLA DI SICUREZZA IN GHISA PN 16 DN 125	n		3989,39
O.01.13.10	Tipo ad alzata totale a molla, corpo in ghisa, molla in acciaio inox, organi interni a contatto in acciaio AISI 420, cappello aperto con leva. Costruzione secondo direttiva PED / Compresi: / valvola di sicurezza come sopra descritto nei diametriindicati; / materiale vario di installazione; / attacchi a flangia, bulloni e guarnizioni; / materiale vario di installazione; / e quant'altro necessario per l'installazione ultimata a regolad'arte. / - VALVOLA DI SICUREZZA IN GHISA PN 16 DN 150	n		5785,82
O.01.14	VALVOLA DI SICUREZZA IN ACCIAIO
O.01.14.01	Tipo ad alzata totale a molla, corpo in acciaio al carbonio molla in acciaio inox, organi interni a contatto in acciaio AISI 420, pretarabile, cappello aperto con leva. Costruzione secondo direttiva PED / Compresi: / - valvola di sicurezza come sopra descritto nei diametriindicati; / - materiale vario di installazione; / - attacchi a flangia, bulloni e guarnizioni; / - materiale vario di installazione; / - e quant'altro necessario per l'installazione ultimata a regolad'arte. / - VALVOLA DI SICUREZZA IN ACCIAIO PN 40 DN 20	n		906,98
O.01.14.02	Tipo ad alzata totale a molla, corpo in acciaio al carbonio molla in acciaio inox, organi interni a contatto in acciaio AISI 420, pretarabile, cappello aperto con leva. Costruzione secondo direttiva PED / Compresi: / - valvola di sicurezza come sopra descritto nei diametriindicati; / - materiale vario di installazione; / - attacchi a flangia, bulloni e guarnizioni; / - materiale vario di installazione; / - e quant'altro necessario per l'installazione ultimata a regolad'arte. / - VALVOLA DI SICUREZZA IN ACCIAIO PN 40 DN 25	n		912,04
O.01.14.03	Tipo ad alzata totale a molla, corpo in acciaio al carbonio molla in acciaio inox, organi interni a contatto in acciaio AISI 420, pretarabile, cappello aperto con leva. Costruzione secondo direttiva PED / Compresi: / - valvola di sicurezza come sopra descritto nei diametriindicati; / - materiale vario di installazione; / - attacchi a flangia, bulloni e guarnizioni; / - materiale vario di installazione; / - e quant'altro necessario per l'installazione ultimata a regolad'arte. / - VALVOLA DI SICUREZZA IN ACCIAIO PN 40 DN 32	n		981,81
O.01.14.04	Tipo ad alzata totale a molla, corpo in acciaio al carbonio molla in acciaio inox, organi interni a contatto in acciaio AISI 420, pretarabile, cappello aperto con leva. Costruzione secondo direttiva PED / Compresi: / - valvola di sicurezza come sopra descritto nei diametriindicati; / - materiale vario di installazione; / - attacchi a flangia, bulloni e guarnizioni; / - materiale vario di installazione; / - e quant'altro necessario per l'installazione ultimata a regolad'arte. / - VALVOLA DI SICUREZZA IN ACCIAIO PN 40 DN 40	n		1359,57
O.01.14.05	Tipo ad alzata totale a molla, corpo in acciaio al carbonio molla in acciaio inox, organi interni a contatto in acciaio AISI 420, pretarabile, cappello aperto con leva. Costruzione secondo direttiva PED / Compresi: / - valvola di sicurezza come sopra descritto nei diametriindicati; / - materiale vario di installazione; / - attacchi a flangia, bulloni e guarnizioni; / - materiale vario di installazione; / - e quant'altro necessario per l'installazione ultimata a regolad'arte. / - VALVOLA DI SICUREZZA IN ACCIAIO PN 40 DN 50	n		1703,31
O.01.14.06	Tipo ad alzata totale a molla, corpo in acciaio al carbonio molla in acciaio inox, organi interni a contatto in acciaio AISI 420, pretarabile, cappello aperto con leva. Costruzione secondo direttiva PED / Compresi: / - valvola di sicurezza come sopra descritto nei diametriindicati; / - materiale vario di installazione; / - attacchi a flangia, bulloni e guarnizioni; / - materiale vario di installazione; / - e quant'altro necessario per l'installazione ultimata a regolad'arte. / - VALVOLA DI SICUREZZA IN ACCIAIO PN 40 DN 65	n		2256,34
O.01.14.07	Tipo ad alzata totale a molla, corpo in acciaio al carbonio molla in acciaio inox, organi interni a contatto in acciaio AISI 420, pretarabile, cappello aperto con leva. Costruzione secondo direttiva PED / Compresi: / - valvola di sicurezza come sopra descritto nei diametriindicati; / - materiale vario di installazione; / - attacchi a flangia, bulloni e guarnizioni; / - materiale vario di installazione; / - e quant'altro necessario per l'installazione ultimata a regolad'arte. / - VALVOLA DI SICUREZZA IN ACCIAIO PN 40 DN 80	n		2838,38
O.01.14.08	Tipo ad alzata totale a molla, corpo in acciaio al carbonio molla in acciaio inox, organi interni a contatto in acciaio AISI 420, pretarabile, cappello aperto con leva. Costruzione secondo direttiva PED / Compresi: / - valvola di sicurezza come sopra descritto nei diametriindicati; / - materiale vario di installazione; / - attacchi a flangia, bulloni e guarnizioni; / - materiale vario di installazione; / - e quant'altro necessario per l'installazione ultimata a regolad'arte. / - VALVOLA DI SICUREZZA IN ACCIAIO PN 40 DN 100	n		3995,19
O.01.14.09	Tipo ad alzata totale a molla, corpo in acciaio al carbonio molla in acciaio inox, organi interni a contatto in acciaio AISI 420, pretarabile, cappello aperto con leva. Costruzione secondo direttiva PED / Compresi: / - valvola di sicurezza come sopra descritto nei diametriindicati; / - materiale vario di installazione; / - attacchi a flangia, bulloni e guarnizioni; / - materiale vario di installazione; / - e quant'altro necessario per l'installazione ultimata a regolad'arte. / - VALVOLA DI SICUREZZA IN ACCIAIO PN 40 DN 125	n		5426,52
O.01.14.10	Tipo ad alzata totale a molla, corpo in acciaio al carbonio molla in acciaio inox, organi interni a contatto in acciaio AISI 420, pretarabile, cappello aperto con leva. Costruzione secondo direttiva PED / Compresi: / - valvola di sicurezza come sopra descritto nei diametriindicati; / - materiale vario di installazione; / - attacchi a flangia, bulloni e guarnizioni; / - materiale vario di installazione; / - e quant'altro necessario per l'installazione ultimata a regolad'arte. / - VALVOLA DI SICUREZZA IN ACCIAIO PN 40 DN 150	n		7778,95
O.01.15	VALVOLA DI SICUREZZA IN ACCIAIO INOX
O.01.15.01	Tipo ad alzata totale a molla corpo ed organi interni in acciaio CF8M PN 40, pretarabile, cappello chiuso con leva. Costruzione secondo direttiva PED / Compresi: / valvola di sicurezza come sopra descritto nei diametriindicati; / materiale vario di installazione; / attacchi a flangia, bulloni e guarnizioni; / materiale vario di installazione; / e quant'altro necessario per l'installazione ultimata a regolad'arte. / - VALVOLA DI SICUREZZAIN ACCIAIO INOX PN 40 DN 20	n		1183,49
O.01.15.02	Tipo ad alzata totale a molla corpo ed organi interni in acciaio CF8M PN 40, pretarabile, cappello chiuso con leva. Costruzione secondo direttiva PED / Compresi: / valvola di sicurezza come sopra descritto nei diametriindicati; / materiale vario di installazione; / attacchi a flangia, bulloni e guarnizioni; / materiale vario di installazione; / e quant'altro necessario per l'installazione ultimata a regolad'arte. / - VALVOLA DI SICUREZZAIN ACCIAIO INOX PN 40 DN 25	n		1386,45
O.01.15.03	Tipo ad alzata totale a molla corpo ed organi interni in acciaio CF8M PN 40, pretarabile, cappello chiuso con leva. Costruzione secondo direttiva PED / Compresi: / valvola di sicurezza come sopra descritto nei diametriindicati; / materiale vario di installazione; / attacchi a flangia, bulloni e guarnizioni; / materiale vario di installazione; / e quant'altro necessario per l'installazione ultimata a regolad'arte. / - VALVOLA DI SICUREZZAIN ACCIAIO INOX PN 40 DN 32	n		1701,03
O.01.15.04	Tipo ad alzata totale a molla corpo ed organi interni in acciaio CF8M PN 40, pretarabile, cappello chiuso con leva. Costruzione secondo direttiva PED / Compresi: / valvola di sicurezza come sopra descritto nei diametriindicati; / materiale vario di installazione; / attacchi a flangia, bulloni e guarnizioni; / materiale vario di installazione; / e quant'altro necessario per l'installazione ultimata a regolad'arte. / - VALVOLA DI SICUREZZAIN ACCIAIO INOX PN 40 DN 40	n		2185,33
O.01.15.05	Tipo ad alzata totale a molla corpo ed organi interni in acciaio CF8M PN 40, pretarabile, cappello chiuso con leva. Costruzione secondo direttiva PED / Compresi: / valvola di sicurezza come sopra descritto nei diametriindicati; / materiale vario di installazione; / attacchi a flangia, bulloni e guarnizioni; / materiale vario di installazione; / e quant'altro necessario per l'installazione ultimata a regolad'arte. / - VALVOLA DI SICUREZZAIN ACCIAIO INOX PN 40 DN 50	n		3070,70
O.01.15.06	Tipo ad alzata totale a molla corpo ed organi interni in acciaio CF8M PN 40, pretarabile, cappello chiuso con leva. Costruzione secondo direttiva PED / Compresi: / valvola di sicurezza come sopra descritto nei diametriindicati; / materiale vario di installazione; / attacchi a flangia, bulloni e guarnizioni; / materiale vario di installazione; / e quant'altro necessario per l'installazione ultimata a regolad'arte. / - VALVOLA DI SICUREZZAIN ACCIAIO INOX PN 40 DN 65	n		3354,82
O.01.15.07	Tipo ad alzata totale a molla corpo ed organi interni in acciaio CF8M PN 40, pretarabile, cappello chiuso con leva. Costruzione secondo direttiva PED / Compresi: / valvola di sicurezza come sopra descritto nei diametriindicati; / materiale vario di installazione; / attacchi a flangia, bulloni e guarnizioni; / materiale vario di installazione; / e quant'altro necessario per l'installazione ultimata a regolad'arte. / - VALVOLA DI SICUREZZAIN ACCIAIO INOX PN 40 DN 80	n		4828,57
O.01.15.08	Tipo ad alzata totale a molla corpo ed organi interni in acciaio CF8M PN 40, pretarabile, cappello chiuso con leva. Costruzione secondo direttiva PED / Compresi: / valvola di sicurezza come sopra descritto nei diametriindicati; / materiale vario di installazione; / attacchi a flangia, bulloni e guarnizioni; / materiale vario di installazione; / e quant'altro necessario per l'installazione ultimata a regolad'arte. / - VALVOLA DI SICUREZZAIN ACCIAIO INOX PN 40 DN 100	n		6364,63
O.01.15.09	Tipo ad alzata totale a molla corpo ed organi interni in acciaio CF8M PN 40, pretarabile, cappello chiuso con leva. Costruzione secondo direttiva PED / Compresi: / valvola di sicurezza come sopra descritto nei diametriindicati; / materiale vario di installazione; / attacchi a flangia, bulloni e guarnizioni; / materiale vario di installazione; / e quant'altro necessario per l'installazione ultimata a regolad'arte. / - VALVOLA DI SICUREZZAIN ACCIAIO INOX PN 40 DN 125	n		7801,07
O.01.15.10	Tipo ad alzata totale a molla corpo ed organi interni in acciaio CF8M PN 40, pretarabile, cappello chiuso con leva. Costruzione secondo direttiva PED / Compresi: / valvola di sicurezza come sopra descritto nei diametriindicati; / materiale vario di installazione; / attacchi a flangia, bulloni e guarnizioni; / materiale vario di installazione; / e quant'altro necessario per l'installazione ultimata a regolad'arte. / - VALVOLA DI SICUREZZAIN ACCIAIO INOX PN 40 DN 150	n		11465,03
O.02	Impianto ad aria ed acqua
O.02.01	ACCUMULATORE DI ACQUA REFRIGERATA
O.02.01.01	ACCUMULATORE DI ACQUA REFRIGERATA di tipo verticale in acciaio zincato a bagno caldo, per condizonamento, refrigerazione e riscaldamento, coibentati in poliuretano espanso flessibile spessore 30 mm, coefficente di conducibilità termica 0,038 W/mK, protezione anticondensa e finitura esterna in alluminio goffrato, spessore 0.4 mm. Pressione di esercizio 6 bar. / Attacco per sonda di regolazione temperatura, costruzione secondo sistema di qualità ISO 9001. Prodotto conforme all'Art. 3.3 della Direttiva europea 97/23/CE - PED. / Nelle capacità (C) di seguito indicate Compresi: / serbatoio di accumulo; / materiale vario di consumo; / e quant'altro necessario per l'installazione ultimata a regolad'arte. / - ACCUMULATORE DI ACQUA REFRIGERATA C= 200 l	n		977,93
O.02.01.02	ACCUMULATORE DI ACQUA REFRIGERATA di tipo verticale in acciaio zincato a bagno caldo, per condizonamento, refrigerazione e riscaldamento, coibentati in poliuretano espanso flessibile spessore 30 mm, coefficente di conducibilità termica 0,038 W/mK, protezione anticondensa e finitura esterna in alluminio goffrato, spessore 0.4 mm. Pressione di esercizio 6 bar. / Attacco per sonda di regolazione temperatura, costruzione secondo sistema di qualità ISO 9001. Prodotto conforme all'Art. 3.3 della Direttiva europea 97/23/CE - PED. / Nelle capacità (C) di seguito indicate Compresi: / serbatoio di accumulo; / materiale vario di consumo; / e quant'altro necessario per l'installazione ultimata a regolad'arte. / - ACCUMULATORE DI ACQUA REFRIGERATA C= 300 l	n		1288,09
O.02.01.03	ACCUMULATORE DI ACQUA REFRIGERATA di tipo verticale in acciaio zincato a bagno caldo, per condizonamento, refrigerazione e riscaldamento, coibentati in poliuretano espanso flessibile spessore 30 mm, coefficente di conducibilità termica 0,038 W/mK, protezione anticondensa e finitura esterna in alluminio goffrato, spessore 0.4 mm. Pressione di esercizio 6 bar. / Attacco per sonda di regolazione temperatura, costruzione secondo sistema di qualità ISO 9001. Prodotto conforme all'Art. 3.3 della Direttiva europea 97/23/CE - PED. / Nelle capacità (C) di seguito indicate Compresi: / serbatoio di accumulo; / materiale vario di consumo; / e quant'altro necessario per l'installazione ultimata a regolad'arte. / - ACCUMULATORE DI ACQUA REFRIGERATA C= 500 l	n		1434,43
O.02.01.04	ACCUMULATORE DI ACQUA REFRIGERATA di tipo verticale in acciaio zincato a bagno caldo, per condizonamento, refrigerazione e riscaldamento, coibentati in poliuretano espanso flessibile spessore 30 mm, coefficente di conducibilità termica 0,038 W/mK, protezione anticondensa e finitura esterna in alluminio goffrato, spessore 0.4 mm. Pressione di esercizio 6 bar. / Attacco per sonda di regolazione temperatura, costruzione secondo sistema di qualità ISO 9001. Prodotto conforme all'Art. 3.3 della Direttiva europea 97/23/CE - PED. / Nelle capacità (C) di seguito indicate Compresi: / serbatoio di accumulo; / materiale vario di consumo; / e quant'altro necessario per l'installazione ultimata a regolad'arte. / - ACCUMULATORE DI ACQUA REFRIGERATA C= 750 l	n		1744,59
O.02.01.05	ACCUMULATORE DI ACQUA REFRIGERATA di tipo verticale in acciaio zincato a bagno caldo, per condizonamento, refrigerazione e riscaldamento, coibentati in poliuretano espanso flessibile spessore 30 mm, coefficente di conducibilità termica 0,038 W/mK, protezione anticondensa e finitura esterna in alluminio goffrato, spessore 0.4 mm. Pressione di esercizio 6 bar. / Attacco per sonda di regolazione temperatura, costruzione secondo sistema di qualità ISO 9001. Prodotto conforme all'Art. 3.3 della Direttiva europea 97/23/CE - PED. / Nelle capacità (C) di seguito indicate Compresi: / serbatoio di accumulo; / materiale vario di consumo; / e quant'altro necessario per l'installazione ultimata a regolad'arte. / - ACCUMULATORE DI ACQUA REFRIGERATA C= 1000 l	n		1872,54
O.02.01.06	ACCUMULATORE DI ACQUA REFRIGERATA di tipo verticale in acciaio zincato a bagno caldo, per condizonamento, refrigerazione e riscaldamento, coibentati in poliuretano espanso flessibile spessore 30 mm, coefficente di conducibilità termica 0,038 W/mK, protezione anticondensa e finitura esterna in alluminio goffrato, spessore 0.4 mm. Pressione di esercizio 6 bar. / Attacco per sonda di regolazione temperatura, costruzione secondo sistema di qualità ISO 9001. Prodotto conforme all'Art. 3.3 della Direttiva europea 97/23/CE - PED. / Nelle capacità (C) di seguito indicate Compresi: / serbatoio di accumulo; / materiale vario di consumo; / e quant'altro necessario per l'installazione ultimata a regolad'arte. / - ACCUMULATORE DI ACQUA REFRIGERATA C= 1500 l	n		2803,02
O.02.01.07	ACCUMULATORE DI ACQUA REFRIGERATA di tipo verticale in acciaio zincato a bagno caldo, per condizonamento, refrigerazione e riscaldamento, coibentati in poliuretano espanso flessibile spessore 30 mm, coefficente di conducibilità termica 0,038 W/mK, protezione anticondensa e finitura esterna in alluminio goffrato, spessore 0.4 mm. Pressione di esercizio 6 bar. / Attacco per sonda di regolazione temperatura, costruzione secondo sistema di qualità ISO 9001. Prodotto conforme all'Art. 3.3 della Direttiva europea 97/23/CE - PED. / Nelle capacità (C) di seguito indicate Compresi: / serbatoio di accumulo; / materiale vario di consumo; / e quant'altro necessario per l'installazione ultimata a regolad'arte. / - ACCUMULATORE DI ACQUA REFRIGERATA C= 2000 l	n		3237,24
O.02.01.08	ACCUMULATORE DI ACQUA REFRIGERATA di tipo verticale in acciaio zincato a bagno caldo, per condizonamento, refrigerazione e riscaldamento, coibentati in poliuretano espanso flessibile spessore 30 mm, coefficente di conducibilità termica 0,038 W/mK, protezione anticondensa e finitura esterna in alluminio goffrato, spessore 0.4 mm. Pressione di esercizio 6 bar. / Attacco per sonda di regolazione temperatura, costruzione secondo sistema di qualità ISO 9001. Prodotto conforme all'Art. 3.3 della Direttiva europea 97/23/CE - PED. / Nelle capacità (C) di seguito indicate Compresi: / serbatoio di accumulo; / materiale vario di consumo; / e quant'altro necessario per l'installazione ultimata a regolad'arte. / - ACCUMULATORE DI ACQUA REFRIGERATA C= 3000 l	n		4113,43
O.02.01.09	ACCUMULATORE DI ACQUA REFRIGERATA di tipo verticale in acciaio zincato a bagno caldo, per condizonamento, refrigerazione e riscaldamento, coibentati in poliuretano espanso flessibile spessore 30 mm, coefficente di conducibilità termica 0,038 W/mK, protezione anticondensa e finitura esterna in alluminio goffrato, spessore 0.4 mm. Pressione di esercizio 6 bar. / Attacco per sonda di regolazione temperatura, costruzione secondo sistema di qualità ISO 9001. Prodotto conforme all'Art. 3.3 della Direttiva europea 97/23/CE - PED. / Nelle capacità (C) di seguito indicate Compresi: / serbatoio di accumulo; / materiale vario di consumo; / e quant'altro necessario per l'installazione ultimata a regolad'arte. / - ACCUMULATORE DI ACQUA REFRIGERATA C= 4000 l	n		5291,05
O.02.01.10	ACCUMULATORE DI ACQUA REFRIGERATA di tipo verticale in acciaio zincato a bagno caldo, per condizonamento, refrigerazione e riscaldamento, coibentati in poliuretano espanso flessibile spessore 30 mm, coefficente di conducibilità termica 0,038 W/mK, protezione anticondensa e finitura esterna in alluminio goffrato, spessore 0.4 mm. Pressione di esercizio 6 bar. / Attacco per sonda di regolazione temperatura, costruzione secondo sistema di qualità ISO 9001. Prodotto conforme all'Art. 3.3 della Direttiva europea 97/23/CE - PED. / Nelle capacità (C) di seguito indicate Compresi: / serbatoio di accumulo; / materiale vario di consumo; / e quant'altro necessario per l'installazione ultimata a regolad'arte. / - ACCUMULATORE DI ACQUA REFRIGERATA C= 5000 l	n		6201,83
O.02.02	AEROTERMO
O.02.02.01	Aerotermo con cassa portante in lamiera zincata a caldo preverniciata di spessore 1 mm, completa di deflettori d'aria a 2 direzioni. Batteria di scambio termico con tubi in acciaio di diametro 220mm, spessore 1 mm ed alette in alluminio. Gruppo elettroventilante costituito da ventilatore elicoidale anti scintilla a pale di alluminio, supporto di sicurezza a paniere metallico d'acciaio zinco-cromato completo di antibibtranti in neoprene, motore elettrico asincrono di tipo chiuso, protezione IP 44, isolamento in classe B. / La potenza indicata è riferita per acqua 70-60°C, velocità aspirata 18 °C, velocità di rotazione 700 giri minuto. / Compresi: / aerotermo da parete; / suppoto per il fissaggio verticale a parete; / termostato a parete; / commutatore di velocità; / bulloneria per il fissaggio; / guarnizioni e materiale vario di consumo; / e quant'altro necessario per l'installazione ultimata a regolad'arte. / - AEROTERMO P = 8.99 Kw	n		732,92
O.02.02.02	Aerotermo con cassa portante in lamiera zincata a caldo preverniciata di spessore 1 mm, completa di deflettori d'aria a 2 direzioni. Batteria di scambio termico con tubi in acciaio di diametro 220mm, spessore 1 mm ed alette in alluminio. Gruppo elettroventilante costituito da ventilatore elicoidale anti scintilla a pale di alluminio, supporto di sicurezza a paniere metallico d'acciaio zinco-cromato completo di antibibtranti in neoprene, motore elettrico asincrono di tipo chiuso, protezione IP 44, isolamento in classe B. / La potenza indicata è riferita per acqua 70-60°C, velocità aspirata 18 °C, velocità di rotazione 700 giri minuto. / Compresi: / aerotermo da parete; / suppoto per il fissaggio verticale a parete; / termostato a parete; / commutatore di velocità; / bulloneria per il fissaggio; / guarnizioni e materiale vario di consumo; / e quant'altro necessario per l'installazione ultimata a regolad'arte. / - AEROTERMO P = 10.67 Kw	n		762,34
O.02.02.03	Aerotermo con cassa portante in lamiera zincata a caldo preverniciata di spessore 1 mm, completa di deflettori d'aria a 2 direzioni. Batteria di scambio termico con tubi in acciaio di diametro 220mm, spessore 1 mm ed alette in alluminio. Gruppo elettroventilante costituito da ventilatore elicoidale anti scintilla a pale di alluminio, supporto di sicurezza a paniere metallico d'acciaio zinco-cromato completo di antibibtranti in neoprene, motore elettrico asincrono di tipo chiuso, protezione IP 44, isolamento in classe B. / La potenza indicata è riferita per acqua 70-60°C, velocità aspirata 18 °C, velocità di rotazione 700 giri minuto. / Compresi: / aerotermo da parete; / suppoto per il fissaggio verticale a parete; / termostato a parete; / commutatore di velocità; / bulloneria per il fissaggio; / guarnizioni e materiale vario di consumo; / e quant'altro necessario per l'installazione ultimata a regolad'arte. / - AEROTERMO P = 11.3 Kw	n		785,04
O.02.02.04	Aerotermo con cassa portante in lamiera zincata a caldo preverniciata di spessore 1 mm, completa di deflettori d'aria a 2 direzioni. Batteria di scambio termico con tubi in acciaio di diametro 220mm, spessore 1 mm ed alette in alluminio. Gruppo elettroventilante costituito da ventilatore elicoidale anti scintilla a pale di alluminio, supporto di sicurezza a paniere metallico d'acciaio zinco-cromato completo di antibibtranti in neoprene, motore elettrico asincrono di tipo chiuso, protezione IP 44, isolamento in classe B. / La potenza indicata è riferita per acqua 70-60°C, velocità aspirata 18 °C, velocità di rotazione 700 giri minuto. / Compresi: / aerotermo da parete; / suppoto per il fissaggio verticale a parete; / termostato a parete; / commutatore di velocità; / bulloneria per il fissaggio; / guarnizioni e materiale vario di consumo; / e quant'altro necessario per l'installazione ultimata a regolad'arte. / - AEROTERMO P = 16.83 Kw	n		824,20
O.02.02.05	Aerotermo con cassa portante in lamiera zincata a caldo preverniciata di spessore 1 mm, completa di deflettori d'aria a 2 direzioni. Batteria di scambio termico con tubi in acciaio di diametro 220mm, spessore 1 mm ed alette in alluminio. Gruppo elettroventilante costituito da ventilatore elicoidale anti scintilla a pale di alluminio, supporto di sicurezza a paniere metallico d'acciaio zinco-cromato completo di antibibtranti in neoprene, motore elettrico asincrono di tipo chiuso, protezione IP 44, isolamento in classe B. / La potenza indicata è riferita per acqua 70-60°C, velocità aspirata 18 °C, velocità di rotazione 700 giri minuto. / Compresi: / aerotermo da parete; / suppoto per il fissaggio verticale a parete; / termostato a parete; / commutatore di velocità; / bulloneria per il fissaggio; / guarnizioni e materiale vario di consumo; / e quant'altro necessario per l'installazione ultimata a regolad'arte. / - AEROTERMO P = 20.11 Kw	n		898,38
O.02.02.06	Aerotermo con cassa portante in lamiera zincata a caldo preverniciata di spessore 1 mm, completa di deflettori d'aria a 2 direzioni. Batteria di scambio termico con tubi in acciaio di diametro 220mm, spessore 1 mm ed alette in alluminio. Gruppo elettroventilante costituito da ventilatore elicoidale anti scintilla a pale di alluminio, supporto di sicurezza a paniere metallico d'acciaio zinco-cromato completo di antibibtranti in neoprene, motore elettrico asincrono di tipo chiuso, protezione IP 44, isolamento in classe B. / La potenza indicata è riferita per acqua 70-60°C, velocità aspirata 18 °C, velocità di rotazione 700 giri minuto. / Compresi: / aerotermo da parete; / suppoto per il fissaggio verticale a parete; / termostato a parete; / commutatore di velocità; / bulloneria per il fissaggio; / guarnizioni e materiale vario di consumo; / e quant'altro necessario per l'installazione ultimata a regolad'arte. / - AEROTERMO P = 25 Kw	n		1006,61
O.02.02.07	Aerotermo con cassa portante in lamiera zincata a caldo preverniciata di spessore 1 mm, completa di deflettori d'aria a 2 direzioni. Batteria di scambio termico con tubi in acciaio di diametro 220mm, spessore 1 mm ed alette in alluminio. Gruppo elettroventilante costituito da ventilatore elicoidale anti scintilla a pale di alluminio, supporto di sicurezza a paniere metallico d'acciaio zinco-cromato completo di antibibtranti in neoprene, motore elettrico asincrono di tipo chiuso, protezione IP 44, isolamento in classe B. / La potenza indicata è riferita per acqua 70-60°C, velocità aspirata 18 °C, velocità di rotazione 700 giri minuto. / Compresi: / aerotermo da parete; / suppoto per il fissaggio verticale a parete; / termostato a parete; / commutatore di velocità; / bulloneria per il fissaggio; / guarnizioni e materiale vario di consumo; / e quant'altro necessario per l'installazione ultimata a regolad'arte. / - AEROTERMO P = 30 Kw	n		1057,17
O.02.02.08	Aerotermo con cassa portante in lamiera zincata a caldo preverniciata di spessore 1 mm, completa di deflettori d'aria a 2 direzioni. Batteria di scambio termico con tubi in acciaio di diametro 220mm, spessore 1 mm ed alette in alluminio. Gruppo elettroventilante costituito da ventilatore elicoidale anti scintilla a pale di alluminio, supporto di sicurezza a paniere metallico d'acciaio zinco-cromato completo di antibibtranti in neoprene, motore elettrico asincrono di tipo chiuso, protezione IP 44, isolamento in classe B. / La potenza indicata è riferita per acqua 70-60°C, velocità aspirata 18 °C, velocità di rotazione 700 giri minuto. / Compresi: / aerotermo da parete; / suppoto per il fissaggio verticale a parete; / termostato a parete; / commutatore di velocità; / bulloneria per il fissaggio; / guarnizioni e materiale vario di consumo; / e quant'altro necessario per l'installazione ultimata a regolad'arte. / - AEROTERMO P = 40 Kw	n		1158,04
O.02.02.09	Aerotermo con cassa portante in lamiera zincata a caldo preverniciata di spessore 1 mm, completa di deflettori d'aria a 2 direzioni. Batteria di scambio termico con tubi in acciaio di diametro 220mm, spessore 1 mm ed alette in alluminio. Gruppo elettroventilante costituito da ventilatore elicoidale anti scintilla a pale di alluminio, supporto di sicurezza a paniere metallico d'acciaio zinco-cromato completo di antibibtranti in neoprene, motore elettrico asincrono di tipo chiuso, protezione IP 44, isolamento in classe B. / La potenza indicata è riferita per acqua 70-60°C, velocità aspirata 18 °C, velocità di rotazione 700 giri minuto. / Compresi: / aerotermo da parete; / suppoto per il fissaggio verticale a parete; / termostato a parete; / commutatore di velocità; / bulloneria per il fissaggio; / guarnizioni e materiale vario di consumo; / e quant'altro necessario per l'installazione ultimata a regolad'arte. / - AEROTERMO P = 50 Kw	n		1292,33
O.02.03	BOCCHETTA DI MANDATA
O.02.03.01	BOCCHETTA di mandata dell'aria quadrata o rettangolare per canali a sezione rettangolare, eseguite in alluminio estruso anodizzato, ad alette frontali verticali ed orizzontali singolarmente orientabili. Velocità massima di attraversamento non superiore a 3 m/sec. Le bocchette saranno dotate di controtelaio in lamiera di acciaio profilata e zincata, serranda di regolazione ad alette verticali a movimento contrapposto, cornice di chiusura e cassetta di raccordo (plenum) dotato di raddrizzatore per il collegamento al canale principale. / Compresi: / bocchetta anemostatica quadrata o rettangolare; / cassetta di raccordo con imbocco laterale circolare isolata con polietilene espanso (classe 1 di reazione al fuoco) o lana minerale (classe 0 di reazione al fuoco); / serrandina di taratura; / raddrizzatore; / viti e materiali di fissaggio in acciaio inox; / materiale vario di consumo; / e quant'altro necessario per l'installazione ultimata a regolad'arte. / - BOCCHETTA DI MANDATA Per dimensioni fino a 5 dm² (compresi)	dm²		25,34
O.02.03.02	BOCCHETTA di mandata dell'aria quadrata o rettangolare per canali a sezione rettangolare, eseguite in alluminio estruso anodizzato, ad alette frontali verticali ed orizzontali singolarmente orientabili. Velocità massima di attraversamento non superiore a 3 m/sec. Le bocchette saranno dotate di controtelaio in lamiera di acciaio profilata e zincata, serranda di regolazione ad alette verticali a movimento contrapposto, cornice di chiusura e cassetta di raccordo (plenum) dotato di raddrizzatore per il collegamento al canale principale. / Compresi: / bocchetta anemostatica quadrata o rettangolare; / cassetta di raccordo con imbocco laterale circolare isolata con polietilene espanso (classe 1 di reazione al fuoco) o lana minerale (classe 0 di reazione al fuoco); / serrandina di taratura; / raddrizzatore; / viti e materiali di fissaggio in acciaio inox; / materiale vario di consumo; / e quant'altro necessario per l'installazione ultimata a regolad'arte. / - BOCCHETTA DI MANDATA Per dimensioni da 5 a 10 dm² (compresi)	dm²		13,99
O.02.03.03	BOCCHETTA di mandata dell'aria quadrata o rettangolare per canali a sezione rettangolare, eseguite in alluminio estruso anodizzato, ad alette frontali verticali ed orizzontali singolarmente orientabili. Velocità massima di attraversamento non superiore a 3 m/sec. Le bocchette saranno dotate di controtelaio in lamiera di acciaio profilata e zincata, serranda di regolazione ad alette verticali a movimento contrapposto, cornice di chiusura e cassetta di raccordo (plenum) dotato di raddrizzatore per il collegamento al canale principale. / Compresi: / bocchetta anemostatica quadrata o rettangolare; / cassetta di raccordo con imbocco laterale circolare isolata con polietilene espanso (classe 1 di reazione al fuoco) o lana minerale (classe 0 di reazione al fuoco); / serrandina di taratura; / raddrizzatore; / viti e materiali di fissaggio in acciaio inox; / materiale vario di consumo; / e quant'altro necessario per l'installazione ultimata a regolad'arte. / - BOCCHETTA DI MANDATA Per dimensioni superiori a 10 dm²	dm²		10,17
O.02.04	BRUCIATORE AUTOMATICO DI GAS
O.02.04.01	BRUCIATORE ad aria soffiata di tipo monostadio - bistadio, atto al funzionamento a due regimi di fiamma, completamente automatico. / Idoneo per la combustione di combustibili gassosi a basse emissioni inquinanti (NOx inferiori a 80 mg/kWh e CO < 60 mg/kWh) e composto da: / corpo del ventilatore con cassa d'aspirazione dell'aria e serranda di regolazione dell’aria comburente con chiusura totale in sosta per ridurre al minimo le perdite al camino a bruciatore spento; / cofano in materiale sintetico coibentato ed insonorizzato resistente ai colpi con foro per il pulsante di sblocco; / flangia di raccordo con guarnizione isolante; / motore monofase o trifase per l'azionamento del ventilatore centrifugo con grado di protezione elettrica almeno IP40; / ventilatore centrifugo ad alto rendimento; / tubazione gas completa di: iniettoregas, elettrodi di accensione, farfalla gas servoazionata; / rampa gas con certificazione CE completa di valvola di funzionamento a due stadi, valvola di sicurezza, pressostato di minima, regolatore di pressione e filtro gas; / rilevatore di fiamma con sonda di ionizzazione; / pressostato per controllo di pressione aria nel corpo del ventilatore; / apparecchiatura di tipo elettronico che assicuri la costanza dei tempi prefissati durante il programma di funzionamento, la messa in blocco entro 2 secondi in caso di mancata accensione ed entro 1 secondo in caso di spegnimento di fiamma e comprendente oltre la parte di comando e controllo anche: il trasformatore d’accensione, un fusibile, la presa a 7 poli per l'alimentazione elettrica e termostatica del bruciatore ed una presa a 4 poli per il comando del secondo stadio; / regolazione della premiscelazione aria-gas per garantire una fiamma ottimale dal punto di vista dei parametri di combustione. / conforme alle norme CEI / conforme alla direttiva 90/396/CEE (direttiva gas) / conforme alla direttiva 89/336/CEE (compatibilità elettromagnetica) / conforme alla direttiva 72/23/CEE (bassa tensione) / conforme alla direttiva 92/42/CEE (rendimenti) / Compresi: / bruciatore; / rampa gas completa di: filtro gas, pressostato gas di minima, valvola di sicurezza, stabilizzatore di pressione e valvola di regolazione a due stadi (grado di protezione IP 54); / flangia con schermo isolante; / viti per fissare la flangia del bruciatore alla caldaia; / targhetta di identificazione prodotto; / certificato di garanzia dell’apparecchio; / libretto di installazione, uso e manutenzione; / tutti gli oneri per il montaggio e fissaggio sulla caldaia; / cablaggi e collegamenti elettrici tra il bruciatore e i quadricomando; / taratura e prove di funzionamento; / e quant'altro necessario per l'esecuzione ultimata a regolad'arte. / - BRUCIATORE AUTOMATICO DI GAS Potenzialità 16-52 kW	n		1643,84
O.02.04.02	BRUCIATORE ad aria soffiata di tipo monostadio - bistadio, atto al funzionamento a due regimi di fiamma, completamente automatico. / Idoneo per la combustione di combustibili gassosi a basse emissioni inquinanti (NOx inferiori a 80 mg/kWh e CO < 60 mg/kWh) e composto da: / corpo del ventilatore con cassa d'aspirazione dell'aria e serranda di regolazione dell’aria comburente con chiusura totale in sosta per ridurre al minimo le perdite al camino a bruciatore spento; / cofano in materiale sintetico coibentato ed insonorizzato resistente ai colpi con foro per il pulsante di sblocco; / flangia di raccordo con guarnizione isolante; / motore monofase o trifase per l'azionamento del ventilatore centrifugo con grado di protezione elettrica almeno IP40; / ventilatore centrifugo ad alto rendimento; / tubazione gas completa di: iniettoregas, elettrodi di accensione, farfalla gas servoazionata; / rampa gas con certificazione CE completa di valvola di funzionamento a due stadi, valvola di sicurezza, pressostato di minima, regolatore di pressione e filtro gas; / rilevatore di fiamma con sonda di ionizzazione; / pressostato per controllo di pressione aria nel corpo del ventilatore; / apparecchiatura di tipo elettronico che assicuri la costanza dei tempi prefissati durante il programma di funzionamento, la messa in blocco entro 2 secondi in caso di mancata accensione ed entro 1 secondo in caso di spegnimento di fiamma e comprendente oltre la parte di comando e controllo anche: il trasformatore d’accensione, un fusibile, la presa a 7 poli per l'alimentazione elettrica e termostatica del bruciatore ed una presa a 4 poli per il comando del secondo stadio; / regolazione della premiscelazione aria-gas per garantire una fiamma ottimale dal punto di vista dei parametri di combustione. / conforme alle norme CEI / conforme alla direttiva 90/396/CEE (direttiva gas) / conforme alla direttiva 89/336/CEE (compatibilità elettromagnetica) / conforme alla direttiva 72/23/CEE (bassa tensione) / conforme alla direttiva 92/42/CEE (rendimenti) / Compresi: / bruciatore; / rampa gas completa di: filtro gas, pressostato gas di minima, valvola di sicurezza, stabilizzatore di pressione e valvola di regolazione a due stadi (grado di protezione IP 54); / flangia con schermo isolante; / viti per fissare la flangia del bruciatore alla caldaia; / targhetta di identificazione prodotto; / certificato di garanzia dell’apparecchio; / libretto di installazione, uso e manutenzione; / tutti gli oneri per il montaggio e fissaggio sulla caldaia; / cablaggi e collegamenti elettrici tra il bruciatore e i quadricomando; / taratura e prove di funzionamento; / e quant'altro necessario per l'esecuzione ultimata a regolad'arte. / - BRUCIATORE AUTOMATICO DI GAS Potenzialità 40-91 kW	n		1821,59
O.02.04.03	BRUCIATORE ad aria soffiata di tipo monostadio - bistadio, atto al funzionamento a due regimi di fiamma, completamente automatico. / Idoneo per la combustione di combustibili gassosi a basse emissioni inquinanti (NOx inferiori a 80 mg/kWh e CO < 60 mg/kWh) e composto da: / corpo del ventilatore con cassa d'aspirazione dell'aria e serranda di regolazione dell’aria comburente con chiusura totale in sosta per ridurre al minimo le perdite al camino a bruciatore spento; / cofano in materiale sintetico coibentato ed insonorizzato resistente ai colpi con foro per il pulsante di sblocco; / flangia di raccordo con guarnizione isolante; / motore monofase o trifase per l'azionamento del ventilatore centrifugo con grado di protezione elettrica almeno IP40; / ventilatore centrifugo ad alto rendimento; / tubazione gas completa di: iniettoregas, elettrodi di accensione, farfalla gas servoazionata; / rampa gas con certificazione CE completa di valvola di funzionamento a due stadi, valvola di sicurezza, pressostato di minima, regolatore di pressione e filtro gas; / rilevatore di fiamma con sonda di ionizzazione; / pressostato per controllo di pressione aria nel corpo del ventilatore; / apparecchiatura di tipo elettronico che assicuri la costanza dei tempi prefissati durante il programma di funzionamento, la messa in blocco entro 2 secondi in caso di mancata accensione ed entro 1 secondo in caso di spegnimento di fiamma e comprendente oltre la parte di comando e controllo anche: il trasformatore d’accensione, un fusibile, la presa a 7 poli per l'alimentazione elettrica e termostatica del bruciatore ed una presa a 4 poli per il comando del secondo stadio; / regolazione della premiscelazione aria-gas per garantire una fiamma ottimale dal punto di vista dei parametri di combustione. / conforme alle norme CEI / conforme alla direttiva 90/396/CEE (direttiva gas) / conforme alla direttiva 89/336/CEE (compatibilità elettromagnetica) / conforme alla direttiva 72/23/CEE (bassa tensione) / conforme alla direttiva 92/42/CEE (rendimenti) / Compresi: / bruciatore; / rampa gas completa di: filtro gas, pressostato gas di minima, valvola di sicurezza, stabilizzatore di pressione e valvola di regolazione a due stadi (grado di protezione IP 54); / flangia con schermo isolante; / viti per fissare la flangia del bruciatore alla caldaia; / targhetta di identificazione prodotto; / certificato di garanzia dell’apparecchio; / libretto di installazione, uso e manutenzione; / tutti gli oneri per il montaggio e fissaggio sulla caldaia; / cablaggi e collegamenti elettrici tra il bruciatore e i quadricomando; / taratura e prove di funzionamento; / e quant'altro necessario per l'esecuzione ultimata a regolad'arte. / - BRUCIATORE AUTOMATICO DI GAS Potenzialità 70-189 kW	n		2440,21
O.02.05	BRUCIATORE AUTOMATICO DI GAS BISTADIO PROGRESSIVO O MODULANTE
O.02.05.01	BRUCIATORE ad aria soffiata di tipo bistadio progressivo o modulante, completamente automatico. / Idoneo per la combustione di combustibili gassosi a basse emissioni inquinanti (NOx inferiori a 80 mg/kWh e CO < 60 mg/kWh) e composto da: / corpo del ventilatore con cassa d'aspirazione dell'aria e serranda di regolazione dell’aria comburente con chiusura totale in sosta per ridurre al minimo le perdite al camino a bruciatore spento; / cofano in materiale sintetico coibentato ed insonorizzato resistente aicolpi; / pannello esterno con visualizzazione dello stato di funzionamento del bruciatore con spie di funzionamento; / flangia di raccordo con guarnizione isolante; / valvola gas a farfalla per il funzionamento I° e II° stadio / servomotore per l’azionamento della serranda dell’aria e della farfalla delgas / motore monofase o trifase per l'azionamento del ventilatore centrifugo con grado di protezione elettrica almeno IP40; / ventilatore centrifugo a pale rovesce ad alto rendimento e bassa rumorosità; / rampa gas con certificazione CE completa di valvola di funzionamento a due stadi, valvola di sicurezza, pressostato di minima, regolatore di pressione e filtro gas; / rilevatore di fiamma con sonda di ionizzazione; / pressostato per controllo di pressione aria nel corpo del ventilatore; / apparecchiatura di tipo elettronico che assicuri la costanza dei tempi prefissati durante il programma di funzionamento, la messa in blocco entro 2 secondi in caso di mancata accensione ed entro 1 secondo in caso di spegnimento di fiamma e / comprendente oltre la parte di comando e controllo anche: il trasformatore d’accensione, un fusibile, la presa a 7 poli per l'alimentazione elettrica e termostatica del bruciatore ed una presa a 4 poli per il comando del secondo stadio. / regolazione della premiscelazione aria-gas per garantire una fiamma ottimale dal punto di vista dei parametri di combustione / conforme alle norme CEI / conforme alla direttiva 90/396/CEE (direttiva gas) / conforme alla direttiva 89/336/CEE (compatibilità elettromagnetica) / conforme alla direttiva 72/23/CEE (bassa tensione) / conforme alla direttiva 92/42/CEE (rendimenti) / Compresi: / bruciatore; / rampa gas completa di: filtro gas, pressostato gas di minima, valvola di sicurezza, stabilizzatore di pressione e valvola di regolazione a due stadi (grado di protezione IP 54); / kit di regolazione modulante; / flangia con schermo isolante; / viti per fissare la flangia del bruciatore alla caldaia; / targhetta di identificazione prodotto; / certificato di garanzia dell’apparecchio; / libretto di installazione, uso e manutenzione; / tutti gli oneri per il montaggio e fissaggio sulla caldaia; / cablaggi e collegamenti elettrici tra il bruciatore e i quadrocomando; / taratura e prove di funzionamento; / e quant'altro necessario per l'esecuzione ultimata a regola d'arte. / - BRUCIATORE AUTOMATICO DI GAS BISTADIO PROGRESSIVO O MODULANTE Potenzialità 48- 195 kW	n		3356,17
O.02.05.02	BRUCIATORE ad aria soffiata di tipo bistadio progressivo o modulante, completamente automatico. / Idoneo per la combustione di combustibili gassosi a basse emissioni inquinanti (NOx inferiori a 80 mg/kWh e CO < 60 mg/kWh) e composto da: / corpo del ventilatore con cassa d'aspirazione dell'aria e serranda di regolazione dell’aria comburente con chiusura totale in sosta per ridurre al minimo le perdite al camino a bruciatore spento; / cofano in materiale sintetico coibentato ed insonorizzato resistente aicolpi; / pannello esterno con visualizzazione dello stato di funzionamento del bruciatore con spie di funzionamento; / flangia di raccordo con guarnizione isolante; / valvola gas a farfalla per il funzionamento I° e II° stadio / servomotore per l’azionamento della serranda dell’aria e della farfalla delgas / motore monofase o trifase per l'azionamento del ventilatore centrifugo con grado di protezione elettrica almeno IP40; / ventilatore centrifugo a pale rovesce ad alto rendimento e bassa rumorosità; / rampa gas con certificazione CE completa di valvola di funzionamento a due stadi, valvola di sicurezza, pressostato di minima, regolatore di pressione e filtro gas; / rilevatore di fiamma con sonda di ionizzazione; / pressostato per controllo di pressione aria nel corpo del ventilatore; / apparecchiatura di tipo elettronico che assicuri la costanza dei tempi prefissati durante il programma di funzionamento, la messa in blocco entro 2 secondi in caso di mancata accensione ed entro 1 secondo in caso di spegnimento di fiamma e / comprendente oltre la parte di comando e controllo anche: il trasformatore d’accensione, un fusibile, la presa a 7 poli per l'alimentazione elettrica e termostatica del bruciatore ed una presa a 4 poli per il comando del secondo stadio. / regolazione della premiscelazione aria-gas per garantire una fiamma ottimale dal punto di vista dei parametri di combustione / conforme alle norme CEI / conforme alla direttiva 90/396/CEE (direttiva gas) / conforme alla direttiva 89/336/CEE (compatibilità elettromagnetica) / conforme alla direttiva 72/23/CEE (bassa tensione) / conforme alla direttiva 92/42/CEE (rendimenti) / Compresi: / bruciatore; / rampa gas completa di: filtro gas, pressostato gas di minima, valvola di sicurezza, stabilizzatore di pressione e valvola di regolazione a due stadi (grado di protezione IP 54); / kit di regolazione modulante; / flangia con schermo isolante; / viti per fissare la flangia del bruciatore alla caldaia; / targhetta di identificazione prodotto; / certificato di garanzia dell’apparecchio; / libretto di installazione, uso e manutenzione; / tutti gli oneri per il montaggio e fissaggio sulla caldaia; / cablaggi e collegamenti elettrici tra il bruciatore e i quadrocomando; / taratura e prove di funzionamento; / e quant'altro necessario per l'esecuzione ultimata a regola d'arte. / - BRUCIATORE AUTOMATICO DI GAS BISTADIO PROGRESSIVO O MODULANTE Potenzialità 68- 250 kW	n		3515,80
O.02.05.03	BRUCIATORE ad aria soffiata di tipo bistadio progressivo o modulante, completamente automatico. / Idoneo per la combustione di combustibili gassosi a basse emissioni inquinanti (NOx inferiori a 80 mg/kWh e CO < 60 mg/kWh) e composto da: / corpo del ventilatore con cassa d'aspirazione dell'aria e serranda di regolazione dell’aria comburente con chiusura totale in sosta per ridurre al minimo le perdite al camino a bruciatore spento; / cofano in materiale sintetico coibentato ed insonorizzato resistente aicolpi; / pannello esterno con visualizzazione dello stato di funzionamento del bruciatore con spie di funzionamento; / flangia di raccordo con guarnizione isolante; / valvola gas a farfalla per il funzionamento I° e II° stadio / servomotore per l’azionamento della serranda dell’aria e della farfalla delgas / motore monofase o trifase per l'azionamento del ventilatore centrifugo con grado di protezione elettrica almeno IP40; / ventilatore centrifugo a pale rovesce ad alto rendimento e bassa rumorosità; / rampa gas con certificazione CE completa di valvola di funzionamento a due stadi, valvola di sicurezza, pressostato di minima, regolatore di pressione e filtro gas; / rilevatore di fiamma con sonda di ionizzazione; / pressostato per controllo di pressione aria nel corpo del ventilatore; / apparecchiatura di tipo elettronico che assicuri la costanza dei tempi prefissati durante il programma di funzionamento, la messa in blocco entro 2 secondi in caso di mancata accensione ed entro 1 secondo in caso di spegnimento di fiamma e / comprendente oltre la parte di comando e controllo anche: il trasformatore d’accensione, un fusibile, la presa a 7 poli per l'alimentazione elettrica e termostatica del bruciatore ed una presa a 4 poli per il comando del secondo stadio. / regolazione della premiscelazione aria-gas per garantire una fiamma ottimale dal punto di vista dei parametri di combustione / conforme alle norme CEI / conforme alla direttiva 90/396/CEE (direttiva gas) / conforme alla direttiva 89/336/CEE (compatibilità elettromagnetica) / conforme alla direttiva 72/23/CEE (bassa tensione) / conforme alla direttiva 92/42/CEE (rendimenti) / Compresi: / bruciatore; / rampa gas completa di: filtro gas, pressostato gas di minima, valvola di sicurezza, stabilizzatore di pressione e valvola di regolazione a due stadi (grado di protezione IP 54); / kit di regolazione modulante; / flangia con schermo isolante; / viti per fissare la flangia del bruciatore alla caldaia; / targhetta di identificazione prodotto; / certificato di garanzia dell’apparecchio; / libretto di installazione, uso e manutenzione; / tutti gli oneri per il montaggio e fissaggio sulla caldaia; / cablaggi e collegamenti elettrici tra il bruciatore e i quadrocomando; / taratura e prove di funzionamento; / e quant'altro necessario per l'esecuzione ultimata a regola d'arte. / - BRUCIATORE AUTOMATICO DI GAS BISTADIO PROGRESSIVO O MODULANTE Potenzialità 90-550 kW	n		5509,41
O.02.05.04	BRUCIATORE ad aria soffiata di tipo bistadio progressivo o modulante, completamente automatico. / Idoneo per la combustione di combustibili gassosi a basse emissioni inquinanti (NOx inferiori a 80 mg/kWh e CO < 60 mg/kWh) e composto da: / corpo del ventilatore con cassa d'aspirazione dell'aria e serranda di regolazione dell’aria comburente con chiusura totale in sosta per ridurre al minimo le perdite al camino a bruciatore spento; / cofano in materiale sintetico coibentato ed insonorizzato resistente aicolpi; / pannello esterno con visualizzazione dello stato di funzionamento del bruciatore con spie di funzionamento; / flangia di raccordo con guarnizione isolante; / valvola gas a farfalla per il funzionamento I° e II° stadio / servomotore per l’azionamento della serranda dell’aria e della farfalla delgas / motore monofase o trifase per l'azionamento del ventilatore centrifugo con grado di protezione elettrica almeno IP40; / ventilatore centrifugo a pale rovesce ad alto rendimento e bassa rumorosità; / rampa gas con certificazione CE completa di valvola di funzionamento a due stadi, valvola di sicurezza, pressostato di minima, regolatore di pressione e filtro gas; / rilevatore di fiamma con sonda di ionizzazione; / pressostato per controllo di pressione aria nel corpo del ventilatore; / apparecchiatura di tipo elettronico che assicuri la costanza dei tempi prefissati durante il programma di funzionamento, la messa in blocco entro 2 secondi in caso di mancata accensione ed entro 1 secondo in caso di spegnimento di fiamma e / comprendente oltre la parte di comando e controllo anche: il trasformatore d’accensione, un fusibile, la presa a 7 poli per l'alimentazione elettrica e termostatica del bruciatore ed una presa a 4 poli per il comando del secondo stadio. / regolazione della premiscelazione aria-gas per garantire una fiamma ottimale dal punto di vista dei parametri di combustione / conforme alle norme CEI / conforme alla direttiva 90/396/CEE (direttiva gas) / conforme alla direttiva 89/336/CEE (compatibilità elettromagnetica) / conforme alla direttiva 72/23/CEE (bassa tensione) / conforme alla direttiva 92/42/CEE (rendimenti) / Compresi: / bruciatore; / rampa gas completa di: filtro gas, pressostato gas di minima, valvola di sicurezza, stabilizzatore di pressione e valvola di regolazione a due stadi (grado di protezione IP 54); / kit di regolazione modulante; / flangia con schermo isolante; / viti per fissare la flangia del bruciatore alla caldaia; / targhetta di identificazione prodotto; / certificato di garanzia dell’apparecchio; / libretto di installazione, uso e manutenzione; / tutti gli oneri per il montaggio e fissaggio sulla caldaia; / cablaggi e collegamenti elettrici tra il bruciatore e i quadrocomando; / taratura e prove di funzionamento; / e quant'altro necessario per l'esecuzione ultimata a regola d'arte. / - BRUCIATORE AUTOMATICO DI GAS BISTADIO PROGRESSIVO O MODULANTE Potenzialità 150- 860 kW	n		6622,43
O.02.06	CALDAIA A BASAMENTO A CONDENSAZIONE CON BRUCIATORE INCORPORATO
O.02.06.01	CALDAIA pressurizzata a condensazione con bruciatore incorporato per impianti di riscaldamento ad acqua calda fino a 90°C. Funzionamento con temperatura acqua di caldaia scorrevole, proporzionalmente ridotta, senza limite di temperatura inferiore, con superfici di scambio termico in acciaio inossidabile o acciaio nobile. Caldaia a grande contenuto d'acqua ed ampie intercapedini tali da consentire una circolazione naturale, con camera di combustione in acciaio inossidabile raffreddata ad acqua. Superfici di scambio per convenzione verticali in acciaio inossidabile realizzate nella parte bassa della caldaia o posizionate in modo tale da incontrare l'acuqa di ritorno alla temperatura più bassa possibile e da consentire un drenaggio efficace della condensa. Corpo caldaia in acciaio. La pressione d'esercizio dovrà essere di almeno 3 bar.Tutte le parti interessate dai gas di scarico, come camera di combustione, condotti uscita fumo e cassetta raccolta fumi saranno in acciaio inossidabile. La superficie di scambio sarà costituita da condotti gas di scarico ad unico strato con scanalature incrociate o da tubi a sezione elicoidale. Isolamento termico integrale a diretto contatto del corpo caldaia, costituito da un materassino di materiale isolante di notevole spessore, rinforzato con tessuto di fibra di vetro. La caldaia dorà essere dotata preferibilmente di doppio ingresso (alta e bassa temperatura di ritorno) / La caldaia verrà fornita con bruciatore integrato a gas con fiamma modulante con una gamma di regolazione almeno dal 30 al 100% già dotato di idonea rampa gas rispondente alle vigenti normative. La caldaia sarà completa di: / omologazione ai sensi della legge 308 del 29.5.82; / conformità al D.P.R. 15/11/1996 n° 660 "Regolamento per l'attuazione della Direttiva 92/42/CEE concernente i requisiti di rendimento delle nuove caldaie ad acqua calda, alimentate con combustibili liquidi o gassosi"; / conformità alla Legge 10 del 9 gennaio 1991. / conformità alla direttiva E.M.C. 89/336/CEE / conformità alla direttiva L.V. 73/23/CEE / Si dovrà inoltre soddisfare, in abbinamento con il bruciatore, i valori limite di NOx e CO previsti per la concessione del marchio ecologico "Angelo blu" con basso carico termico in camera di combustione. La caldaia, infine, dovrà essere certificata per un rendimento pari o superiore a quanto previsto dalla direttiva 92/42/CEE per i generatori a condensazione (4 stelle) / Le potenzialità si intendono per il funzionamento 80/60°C / Compresi: / caldaia condensazione comprensiva di quanto specificato; / kit o sistemi di appoggio al pavimento su antivibranti; / kit o apparati per l'evaquazione e neutralizzazione della condensa comprensivi di sifone e tubo flessibile di scarico; / regolazione per il funzionamento a temperatura costante con ingresso 0...10 V per il comando della temperatura di mandata dell'acqua all'impianto da regolatore remoto; / bocchettoni o controflange per il collegamentoall'impianto; / guarnizioni e materiale di consumo; / raccordo al camino; / e quant'altro necessario per l'installazione ultimata a regola d'arte. / - CALDAIA A BASAMENTO A CONDENSAZIONE CON BRUCIATORE INCORPORATO Potenzialità 24 kW	n		5845,39
O.02.06.02	CALDAIA pressurizzata a condensazione con bruciatore incorporato per impianti di riscaldamento ad acqua calda fino a 90°C. Funzionamento con temperatura acqua di caldaia scorrevole, proporzionalmente ridotta, senza limite di temperatura inferiore, con superfici di scambio termico in acciaio inossidabile o acciaio nobile. Caldaia a grande contenuto d'acqua ed ampie intercapedini tali da consentire una circolazione naturale, con camera di combustione in acciaio inossidabile raffreddata ad acqua. Superfici di scambio per convenzione verticali in acciaio inossidabile realizzate nella parte bassa della caldaia o posizionate in modo tale da incontrare l'acuqa di ritorno alla temperatura più bassa possibile e da consentire un drenaggio efficace della condensa. Corpo caldaia in acciaio. La pressione d'esercizio dovrà essere di almeno 3 bar.Tutte le parti interessate dai gas di scarico, come camera di combustione, condotti uscita fumo e cassetta raccolta fumi saranno in acciaio inossidabile. La superficie di scambio sarà costituita da condotti gas di scarico ad unico strato con scanalature incrociate o da tubi a sezione elicoidale. Isolamento termico integrale a diretto contatto del corpo caldaia, costituito da un materassino di materiale isolante di notevole spessore, rinforzato con tessuto di fibra di vetro. La caldaia dorà essere dotata preferibilmente di doppio ingresso (alta e bassa temperatura di ritorno) / La caldaia verrà fornita con bruciatore integrato a gas con fiamma modulante con una gamma di regolazione almeno dal 30 al 100% già dotato di idonea rampa gas rispondente alle vigenti normative. La caldaia sarà completa di: / omologazione ai sensi della legge 308 del 29.5.82; / conformità al D.P.R. 15/11/1996 n° 660 "Regolamento per l'attuazione della Direttiva 92/42/CEE concernente i requisiti di rendimento delle nuove caldaie ad acqua calda, alimentate con combustibili liquidi o gassosi"; / conformità alla Legge 10 del 9 gennaio 1991. / conformità alla direttiva E.M.C. 89/336/CEE / conformità alla direttiva L.V. 73/23/CEE / Si dovrà inoltre soddisfare, in abbinamento con il bruciatore, i valori limite di NOx e CO previsti per la concessione del marchio ecologico "Angelo blu" con basso carico termico in camera di combustione. La caldaia, infine, dovrà essere certificata per un rendimento pari o superiore a quanto previsto dalla direttiva 92/42/CEE per i generatori a condensazione (4 stelle) / Le potenzialità si intendono per il funzionamento 80/60°C / Compresi: / caldaia condensazione comprensiva di quanto specificato; / kit o sistemi di appoggio al pavimento su antivibranti; / kit o apparati per l'evaquazione e neutralizzazione della condensa comprensivi di sifone e tubo flessibile di scarico; / regolazione per il funzionamento a temperatura costante con ingresso 0...10 V per il comando della temperatura di mandata dell'acqua all'impianto da regolatore remoto; / bocchettoni o controflange per il collegamentoall'impianto; / guarnizioni e materiale di consumo; / raccordo al camino; / e quant'altro necessario per l'installazione ultimata a regola d'arte. / - CALDAIA A BASAMENTO A CONDENSAZIONE CON BRUCIATORE INCORPORATO Potenzialità 32 kW	n		6300,83
O.02.06.03	CALDAIA pressurizzata a condensazione con bruciatore incorporato per impianti di riscaldamento ad acqua calda fino a 90°C. Funzionamento con temperatura acqua di caldaia scorrevole, proporzionalmente ridotta, senza limite di temperatura inferiore, con superfici di scambio termico in acciaio inossidabile o acciaio nobile. Caldaia a grande contenuto d'acqua ed ampie intercapedini tali da consentire una circolazione naturale, con camera di combustione in acciaio inossidabile raffreddata ad acqua. Superfici di scambio per convenzione verticali in acciaio inossidabile realizzate nella parte bassa della caldaia o posizionate in modo tale da incontrare l'acuqa di ritorno alla temperatura più bassa possibile e da consentire un drenaggio efficace della condensa. Corpo caldaia in acciaio. La pressione d'esercizio dovrà essere di almeno 3 bar.Tutte le parti interessate dai gas di scarico, come camera di combustione, condotti uscita fumo e cassetta raccolta fumi saranno in acciaio inossidabile. La superficie di scambio sarà costituita da condotti gas di scarico ad unico strato con scanalature incrociate o da tubi a sezione elicoidale. Isolamento termico integrale a diretto contatto del corpo caldaia, costituito da un materassino di materiale isolante di notevole spessore, rinforzato con tessuto di fibra di vetro. La caldaia dorà essere dotata preferibilmente di doppio ingresso (alta e bassa temperatura di ritorno) / La caldaia verrà fornita con bruciatore integrato a gas con fiamma modulante con una gamma di regolazione almeno dal 30 al 100% già dotato di idonea rampa gas rispondente alle vigenti normative. La caldaia sarà completa di: / omologazione ai sensi della legge 308 del 29.5.82; / conformità al D.P.R. 15/11/1996 n° 660 "Regolamento per l'attuazione della Direttiva 92/42/CEE concernente i requisiti di rendimento delle nuove caldaie ad acqua calda, alimentate con combustibili liquidi o gassosi"; / conformità alla Legge 10 del 9 gennaio 1991. / conformità alla direttiva E.M.C. 89/336/CEE / conformità alla direttiva L.V. 73/23/CEE / Si dovrà inoltre soddisfare, in abbinamento con il bruciatore, i valori limite di NOx e CO previsti per la concessione del marchio ecologico "Angelo blu" con basso carico termico in camera di combustione. La caldaia, infine, dovrà essere certificata per un rendimento pari o superiore a quanto previsto dalla direttiva 92/42/CEE per i generatori a condensazione (4 stelle) / Le potenzialità si intendono per il funzionamento 80/60°C / Compresi: / caldaia condensazione comprensiva di quanto specificato; / kit o sistemi di appoggio al pavimento su antivibranti; / kit o apparati per l'evaquazione e neutralizzazione della condensa comprensivi di sifone e tubo flessibile di scarico; / regolazione per il funzionamento a temperatura costante con ingresso 0...10 V per il comando della temperatura di mandata dell'acqua all'impianto da regolatore remoto; / bocchettoni o controflange per il collegamentoall'impianto; / guarnizioni e materiale di consumo; / raccordo al camino; / e quant'altro necessario per l'installazione ultimata a regola d'arte. / - CALDAIA A BASAMENTO A CONDENSAZIONE CON BRUCIATORE INCORPORATO Potenzialità 44 kW	n		7091,67
O.02.06.04	CALDAIA pressurizzata a condensazione con bruciatore incorporato per impianti di riscaldamento ad acqua calda fino a 90°C. Funzionamento con temperatura acqua di caldaia scorrevole, proporzionalmente ridotta, senza limite di temperatura inferiore, con superfici di scambio termico in acciaio inossidabile o acciaio nobile. Caldaia a grande contenuto d'acqua ed ampie intercapedini tali da consentire una circolazione naturale, con camera di combustione in acciaio inossidabile raffreddata ad acqua. Superfici di scambio per convenzione verticali in acciaio inossidabile realizzate nella parte bassa della caldaia o posizionate in modo tale da incontrare l'acuqa di ritorno alla temperatura più bassa possibile e da consentire un drenaggio efficace della condensa. Corpo caldaia in acciaio. La pressione d'esercizio dovrà essere di almeno 3 bar.Tutte le parti interessate dai gas di scarico, come camera di combustione, condotti uscita fumo e cassetta raccolta fumi saranno in acciaio inossidabile. La superficie di scambio sarà costituita da condotti gas di scarico ad unico strato con scanalature incrociate o da tubi a sezione elicoidale. Isolamento termico integrale a diretto contatto del corpo caldaia, costituito da un materassino di materiale isolante di notevole spessore, rinforzato con tessuto di fibra di vetro. La caldaia dorà essere dotata preferibilmente di doppio ingresso (alta e bassa temperatura di ritorno) / La caldaia verrà fornita con bruciatore integrato a gas con fiamma modulante con una gamma di regolazione almeno dal 30 al 100% già dotato di idonea rampa gas rispondente alle vigenti normative. La caldaia sarà completa di: / omologazione ai sensi della legge 308 del 29.5.82; / conformità al D.P.R. 15/11/1996 n° 660 "Regolamento per l'attuazione della Direttiva 92/42/CEE concernente i requisiti di rendimento delle nuove caldaie ad acqua calda, alimentate con combustibili liquidi o gassosi"; / conformità alla Legge 10 del 9 gennaio 1991. / conformità alla direttiva E.M.C. 89/336/CEE / conformità alla direttiva L.V. 73/23/CEE / Si dovrà inoltre soddisfare, in abbinamento con il bruciatore, i valori limite di NOx e CO previsti per la concessione del marchio ecologico "Angelo blu" con basso carico termico in camera di combustione. La caldaia, infine, dovrà essere certificata per un rendimento pari o superiore a quanto previsto dalla direttiva 92/42/CEE per i generatori a condensazione (4 stelle) / Le potenzialità si intendono per il funzionamento 80/60°C / Compresi: / caldaia condensazione comprensiva di quanto specificato; / kit o sistemi di appoggio al pavimento su antivibranti; / kit o apparati per l'evaquazione e neutralizzazione della condensa comprensivi di sifone e tubo flessibile di scarico; / regolazione per il funzionamento a temperatura costante con ingresso 0...10 V per il comando della temperatura di mandata dell'acqua all'impianto da regolatore remoto; / bocchettoni o controflange per il collegamentoall'impianto; / guarnizioni e materiale di consumo; / raccordo al camino; / e quant'altro necessario per l'installazione ultimata a regola d'arte. / - CALDAIA A BASAMENTO A CONDENSAZIONE CON BRUCIATORE INCORPORATO Potenzialità 60 kW	n		8250,89
O.02.06.05	CALDAIA pressurizzata a condensazione con bruciatore incorporato per impianti di riscaldamento ad acqua calda fino a 90°C. Funzionamento con temperatura acqua di caldaia scorrevole, proporzionalmente ridotta, senza limite di temperatura inferiore, con superfici di scambio termico in acciaio inossidabile o acciaio nobile. Caldaia a grande contenuto d'acqua ed ampie intercapedini tali da consentire una circolazione naturale, con camera di combustione in acciaio inossidabile raffreddata ad acqua. Superfici di scambio per convenzione verticali in acciaio inossidabile realizzate nella parte bassa della caldaia o posizionate in modo tale da incontrare l'acuqa di ritorno alla temperatura più bassa possibile e da consentire un drenaggio efficace della condensa. Corpo caldaia in acciaio. La pressione d'esercizio dovrà essere di almeno 3 bar.Tutte le parti interessate dai gas di scarico, come camera di combustione, condotti uscita fumo e cassetta raccolta fumi saranno in acciaio inossidabile. La superficie di scambio sarà costituita da condotti gas di scarico ad unico strato con scanalature incrociate o da tubi a sezione elicoidale. Isolamento termico integrale a diretto contatto del corpo caldaia, costituito da un materassino di materiale isolante di notevole spessore, rinforzato con tessuto di fibra di vetro. La caldaia dorà essere dotata preferibilmente di doppio ingresso (alta e bassa temperatura di ritorno) / La caldaia verrà fornita con bruciatore integrato a gas con fiamma modulante con una gamma di regolazione almeno dal 30 al 100% già dotato di idonea rampa gas rispondente alle vigenti normative. La caldaia sarà completa di: / omologazione ai sensi della legge 308 del 29.5.82; / conformità al D.P.R. 15/11/1996 n° 660 "Regolamento per l'attuazione della Direttiva 92/42/CEE concernente i requisiti di rendimento delle nuove caldaie ad acqua calda, alimentate con combustibili liquidi o gassosi"; / conformità alla Legge 10 del 9 gennaio 1991. / conformità alla direttiva E.M.C. 89/336/CEE / conformità alla direttiva L.V. 73/23/CEE / Si dovrà inoltre soddisfare, in abbinamento con il bruciatore, i valori limite di NOx e CO previsti per la concessione del marchio ecologico "Angelo blu" con basso carico termico in camera di combustione. La caldaia, infine, dovrà essere certificata per un rendimento pari o superiore a quanto previsto dalla direttiva 92/42/CEE per i generatori a condensazione (4 stelle) / Le potenzialità si intendono per il funzionamento 80/60°C / Compresi: / caldaia condensazione comprensiva di quanto specificato; / kit o sistemi di appoggio al pavimento su antivibranti; / kit o apparati per l'evaquazione e neutralizzazione della condensa comprensivi di sifone e tubo flessibile di scarico; / regolazione per il funzionamento a temperatura costante con ingresso 0...10 V per il comando della temperatura di mandata dell'acqua all'impianto da regolatore remoto; / bocchettoni o controflange per il collegamentoall'impianto; / guarnizioni e materiale di consumo; / raccordo al camino; / e quant'altro necessario per l'installazione ultimata a regola d'arte. / - CALDAIA A BASAMENTO A CONDENSAZIONE CON BRUCIATORE INCORPORATO Potenzialità 80 kW	n		10253,18
O.02.06.06	CALDAIA pressurizzata a condensazione con bruciatore incorporato per impianti di riscaldamento ad acqua calda fino a 90°C. Funzionamento con temperatura acqua di caldaia scorrevole, proporzionalmente ridotta, senza limite di temperatura inferiore, con superfici di scambio termico in acciaio inossidabile o acciaio nobile. Caldaia a grande contenuto d'acqua ed ampie intercapedini tali da consentire una circolazione naturale, con camera di combustione in acciaio inossidabile raffreddata ad acqua. Superfici di scambio per convenzione verticali in acciaio inossidabile realizzate nella parte bassa della caldaia o posizionate in modo tale da incontrare l'acuqa di ritorno alla temperatura più bassa possibile e da consentire un drenaggio efficace della condensa. Corpo caldaia in acciaio. La pressione d'esercizio dovrà essere di almeno 3 bar.Tutte le parti interessate dai gas di scarico, come camera di combustione, condotti uscita fumo e cassetta raccolta fumi saranno in acciaio inossidabile. La superficie di scambio sarà costituita da condotti gas di scarico ad unico strato con scanalature incrociate o da tubi a sezione elicoidale. Isolamento termico integrale a diretto contatto del corpo caldaia, costituito da un materassino di materiale isolante di notevole spessore, rinforzato con tessuto di fibra di vetro. La caldaia dorà essere dotata preferibilmente di doppio ingresso (alta e bassa temperatura di ritorno) / La caldaia verrà fornita con bruciatore integrato a gas con fiamma modulante con una gamma di regolazione almeno dal 30 al 100% già dotato di idonea rampa gas rispondente alle vigenti normative. La caldaia sarà completa di: / omologazione ai sensi della legge 308 del 29.5.82; / conformità al D.P.R. 15/11/1996 n° 660 "Regolamento per l'attuazione della Direttiva 92/42/CEE concernente i requisiti di rendimento delle nuove caldaie ad acqua calda, alimentate con combustibili liquidi o gassosi"; / conformità alla Legge 10 del 9 gennaio 1991. / conformità alla direttiva E.M.C. 89/336/CEE / conformità alla direttiva L.V. 73/23/CEE / Si dovrà inoltre soddisfare, in abbinamento con il bruciatore, i valori limite di NOx e CO previsti per la concessione del marchio ecologico "Angelo blu" con basso carico termico in camera di combustione. La caldaia, infine, dovrà essere certificata per un rendimento pari o superiore a quanto previsto dalla direttiva 92/42/CEE per i generatori a condensazione (4 stelle) / Le potenzialità si intendono per il funzionamento 80/60°C / Compresi: / caldaia condensazione comprensiva di quanto specificato; / kit o sistemi di appoggio al pavimento su antivibranti; / kit o apparati per l'evaquazione e neutralizzazione della condensa comprensivi di sifone e tubo flessibile di scarico; / regolazione per il funzionamento a temperatura costante con ingresso 0...10 V per il comando della temperatura di mandata dell'acqua all'impianto da regolatore remoto; / bocchettoni o controflange per il collegamentoall'impianto; / guarnizioni e materiale di consumo; / raccordo al camino; / e quant'altro necessario per l'installazione ultimata a regola d'arte. / - CALDAIA A BASAMENTO A CONDENSAZIONE CON BRUCIATORE INCORPORATO Potenzialità 105 kW	n		11743,57
O.02.06.07	CALDAIA pressurizzata a condensazione con bruciatore incorporato per impianti di riscaldamento ad acqua calda fino a 90°C. Funzionamento con temperatura acqua di caldaia scorrevole, proporzionalmente ridotta, senza limite di temperatura inferiore, con superfici di scambio termico in acciaio inossidabile o acciaio nobile. Caldaia a grande contenuto d'acqua ed ampie intercapedini tali da consentire una circolazione naturale, con camera di combustione in acciaio inossidabile raffreddata ad acqua. Superfici di scambio per convenzione verticali in acciaio inossidabile realizzate nella parte bassa della caldaia o posizionate in modo tale da incontrare l'acuqa di ritorno alla temperatura più bassa possibile e da consentire un drenaggio efficace della condensa. Corpo caldaia in acciaio. La pressione d'esercizio dovrà essere di almeno 3 bar.Tutte le parti interessate dai gas di scarico, come camera di combustione, condotti uscita fumo e cassetta raccolta fumi saranno in acciaio inossidabile. La superficie di scambio sarà costituita da condotti gas di scarico ad unico strato con scanalature incrociate o da tubi a sezione elicoidale. Isolamento termico integrale a diretto contatto del corpo caldaia, costituito da un materassino di materiale isolante di notevole spessore, rinforzato con tessuto di fibra di vetro. La caldaia dorà essere dotata preferibilmente di doppio ingresso (alta e bassa temperatura di ritorno) / La caldaia verrà fornita con bruciatore integrato a gas con fiamma modulante con una gamma di regolazione almeno dal 30 al 100% già dotato di idonea rampa gas rispondente alle vigenti normative. La caldaia sarà completa di: / omologazione ai sensi della legge 308 del 29.5.82; / conformità al D.P.R. 15/11/1996 n° 660 "Regolamento per l'attuazione della Direttiva 92/42/CEE concernente i requisiti di rendimento delle nuove caldaie ad acqua calda, alimentate con combustibili liquidi o gassosi"; / conformità alla Legge 10 del 9 gennaio 1991. / conformità alla direttiva E.M.C. 89/336/CEE / conformità alla direttiva L.V. 73/23/CEE / Si dovrà inoltre soddisfare, in abbinamento con il bruciatore, i valori limite di NOx e CO previsti per la concessione del marchio ecologico "Angelo blu" con basso carico termico in camera di combustione. La caldaia, infine, dovrà essere certificata per un rendimento pari o superiore a quanto previsto dalla direttiva 92/42/CEE per i generatori a condensazione (4 stelle) / Le potenzialità si intendono per il funzionamento 80/60°C / Compresi: / caldaia condensazione comprensiva di quanto specificato; / kit o sistemi di appoggio al pavimento su antivibranti; / kit o apparati per l'evaquazione e neutralizzazione della condensa comprensivi di sifone e tubo flessibile di scarico; / regolazione per il funzionamento a temperatura costante con ingresso 0...10 V per il comando della temperatura di mandata dell'acqua all'impianto da regolatore remoto; / bocchettoni o controflange per il collegamentoall'impianto; / guarnizioni e materiale di consumo; / raccordo al camino; / e quant'altro necessario per l'installazione ultimata a regola d'arte. / - CALDAIA A BASAMENTO A CONDENSAZIONE CON BRUCIATORE INCORPORATO Potenzialità 130 kW	n		12984,53
O.02.06.08	CALDAIA pressurizzata a condensazione con bruciatore incorporato per impianti di riscaldamento ad acqua calda fino a 90°C. Funzionamento con temperatura acqua di caldaia scorrevole, proporzionalmente ridotta, senza limite di temperatura inferiore, con superfici di scambio termico in acciaio inossidabile o acciaio nobile. Caldaia a grande contenuto d'acqua ed ampie intercapedini tali da consentire una circolazione naturale, con camera di combustione in acciaio inossidabile raffreddata ad acqua. Superfici di scambio per convenzione verticali in acciaio inossidabile realizzate nella parte bassa della caldaia o posizionate in modo tale da incontrare l'acuqa di ritorno alla temperatura più bassa possibile e da consentire un drenaggio efficace della condensa. Corpo caldaia in acciaio. La pressione d'esercizio dovrà essere di almeno 3 bar.Tutte le parti interessate dai gas di scarico, come camera di combustione, condotti uscita fumo e cassetta raccolta fumi saranno in acciaio inossidabile. La superficie di scambio sarà costituita da condotti gas di scarico ad unico strato con scanalature incrociate o da tubi a sezione elicoidale. Isolamento termico integrale a diretto contatto del corpo caldaia, costituito da un materassino di materiale isolante di notevole spessore, rinforzato con tessuto di fibra di vetro. La caldaia dorà essere dotata preferibilmente di doppio ingresso (alta e bassa temperatura di ritorno) / La caldaia verrà fornita con bruciatore integrato a gas con fiamma modulante con una gamma di regolazione almeno dal 30 al 100% già dotato di idonea rampa gas rispondente alle vigenti normative. La caldaia sarà completa di: / omologazione ai sensi della legge 308 del 29.5.82; / conformità al D.P.R. 15/11/1996 n° 660 "Regolamento per l'attuazione della Direttiva 92/42/CEE concernente i requisiti di rendimento delle nuove caldaie ad acqua calda, alimentate con combustibili liquidi o gassosi"; / conformità alla Legge 10 del 9 gennaio 1991. / conformità alla direttiva E.M.C. 89/336/CEE / conformità alla direttiva L.V. 73/23/CEE / Si dovrà inoltre soddisfare, in abbinamento con il bruciatore, i valori limite di NOx e CO previsti per la concessione del marchio ecologico "Angelo blu" con basso carico termico in camera di combustione. La caldaia, infine, dovrà essere certificata per un rendimento pari o superiore a quanto previsto dalla direttiva 92/42/CEE per i generatori a condensazione (4 stelle) / Le potenzialità si intendono per il funzionamento 80/60°C / Compresi: / caldaia condensazione comprensiva di quanto specificato; / kit o sistemi di appoggio al pavimento su antivibranti; / kit o apparati per l'evaquazione e neutralizzazione della condensa comprensivi di sifone e tubo flessibile di scarico; / regolazione per il funzionamento a temperatura costante con ingresso 0...10 V per il comando della temperatura di mandata dell'acqua all'impianto da regolatore remoto; / bocchettoni o controflange per il collegamentoall'impianto; / guarnizioni e materiale di consumo; / raccordo al camino; / e quant'altro necessario per l'installazione ultimata a regola d'arte. / - CALDAIA A BASAMENTO A CONDENSAZIONE CON BRUCIATORE INCORPORATO Potenzialità 170 kW	n		15477,81
O.02.06.09	CALDAIA pressurizzata a condensazione con bruciatore incorporato per impianti di riscaldamento ad acqua calda fino a 90°C. Funzionamento con temperatura acqua di caldaia scorrevole, proporzionalmente ridotta, senza limite di temperatura inferiore, con superfici di scambio termico in acciaio inossidabile o acciaio nobile. Caldaia a grande contenuto d'acqua ed ampie intercapedini tali da consentire una circolazione naturale, con camera di combustione in acciaio inossidabile raffreddata ad acqua. Superfici di scambio per convenzione verticali in acciaio inossidabile realizzate nella parte bassa della caldaia o posizionate in modo tale da incontrare l'acuqa di ritorno alla temperatura più bassa possibile e da consentire un drenaggio efficace della condensa. Corpo caldaia in acciaio. La pressione d'esercizio dovrà essere di almeno 3 bar.Tutte le parti interessate dai gas di scarico, come camera di combustione, condotti uscita fumo e cassetta raccolta fumi saranno in acciaio inossidabile. La superficie di scambio sarà costituita da condotti gas di scarico ad unico strato con scanalature incrociate o da tubi a sezione elicoidale. Isolamento termico integrale a diretto contatto del corpo caldaia, costituito da un materassino di materiale isolante di notevole spessore, rinforzato con tessuto di fibra di vetro. La caldaia dorà essere dotata preferibilmente di doppio ingresso (alta e bassa temperatura di ritorno) / La caldaia verrà fornita con bruciatore integrato a gas con fiamma modulante con una gamma di regolazione almeno dal 30 al 100% già dotato di idonea rampa gas rispondente alle vigenti normative. La caldaia sarà completa di: / omologazione ai sensi della legge 308 del 29.5.82; / conformità al D.P.R. 15/11/1996 n° 660 "Regolamento per l'attuazione della Direttiva 92/42/CEE concernente i requisiti di rendimento delle nuove caldaie ad acqua calda, alimentate con combustibili liquidi o gassosi"; / conformità alla Legge 10 del 9 gennaio 1991. / conformità alla direttiva E.M.C. 89/336/CEE / conformità alla direttiva L.V. 73/23/CEE / Si dovrà inoltre soddisfare, in abbinamento con il bruciatore, i valori limite di NOx e CO previsti per la concessione del marchio ecologico "Angelo blu" con basso carico termico in camera di combustione. La caldaia, infine, dovrà essere certificata per un rendimento pari o superiore a quanto previsto dalla direttiva 92/42/CEE per i generatori a condensazione (4 stelle) / Le potenzialità si intendono per il funzionamento 80/60°C / Compresi: / caldaia condensazione comprensiva di quanto specificato; / kit o sistemi di appoggio al pavimento su antivibranti; / kit o apparati per l'evaquazione e neutralizzazione della condensa comprensivi di sifone e tubo flessibile di scarico; / regolazione per il funzionamento a temperatura costante con ingresso 0...10 V per il comando della temperatura di mandata dell'acqua all'impianto da regolatore remoto; / bocchettoni o controflange per il collegamentoall'impianto; / guarnizioni e materiale di consumo; / raccordo al camino; / e quant'altro necessario per l'installazione ultimata a regola d'arte. / - CALDAIA A BASAMENTO A CONDENSAZIONE CON BRUCIATORE INCORPORATO Potenzialità 225 kW	n		18747,45
O.02.06.10	CALDAIA pressurizzata a condensazione con bruciatore incorporato per impianti di riscaldamento ad acqua calda fino a 90°C. Funzionamento con temperatura acqua di caldaia scorrevole, proporzionalmente ridotta, senza limite di temperatura inferiore, con superfici di scambio termico in acciaio inossidabile o acciaio nobile. Caldaia a grande contenuto d'acqua ed ampie intercapedini tali da consentire una circolazione naturale, con camera di combustione in acciaio inossidabile raffreddata ad acqua. Superfici di scambio per convenzione verticali in acciaio inossidabile realizzate nella parte bassa della caldaia o posizionate in modo tale da incontrare l'acuqa di ritorno alla temperatura più bassa possibile e da consentire un drenaggio efficace della condensa. Corpo caldaia in acciaio. La pressione d'esercizio dovrà essere di almeno 3 bar.Tutte le parti interessate dai gas di scarico, come camera di combustione, condotti uscita fumo e cassetta raccolta fumi saranno in acciaio inossidabile. La superficie di scambio sarà costituita da condotti gas di scarico ad unico strato con scanalature incrociate o da tubi a sezione elicoidale. Isolamento termico integrale a diretto contatto del corpo caldaia, costituito da un materassino di materiale isolante di notevole spessore, rinforzato con tessuto di fibra di vetro. La caldaia dorà essere dotata preferibilmente di doppio ingresso (alta e bassa temperatura di ritorno) / La caldaia verrà fornita con bruciatore integrato a gas con fiamma modulante con una gamma di regolazione almeno dal 30 al 100% già dotato di idonea rampa gas rispondente alle vigenti normative. La caldaia sarà completa di: / omologazione ai sensi della legge 308 del 29.5.82; / conformità al D.P.R. 15/11/1996 n° 660 "Regolamento per l'attuazione della Direttiva 92/42/CEE concernente i requisiti di rendimento delle nuove caldaie ad acqua calda, alimentate con combustibili liquidi o gassosi"; / conformità alla Legge 10 del 9 gennaio 1991. / conformità alla direttiva E.M.C. 89/336/CEE / conformità alla direttiva L.V. 73/23/CEE / Si dovrà inoltre soddisfare, in abbinamento con il bruciatore, i valori limite di NOx e CO previsti per la concessione del marchio ecologico "Angelo blu" con basso carico termico in camera di combustione. La caldaia, infine, dovrà essere certificata per un rendimento pari o superiore a quanto previsto dalla direttiva 92/42/CEE per i generatori a condensazione (4 stelle) / Le potenzialità si intendono per il funzionamento 80/60°C / Compresi: / caldaia condensazione comprensiva di quanto specificato; / kit o sistemi di appoggio al pavimento su antivibranti; / kit o apparati per l'evaquazione e neutralizzazione della condensa comprensivi di sifone e tubo flessibile di scarico; / regolazione per il funzionamento a temperatura costante con ingresso 0...10 V per il comando della temperatura di mandata dell'acqua all'impianto da regolatore remoto; / bocchettoni o controflange per il collegamentoall'impianto; / guarnizioni e materiale di consumo; / raccordo al camino; / e quant'altro necessario per l'installazione ultimata a regola d'arte. / - CALDAIA A BASAMENTO A CONDENSAZIONE CON BRUCIATORE INCORPORATO Potenzialità 285 kW	n		21175,31
O.02.06.11	CALDAIA pressurizzata a condensazione con bruciatore incorporato per impianti di riscaldamento ad acqua calda fino a 90°C. Funzionamento con temperatura acqua di caldaia scorrevole, proporzionalmente ridotta, senza limite di temperatura inferiore, con superfici di scambio termico in acciaio inossidabile o acciaio nobile. Caldaia a grande contenuto d'acqua ed ampie intercapedini tali da consentire una circolazione naturale, con camera di combustione in acciaio inossidabile raffreddata ad acqua. Superfici di scambio per convenzione verticali in acciaio inossidabile realizzate nella parte bassa della caldaia o posizionate in modo tale da incontrare l'acuqa di ritorno alla temperatura più bassa possibile e da consentire un drenaggio efficace della condensa. Corpo caldaia in acciaio. La pressione d'esercizio dovrà essere di almeno 3 bar.Tutte le parti interessate dai gas di scarico, come camera di combustione, condotti uscita fumo e cassetta raccolta fumi saranno in acciaio inossidabile. La superficie di scambio sarà costituita da condotti gas di scarico ad unico strato con scanalature incrociate o da tubi a sezione elicoidale. Isolamento termico integrale a diretto contatto del corpo caldaia, costituito da un materassino di materiale isolante di notevole spessore, rinforzato con tessuto di fibra di vetro. La caldaia dorà essere dotata preferibilmente di doppio ingresso (alta e bassa temperatura di ritorno) / La caldaia verrà fornita con bruciatore integrato a gas con fiamma modulante con una gamma di regolazione almeno dal 30 al 100% già dotato di idonea rampa gas rispondente alle vigenti normative. La caldaia sarà completa di: / omologazione ai sensi della legge 308 del 29.5.82; / conformità al D.P.R. 15/11/1996 n° 660 "Regolamento per l'attuazione della Direttiva 92/42/CEE concernente i requisiti di rendimento delle nuove caldaie ad acqua calda, alimentate con combustibili liquidi o gassosi"; / conformità alla Legge 10 del 9 gennaio 1991. / conformità alla direttiva E.M.C. 89/336/CEE / conformità alla direttiva L.V. 73/23/CEE / Si dovrà inoltre soddisfare, in abbinamento con il bruciatore, i valori limite di NOx e CO previsti per la concessione del marchio ecologico "Angelo blu" con basso carico termico in camera di combustione. La caldaia, infine, dovrà essere certificata per un rendimento pari o superiore a quanto previsto dalla direttiva 92/42/CEE per i generatori a condensazione (4 stelle) / Le potenzialità si intendono per il funzionamento 80/60°C / Compresi: / caldaia condensazione comprensiva di quanto specificato; / kit o sistemi di appoggio al pavimento su antivibranti; / kit o apparati per l'evaquazione e neutralizzazione della condensa comprensivi di sifone e tubo flessibile di scarico; / regolazione per il funzionamento a temperatura costante con ingresso 0...10 V per il comando della temperatura di mandata dell'acqua all'impianto da regolatore remoto; / bocchettoni o controflange per il collegamentoall'impianto; / guarnizioni e materiale di consumo; / raccordo al camino; / e quant'altro necessario per l'installazione ultimata a regola d'arte. / - CALDAIA A BASAMENTO A CONDENSAZIONE CON BRUCIATORE INCORPORATO Potenzialità 350 kW	n		24889,39
O.02.06.12	CALDAIA pressurizzata a condensazione con bruciatore incorporato per impianti di riscaldamento ad acqua calda fino a 90°C. Funzionamento con temperatura acqua di caldaia scorrevole, proporzionalmente ridotta, senza limite di temperatura inferiore, con superfici di scambio termico in acciaio inossidabile o acciaio nobile. Caldaia a grande contenuto d'acqua ed ampie intercapedini tali da consentire una circolazione naturale, con camera di combustione in acciaio inossidabile raffreddata ad acqua. Superfici di scambio per convenzione verticali in acciaio inossidabile realizzate nella parte bassa della caldaia o posizionate in modo tale da incontrare l'acuqa di ritorno alla temperatura più bassa possibile e da consentire un drenaggio efficace della condensa. Corpo caldaia in acciaio. La pressione d'esercizio dovrà essere di almeno 3 bar.Tutte le parti interessate dai gas di scarico, come camera di combustione, condotti uscita fumo e cassetta raccolta fumi saranno in acciaio inossidabile. La superficie di scambio sarà costituita da condotti gas di scarico ad unico strato con scanalature incrociate o da tubi a sezione elicoidale. Isolamento termico integrale a diretto contatto del corpo caldaia, costituito da un materassino di materiale isolante di notevole spessore, rinforzato con tessuto di fibra di vetro. La caldaia dorà essere dotata preferibilmente di doppio ingresso (alta e bassa temperatura di ritorno) / La caldaia verrà fornita con bruciatore integrato a gas con fiamma modulante con una gamma di regolazione almeno dal 30 al 100% già dotato di idonea rampa gas rispondente alle vigenti normative. La caldaia sarà completa di: / omologazione ai sensi della legge 308 del 29.5.82; / conformità al D.P.R. 15/11/1996 n° 660 "Regolamento per l'attuazione della Direttiva 92/42/CEE concernente i requisiti di rendimento delle nuove caldaie ad acqua calda, alimentate con combustibili liquidi o gassosi"; / conformità alla Legge 10 del 9 gennaio 1991. / conformità alla direttiva E.M.C. 89/336/CEE / conformità alla direttiva L.V. 73/23/CEE / Si dovrà inoltre soddisfare, in abbinamento con il bruciatore, i valori limite di NOx e CO previsti per la concessione del marchio ecologico "Angelo blu" con basso carico termico in camera di combustione. La caldaia, infine, dovrà essere certificata per un rendimento pari o superiore a quanto previsto dalla direttiva 92/42/CEE per i generatori a condensazione (4 stelle) / Le potenzialità si intendono per il funzionamento 80/60°C / Compresi: / caldaia condensazione comprensiva di quanto specificato; / kit o sistemi di appoggio al pavimento su antivibranti; / kit o apparati per l'evaquazione e neutralizzazione della condensa comprensivi di sifone e tubo flessibile di scarico; / regolazione per il funzionamento a temperatura costante con ingresso 0...10 V per il comando della temperatura di mandata dell'acqua all'impianto da regolatore remoto; / bocchettoni o controflange per il collegamentoall'impianto; / guarnizioni e materiale di consumo; / raccordo al camino; / e quant'altro necessario per l'installazione ultimata a regola d'arte. / - CALDAIA A BASAMENTO A CONDENSAZIONE CON BRUCIATORE INCORPORATO Potenzialità 400 kW	n		25341,16
O.02.06.13	CALDAIA pressurizzata a condensazione con bruciatore incorporato per impianti di riscaldamento ad acqua calda fino a 90°C. Funzionamento con temperatura acqua di caldaia scorrevole, proporzionalmente ridotta, senza limite di temperatura inferiore, con superfici di scambio termico in acciaio inossidabile o acciaio nobile. Caldaia a grande contenuto d'acqua ed ampie intercapedini tali da consentire una circolazione naturale, con camera di combustione in acciaio inossidabile raffreddata ad acqua. Superfici di scambio per convenzione verticali in acciaio inossidabile realizzate nella parte bassa della caldaia o posizionate in modo tale da incontrare l'acuqa di ritorno alla temperatura più bassa possibile e da consentire un drenaggio efficace della condensa. Corpo caldaia in acciaio. La pressione d'esercizio dovrà essere di almeno 3 bar.Tutte le parti interessate dai gas di scarico, come camera di combustione, condotti uscita fumo e cassetta raccolta fumi saranno in acciaio inossidabile. La superficie di scambio sarà costituita da condotti gas di scarico ad unico strato con scanalature incrociate o da tubi a sezione elicoidale. Isolamento termico integrale a diretto contatto del corpo caldaia, costituito da un materassino di materiale isolante di notevole spessore, rinforzato con tessuto di fibra di vetro. La caldaia dorà essere dotata preferibilmente di doppio ingresso (alta e bassa temperatura di ritorno) / La caldaia verrà fornita con bruciatore integrato a gas con fiamma modulante con una gamma di regolazione almeno dal 30 al 100% già dotato di idonea rampa gas rispondente alle vigenti normative. La caldaia sarà completa di: / omologazione ai sensi della legge 308 del 29.5.82; / conformità al D.P.R. 15/11/1996 n° 660 "Regolamento per l'attuazione della Direttiva 92/42/CEE concernente i requisiti di rendimento delle nuove caldaie ad acqua calda, alimentate con combustibili liquidi o gassosi"; / conformità alla Legge 10 del 9 gennaio 1991. / conformità alla direttiva E.M.C. 89/336/CEE / conformità alla direttiva L.V. 73/23/CEE / Si dovrà inoltre soddisfare, in abbinamento con il bruciatore, i valori limite di NOx e CO previsti per la concessione del marchio ecologico "Angelo blu" con basso carico termico in camera di combustione. La caldaia, infine, dovrà essere certificata per un rendimento pari o superiore a quanto previsto dalla direttiva 92/42/CEE per i generatori a condensazione (4 stelle) / Le potenzialità si intendono per il funzionamento 80/60°C / Compresi: / caldaia condensazione comprensiva di quanto specificato; / kit o sistemi di appoggio al pavimento su antivibranti; / kit o apparati per l'evaquazione e neutralizzazione della condensa comprensivi di sifone e tubo flessibile di scarico; / regolazione per il funzionamento a temperatura costante con ingresso 0...10 V per il comando della temperatura di mandata dell'acqua all'impianto da regolatore remoto; / bocchettoni o controflange per il collegamentoall'impianto; / guarnizioni e materiale di consumo; / raccordo al camino; / e quant'altro necessario per l'installazione ultimata a regola d'arte. / - CALDAIA A BASAMENTO A CONDENSAZIONE CON BRUCIATORE INCORPORATO Potenzialità 450 kW	n		26303,36
O.02.06.14	CALDAIA pressurizzata a condensazione con bruciatore incorporato per impianti di riscaldamento ad acqua calda fino a 90°C. Funzionamento con temperatura acqua di caldaia scorrevole, proporzionalmente ridotta, senza limite di temperatura inferiore, con superfici di scambio termico in acciaio inossidabile o acciaio nobile. Caldaia a grande contenuto d'acqua ed ampie intercapedini tali da consentire una circolazione naturale, con camera di combustione in acciaio inossidabile raffreddata ad acqua. Superfici di scambio per convenzione verticali in acciaio inossidabile realizzate nella parte bassa della caldaia o posizionate in modo tale da incontrare l'acuqa di ritorno alla temperatura più bassa possibile e da consentire un drenaggio efficace della condensa. Corpo caldaia in acciaio. La pressione d'esercizio dovrà essere di almeno 3 bar.Tutte le parti interessate dai gas di scarico, come camera di combustione, condotti uscita fumo e cassetta raccolta fumi saranno in acciaio inossidabile. La superficie di scambio sarà costituita da condotti gas di scarico ad unico strato con scanalature incrociate o da tubi a sezione elicoidale. Isolamento termico integrale a diretto contatto del corpo caldaia, costituito da un materassino di materiale isolante di notevole spessore, rinforzato con tessuto di fibra di vetro. La caldaia dorà essere dotata preferibilmente di doppio ingresso (alta e bassa temperatura di ritorno) / La caldaia verrà fornita con bruciatore integrato a gas con fiamma modulante con una gamma di regolazione almeno dal 30 al 100% già dotato di idonea rampa gas rispondente alle vigenti normative. La caldaia sarà completa di: / omologazione ai sensi della legge 308 del 29.5.82; / conformità al D.P.R. 15/11/1996 n° 660 "Regolamento per l'attuazione della Direttiva 92/42/CEE concernente i requisiti di rendimento delle nuove caldaie ad acqua calda, alimentate con combustibili liquidi o gassosi"; / conformità alla Legge 10 del 9 gennaio 1991. / conformità alla direttiva E.M.C. 89/336/CEE / conformità alla direttiva L.V. 73/23/CEE / Si dovrà inoltre soddisfare, in abbinamento con il bruciatore, i valori limite di NOx e CO previsti per la concessione del marchio ecologico "Angelo blu" con basso carico termico in camera di combustione. La caldaia, infine, dovrà essere certificata per un rendimento pari o superiore a quanto previsto dalla direttiva 92/42/CEE per i generatori a condensazione (4 stelle) / Le potenzialità si intendono per il funzionamento 80/60°C / Compresi: / caldaia condensazione comprensiva di quanto specificato; / kit o sistemi di appoggio al pavimento su antivibranti; / kit o apparati per l'evaquazione e neutralizzazione della condensa comprensivi di sifone e tubo flessibile di scarico; / regolazione per il funzionamento a temperatura costante con ingresso 0...10 V per il comando della temperatura di mandata dell'acqua all'impianto da regolatore remoto; / bocchettoni o controflange per il collegamentoall'impianto; / guarnizioni e materiale di consumo; / raccordo al camino; / e quant'altro necessario per l'installazione ultimata a regola d'arte. / - CALDAIA A BASAMENTO A CONDENSAZIONE CON BRUCIATORE INCORPORATO Potenzialità 500 kW	n		31680,48
O.02.06.15	CALDAIA pressurizzata a condensazione con bruciatore incorporato per impianti di riscaldamento ad acqua calda fino a 90°C. Funzionamento con temperatura acqua di caldaia scorrevole, proporzionalmente ridotta, senza limite di temperatura inferiore, con superfici di scambio termico in acciaio inossidabile o acciaio nobile. Caldaia a grande contenuto d'acqua ed ampie intercapedini tali da consentire una circolazione naturale, con camera di combustione in acciaio inossidabile raffreddata ad acqua. Superfici di scambio per convenzione verticali in acciaio inossidabile realizzate nella parte bassa della caldaia o posizionate in modo tale da incontrare l'acuqa di ritorno alla temperatura più bassa possibile e da consentire un drenaggio efficace della condensa. Corpo caldaia in acciaio. La pressione d'esercizio dovrà essere di almeno 3 bar.Tutte le parti interessate dai gas di scarico, come camera di combustione, condotti uscita fumo e cassetta raccolta fumi saranno in acciaio inossidabile. La superficie di scambio sarà costituita da condotti gas di scarico ad unico strato con scanalature incrociate o da tubi a sezione elicoidale. Isolamento termico integrale a diretto contatto del corpo caldaia, costituito da un materassino di materiale isolante di notevole spessore, rinforzato con tessuto di fibra di vetro. La caldaia dorà essere dotata preferibilmente di doppio ingresso (alta e bassa temperatura di ritorno) / La caldaia verrà fornita con bruciatore integrato a gas con fiamma modulante con una gamma di regolazione almeno dal 30 al 100% già dotato di idonea rampa gas rispondente alle vigenti normative. La caldaia sarà completa di: / omologazione ai sensi della legge 308 del 29.5.82; / conformità al D.P.R. 15/11/1996 n° 660 "Regolamento per l'attuazione della Direttiva 92/42/CEE concernente i requisiti di rendimento delle nuove caldaie ad acqua calda, alimentate con combustibili liquidi o gassosi"; / conformità alla Legge 10 del 9 gennaio 1991. / conformità alla direttiva E.M.C. 89/336/CEE / conformità alla direttiva L.V. 73/23/CEE / Si dovrà inoltre soddisfare, in abbinamento con il bruciatore, i valori limite di NOx e CO previsti per la concessione del marchio ecologico "Angelo blu" con basso carico termico in camera di combustione. La caldaia, infine, dovrà essere certificata per un rendimento pari o superiore a quanto previsto dalla direttiva 92/42/CEE per i generatori a condensazione (4 stelle) / Le potenzialità si intendono per il funzionamento 80/60°C / Compresi: / caldaia condensazione comprensiva di quanto specificato; / kit o sistemi di appoggio al pavimento su antivibranti; / kit o apparati per l'evaquazione e neutralizzazione della condensa comprensivi di sifone e tubo flessibile di scarico; / regolazione per il funzionamento a temperatura costante con ingresso 0...10 V per il comando della temperatura di mandata dell'acqua all'impianto da regolatore remoto; / bocchettoni o controflange per il collegamentoall'impianto; / guarnizioni e materiale di consumo; / raccordo al camino; / e quant'altro necessario per l'installazione ultimata a regola d'arte. / - CALDAIA A BASAMENTO A CONDENSAZIONE CON BRUCIATORE INCORPORATO Potenzialità 550 kW	n		32257,80
O.02.06.16	CALDAIA pressurizzata a condensazione con bruciatore incorporato per impianti di riscaldamento ad acqua calda fino a 90°C. Funzionamento con temperatura acqua di caldaia scorrevole, proporzionalmente ridotta, senza limite di temperatura inferiore, con superfici di scambio termico in acciaio inossidabile o acciaio nobile. Caldaia a grande contenuto d'acqua ed ampie intercapedini tali da consentire una circolazione naturale, con camera di combustione in acciaio inossidabile raffreddata ad acqua. Superfici di scambio per convenzione verticali in acciaio inossidabile realizzate nella parte bassa della caldaia o posizionate in modo tale da incontrare l'acuqa di ritorno alla temperatura più bassa possibile e da consentire un drenaggio efficace della condensa. Corpo caldaia in acciaio. La pressione d'esercizio dovrà essere di almeno 3 bar.Tutte le parti interessate dai gas di scarico, come camera di combustione, condotti uscita fumo e cassetta raccolta fumi saranno in acciaio inossidabile. La superficie di scambio sarà costituita da condotti gas di scarico ad unico strato con scanalature incrociate o da tubi a sezione elicoidale. Isolamento termico integrale a diretto contatto del corpo caldaia, costituito da un materassino di materiale isolante di notevole spessore, rinforzato con tessuto di fibra di vetro. La caldaia dorà essere dotata preferibilmente di doppio ingresso (alta e bassa temperatura di ritorno) / La caldaia verrà fornita con bruciatore integrato a gas con fiamma modulante con una gamma di regolazione almeno dal 30 al 100% già dotato di idonea rampa gas rispondente alle vigenti normative. La caldaia sarà completa di: / omologazione ai sensi della legge 308 del 29.5.82; / conformità al D.P.R. 15/11/1996 n° 660 "Regolamento per l'attuazione della Direttiva 92/42/CEE concernente i requisiti di rendimento delle nuove caldaie ad acqua calda, alimentate con combustibili liquidi o gassosi"; / conformità alla Legge 10 del 9 gennaio 1991. / conformità alla direttiva E.M.C. 89/336/CEE / conformità alla direttiva L.V. 73/23/CEE / Si dovrà inoltre soddisfare, in abbinamento con il bruciatore, i valori limite di NOx e CO previsti per la concessione del marchio ecologico "Angelo blu" con basso carico termico in camera di combustione. La caldaia, infine, dovrà essere certificata per un rendimento pari o superiore a quanto previsto dalla direttiva 92/42/CEE per i generatori a condensazione (4 stelle) / Le potenzialità si intendono per il funzionamento 80/60°C / Compresi: / caldaia condensazione comprensiva di quanto specificato; / kit o sistemi di appoggio al pavimento su antivibranti; / kit o apparati per l'evaquazione e neutralizzazione della condensa comprensivi di sifone e tubo flessibile di scarico; / regolazione per il funzionamento a temperatura costante con ingresso 0...10 V per il comando della temperatura di mandata dell'acqua all'impianto da regolatore remoto; / bocchettoni o controflange per il collegamentoall'impianto; / guarnizioni e materiale di consumo; / raccordo al camino; / e quant'altro necessario per l'installazione ultimata a regola d'arte. / - CALDAIA A BASAMENTO A CONDENSAZIONE CON BRUCIATORE INCORPORATO Potenzialità 600 kW	n		33027,56
O.02.07	CALDAIA MURALE A CAMERA STAGNA ISTANTANEA
O.02.07.01	CALDAIA murale per riscaldamento e produzione di acqua calda sanitaria istantanea a camera stagna e tiraggio forzato (tipo "C", come definito dalla UNI-CIG 7129 per potenze inferiori ai 34 kW). Caratteristiche: / mantello esterno in lamiera d'acciaio; / materassino isolante in lana minerale di spessoreadeguato; / scambiatore di calore fumi/acqua ad alto rendimento in acciaio o rame; / scambiatore di calore acqua calda sanitaria/acqua di riscaldamento a piastre in acciaio inox od in rame con pressione massima lato acqua sanitaria fino a 6 bar; / camera stagna in acciaio con ventilatore di evaquazione fumi in a velocità fissa, pressostato differenziale a verifica del corretto funzionamento del ventilatore e del circuito scarico fumi/aspirazione aria; / bruciatore atmosferico in acciaiom inox; / modulazione continua della fiamma comandata con regilatore PID sia sul circuito di riscaldamento che sul sanitario, campo di modulazione 40-100%; / accensione elettronica con controllo a ionizzazione; / gruppo idraulico composto da valvola 3 vie, valvola di precedenza sanitario, pressostato differenziale per il circuito primario, pompa di circolazione, by-pass regolabile, dispositivo di riempimento e svuotamento impianto; / valvola di sicurezza e regolazione gas; / pressostato gas e pressostato aria; / ventilatore per adduzione aria comburente; / termostato di sicurezza sovratemperatura; / vaso di espansione; / pressione d'esercizio: almeno 3 bar. La caldaia sarà completa di: / omologazione ai sensi della legge 308 del 29.5.82; / conformità al D.P.R. 15/11/1996 n° 660 "Regolamento per l'attuazione della Direttiva 92/42/CEE concernente i requisiti di rendimento delle nuove caldaie ad acqua calda, alimentate con combustibili liquidi o gassosi"; / conformità alla Legge 10 del 9 gennaio 1991. / conformità alla direttiva E.M.C. 89/336/CEE / conformità alla direttiva L.V. 73/23/CEE / La caldaia dovrà essere certificata per un rendimento pari o superiore a quanto previsto dalla direttiva 92/42/CEE per ottenere un punteggio di 3 stelle. / Compresi: / caldaia murale comprensiva di quanto specificato; / kit o dime di montaggio di qualsiasi natura per il fissaggio a muro; / regolazione per il funzionamento a temperatura costante (eventuali kit per il funzionamento a temperatura variabile con sonda climatica verranno contabilizzati a parte) / rubinetti di ingresso e uscita, guarnizioni e materiale diconsumo; / raccordo al camino (tubo coassiale); / e quant'altro necessario per l'installazione ultimata a regolad'arte. / - CALDAIA MURALE A CAMERA STAGNA ISTANTANEA Potenzialità 24 kW	n		1691,62
O.02.07.02	CALDAIA murale per riscaldamento e produzione di acqua calda sanitaria istantanea a camera stagna e tiraggio forzato (tipo "C", come definito dalla UNI-CIG 7129 per potenze inferiori ai 34 kW). Caratteristiche: / mantello esterno in lamiera d'acciaio; / materassino isolante in lana minerale di spessoreadeguato; / scambiatore di calore fumi/acqua ad alto rendimento in acciaio o rame; / scambiatore di calore acqua calda sanitaria/acqua di riscaldamento a piastre in acciaio inox od in rame con pressione massima lato acqua sanitaria fino a 6 bar; / camera stagna in acciaio con ventilatore di evaquazione fumi in a velocità fissa, pressostato differenziale a verifica del corretto funzionamento del ventilatore e del circuito scarico fumi/aspirazione aria; / bruciatore atmosferico in acciaiom inox; / modulazione continua della fiamma comandata con regilatore PID sia sul circuito di riscaldamento che sul sanitario, campo di modulazione 40-100%; / accensione elettronica con controllo a ionizzazione; / gruppo idraulico composto da valvola 3 vie, valvola di precedenza sanitario, pressostato differenziale per il circuito primario, pompa di circolazione, by-pass regolabile, dispositivo di riempimento e svuotamento impianto; / valvola di sicurezza e regolazione gas; / pressostato gas e pressostato aria; / ventilatore per adduzione aria comburente; / termostato di sicurezza sovratemperatura; / vaso di espansione; / pressione d'esercizio: almeno 3 bar. La caldaia sarà completa di: / omologazione ai sensi della legge 308 del 29.5.82; / conformità al D.P.R. 15/11/1996 n° 660 "Regolamento per l'attuazione della Direttiva 92/42/CEE concernente i requisiti di rendimento delle nuove caldaie ad acqua calda, alimentate con combustibili liquidi o gassosi"; / conformità alla Legge 10 del 9 gennaio 1991. / conformità alla direttiva E.M.C. 89/336/CEE / conformità alla direttiva L.V. 73/23/CEE / La caldaia dovrà essere certificata per un rendimento pari o superiore a quanto previsto dalla direttiva 92/42/CEE per ottenere un punteggio di 3 stelle. / Compresi: / caldaia murale comprensiva di quanto specificato; / kit o dime di montaggio di qualsiasi natura per il fissaggio a muro; / regolazione per il funzionamento a temperatura costante (eventuali kit per il funzionamento a temperatura variabile con sonda climatica verranno contabilizzati a parte) / rubinetti di ingresso e uscita, guarnizioni e materiale diconsumo; / raccordo al camino (tubo coassiale); / e quant'altro necessario per l'installazione ultimata a regolad'arte. / - CALDAIA MURALE A CAMERA STAGNA ISTANTANEA Potenzialità 28 kW	n		1865,04
O.02.07.03	CALDAIA murale per riscaldamento e produzione di acqua calda sanitaria istantanea a camera stagna e tiraggio forzato (tipo "C", come definito dalla UNI-CIG 7129 per potenze inferiori ai 34 kW). Caratteristiche: / mantello esterno in lamiera d'acciaio; / materassino isolante in lana minerale di spessoreadeguato; / scambiatore di calore fumi/acqua ad alto rendimento in acciaio o rame; / scambiatore di calore acqua calda sanitaria/acqua di riscaldamento a piastre in acciaio inox od in rame con pressione massima lato acqua sanitaria fino a 6 bar; / camera stagna in acciaio con ventilatore di evaquazione fumi in a velocità fissa, pressostato differenziale a verifica del corretto funzionamento del ventilatore e del circuito scarico fumi/aspirazione aria; / bruciatore atmosferico in acciaiom inox; / modulazione continua della fiamma comandata con regilatore PID sia sul circuito di riscaldamento che sul sanitario, campo di modulazione 40-100%; / accensione elettronica con controllo a ionizzazione; / gruppo idraulico composto da valvola 3 vie, valvola di precedenza sanitario, pressostato differenziale per il circuito primario, pompa di circolazione, by-pass regolabile, dispositivo di riempimento e svuotamento impianto; / valvola di sicurezza e regolazione gas; / pressostato gas e pressostato aria; / ventilatore per adduzione aria comburente; / termostato di sicurezza sovratemperatura; / vaso di espansione; / pressione d'esercizio: almeno 3 bar. La caldaia sarà completa di: / omologazione ai sensi della legge 308 del 29.5.82; / conformità al D.P.R. 15/11/1996 n° 660 "Regolamento per l'attuazione della Direttiva 92/42/CEE concernente i requisiti di rendimento delle nuove caldaie ad acqua calda, alimentate con combustibili liquidi o gassosi"; / conformità alla Legge 10 del 9 gennaio 1991. / conformità alla direttiva E.M.C. 89/336/CEE / conformità alla direttiva L.V. 73/23/CEE / La caldaia dovrà essere certificata per un rendimento pari o superiore a quanto previsto dalla direttiva 92/42/CEE per ottenere un punteggio di 3 stelle. / Compresi: / caldaia murale comprensiva di quanto specificato; / kit o dime di montaggio di qualsiasi natura per il fissaggio a muro; / regolazione per il funzionamento a temperatura costante (eventuali kit per il funzionamento a temperatura variabile con sonda climatica verranno contabilizzati a parte) / rubinetti di ingresso e uscita, guarnizioni e materiale diconsumo; / raccordo al camino (tubo coassiale); / e quant'altro necessario per l'installazione ultimata a regolad'arte. / - CALDAIA MURALE A CAMERA STAGNA ISTANTANEA Potenzialità 32 kW	n		2045,65
O.02.08	CALDAIA MURALE A CAMERA STAGNA CON BOILER
O.02.08.01	CALDAIA murale per riscaldamento e produzione di acqua calda sanitaria a camera stagna e tiraggio forzato (tipo "C", come definito dalla UNI-CIG 7129 per potenze inferiori ai 34 kW). La caldaia sarà dotata di bollitore per riscaldamento di acqua calda sanitaria con scambiatore di calore incorporato, della capacità di almeno 50 l, in acciaio. Caratteristiche: / mantello esterno in lamiera d'acciaio; / materassino isolante in lana minerale di spessoreadeguato; / scambiatore di calore fumi/acqua ad alto rendimento in acciaio o rame; / bollitore in acciaio inox con scambiatore incorporato con vaso di espansione lato acqua calda sanitaria di almeno 2 litri, pressione massima lato acqua sanitaria fino a 6 bar; / camera stagna in acciaio con ventilatore di evaquazione fumi in a velocità fissa, pressostato / differenziale a verifica del corretto funzionamento del ventilatore e del circuito scarico fumi/aspirazione aria; / bruciatore atmosferico in acciaiom inox; / modulazione continua della fiamma comandata con regilatore PID sia sul circuito di riscaldamento che sul sanitario, campo di modulazione 40-100%; / accensione elettronica con controllo a ionizzazione; / gruppo idraulico composto da valvola 3 vie, valvola di precedenza sanitario, pressostato differenziale per il circuito primario, pompa di circolazione, by-pass regolabile, dispositivo di riempimento e svuotamento impianto; / valvola di sicurezza e regolazione gas; / pressostato gas e pressostato aria; / ventilatore per adduzione aria comburente; / termostato di sicurezza sovratemperatura; / vaso di espansione; / pressione d'esercizio: almeno 3 bar. La caldaia sarà completa di: / omologazione ai sensi della legge 308 del 29.5.82; / conformità al D.P.R. 15/11/1996 n° 660 "Regolamento per l'attuazione della Direttiva 92/42/CEE concernente i requisiti di rendimento delle nuove caldaie ad acqua calda, alimentate con combustibili liquidi o gassosi"; / conformità alla Legge 10 del 9 gennaio 1991. / conformità alla direttiva E.M.C. 89/336/CEE / conformità alla direttiva L.V. 73/23/CEE / La caldaia dovrà essere certificata per un rendimento pari o superiore a quanto previsto dalla direttiva 92/42/CEE per ottenere un punteggio di 3 stelle. / Compresi: / caldaia murale comprensiva di quanto specificato; / kit o dime di montaggio di qualsiasi natura per il fissaggio a muro; / regolazione per il funzionamento a temperatura costante (eventuali kit per il funzionamento a temperatura variabile con sonda climatica verranno contabilizzati a parte) / rubinetti di ingresso e uscita, guarnizioni e materiale diconsumo; / raccordo al camino (tubo coassiale); / e quant'altro necessario per l'installazione ultimata a regolad'arte. / - CALDAIA MURALE A CAMERA STAGNA CON BOILER Potenzialità 24 kW	n		2045,65
O.02.08.02	CALDAIA murale per riscaldamento e produzione di acqua calda sanitaria a camera stagna e tiraggio forzato (tipo "C", come definito dalla UNI-CIG 7129 per potenze inferiori ai 34 kW). La caldaia sarà dotata di bollitore per riscaldamento di acqua calda sanitaria con scambiatore di calore incorporato, della capacità di almeno 50 l, in acciaio. Caratteristiche: / mantello esterno in lamiera d'acciaio; / materassino isolante in lana minerale di spessoreadeguato; / scambiatore di calore fumi/acqua ad alto rendimento in acciaio o rame; / bollitore in acciaio inox con scambiatore incorporato con vaso di espansione lato acqua calda sanitaria di almeno 2 litri, pressione massima lato acqua sanitaria fino a 6 bar; / camera stagna in acciaio con ventilatore di evaquazione fumi in a velocità fissa, pressostato / differenziale a verifica del corretto funzionamento del ventilatore e del circuito scarico fumi/aspirazione aria; / bruciatore atmosferico in acciaiom inox; / modulazione continua della fiamma comandata con regilatore PID sia sul circuito di riscaldamento che sul sanitario, campo di modulazione 40-100%; / accensione elettronica con controllo a ionizzazione; / gruppo idraulico composto da valvola 3 vie, valvola di precedenza sanitario, pressostato differenziale per il circuito primario, pompa di circolazione, by-pass regolabile, dispositivo di riempimento e svuotamento impianto; / valvola di sicurezza e regolazione gas; / pressostato gas e pressostato aria; / ventilatore per adduzione aria comburente; / termostato di sicurezza sovratemperatura; / vaso di espansione; / pressione d'esercizio: almeno 3 bar. La caldaia sarà completa di: / omologazione ai sensi della legge 308 del 29.5.82; / conformità al D.P.R. 15/11/1996 n° 660 "Regolamento per l'attuazione della Direttiva 92/42/CEE concernente i requisiti di rendimento delle nuove caldaie ad acqua calda, alimentate con combustibili liquidi o gassosi"; / conformità alla Legge 10 del 9 gennaio 1991. / conformità alla direttiva E.M.C. 89/336/CEE / conformità alla direttiva L.V. 73/23/CEE / La caldaia dovrà essere certificata per un rendimento pari o superiore a quanto previsto dalla direttiva 92/42/CEE per ottenere un punteggio di 3 stelle. / Compresi: / caldaia murale comprensiva di quanto specificato; / kit o dime di montaggio di qualsiasi natura per il fissaggio a muro; / regolazione per il funzionamento a temperatura costante (eventuali kit per il funzionamento a temperatura variabile con sonda climatica verranno contabilizzati a parte) / rubinetti di ingresso e uscita, guarnizioni e materiale diconsumo; / raccordo al camino (tubo coassiale); / e quant'altro necessario per l'installazione ultimata a regolad'arte. / - / CALDAIA MURALE A CAMERA STAGNA CON BOILER Potenzialità 28 / kW	n		2124,60
O.02.08.03	CALDAIA murale per riscaldamento e produzione di acqua calda sanitaria a camera stagna e tiraggio forzato (tipo "C", come definito dalla UNI-CIG 7129 per potenze inferiori ai 34 kW). La caldaia sarà dotata di bollitore per riscaldamento di acqua calda sanitaria con scambiatore di calore incorporato, della capacità di almeno 50 l, in acciaio. Caratteristiche: / mantello esterno in lamiera d'acciaio; / materassino isolante in lana minerale di spessoreadeguato; / scambiatore di calore fumi/acqua ad alto rendimento in acciaio o rame; / bollitore in acciaio inox con scambiatore incorporato con vaso di espansione lato acqua calda sanitaria di almeno 2 litri, pressione massima lato acqua sanitaria fino a 6 bar; / camera stagna in acciaio con ventilatore di evaquazione fumi in a velocità fissa, pressostato / differenziale a verifica del corretto funzionamento del ventilatore e del circuito scarico fumi/aspirazione aria; / bruciatore atmosferico in acciaiom inox; / modulazione continua della fiamma comandata con regilatore PID sia sul circuito di riscaldamento che sul sanitario, campo di modulazione 40-100%; / accensione elettronica con controllo a ionizzazione; / gruppo idraulico composto da valvola 3 vie, valvola di precedenza sanitario, pressostato differenziale per il circuito primario, pompa di circolazione, by-pass regolabile, dispositivo di riempimento e svuotamento impianto; / valvola di sicurezza e regolazione gas; / pressostato gas e pressostato aria; / ventilatore per adduzione aria comburente; / termostato di sicurezza sovratemperatura; / vaso di espansione; / pressione d'esercizio: almeno 3 bar. La caldaia sarà completa di: / omologazione ai sensi della legge 308 del 29.5.82; / conformità al D.P.R. 15/11/1996 n° 660 "Regolamento per l'attuazione della Direttiva 92/42/CEE concernente i requisiti di rendimento delle nuove caldaie ad acqua calda, alimentate con combustibili liquidi o gassosi"; / conformità alla Legge 10 del 9 gennaio 1991. / conformità alla direttiva E.M.C. 89/336/CEE / conformità alla direttiva L.V. 73/23/CEE / La caldaia dovrà essere certificata per un rendimento pari o superiore a quanto previsto dalla direttiva 92/42/CEE per ottenere un punteggio di 3 stelle. / Compresi: / caldaia murale comprensiva di quanto specificato; / kit o dime di montaggio di qualsiasi natura per il fissaggio a muro; / regolazione per il funzionamento a temperatura costante (eventuali kit per il funzionamento a temperatura variabile con sonda climatica verranno contabilizzati a parte) / rubinetti di ingresso e uscita, guarnizioni e materiale diconsumo; / raccordo al camino (tubo coassiale); / e quant'altro necessario per l'installazione ultimata a regolad'arte. / - CALDAIA MURALE A CAMERA STAGNA CON BOILER Potenzialità 32 kW	n		2191,89
O.02.09	CALDAIA MURALE A CONDENSAZIONE ISTANTANEA
O.02.09.01	CALDAIA murale premiscelata a condensazione per riscaldamento e produzione di acqua calda sanitaria a camera stagna e tiraggio forzato (tipo "C", come definito dalla UNI-CIG 7129 per potenze inferiori ai 34 kW), a temperatura scorrevole senza limite minimo di temperatura dell'acqua di ritorno. Caratteristiche: / mantello esterno in lamiera d'acciaio; / materassino isolante in lana minerale di spessoreadeguato; / scambiatore di calore fumi/acqua resistente alla corrosione in lega di alluminio-silicio o alluminio o acciaio inox AISI 316 L o acciaio speciale inossidabile alto-legato; / scambiatore di calore acqua calda sanitaria/acqua di riscaldamento a piastre in acciaio inox od in rame con pressione massima lato acqua sanitaria fino a 6 bar; / camera di combustione e parti interne della caldaia a contatto con i fumi in acciaio inossidabile; / camera stagna in acciaio con ventilatore di evaquazione fumi in a velocità variavile elettronicamente; / bruciatore modulante a premiscelazione a bassa emissione di sostanze inquinanti o bruciatore modulante a irraggiamento o bruciatore ceramico apremiscelazione; / modulazione continua della fiamma comandata con regilatore PID sia sul circuito di riscaldamento che sul sanitario, campo di modulazione 20-100%; / accensione elettronica con controllo a ionizzazione; / gruppo idraulico composto da valvola 3 vie idraulica, valvola di precedenza sanitario, pressostato differenziale per il circuito primario, pompa di circolazione, by-pass regolabile, dispositivo di riempimento e svuotamento impianto; / valvola di sicurezza e regolazione gas; / pressostato gas e pressostato aria; / ventilatore per adduzione aria comburente; / vaso di espansione da almeno 8 litri; / pressione d'esercizio: almeno 3 bar. La caldaia sarà completa di: / omologazione ai sensi della legge 308 del 29.5.82; / conformità al D.P.R. 15/11/1996 n° 660 "Regolamento per l'attuazione della Direttiva 92/42/CEE concernente i requisiti di rendimento delle nuove caldaie ad acqua calda, alimentate con combustibili liquidi o gassosi"; / conformità alla Legge 10 del 9 gennaio 1991. / conformità alla direttiva E.M.C. 89/336/CEE / conformità alla direttiva L.V. 73/23/CEE / La caldaia dovrà essere certificata per un rendimento pari o superiore a quanto previsto dalla direttiva 92/42/CEE per i generatori a condensazione (4 stelle) / Compresi: / caldaia istantanea a condensazione comprensiva di quantospecificato; / kit o dime di montaggio di qualsiasi natura per il fissaggio a muro; / kit o apparati per l'evaquazione della condensa comprensivi di sifone e tubo flessibile di scarico / regolazione per il funzionamento a temperatura costante (eventuali kit per il funzionamento a temperatura variabile con sonda climatica verranno contabilizzati a parte) / rubinetti di ingresso e uscita, guarnizioni e materiale diconsumo; / raccordo al camino; / e quant'altro necessario per l'installazione ultimata a regolad'arte. / - CALDAIA MURALE A CONDENSAZIONE ISTANTANEA Potenzialità 23.5 kW	n		2664,97
O.02.09.02	CALDAIA murale premiscelata a condensazione per riscaldamento e produzione di acqua calda sanitaria a camera stagna e tiraggio forzato (tipo "C", come definito dalla UNI-CIG 7129 per potenze inferiori ai 34 kW), a temperatura scorrevole senza limite minimo di temperatura dell'acqua di ritorno. Caratteristiche: / mantello esterno in lamiera d'acciaio; / materassino isolante in lana minerale di spessoreadeguato; / scambiatore di calore fumi/acqua resistente alla corrosione in lega di alluminio-silicio o alluminio o acciaio inox AISI 316 L o acciaio speciale inossidabile alto-legato; / scambiatore di calore acqua calda sanitaria/acqua di riscaldamento a piastre in acciaio inox od in rame con pressione massima lato acqua sanitaria fino a 6 bar; / camera di combustione e parti interne della caldaia a contatto con i fumi in acciaio inossidabile; / camera stagna in acciaio con ventilatore di evaquazione fumi in a velocità variavile elettronicamente; / bruciatore modulante a premiscelazione a bassa emissione di sostanze inquinanti o bruciatore modulante a irraggiamento o bruciatore ceramico apremiscelazione; / modulazione continua della fiamma comandata con regilatore PID sia sul circuito di riscaldamento che sul sanitario, campo di modulazione 20-100%; / accensione elettronica con controllo a ionizzazione; / gruppo idraulico composto da valvola 3 vie idraulica, valvola di precedenza sanitario, pressostato differenziale per il circuito primario, pompa di circolazione, by-pass regolabile, dispositivo di riempimento e svuotamento impianto; / valvola di sicurezza e regolazione gas; / pressostato gas e pressostato aria; / ventilatore per adduzione aria comburente; / vaso di espansione da almeno 8 litri; / pressione d'esercizio: almeno 3 bar. La caldaia sarà completa di: / omologazione ai sensi della legge 308 del 29.5.82; / conformità al D.P.R. 15/11/1996 n° 660 "Regolamento per l'attuazione della Direttiva 92/42/CEE concernente i requisiti di rendimento delle nuove caldaie ad acqua calda, alimentate con combustibili liquidi o gassosi"; / conformità alla Legge 10 del 9 gennaio 1991. / conformità alla direttiva E.M.C. 89/336/CEE / conformità alla direttiva L.V. 73/23/CEE / La caldaia dovrà essere certificata per un rendimento pari o superiore a quanto previsto dalla direttiva 92/42/CEE per i generatori a condensazione (4 stelle) / Compresi: / caldaia istantanea a condensazione comprensiva di quantospecificato; / kit o dime di montaggio di qualsiasi natura per il fissaggio a muro; / kit o apparati per l'evaquazione della condensa comprensivi di sifone e tubo flessibile di scarico / regolazione per il funzionamento a temperatura costante (eventuali kit per il funzionamento a temperatura variabile con sonda climatica verranno contabilizzati a parte) / rubinetti di ingresso e uscita, guarnizioni e materiale diconsumo; / raccordo al camino; / e quant'altro necessario per l'installazione ultimata a regolad'arte. / - CALDAIA MURALE A CONDENSAZIONE ISTANTANEA Potenzialità 31.5 kW	n		3011,82
O.02.10	CALDAIA MURALE A CONDENSAZIONE CON BOILER
O.02.10.01	CALDAIA murale premiscelata a condensazione per riscaldamento e produzione di acqua calda sanitaria a camera stagna e tiraggio forzato (tipo "C", come definito dalla UNI-CIG 7129 per potenze inferiori ai 34 kW), a temperatura scorrevole senza limite minimo di temperatura dell'acqua di ritorno. La caldaia sarà dotata di bollitore per riscaldamento di acqua calda sanitaria con scambiatore di calore incorporato, della capacità di almeno 50 l, in acciaio. Caratteristiche: / mantello esterno in lamiera d'acciaio; / materassino isolante in lana minerale di spessoreadeguato; / scambiatore di calore fumi/acqua resistente alla corrosione in lega di alluminio-silicio o alluminio o acciaio inox AISI 316 L o acciaio speciale inossidabile alto-legato; / bollitore in acciaio inox con scambiatore incorporato con vaso di espansione lato acqua calda sanitaria di almeno 2 litri, pressione massima lato acqua sanitaria fino a 6 bar; / camera di combustione e parti interne della caldaia a contatto con i fumi in acciaio inossidabile; / camera stagna in acciaio con ventilatore di evaquazione fumi in a velocità variavile elettronicamente; / bruciatore modulante a premiscelazione a bassa emissione di sostanze inquinanti o bruciatore modulante a irraggiamento o bruciatore ceramico apremiscelazione; / modulazione continua della fiamma comandata con regilatore PID sia sul circuito di riscaldamento che sul sanitario, campo di modulazione 20-100%; / accensione elettronica con controllo a ionizzazione; / gruppo idraulico composto da valvola 3 vie, valvola di precedenza sanitario, pressostato differenziale per il circuito primario, pompa di circolazione, by-pass regolabile, dispositivo di riempimento e svuotamento impianto; / valvola di sicurezza e regolazione gas; / pressostato gas e pressostato aria; / ventilatore per adduzione aria comburente; / vaso di espansione; / pressione d'esercizio: almeno 3 bar. La caldaia sarà completa di: / omologazione ai sensi della legge 308 del 29.5.82; / conformità al D.P.R. 15/11/1996 n° 660 "Regolamento per l'attuazione della Direttiva 92/42/CEE concernente i requisiti di rendimento delle nuove caldaie ad acqua calda, alimentate con combustibili liquidi o gassosi"; / conformità alla Legge 10 del 9 gennaio 1991. / conformità alla direttiva E.M.C. 89/336/CEE / conformità alla direttiva L.V. 73/23/CEE / La caldaia dovrà essere certificata per un rendimento pari o superiore a quanto previsto dalla direttiva 92/42/CEE per i generatori a condensazione (4 stelle) / Compresi: / caldaia condensazione comprensiva di quanto specificato; / kit o dime di montaggio di qualsiasi natura per il fissaggio a muro; / kit o apparati per l'evaquazione della condensa comprensivi di sifone e tubo flessibile di scarico / regolazione per il funzionamento a temperatura costante (eventuali kit per il funzionamento a temperatura variabile con sonda climatica verranno contabilizzati a parte) / rubinetti di ingresso e uscita, guarnizioni e materiale diconsumo; / raccordo al camino; / e quant'altro necessario per l'installazione ultimata a regolad'arte. / - CALDAIA MURALE A CONDENSAZIONE CON BOILER Potenzialità 23.5 kW	n		3093,36
O.02.10.02	CALDAIA murale premiscelata a condensazione per riscaldamento e produzione di acqua calda sanitaria a camera stagna e tiraggio forzato (tipo "C", come definito dalla UNI-CIG 7129 per potenze inferiori ai 34 kW), a temperatura scorrevole senza limite minimo di temperatura dell'acqua di ritorno. La caldaia sarà dotata di bollitore per riscaldamento di acqua calda sanitaria con scambiatore di calore incorporato, della capacità di almeno 50 l, in acciaio. Caratteristiche: / mantello esterno in lamiera d'acciaio; / materassino isolante in lana minerale di spessoreadeguato; / scambiatore di calore fumi/acqua resistente alla corrosione in lega di alluminio-silicio o alluminio o acciaio inox AISI 316 L o acciaio speciale inossidabile alto-legato; / bollitore in acciaio inox con scambiatore incorporato con vaso di espansione lato acqua calda sanitaria di almeno 2 litri, pressione massima lato acqua sanitaria fino a 6 bar; / camera di combustione e parti interne della caldaia a contatto con i fumi in acciaio inossidabile; / camera stagna in acciaio con ventilatore di evaquazione fumi in a velocità variavile elettronicamente; / bruciatore modulante a premiscelazione a bassa emissione di sostanze inquinanti o bruciatore modulante a irraggiamento o bruciatore ceramico apremiscelazione; / modulazione continua della fiamma comandata con regilatore PID sia sul circuito di riscaldamento che sul sanitario, campo di modulazione 20-100%; / accensione elettronica con controllo a ionizzazione; / gruppo idraulico composto da valvola 3 vie, valvola di precedenza sanitario, pressostato differenziale per il circuito primario, pompa di circolazione, by-pass regolabile, dispositivo di riempimento e svuotamento impianto; / valvola di sicurezza e regolazione gas; / pressostato gas e pressostato aria; / ventilatore per adduzione aria comburente; / vaso di espansione; / pressione d'esercizio: almeno 3 bar. La caldaia sarà completa di: / omologazione ai sensi della legge 308 del 29.5.82; / conformità al D.P.R. 15/11/1996 n° 660 "Regolamento per l'attuazione della Direttiva 92/42/CEE concernente i requisiti di rendimento delle nuove caldaie ad acqua calda, alimentate con combustibili liquidi o gassosi"; / conformità alla Legge 10 del 9 gennaio 1991. / conformità alla direttiva E.M.C. 89/336/CEE / conformità alla direttiva L.V. 73/23/CEE / La caldaia dovrà essere certificata per un rendimento pari o superiore a quanto previsto dalla direttiva 92/42/CEE per i generatori a condensazione (4 stelle) / Compresi: / caldaia condensazione comprensiva di quanto specificato; / kit o dime di montaggio di qualsiasi natura per il fissaggio a muro; / kit o apparati per l'evaquazione della condensa comprensivi di sifone e tubo flessibile di scarico / regolazione per il funzionamento a temperatura costante (eventuali kit per il funzionamento a temperatura variabile con sonda climatica verranno contabilizzati a parte) / rubinetti di ingresso e uscita, guarnizioni e materiale diconsumo; / raccordo al camino; / e quant'altro necessario per l'installazione ultimata a regolad'arte. / - CALDAIA MURALE A CONDENSAZIONE CON BOILER Potenzialità 31.5 kW	n		3358,66
O.02.11	CALDAIA AD ARIA SOFFIATAIN ACCIAIO A TEMPERATURA SCORREVOLE
O.02.11.01	CALDAIA ad aria soffiata in acciaio ad alto rendimento a bassa temperatura scorrevole, costituita da una struttura in acciaio del tipo basamento con camera di combustione orizzontale ad inversione di fiamma. / La caldaia sarà composta da: / mantello esterno formato da pannelli in lamiera d'acciaio verniciata a fuoco, assemblati con innesti a scatto e rimovibili per una totale accessibilità alla caldaia; / coibentazione termica in lana di vetro ad alta densità di spessoreadeguato; / portellone coibentato in fibra ceramica con apertura a cerniera a destra o a sinistra; / camera di combustione orizzontale ad inversione di fiamma totalmente bagnata con turbolatori in acciaio inossidabile estraibili inseriti nei tubi da fumo; / flangia di attacco bruciatore; / pannello di comando in grado di efferruare una regolazione a temperatura costante; / La camera di combustione, i tubi da fumo e la chiusura della camera fumi saranno costruiti in modo tale da evitare il ristagno delle condense anche con bassa temperatura di ritorno dall'impianto. La caldaia deve poter funzionare in servizio continuo anche con temperature di ritorno di 35°C (con gas metano). Dati tecnici / temperatura massima ammessa 100°C e temperatura massima di esercizio 93°C; / temperatura minima di ritorno 35°C (con gas); / pressione massima di esercizio 5 bar; / funzionamento con bruciatori bistadio o modulanti; / conforme alla direttiva 90/396/CEE (gas) - marcatura CE / conforme alla direttiva E.M.C. 2004/108/CE (EX 89/336/CEE) (compatibilità elettromagnetica) / conforme alla direttiva L.V. 2006/95/CE (EX 73/23/CEE) (bassatensione) / conforme alla direttiva 92/42/CEE (rendimenti) / Compresi: / generatore di calore; / pannello di controllo con i relativi materiali per l'installazione (passacavi, viti e rondelle per il fissaggio alla caldaia, molle per contatto bulbo sonda- pozzetto, fascette per fissaggio capillari) e la documentazione (certificato di garanzia dell’apparecchio, libretto di installazione, uso e manutenzione, copia dei certificati di omologazione ISPESL e targhetta di identificazione prodotto); / collegamento al camino, costituito da elementi modulari con parete interna in acciaio inox austenitico AISI 316 L e saldatura longitudinale al TIG coibentazione in fiocchi di lana minerale e spess. 25 mm, parete esterna in acciaio inox austenitico AISI 304. / cablaggio di tutti gli elementi per il funzionamento e la sicurezza; / guarnizioni viteria e materiale vario di consumo; / materiale per il fissaggio a terra; / tarature, prove e verifiche di funzionamento; / certificato di garanzia dell'apparecchio / libretto di installazione, uso e manutenzione / copia del certificato di prova idraulica / targhetta di identificazione prodotto / e quant'altro necessario per l'esecuzione ultimata a regolad'arte. / - CALDAIA AD ARIA SOFFIATA IN ACCIAIO A TEMPERATURA SCORREVOLE Potenzialità 31 kW	n		2038,05
O.02.11.02	CALDAIA ad aria soffiata in acciaio ad alto rendimento a bassa temperatura scorrevole, costituita da una struttura in acciaio del tipo basamento con camera di combustione orizzontale ad inversione di fiamma. / La caldaia sarà composta da: / mantello esterno formato da pannelli in lamiera d'acciaio verniciata a fuoco, assemblati con innesti a scatto e rimovibili per una totale accessibilità alla caldaia; / coibentazione termica in lana di vetro ad alta densità di spessoreadeguato; / portellone coibentato in fibra ceramica con apertura a cerniera a destra o a sinistra; / camera di combustione orizzontale ad inversione di fiamma totalmente bagnata con turbolatori in acciaio inossidabile estraibili inseriti nei tubi da fumo; / flangia di attacco bruciatore; / pannello di comando in grado di efferruare una regolazione a temperatura costante; / La camera di combustione, i tubi da fumo e la chiusura della camera fumi saranno costruiti in modo tale da evitare il ristagno delle condense anche con bassa temperatura di ritorno dall'impianto. La caldaia deve poter funzionare in servizio continuo anche con temperature di ritorno di 35°C (con gas metano). Dati tecnici / temperatura massima ammessa 100°C e temperatura massima di esercizio 93°C; / temperatura minima di ritorno 35°C (con gas); / pressione massima di esercizio 5 bar; / funzionamento con bruciatori bistadio o modulanti; / conforme alla direttiva 90/396/CEE (gas) - marcatura CE / conforme alla direttiva E.M.C. 2004/108/CE (EX 89/336/CEE) (compatibilità elettromagnetica) / conforme alla direttiva L.V. 2006/95/CE (EX 73/23/CEE) (bassatensione) / conforme alla direttiva 92/42/CEE (rendimenti) / Compresi: / generatore di calore; / pannello di controllo con i relativi materiali per l'installazione (passacavi, viti e rondelle per il fissaggio alla caldaia, molle per contatto bulbo sonda- pozzetto, fascette per fissaggio capillari) e la documentazione (certificato di garanzia dell’apparecchio, libretto di installazione, uso e manutenzione, copia dei certificati di omologazione ISPESL e targhetta di identificazione prodotto); / collegamento al camino, costituito da elementi modulari con parete interna in acciaio inox austenitico AISI 316 L e saldatura longitudinale al TIG coibentazione in fiocchi di lana minerale e spess. 25 mm, parete esterna in acciaio inox austenitico AISI 304. / cablaggio di tutti gli elementi per il funzionamento e la sicurezza; / guarnizioni viteria e materiale vario di consumo; / materiale per il fissaggio a terra; / tarature, prove e verifiche di funzionamento; / certificato di garanzia dell'apparecchio / libretto di installazione, uso e manutenzione / copia del certificato di prova idraulica / targhetta di identificazione prodotto / e quant'altro necessario per l'esecuzione ultimata a regolad'arte. / - CALDAIA AD ARIA SOFFIATA IN ACCIAIO A TEMPERATURA SCORREVOLE Potenzialità 41 kW	n		2102,67
O.02.11.03	CALDAIA ad aria soffiata in acciaio ad alto rendimento a bassa temperatura scorrevole, costituita da una struttura in acciaio del tipo basamento con camera di combustione orizzontale ad inversione di fiamma. / La caldaia sarà composta da: / mantello esterno formato da pannelli in lamiera d'acciaio verniciata a fuoco, assemblati con innesti a scatto e rimovibili per una totale accessibilità alla caldaia; / coibentazione termica in lana di vetro ad alta densità di spessoreadeguato; / portellone coibentato in fibra ceramica con apertura a cerniera a destra o a sinistra; / camera di combustione orizzontale ad inversione di fiamma totalmente bagnata con turbolatori in acciaio inossidabile estraibili inseriti nei tubi da fumo; / flangia di attacco bruciatore; / pannello di comando in grado di efferruare una regolazione a temperatura costante; / La camera di combustione, i tubi da fumo e la chiusura della camera fumi saranno costruiti in modo tale da evitare il ristagno delle condense anche con bassa temperatura di ritorno dall'impianto. La caldaia deve poter funzionare in servizio continuo anche con temperature di ritorno di 35°C (con gas metano). Dati tecnici / temperatura massima ammessa 100°C e temperatura massima di esercizio 93°C; / temperatura minima di ritorno 35°C (con gas); / pressione massima di esercizio 5 bar; / funzionamento con bruciatori bistadio o modulanti; / conforme alla direttiva 90/396/CEE (gas) - marcatura CE / conforme alla direttiva E.M.C. 2004/108/CE (EX 89/336/CEE) (compatibilità elettromagnetica) / conforme alla direttiva L.V. 2006/95/CE (EX 73/23/CEE) (bassatensione) / conforme alla direttiva 92/42/CEE (rendimenti) / Compresi: / generatore di calore; / pannello di controllo con i relativi materiali per l'installazione (passacavi, viti e rondelle per il fissaggio alla caldaia, molle per contatto bulbo sonda- pozzetto, fascette per fissaggio capillari) e la documentazione (certificato di garanzia dell’apparecchio, libretto di installazione, uso e manutenzione, copia dei certificati di omologazione ISPESL e targhetta di identificazione prodotto); / collegamento al camino, costituito da elementi modulari con parete interna in acciaio inox austenitico AISI 316 L e saldatura longitudinale al TIG coibentazione in fiocchi di lana minerale e spess. 25 mm, parete esterna in acciaio inox austenitico AISI 304. / cablaggio di tutti gli elementi per il funzionamento e la sicurezza; / guarnizioni viteria e materiale vario di consumo; / materiale per il fissaggio a terra; / tarature, prove e verifiche di funzionamento; / certificato di garanzia dell'apparecchio / libretto di installazione, uso e manutenzione / copia del certificato di prova idraulica / targhetta di identificazione prodotto / e quant'altro necessario per l'esecuzione ultimata a regolad'arte. / - CALDAIA AD ARIA SOFFIATA IN ACCIAIO A TEMPERATURA SCORREVOLE Potenzialità 52 kW	n		2491,29
O.02.11.04	CALDAIA ad aria soffiata in acciaio ad alto rendimento a bassa temperatura scorrevole, costituita da una struttura in acciaio del tipo basamento con camera di combustione orizzontale ad inversione di fiamma. / La caldaia sarà composta da: / mantello esterno formato da pannelli in lamiera d'acciaio verniciata a fuoco, assemblati con innesti a scatto e rimovibili per una totale accessibilità alla caldaia; / coibentazione termica in lana di vetro ad alta densità di spessoreadeguato; / portellone coibentato in fibra ceramica con apertura a cerniera a destra o a sinistra; / camera di combustione orizzontale ad inversione di fiamma totalmente bagnata con turbolatori in acciaio inossidabile estraibili inseriti nei tubi da fumo; / flangia di attacco bruciatore; / pannello di comando in grado di efferruare una regolazione a temperatura costante; / La camera di combustione, i tubi da fumo e la chiusura della camera fumi saranno costruiti in modo tale da evitare il ristagno delle condense anche con bassa temperatura di ritorno dall'impianto. La caldaia deve poter funzionare in servizio continuo anche con temperature di ritorno di 35°C (con gas metano). Dati tecnici / temperatura massima ammessa 100°C e temperatura massima di esercizio 93°C; / temperatura minima di ritorno 35°C (con gas); / pressione massima di esercizio 5 bar; / funzionamento con bruciatori bistadio o modulanti; / conforme alla direttiva 90/396/CEE (gas) - marcatura CE / conforme alla direttiva E.M.C. 2004/108/CE (EX 89/336/CEE) (compatibilità elettromagnetica) / conforme alla direttiva L.V. 2006/95/CE (EX 73/23/CEE) (bassatensione) / conforme alla direttiva 92/42/CEE (rendimenti) / Compresi: / generatore di calore; / pannello di controllo con i relativi materiali per l'installazione (passacavi, viti e rondelle per il fissaggio alla caldaia, molle per contatto bulbo sonda- pozzetto, fascette per fissaggio capillari) e la documentazione (certificato di garanzia dell’apparecchio, libretto di installazione, uso e manutenzione, copia dei certificati di omologazione ISPESL e targhetta di identificazione prodotto); / collegamento al camino, costituito da elementi modulari con parete interna in acciaio inox austenitico AISI 316 L e saldatura longitudinale al TIG coibentazione in fiocchi di lana minerale e spess. 25 mm, parete esterna in acciaio inox austenitico AISI 304. / cablaggio di tutti gli elementi per il funzionamento e la sicurezza; / guarnizioni viteria e materiale vario di consumo; / materiale per il fissaggio a terra; / tarature, prove e verifiche di funzionamento; / certificato di garanzia dell'apparecchio / libretto di installazione, uso e manutenzione / copia del certificato di prova idraulica / targhetta di identificazione prodotto / e quant'altro necessario per l'esecuzione ultimata a regolad'arte. / - CALDAIA AD ARIA SOFFIATA IN ACCIAIO A TEMPERATURA SCORREVOLE Potenzialità 73 kW	n		3066,01
O.02.11.05	CALDAIA ad aria soffiata in acciaio ad alto rendimento a bassa temperatura scorrevole, costituita da una struttura in acciaio del tipo basamento con camera di combustione orizzontale ad inversione di fiamma. / La caldaia sarà composta da: / mantello esterno formato da pannelli in lamiera d'acciaio verniciata a fuoco, assemblati con innesti a scatto e rimovibili per una totale accessibilità alla caldaia; / coibentazione termica in lana di vetro ad alta densità di spessoreadeguato; / portellone coibentato in fibra ceramica con apertura a cerniera a destra o a sinistra; / camera di combustione orizzontale ad inversione di fiamma totalmente bagnata con turbolatori in acciaio inossidabile estraibili inseriti nei tubi da fumo; / flangia di attacco bruciatore; / pannello di comando in grado di efferruare una regolazione a temperatura costante; / La camera di combustione, i tubi da fumo e la chiusura della camera fumi saranno costruiti in modo tale da evitare il ristagno delle condense anche con bassa temperatura di ritorno dall'impianto. La caldaia deve poter funzionare in servizio continuo anche con temperature di ritorno di 35°C (con gas metano). Dati tecnici / temperatura massima ammessa 100°C e temperatura massima di esercizio 93°C; / temperatura minima di ritorno 35°C (con gas); / pressione massima di esercizio 5 bar; / funzionamento con bruciatori bistadio o modulanti; / conforme alla direttiva 90/396/CEE (gas) - marcatura CE / conforme alla direttiva E.M.C. 2004/108/CE (EX 89/336/CEE) (compatibilità elettromagnetica) / conforme alla direttiva L.V. 2006/95/CE (EX 73/23/CEE) (bassatensione) / conforme alla direttiva 92/42/CEE (rendimenti) / Compresi: / generatore di calore; / pannello di controllo con i relativi materiali per l'installazione (passacavi, viti e rondelle per il fissaggio alla caldaia, molle per contatto bulbo sonda- pozzetto, fascette per fissaggio capillari) e la documentazione (certificato di garanzia dell’apparecchio, libretto di installazione, uso e manutenzione, copia dei certificati di omologazione ISPESL e targhetta di identificazione prodotto); / collegamento al camino, costituito da elementi modulari con parete interna in acciaio inox austenitico AISI 316 L e saldatura longitudinale al TIG coibentazione in fiocchi di lana minerale e spess. 25 mm, parete esterna in acciaio inox austenitico AISI 304. / cablaggio di tutti gli elementi per il funzionamento e la sicurezza; / guarnizioni viteria e materiale vario di consumo; / materiale per il fissaggio a terra; / tarature, prove e verifiche di funzionamento; / certificato di garanzia dell'apparecchio / libretto di installazione, uso e manutenzione / copia del certificato di prova idraulica / targhetta di identificazione prodotto / e quant'altro necessario per l'esecuzione ultimata a regolad'arte. / - CALDAIA AD ARIA SOFFIATA IN ACCIAIO A TEMPERATURA SCORREVOLE Potenzialità 91 kW	n		3597,41
O.02.11.06	CALDAIA ad aria soffiata in acciaio ad alto rendimento a bassa temperatura scorrevole, costituita da una struttura in acciaio del tipo basamento con camera di combustione orizzontale ad inversione di fiamma. / La caldaia sarà composta da: / mantello esterno formato da pannelli in lamiera d'acciaio verniciata a fuoco, assemblati con innesti a scatto e rimovibili per una totale accessibilità alla caldaia; / coibentazione termica in lana di vetro ad alta densità di spessoreadeguato; / portellone coibentato in fibra ceramica con apertura a cerniera a destra o a sinistra; / camera di combustione orizzontale ad inversione di fiamma totalmente bagnata con turbolatori in acciaio inossidabile estraibili inseriti nei tubi da fumo; / flangia di attacco bruciatore; / pannello di comando in grado di efferruare una regolazione a temperatura costante; / La camera di combustione, i tubi da fumo e la chiusura della camera fumi saranno costruiti in modo tale da evitare il ristagno delle condense anche con bassa temperatura di ritorno dall'impianto. La caldaia deve poter funzionare in servizio continuo anche con temperature di ritorno di 35°C (con gas metano). Dati tecnici / temperatura massima ammessa 100°C e temperatura massima di esercizio 93°C; / temperatura minima di ritorno 35°C (con gas); / pressione massima di esercizio 5 bar; / funzionamento con bruciatori bistadio o modulanti; / conforme alla direttiva 90/396/CEE (gas) - marcatura CE / conforme alla direttiva E.M.C. 2004/108/CE (EX 89/336/CEE) (compatibilità elettromagnetica) / conforme alla direttiva L.V. 2006/95/CE (EX 73/23/CEE) (bassatensione) / conforme alla direttiva 92/42/CEE (rendimenti) / Compresi: / generatore di calore; / pannello di controllo con i relativi materiali per l'installazione (passacavi, viti e rondelle per il fissaggio alla caldaia, molle per contatto bulbo sonda- pozzetto, fascette per fissaggio capillari) e la documentazione (certificato di garanzia dell’apparecchio, libretto di installazione, uso e manutenzione, copia dei certificati di omologazione ISPESL e targhetta di identificazione prodotto); / collegamento al camino, costituito da elementi modulari con parete interna in acciaio inox austenitico AISI 316 L e saldatura longitudinale al TIG coibentazione in fiocchi di lana minerale e spess. 25 mm, parete esterna in acciaio inox austenitico AISI 304. / cablaggio di tutti gli elementi per il funzionamento e la sicurezza; / guarnizioni viteria e materiale vario di consumo; / materiale per il fissaggio a terra; / tarature, prove e verifiche di funzionamento; / certificato di garanzia dell'apparecchio / libretto di installazione, uso e manutenzione / copia del certificato di prova idraulica / targhetta di identificazione prodotto / e quant'altro necessario per l'esecuzione ultimata a regolad'arte. / - CALDAIA AD ARIA SOFFIATA IN ACCIAIO A TEMPERATURA SCORREVOLE Potenzialità 104 kW	n		3627,84
O.02.11.07	CALDAIA ad aria soffiata in acciaio ad alto rendimento a bassa temperatura scorrevole, costituita da una struttura in acciaio del tipo basamento con camera di combustione orizzontale ad inversione di fiamma. / La caldaia sarà composta da: / mantello esterno formato da pannelli in lamiera d'acciaio verniciata a fuoco, assemblati con innesti a scatto e rimovibili per una totale accessibilità alla caldaia; / coibentazione termica in lana di vetro ad alta densità di spessoreadeguato; / portellone coibentato in fibra ceramica con apertura a cerniera a destra o a sinistra; / camera di combustione orizzontale ad inversione di fiamma totalmente bagnata con turbolatori in acciaio inossidabile estraibili inseriti nei tubi da fumo; / flangia di attacco bruciatore; / pannello di comando in grado di efferruare una regolazione a temperatura costante; / La camera di combustione, i tubi da fumo e la chiusura della camera fumi saranno costruiti in modo tale da evitare il ristagno delle condense anche con bassa temperatura di ritorno dall'impianto. La caldaia deve poter funzionare in servizio continuo anche con temperature di ritorno di 35°C (con gas metano). Dati tecnici / temperatura massima ammessa 100°C e temperatura massima di esercizio 93°C; / temperatura minima di ritorno 35°C (con gas); / pressione massima di esercizio 5 bar; / funzionamento con bruciatori bistadio o modulanti; / conforme alla direttiva 90/396/CEE (gas) - marcatura CE / conforme alla direttiva E.M.C. 2004/108/CE (EX 89/336/CEE) (compatibilità elettromagnetica) / conforme alla direttiva L.V. 2006/95/CE (EX 73/23/CEE) (bassatensione) / conforme alla direttiva 92/42/CEE (rendimenti) / Compresi: / generatore di calore; / pannello di controllo con i relativi materiali per l'installazione (passacavi, viti e rondelle per il fissaggio alla caldaia, molle per contatto bulbo sonda- pozzetto, fascette per fissaggio capillari) e la documentazione (certificato di garanzia dell’apparecchio, libretto di installazione, uso e manutenzione, copia dei certificati di omologazione ISPESL e targhetta di identificazione prodotto); / collegamento al camino, costituito da elementi modulari con parete interna in acciaio inox austenitico AISI 316 L e saldatura longitudinale al TIG coibentazione in fiocchi di lana minerale e spess. 25 mm, parete esterna in acciaio inox austenitico AISI 304. / cablaggio di tutti gli elementi per il funzionamento e la sicurezza; / guarnizioni viteria e materiale vario di consumo; / materiale per il fissaggio a terra; / tarature, prove e verifiche di funzionamento; / certificato di garanzia dell'apparecchio / libretto di installazione, uso e manutenzione / copia del certificato di prova idraulica / targhetta di identificazione prodotto / e quant'altro necessario per l'esecuzione ultimata a regolad'arte. / - CALDAIA AD ARIA SOFFIATA IN ACCIAIO A TEMPERATURA SCORREVOLE Potenzialità 160 kW	n		4309,45
O.02.11.08	CALDAIA ad aria soffiata in acciaio ad alto rendimento a bassa temperatura scorrevole, costituita da una struttura in acciaio del tipo basamento con camera di combustione orizzontale ad inversione di fiamma. / La caldaia sarà composta da: / mantello esterno formato da pannelli in lamiera d'acciaio verniciata a fuoco, assemblati con innesti a scatto e rimovibili per una totale accessibilità alla caldaia; / coibentazione termica in lana di vetro ad alta densità di spessoreadeguato; / portellone coibentato in fibra ceramica con apertura a cerniera a destra o a sinistra; / camera di combustione orizzontale ad inversione di fiamma totalmente bagnata con turbolatori in acciaio inossidabile estraibili inseriti nei tubi da fumo; / flangia di attacco bruciatore; / pannello di comando in grado di efferruare una regolazione a temperatura costante; / La camera di combustione, i tubi da fumo e la chiusura della camera fumi saranno costruiti in modo tale da evitare il ristagno delle condense anche con bassa temperatura di ritorno dall'impianto. La caldaia deve poter funzionare in servizio continuo anche con temperature di ritorno di 35°C (con gas metano). Dati tecnici / temperatura massima ammessa 100°C e temperatura massima di esercizio 93°C; / temperatura minima di ritorno 35°C (con gas); / pressione massima di esercizio 5 bar; / funzionamento con bruciatori bistadio o modulanti; / conforme alla direttiva 90/396/CEE (gas) - marcatura CE / conforme alla direttiva E.M.C. 2004/108/CE (EX 89/336/CEE) (compatibilità elettromagnetica) / conforme alla direttiva L.V. 2006/95/CE (EX 73/23/CEE) (bassatensione) / conforme alla direttiva 92/42/CEE (rendimenti) / Compresi: / generatore di calore; / pannello di controllo con i relativi materiali per l'installazione (passacavi, viti e rondelle per il fissaggio alla caldaia, molle per contatto bulbo sonda- pozzetto, fascette per fissaggio capillari) e la documentazione (certificato di garanzia dell’apparecchio, libretto di installazione, uso e manutenzione, copia dei certificati di omologazione ISPESL e targhetta di identificazione prodotto); / collegamento al camino, costituito da elementi modulari con parete interna in acciaio inox austenitico AISI 316 L e saldatura longitudinale al TIG coibentazione in fiocchi di lana minerale e spess. 25 mm, parete esterna in acciaio inox austenitico AISI 304. / cablaggio di tutti gli elementi per il funzionamento e la sicurezza; / guarnizioni viteria e materiale vario di consumo; / materiale per il fissaggio a terra; / tarature, prove e verifiche di funzionamento; / certificato di garanzia dell'apparecchio / libretto di installazione, uso e manutenzione / copia del certificato di prova idraulica / targhetta di identificazione prodotto / e quant'altro necessario per l'esecuzione ultimata a regolad'arte. / - CALDAIA AD ARIA SOFFIATA IN ACCIAIO A TEMPERATURA SCORREVOLE Potenzialità 214 kW	n		4465,61
O.02.11.09	CALDAIA ad aria soffiata in acciaio ad alto rendimento a bassa temperatura scorrevole, costituita da una struttura in acciaio del tipo basamento con camera di combustione orizzontale ad inversione di fiamma. / La caldaia sarà composta da: / mantello esterno formato da pannelli in lamiera d'acciaio verniciata a fuoco, assemblati con innesti a scatto e rimovibili per una totale accessibilità alla caldaia; / coibentazione termica in lana di vetro ad alta densità di spessoreadeguato; / portellone coibentato in fibra ceramica con apertura a cerniera a destra o a sinistra; / camera di combustione orizzontale ad inversione di fiamma totalmente bagnata con turbolatori in acciaio inossidabile estraibili inseriti nei tubi da fumo; / flangia di attacco bruciatore; / pannello di comando in grado di efferruare una regolazione a temperatura costante; / La camera di combustione, i tubi da fumo e la chiusura della camera fumi saranno costruiti in modo tale da evitare il ristagno delle condense anche con bassa temperatura di ritorno dall'impianto. La caldaia deve poter funzionare in servizio continuo anche con temperature di ritorno di 35°C (con gas metano). Dati tecnici / temperatura massima ammessa 100°C e temperatura massima di esercizio 93°C; / temperatura minima di ritorno 35°C (con gas); / pressione massima di esercizio 5 bar; / funzionamento con bruciatori bistadio o modulanti; / conforme alla direttiva 90/396/CEE (gas) - marcatura CE / conforme alla direttiva E.M.C. 2004/108/CE (EX 89/336/CEE) (compatibilità elettromagnetica) / conforme alla direttiva L.V. 2006/95/CE (EX 73/23/CEE) (bassatensione) / conforme alla direttiva 92/42/CEE (rendimenti) / Compresi: / generatore di calore; / pannello di controllo con i relativi materiali per l'installazione (passacavi, viti e rondelle per il fissaggio alla caldaia, molle per contatto bulbo sonda- pozzetto, fascette per fissaggio capillari) e la documentazione (certificato di garanzia dell’apparecchio, libretto di installazione, uso e manutenzione, copia dei certificati di omologazione ISPESL e targhetta di identificazione prodotto); / collegamento al camino, costituito da elementi modulari con parete interna in acciaio inox austenitico AISI 316 L e saldatura longitudinale al TIG coibentazione in fiocchi di lana minerale e spess. 25 mm, parete esterna in acciaio inox austenitico AISI 304. / cablaggio di tutti gli elementi per il funzionamento e la sicurezza; / guarnizioni viteria e materiale vario di consumo; / materiale per il fissaggio a terra; / tarature, prove e verifiche di funzionamento; / certificato di garanzia dell'apparecchio / libretto di installazione, uso e manutenzione / copia del certificato di prova idraulica / targhetta di identificazione prodotto / e quant'altro necessario per l'esecuzione ultimata a regolad'arte. / - CALDAIA AD ARIA SOFFIATA IN ACCIAIO A TEMPERATURA SCORREVOLE Potenzialità 315 kW	n		6026,16
O.02.11.10	CALDAIA ad aria soffiata in acciaio ad alto rendimento a bassa temperatura scorrevole, costituita da una struttura in acciaio del tipo basamento con camera di combustione orizzontale ad inversione di fiamma. / La caldaia sarà composta da: / mantello esterno formato da pannelli in lamiera d'acciaio verniciata a fuoco, assemblati con innesti a scatto e rimovibili per una totale accessibilità alla caldaia; / coibentazione termica in lana di vetro ad alta densità di spessoreadeguato; / portellone coibentato in fibra ceramica con apertura a cerniera a destra o a sinistra; / camera di combustione orizzontale ad inversione di fiamma totalmente bagnata con turbolatori in acciaio inossidabile estraibili inseriti nei tubi da fumo; / flangia di attacco bruciatore; / pannello di comando in grado di efferruare una regolazione a temperatura costante; / La camera di combustione, i tubi da fumo e la chiusura della camera fumi saranno costruiti in modo tale da evitare il ristagno delle condense anche con bassa temperatura di ritorno dall'impianto. La caldaia deve poter funzionare in servizio continuo anche con temperature di ritorno di 35°C (con gas metano). Dati tecnici / temperatura massima ammessa 100°C e temperatura massima di esercizio 93°C; / temperatura minima di ritorno 35°C (con gas); / pressione massima di esercizio 5 bar; / funzionamento con bruciatori bistadio o modulanti; / conforme alla direttiva 90/396/CEE (gas) - marcatura CE / conforme alla direttiva E.M.C. 2004/108/CE (EX 89/336/CEE) (compatibilità elettromagnetica) / conforme alla direttiva L.V. 2006/95/CE (EX 73/23/CEE) (bassatensione) / conforme alla direttiva 92/42/CEE (rendimenti) / Compresi: / generatore di calore; / pannello di controllo con i relativi materiali per l'installazione (passacavi, viti e rondelle per il fissaggio alla caldaia, molle per contatto bulbo sonda- pozzetto, fascette per fissaggio capillari) e la documentazione (certificato di garanzia dell’apparecchio, libretto di installazione, uso e manutenzione, copia dei certificati di omologazione ISPESL e targhetta di identificazione prodotto); / collegamento al camino, costituito da elementi modulari con parete interna in acciaio inox austenitico AISI 316 L e saldatura longitudinale al TIG coibentazione in fiocchi di lana minerale e spess. 25 mm, parete esterna in acciaio inox austenitico AISI 304. / cablaggio di tutti gli elementi per il funzionamento e la sicurezza; / guarnizioni viteria e materiale vario di consumo; / materiale per il fissaggio a terra; / tarature, prove e verifiche di funzionamento; / certificato di garanzia dell'apparecchio / libretto di installazione, uso e manutenzione / copia del certificato di prova idraulica / targhetta di identificazione prodotto / e quant'altro necessario per l'esecuzione ultimata a regolad'arte. / - CALDAIA AD ARIA SOFFIATA IN ACCIAIO A TEMPERATURA SCORREVOLE Potenzialità 425 kW	n		7165,93
O.02.11.11	CALDAIA ad aria soffiata in acciaio ad alto rendimento a bassa temperatura scorrevole, costituita da una struttura in acciaio del tipo basamento con camera di combustione orizzontale ad inversione di fiamma. / La caldaia sarà composta da: / mantello esterno formato da pannelli in lamiera d'acciaio verniciata a fuoco, assemblati con innesti a scatto e rimovibili per una totale accessibilità alla caldaia; / coibentazione termica in lana di vetro ad alta densità di spessoreadeguato; / portellone coibentato in fibra ceramica con apertura a cerniera a destra o a sinistra; / camera di combustione orizzontale ad inversione di fiamma totalmente bagnata con turbolatori in acciaio inossidabile estraibili inseriti nei tubi da fumo; / flangia di attacco bruciatore; / pannello di comando in grado di efferruare una regolazione a temperatura costante; / La camera di combustione, i tubi da fumo e la chiusura della camera fumi saranno costruiti in modo tale da evitare il ristagno delle condense anche con bassa temperatura di ritorno dall'impianto. La caldaia deve poter funzionare in servizio continuo anche con temperature di ritorno di 35°C (con gas metano). Dati tecnici / temperatura massima ammessa 100°C e temperatura massima di esercizio 93°C; / temperatura minima di ritorno 35°C (con gas); / pressione massima di esercizio 5 bar; / funzionamento con bruciatori bistadio o modulanti; / conforme alla direttiva 90/396/CEE (gas) - marcatura CE / conforme alla direttiva E.M.C. 2004/108/CE (EX 89/336/CEE) (compatibilità elettromagnetica) / conforme alla direttiva L.V. 2006/95/CE (EX 73/23/CEE) (bassatensione) / conforme alla direttiva 92/42/CEE (rendimenti) / Compresi: / generatore di calore; / pannello di controllo con i relativi materiali per l'installazione (passacavi, viti e rondelle per il fissaggio alla caldaia, molle per contatto bulbo sonda- pozzetto, fascette per fissaggio capillari) e la documentazione (certificato di garanzia dell’apparecchio, libretto di installazione, uso e manutenzione, copia dei certificati di omologazione ISPESL e targhetta di identificazione prodotto); / collegamento al camino, costituito da elementi modulari con parete interna in acciaio inox austenitico AISI 316 L e saldatura longitudinale al TIG coibentazione in fiocchi di lana minerale e spess. 25 mm, parete esterna in acciaio inox austenitico AISI 304. / cablaggio di tutti gli elementi per il funzionamento e la sicurezza; / guarnizioni viteria e materiale vario di consumo; / materiale per il fissaggio a terra; / tarature, prove e verifiche di funzionamento; / certificato di garanzia dell'apparecchio / libretto di installazione, uso e manutenzione / copia del certificato di prova idraulica / targhetta di identificazione prodotto / e quant'altro necessario per l'esecuzione ultimata a regolad'arte. / - CALDAIA AD ARIA SOFFIATA IN ACCIAIO A TEMPERATURA SCORREVOLE Potenzialità 532 kW	n		8384,21
O.02.11.12	CALDAIA ad aria soffiata in acciaio ad alto rendimento a bassa temperatura scorrevole, costituita da una struttura in acciaio del tipo basamento con camera di combustione orizzontale ad inversione di fiamma. / La caldaia sarà composta da: / mantello esterno formato da pannelli in lamiera d'acciaio verniciata a fuoco, assemblati con innesti a scatto e rimovibili per una totale accessibilità alla caldaia; / coibentazione termica in lana di vetro ad alta densità di spessoreadeguato; / portellone coibentato in fibra ceramica con apertura a cerniera a destra o a sinistra; / camera di combustione orizzontale ad inversione di fiamma totalmente bagnata con turbolatori in acciaio inossidabile estraibili inseriti nei tubi da fumo; / flangia di attacco bruciatore; / pannello di comando in grado di efferruare una regolazione a temperatura costante; / La camera di combustione, i tubi da fumo e la chiusura della camera fumi saranno costruiti in modo tale da evitare il ristagno delle condense anche con bassa temperatura di ritorno dall'impianto. La caldaia deve poter funzionare in servizio continuo anche con temperature di ritorno di 35°C (con gas metano). Dati tecnici / temperatura massima ammessa 100°C e temperatura massima di esercizio 93°C; / temperatura minima di ritorno 35°C (con gas); / pressione massima di esercizio 5 bar; / funzionamento con bruciatori bistadio o modulanti; / conforme alla direttiva 90/396/CEE (gas) - marcatura CE / conforme alla direttiva E.M.C. 2004/108/CE (EX 89/336/CEE) (compatibilità elettromagnetica) / conforme alla direttiva L.V. 2006/95/CE (EX 73/23/CEE) (bassatensione) / conforme alla direttiva 92/42/CEE (rendimenti) / Compresi: / generatore di calore; / pannello di controllo con i relativi materiali per l'installazione (passacavi, viti e rondelle per il fissaggio alla caldaia, molle per contatto bulbo sonda- pozzetto, fascette per fissaggio capillari) e la documentazione (certificato di garanzia dell’apparecchio, libretto di installazione, uso e manutenzione, copia dei certificati di omologazione ISPESL e targhetta di identificazione prodotto); / collegamento al camino, costituito da elementi modulari con parete interna in acciaio inox austenitico AISI 316 L e saldatura longitudinale al TIG coibentazione in fiocchi di lana minerale e spess. 25 mm, parete esterna in acciaio inox austenitico AISI 304. / cablaggio di tutti gli elementi per il funzionamento e la sicurezza; / guarnizioni viteria e materiale vario di consumo; / materiale per il fissaggio a terra; / tarature, prove e verifiche di funzionamento; / certificato di garanzia dell'apparecchio / libretto di installazione, uso e manutenzione / copia del certificato di prova idraulica / targhetta di identificazione prodotto / e quant'altro necessario per l'esecuzione ultimata a regolad'arte. / - CALDAIA AD ARIA SOFFIATA IN ACCIAIO A TEMPERATURA SCORREVOLE Potenzialità 640 kW	n		8775,06
O.02.12	CAMINO A DOPPIA PARETE IN ACCIAIO
O.02.12.01	Camino a doppia parete in acciaio aisi 316, costituito da elementi modulari dell'altezza massima di 1000 mm di, con parete interna in acciaio inox austenitico AISI 316 L e saldatura longitudinale al TIG coibentazione in fiocchi di lana minerale densità 115 kg/m3 e spess. 50 mm (certificazione resistenza termica di parete secondo UNI 9731 pari a 0,53 m2 °C/W), parete esterna in acciaio inox austenitico AISI 304. Gli elementi saranno uniti fra loro da un innesto a bicchiere con giunto di dilatazione incorporato e resi solidali da una fascetta di bloccaggio a doppia gola e ad effetto statico e meccanico serrata con bulloneria in acciaio inox. / Il camino deve essere completato con gli accessori previsti dalle leggi e norme vigenti, forniti dal produttore. / Il camino deve essere marchiato dal produttore ed avere i requisiti di legge (resistenza al calore, impermeabilità ai gas e ai liquidi, resistenza agli acidi), attestati dal produttore. / Il sistema deve essere garantito da certificazione di qualità della produzione (DIN EN ISO 9002). Allegato al prodotto dovrà essere fornito dettagliato libretto contenente le istruzioni di posa in opera. / Nei diametri interni (Di) di seguito indicati Compresi: / elemento di base con piastra di fissaggio; / elemento dotato di portina d'ispezione e flange per strumenti dimisura; / elemento di raccordo al canale da fumo; / elementi rettilinei; / eventuali curve a 45°; / elemento terminale troco conico; / anelli per il fissaggio a parete o su struttura disupporto; / opere murarie (foratura ripristino della muratura); / oneri per il motaggio in quota; / materiale vario di installazione; / e quant'altro necessario per il montaggio a regola d'arte / - CAMINO DOPPIA PARETE IN ACCIAIO Di = 113 mm	m		235,73
O.02.12.02	Camino a doppia parete in acciaio aisi 316, costituito da elementi modulari dell'altezza massima di 1000 mm di, con parete interna in acciaio inox austenitico AISI 316 L e saldatura longitudinale al TIG coibentazione in fiocchi di lana minerale densità 115 kg/m3 e spess. 50 mm (certificazione resistenza termica di parete secondo UNI 9731 pari a 0,53 m2 °C/W), parete esterna in acciaio inox austenitico AISI 304. Gli elementi saranno uniti fra loro da un innesto a bicchiere con giunto di dilatazione incorporato e resi solidali da una fascetta di bloccaggio a doppia gola e ad effetto statico e meccanico serrata con bulloneria in acciaio inox. / Il camino deve essere completato con gli accessori previsti dalle leggi e norme vigenti, forniti dal produttore. / Il camino deve essere marchiato dal produttore ed avere i requisiti di legge (resistenza al calore, impermeabilità ai gas e ai liquidi, resistenza agli acidi), attestati dal produttore. / Il sistema deve essere garantito da certificazione di qualità della produzione (DIN EN ISO 9002). Allegato al prodotto dovrà essere fornito dettagliato libretto contenente le istruzioni di posa in opera. / Nei diametri interni (Di) di seguito indicati Compresi: / elemento di base con piastra di fissaggio; / elemento dotato di portina d'ispezione e flange per strumenti dimisura; / elemento di raccordo al canale da fumo; / elementi rettilinei; / eventuali curve a 45°; / elemento terminale troco conico; / anelli per il fissaggio a parete o su struttura disupporto; / opere murarie (foratura ripristino della muratura); / oneri per il motaggio in quota; / materiale vario di installazione; / e quant'altro necessario per il montaggio a regola d'arte / - CAMINO DOPPIA PARETE IN ACCIAIO Di = 130 mm	m		235,73
O.02.12.03	Camino a doppia parete in acciaio aisi 316, costituito da elementi modulari dell'altezza massima di 1000 mm di, con parete interna in acciaio inox austenitico AISI 316 L e saldatura longitudinale al TIG coibentazione in fiocchi di lana minerale densità 115 kg/m3 e spess. 50 mm (certificazione resistenza termica di parete secondo UNI 9731 pari a 0,53 m2 °C/W), parete esterna in acciaio inox austenitico AISI 304. Gli elementi saranno uniti fra loro da un innesto a bicchiere con giunto di dilatazione incorporato e resi solidali da una fascetta di bloccaggio a doppia gola e ad effetto statico e meccanico serrata con bulloneria in acciaio inox. / Il camino deve essere completato con gli accessori previsti dalle leggi e norme vigenti, forniti dal produttore. / Il camino deve essere marchiato dal produttore ed avere i requisiti di legge (resistenza al calore, impermeabilità ai gas e ai liquidi, resistenza agli acidi), attestati dal produttore. / Il sistema deve essere garantito da certificazione di qualità della produzione (DIN EN ISO 9002). Allegato al prodotto dovrà essere fornito dettagliato libretto contenente le istruzioni di posa in opera. / Nei diametri interni (Di) di seguito indicati Compresi: / elemento di base con piastra di fissaggio; / elemento dotato di portina d'ispezione e flange per strumenti dimisura; / elemento di raccordo al canale da fumo; / elementi rettilinei; / eventuali curve a 45°; / elemento terminale troco conico; / anelli per il fissaggio a parete o su struttura disupporto; / opere murarie (foratura ripristino della muratura); / oneri per il motaggio in quota; / materiale vario di installazione; / e quant'altro necessario per il montaggio a regola d'arte / - CAMINO DOPPIA PARETE IN ACCIAIO Di = 150 mm	m		256,58
O.02.12.04	Camino a doppia parete in acciaio aisi 316, costituito da elementi modulari dell'altezza massima di 1000 mm di, con parete interna in acciaio inox austenitico AISI 316 L e saldatura longitudinale al TIG coibentazione in fiocchi di lana minerale densità 115 kg/m3 e spess. 50 mm (certificazione resistenza termica di parete secondo UNI 9731 pari a 0,53 m2 °C/W), parete esterna in acciaio inox austenitico AISI 304. Gli elementi saranno uniti fra loro da un innesto a bicchiere con giunto di dilatazione incorporato e resi solidali da una fascetta di bloccaggio a doppia gola e ad effetto statico e meccanico serrata con bulloneria in acciaio inox. / Il camino deve essere completato con gli accessori previsti dalle leggi e norme vigenti, forniti dal produttore. / Il camino deve essere marchiato dal produttore ed avere i requisiti di legge (resistenza al calore, impermeabilità ai gas e ai liquidi, resistenza agli acidi), attestati dal produttore. / Il sistema deve essere garantito da certificazione di qualità della produzione (DIN EN ISO 9002). Allegato al prodotto dovrà essere fornito dettagliato libretto contenente le istruzioni di posa in opera. / Nei diametri interni (Di) di seguito indicati Compresi: / elemento di base con piastra di fissaggio; / elemento dotato di portina d'ispezione e flange per strumenti dimisura; / elemento di raccordo al canale da fumo; / elementi rettilinei; / eventuali curve a 45°; / elemento terminale troco conico; / anelli per il fissaggio a parete o su struttura disupporto; / opere murarie (foratura ripristino della muratura); / oneri per il motaggio in quota; / materiale vario di installazione; / e quant'altro necessario per il montaggio a regola d'arte / - CAMINO DOPPIA PARETE IN ACCIAIO Di = 180 mm	m		279,55
O.02.12.05	Camino a doppia parete in acciaio aisi 316, costituito da elementi modulari dell'altezza massima di 1000 mm di, con parete interna in acciaio inox austenitico AISI 316 L e saldatura longitudinale al TIG coibentazione in fiocchi di lana minerale densità 115 kg/m3 e spess. 50 mm (certificazione resistenza termica di parete secondo UNI 9731 pari a 0,53 m2 °C/W), parete esterna in acciaio inox austenitico AISI 304. Gli elementi saranno uniti fra loro da un innesto a bicchiere con giunto di dilatazione incorporato e resi solidali da una fascetta di bloccaggio a doppia gola e ad effetto statico e meccanico serrata con bulloneria in acciaio inox. / Il camino deve essere completato con gli accessori previsti dalle leggi e norme vigenti, forniti dal produttore. / Il camino deve essere marchiato dal produttore ed avere i requisiti di legge (resistenza al calore, impermeabilità ai gas e ai liquidi, resistenza agli acidi), attestati dal produttore. / Il sistema deve essere garantito da certificazione di qualità della produzione (DIN EN ISO 9002). Allegato al prodotto dovrà essere fornito dettagliato libretto contenente le istruzioni di posa in opera. / Nei diametri interni (Di) di seguito indicati Compresi: / elemento di base con piastra di fissaggio; / elemento dotato di portina d'ispezione e flange per strumenti dimisura; / elemento di raccordo al canale da fumo; / elementi rettilinei; / eventuali curve a 45°; / elemento terminale troco conico; / anelli per il fissaggio a parete o su struttura disupporto; / opere murarie (foratura ripristino della muratura); / oneri per il motaggio in quota; / materiale vario di installazione; / e quant'altro necessario per il montaggio a regola d'arte / - CAMINO DOPPIA PARETE IN ACCIAIO Di = 200 mm	m		296,29
O.02.12.06	Camino a doppia parete in acciaio aisi 316, costituito da elementi modulari dell'altezza massima di 1000 mm di, con parete interna in acciaio inox austenitico AISI 316 L e saldatura longitudinale al TIG coibentazione in fiocchi di lana minerale densità 115 kg/m3 e spess. 50 mm (certificazione resistenza termica di parete secondo UNI 9731 pari a 0,53 m2 °C/W), parete esterna in acciaio inox austenitico AISI 304. Gli elementi saranno uniti fra loro da un innesto a bicchiere con giunto di dilatazione incorporato e resi solidali da una fascetta di bloccaggio a doppia gola e ad effetto statico e meccanico serrata con bulloneria in acciaio inox. / Il camino deve essere completato con gli accessori previsti dalle leggi e norme vigenti, forniti dal produttore. / Il camino deve essere marchiato dal produttore ed avere i requisiti di legge (resistenza al calore, impermeabilità ai gas e ai liquidi, resistenza agli acidi), attestati dal produttore. / Il sistema deve essere garantito da certificazione di qualità della produzione (DIN EN ISO 9002). Allegato al prodotto dovrà essere fornito dettagliato libretto contenente le istruzioni di posa in opera. / Nei diametri interni (Di) di seguito indicati Compresi: / elemento di base con piastra di fissaggio; / elemento dotato di portina d'ispezione e flange per strumenti dimisura; / elemento di raccordo al canale da fumo; / elementi rettilinei; / eventuali curve a 45°; / elemento terminale troco conico; / anelli per il fissaggio a parete o su struttura disupporto; / opere murarie (foratura ripristino della muratura); / oneri per il motaggio in quota; / materiale vario di installazione; / e quant'altro necessario per il montaggio a regola d'arte / - CAMINO DOPPIA PARETE IN ACCIAIO Di = 250 mm	m		342,76
O.02.12.07	Camino a doppia parete in acciaio aisi 316, costituito da elementi modulari dell'altezza massima di 1000 mm di, con parete interna in acciaio inox austenitico AISI 316 L e saldatura longitudinale al TIG coibentazione in fiocchi di lana minerale densità 115 kg/m3 e spess. 50 mm (certificazione resistenza termica di parete secondo UNI 9731 pari a 0,53 m2 °C/W), parete esterna in acciaio inox austenitico AISI 304. Gli elementi saranno uniti fra loro da un innesto a bicchiere con giunto di dilatazione incorporato e resi solidali da una fascetta di bloccaggio a doppia gola e ad effetto statico e meccanico serrata con bulloneria in acciaio inox. / Il camino deve essere completato con gli accessori previsti dalle leggi e norme vigenti, forniti dal produttore. / Il camino deve essere marchiato dal produttore ed avere i requisiti di legge (resistenza al calore, impermeabilità ai gas e ai liquidi, resistenza agli acidi), attestati dal produttore. / Il sistema deve essere garantito da certificazione di qualità della produzione (DIN EN ISO 9002). Allegato al prodotto dovrà essere fornito dettagliato libretto contenente le istruzioni di posa in opera. / Nei diametri interni (Di) di seguito indicati Compresi: / elemento di base con piastra di fissaggio; / elemento dotato di portina d'ispezione e flange per strumenti dimisura; / elemento di raccordo al canale da fumo; / elementi rettilinei; / eventuali curve a 45°; / elemento terminale troco conico; / anelli per il fissaggio a parete o su struttura disupporto; / opere murarie (foratura ripristino della muratura); / oneri per il motaggio in quota; / materiale vario di installazione; / e quant'altro necessario per il montaggio a regola d'arte / - CAMINO DOPPIA PARETE IN ACCIAIO Di = 300 mm	m		406,44
O.02.12.08	Camino a doppia parete in acciaio aisi 316, costituito da elementi modulari dell'altezza massima di 1000 mm di, con parete interna in acciaio inox austenitico AISI 316 L e saldatura longitudinale al TIG coibentazione in fiocchi di lana minerale densità 115 kg/m3 e spess. 50 mm (certificazione resistenza termica di parete secondo UNI 9731 pari a 0,53 m2 °C/W), parete esterna in acciaio inox austenitico AISI 304. Gli elementi saranno uniti fra loro da un innesto a bicchiere con giunto di dilatazione incorporato e resi solidali da una fascetta di bloccaggio a doppia gola e ad effetto statico e meccanico serrata con bulloneria in acciaio inox. / Il camino deve essere completato con gli accessori previsti dalle leggi e norme vigenti, forniti dal produttore. / Il camino deve essere marchiato dal produttore ed avere i requisiti di legge (resistenza al calore, impermeabilità ai gas e ai liquidi, resistenza agli acidi), attestati dal produttore. / Il sistema deve essere garantito da certificazione di qualità della produzione (DIN EN ISO 9002). Allegato al prodotto dovrà essere fornito dettagliato libretto contenente le istruzioni di posa in opera. / Nei diametri interni (Di) di seguito indicati Compresi: / elemento di base con piastra di fissaggio; / elemento dotato di portina d'ispezione e flange per strumenti dimisura; / elemento di raccordo al canale da fumo; / elementi rettilinei; / eventuali curve a 45°; / elemento terminale troco conico; / anelli per il fissaggio a parete o su struttura disupporto; / opere murarie (foratura ripristino della muratura); / oneri per il motaggio in quota; / materiale vario di installazione; / e quant'altro necessario per il montaggio a regola d'arte / - CAMINO DOPPIA PARETE IN ACCIAIO Di = 350 mm	m		476,95
O.02.12.09	Camino a doppia parete in acciaio aisi 316, costituito da elementi modulari dell'altezza massima di 1000 mm di, con parete interna in acciaio inox austenitico AISI 316 L e saldatura longitudinale al TIG coibentazione in fiocchi di lana minerale densità 115 kg/m3 e spess. 50 mm (certificazione resistenza termica di parete secondo UNI 9731 pari a 0,53 m2 °C/W), parete esterna in acciaio inox austenitico AISI 304. Gli elementi saranno uniti fra loro da un innesto a bicchiere con giunto di dilatazione incorporato e resi solidali da una fascetta di bloccaggio a doppia gola e ad effetto statico e meccanico serrata con bulloneria in acciaio inox. / Il camino deve essere completato con gli accessori previsti dalle leggi e norme vigenti, forniti dal produttore. / Il camino deve essere marchiato dal produttore ed avere i requisiti di legge (resistenza al calore, impermeabilità ai gas e ai liquidi, resistenza agli acidi), attestati dal produttore. / Il sistema deve essere garantito da certificazione di qualità della produzione (DIN EN ISO 9002). Allegato al prodotto dovrà essere fornito dettagliato libretto contenente le istruzioni di posa in opera. / Nei diametri interni (Di) di seguito indicati Compresi: / elemento di base con piastra di fissaggio; / elemento dotato di portina d'ispezione e flange per strumenti dimisura; / elemento di raccordo al canale da fumo; / elementi rettilinei; / eventuali curve a 45°; / elemento terminale troco conico; / anelli per il fissaggio a parete o su struttura disupporto; / opere murarie (foratura ripristino della muratura); / oneri per il motaggio in quota; / materiale vario di installazione; / e quant'altro necessario per il montaggio a regola d'arte / - CAMINO DOPPIA PARETE IN ACCIAIO Di = 400 mm	m		502,67
O.02.12.10	Camino a doppia parete in acciaio aisi 316, costituito da elementi modulari dell'altezza massima di 1000 mm di, con parete interna in acciaio inox austenitico AISI 316 L e saldatura longitudinale al TIG coibentazione in fiocchi di lana minerale densità 115 kg/m3 e spess. 50 mm (certificazione resistenza termica di parete secondo UNI 9731 pari a 0,53 m2 °C/W), parete esterna in acciaio inox austenitico AISI 304. Gli elementi saranno uniti fra loro da un innesto a bicchiere con giunto di dilatazione incorporato e resi solidali da una fascetta di bloccaggio a doppia gola e ad effetto statico e meccanico serrata con bulloneria in acciaio inox. / Il camino deve essere completato con gli accessori previsti dalle leggi e norme vigenti, forniti dal produttore. / Il camino deve essere marchiato dal produttore ed avere i requisiti di legge (resistenza al calore, impermeabilità ai gas e ai liquidi, resistenza agli acidi), attestati dal produttore. / Il sistema deve essere garantito da certificazione di qualità della produzione (DIN EN ISO 9002). Allegato al prodotto dovrà essere fornito dettagliato libretto contenente le istruzioni di posa in opera. / Nei diametri interni (Di) di seguito indicati Compresi: / elemento di base con piastra di fissaggio; / elemento dotato di portina d'ispezione e flange per strumenti dimisura; / elemento di raccordo al canale da fumo; / elementi rettilinei; / eventuali curve a 45°; / elemento terminale troco conico; / anelli per il fissaggio a parete o su struttura disupporto; / opere murarie (foratura ripristino della muratura); / oneri per il motaggio in quota; / materiale vario di installazione; / e quant'altro necessario per il montaggio a regola d'arte / - CAMINO DOPPIA PARETE IN ACCIAIO Di = 450 mm	m		639,15
O.02.12.11	Camino a doppia parete in acciaio aisi 316, costituito da elementi modulari dell'altezza massima di 1000 mm di, con parete interna in acciaio inox austenitico AISI 316 L e saldatura longitudinale al TIG coibentazione in fiocchi di lana minerale densità 115 kg/m3 e spess. 50 mm (certificazione resistenza termica di parete secondo UNI 9731 pari a 0,53 m2 °C/W), parete esterna in acciaio inox austenitico AISI 304. Gli elementi saranno uniti fra loro da un innesto a bicchiere con giunto di dilatazione incorporato e resi solidali da una fascetta di bloccaggio a doppia gola e ad effetto statico e meccanico serrata con bulloneria in acciaio inox. / Il camino deve essere completato con gli accessori previsti dalle leggi e norme vigenti, forniti dal produttore. / Il camino deve essere marchiato dal produttore ed avere i requisiti di legge (resistenza al calore, impermeabilità ai gas e ai liquidi, resistenza agli acidi), attestati dal produttore. / Il sistema deve essere garantito da certificazione di qualità della produzione (DIN EN ISO 9002). Allegato al prodotto dovrà essere fornito dettagliato libretto contenente le istruzioni di posa in opera. / Nei diametri interni (Di) di seguito indicati Compresi: / elemento di base con piastra di fissaggio; / elemento dotato di portina d'ispezione e flange per strumenti dimisura; / elemento di raccordo al canale da fumo; / elementi rettilinei; / eventuali curve a 45°; / elemento terminale troco conico; / anelli per il fissaggio a parete o su struttura disupporto; / opere murarie (foratura ripristino della muratura); / oneri per il motaggio in quota; / materiale vario di installazione; / e quant'altro necessario per il montaggio a regola d'arte / - CAMINO DOPPIA PARETE IN ACCIAIO Di = 500 mm	m		727,72
O.02.13	CANALE CIRCOLARE SPIROIDALE
O.02.13.01	CANALE a sezione circolare in lamiera zincata per canali in vista o in appositi cavedi e/o cunicoli aventi le seguenti caratteristiche: / diametro fino a 500 mm - spessore lamiera 8/10 mm; / diametro da 501 mm a 1500 mm - spessore lamiera 10/10 mm; / diametro oltre 1500 mm - spessore lamiera 12/10 mm. / Le giunzioni tra i tronchi di canale dovranno essere realizzate con flange e bulloni in acciaio zincato e munite di guarnizione in materiale elastico per la perfetta tenuta. I canali saranno fissati alle strutture in ferro, travi, pilastri, piastre ecc. mediante profilati posti sotto i canali, sospesi con tenditori regolabili a vite. / Deve essere prevista l'interposizione di spessori e anelli in gomma onde evitare vibrazioni alle strutture. I canali avranno supporti ed ancoraggi mediamente ogni 2/4 volte il diametro. / I canali dovranno essere costruiti con curve ad ampio raggio per facilitare il flusso dell'aria. Tutte le curve ad angolo retto o aventi il raggio interno inferiore alla larghezza del canale o di grande sezione dovranno essere provviste di deflettori in lamiera.In ogni caso, se in fase d'esecuzione o collaudo si verificassero delle vibrazioni, l'installatore dovrà provvedere all'eliminazione mediante l'aggiunta di rinforzi, senza nessun compenso aggiuntivo. / I canali verranno sigillati con mastice nelle gurnizioni e nei raccordi per ottenere una perfetta tenuta d'aria. / Compresi: / canalizzazione in lamiera zincata pressopiegata di qualsiasidimensione; / pezzi speciali (curve, deflettori, cassoncini terminali per bocchette, baionette, flange, serrande di taratura in lamiera forata, portine di ispezione e per misura, terminali parapioggia per condotti di ventilazione filtri, ecc ); / sfridi di lavorazione; / materiale vario di consumo (guarnizioni, collari di giunzione, collanti, giunti in gomma antivibranti, ecc ); / e quant'altro necessario per l'esecuzione ultimata a regola d'arte dei vari circuiti aeraulici. / - CANALE CIRCOLARE SPIROIDALE D=80, spessore sei decimi	m		10,33
O.02.13.02	CANALE a sezione circolare in lamiera zincata per canali in vista o in appositi cavedi e/o cunicoli aventi le seguenti caratteristiche: / diametro fino a 500 mm - spessore lamiera 8/10 mm; / diametro da 501 mm a 1500 mm - spessore lamiera 10/10 mm; / diametro oltre 1500 mm - spessore lamiera 12/10 mm. / Le giunzioni tra i tronchi di canale dovranno essere realizzate con flange e bulloni in acciaio zincato e munite di guarnizione in materiale elastico per la perfetta tenuta. I canali saranno fissati alle strutture in ferro, travi, pilastri, piastre ecc. mediante profilati posti sotto i canali, sospesi con tenditori regolabili a vite. / Deve essere prevista l'interposizione di spessori e anelli in gomma onde evitare vibrazioni alle strutture. I canali avranno supporti ed ancoraggi mediamente ogni 2/4 volte il diametro. / I canali dovranno essere costruiti con curve ad ampio raggio per facilitare il flusso dell'aria. Tutte le curve ad angolo retto o aventi il raggio interno inferiore alla larghezza del canale o di grande sezione dovranno essere provviste di deflettori in lamiera.In ogni caso, se in fase d'esecuzione o collaudo si verificassero delle vibrazioni, l'installatore dovrà provvedere all'eliminazione mediante l'aggiunta di rinforzi, senza nessun compenso aggiuntivo. / I canali verranno sigillati con mastice nelle gurnizioni e nei raccordi per ottenere una perfetta tenuta d'aria. / Compresi: / canalizzazione in lamiera zincata pressopiegata di qualsiasidimensione; / pezzi speciali (curve, deflettori, cassoncini terminali per bocchette, baionette, flange, serrande di taratura in lamiera forata, portine di ispezione e per misura, terminali parapioggia per condotti di ventilazione filtri, ecc ); / sfridi di lavorazione; / materiale vario di consumo (guarnizioni, collari di giunzione, collanti, giunti in gomma antivibranti, ecc ); / e quant'altro necessario per l'esecuzione ultimata a regola d'arte dei vari circuiti aeraulici. / - CANALE CIRCOLARE SPIROIDALE D=100, spessore sei decimi	m		11,93
O.02.13.03	CANALE a sezione circolare in lamiera zincata per canali in vista o in appositi cavedi e/o cunicoli aventi le seguenti caratteristiche: / diametro fino a 500 mm - spessore lamiera 8/10 mm; / diametro da 501 mm a 1500 mm - spessore lamiera 10/10 mm; / diametro oltre 1500 mm - spessore lamiera 12/10 mm. / Le giunzioni tra i tronchi di canale dovranno essere realizzate con flange e bulloni in acciaio zincato e munite di guarnizione in materiale elastico per la perfetta tenuta. I canali saranno fissati alle strutture in ferro, travi, pilastri, piastre ecc. mediante profilati posti sotto i canali, sospesi con tenditori regolabili a vite. / Deve essere prevista l'interposizione di spessori e anelli in gomma onde evitare vibrazioni alle strutture. I canali avranno supporti ed ancoraggi mediamente ogni 2/4 volte il diametro. / I canali dovranno essere costruiti con curve ad ampio raggio per facilitare il flusso dell'aria. Tutte le curve ad angolo retto o aventi il raggio interno inferiore alla larghezza del canale o di grande sezione dovranno essere provviste di deflettori in lamiera.In ogni caso, se in fase d'esecuzione o collaudo si verificassero delle vibrazioni, l'installatore dovrà provvedere all'eliminazione mediante l'aggiunta di rinforzi, senza nessun compenso aggiuntivo. / I canali verranno sigillati con mastice nelle gurnizioni e nei raccordi per ottenere una perfetta tenuta d'aria. / Compresi: / canalizzazione in lamiera zincata pressopiegata di qualsiasidimensione; / pezzi speciali (curve, deflettori, cassoncini terminali per bocchette, baionette, flange, serrande di taratura in lamiera forata, portine di ispezione e per misura, terminali parapioggia per condotti di ventilazione filtri, ecc ); / sfridi di lavorazione; / materiale vario di consumo (guarnizioni, collari di giunzione, collanti, giunti in gomma antivibranti, ecc ); / e quant'altro necessario per l'esecuzione ultimata a regola d'arte dei vari circuiti aeraulici. / - CANALE CIRCOLARE SPIROIDALE D=125, spessore sei decimi	m		15,22
O.02.13.04	CANALE a sezione circolare in lamiera zincata per canali in vista o in appositi cavedi e/o cunicoli aventi le seguenti caratteristiche: / diametro fino a 500 mm - spessore lamiera 8/10 mm; / diametro da 501 mm a 1500 mm - spessore lamiera 10/10 mm; / diametro oltre 1500 mm - spessore lamiera 12/10 mm. / Le giunzioni tra i tronchi di canale dovranno essere realizzate con flange e bulloni in acciaio zincato e munite di guarnizione in materiale elastico per la perfetta tenuta. I canali saranno fissati alle strutture in ferro, travi, pilastri, piastre ecc. mediante profilati posti sotto i canali, sospesi con tenditori regolabili a vite. / Deve essere prevista l'interposizione di spessori e anelli in gomma onde evitare vibrazioni alle strutture. I canali avranno supporti ed ancoraggi mediamente ogni 2/4 volte il diametro. / I canali dovranno essere costruiti con curve ad ampio raggio per facilitare il flusso dell'aria. Tutte le curve ad angolo retto o aventi il raggio interno inferiore alla larghezza del canale o di grande sezione dovranno essere provviste di deflettori in lamiera.In ogni caso, se in fase d'esecuzione o collaudo si verificassero delle vibrazioni, l'installatore dovrà provvedere all'eliminazione mediante l'aggiunta di rinforzi, senza nessun compenso aggiuntivo. / I canali verranno sigillati con mastice nelle gurnizioni e nei raccordi per ottenere una perfetta tenuta d'aria. / Compresi: / canalizzazione in lamiera zincata pressopiegata di qualsiasidimensione; / pezzi speciali (curve, deflettori, cassoncini terminali per bocchette, baionette, flange, serrande di taratura in lamiera forata, portine di ispezione e per misura, terminali parapioggia per condotti di ventilazione filtri, ecc ); / sfridi di lavorazione; / materiale vario di consumo (guarnizioni, collari di giunzione, collanti, giunti in gomma antivibranti, ecc ); / e quant'altro necessario per l'esecuzione ultimata a regola d'arte dei vari circuiti aeraulici. / - CANALE CIRCOLARE SPIROIDALE D=150, spessore sei decimi	m		19,09
O.02.13.05	CANALE a sezione circolare in lamiera zincata per canali in vista o in appositi cavedi e/o cunicoli aventi le seguenti caratteristiche: / diametro fino a 500 mm - spessore lamiera 8/10 mm; / diametro da 501 mm a 1500 mm - spessore lamiera 10/10 mm; / diametro oltre 1500 mm - spessore lamiera 12/10 mm. / Le giunzioni tra i tronchi di canale dovranno essere realizzate con flange e bulloni in acciaio zincato e munite di guarnizione in materiale elastico per la perfetta tenuta. I canali saranno fissati alle strutture in ferro, travi, pilastri, piastre ecc. mediante profilati posti sotto i canali, sospesi con tenditori regolabili a vite. / Deve essere prevista l'interposizione di spessori e anelli in gomma onde evitare vibrazioni alle strutture. I canali avranno supporti ed ancoraggi mediamente ogni 2/4 volte il diametro. / I canali dovranno essere costruiti con curve ad ampio raggio per facilitare il flusso dell'aria. Tutte le curve ad angolo retto o aventi il raggio interno inferiore alla larghezza del canale o di grande sezione dovranno essere provviste di deflettori in lamiera.In ogni caso, se in fase d'esecuzione o collaudo si verificassero delle vibrazioni, l'installatore dovrà provvedere all'eliminazione mediante l'aggiunta di rinforzi, senza nessun compenso aggiuntivo. / I canali verranno sigillati con mastice nelle gurnizioni e nei raccordi per ottenere una perfetta tenuta d'aria. / Compresi: / canalizzazione in lamiera zincata pressopiegata di qualsiasidimensione; / pezzi speciali (curve, deflettori, cassoncini terminali per bocchette, baionette, flange, serrande di taratura in lamiera forata, portine di ispezione e per misura, terminali parapioggia per condotti di ventilazione filtri, ecc ); / sfridi di lavorazione; / materiale vario di consumo (guarnizioni, collari di giunzione, collanti, giunti in gomma antivibranti, ecc ); / e quant'altro necessario per l'esecuzione ultimata a regola d'arte dei vari circuiti aeraulici. / - CANALE CIRCOLARE SPIROIDALE D=200, spessore sei decimi	m		22,65
O.02.13.06	CANALE a sezione circolare in lamiera zincata per canali in vista o in appositi cavedi e/o cunicoli aventi le seguenti caratteristiche: / diametro fino a 500 mm - spessore lamiera 8/10 mm; / diametro da 501 mm a 1500 mm - spessore lamiera 10/10 mm; / diametro oltre 1500 mm - spessore lamiera 12/10 mm. / Le giunzioni tra i tronchi di canale dovranno essere realizzate con flange e bulloni in acciaio zincato e munite di guarnizione in materiale elastico per la perfetta tenuta. I canali saranno fissati alle strutture in ferro, travi, pilastri, piastre ecc. mediante profilati posti sotto i canali, sospesi con tenditori regolabili a vite. / Deve essere prevista l'interposizione di spessori e anelli in gomma onde evitare vibrazioni alle strutture. I canali avranno supporti ed ancoraggi mediamente ogni 2/4 volte il diametro. / I canali dovranno essere costruiti con curve ad ampio raggio per facilitare il flusso dell'aria. Tutte le curve ad angolo retto o aventi il raggio interno inferiore alla larghezza del canale o di grande sezione dovranno essere provviste di deflettori in lamiera.In ogni caso, se in fase d'esecuzione o collaudo si verificassero delle vibrazioni, l'installatore dovrà provvedere all'eliminazione mediante l'aggiunta di rinforzi, senza nessun compenso aggiuntivo. / I canali verranno sigillati con mastice nelle gurnizioni e nei raccordi per ottenere una perfetta tenuta d'aria. / Compresi: / canalizzazione in lamiera zincata pressopiegata di qualsiasidimensione; / pezzi speciali (curve, deflettori, cassoncini terminali per bocchette, baionette, flange, serrande di taratura in lamiera forata, portine di ispezione e per misura, terminali parapioggia per condotti di ventilazione filtri, ecc ); / sfridi di lavorazione; / materiale vario di consumo (guarnizioni, collari di giunzione, collanti, giunti in gomma antivibranti, ecc ); / e quant'altro necessario per l'esecuzione ultimata a regola d'arte dei vari circuiti aeraulici. / - CANALE CIRCOLARE SPIROIDALE D=250, spessore sei decimi	m		27,52
O.02.13.07	CANALE a sezione circolare in lamiera zincata per canali in vista o in appositi cavedi e/o cunicoli aventi le seguenti caratteristiche: / diametro fino a 500 mm - spessore lamiera 8/10 mm; / diametro da 501 mm a 1500 mm - spessore lamiera 10/10 mm; / diametro oltre 1500 mm - spessore lamiera 12/10 mm. / Le giunzioni tra i tronchi di canale dovranno essere realizzate con flange e bulloni in acciaio zincato e munite di guarnizione in materiale elastico per la perfetta tenuta. I canali saranno fissati alle strutture in ferro, travi, pilastri, piastre ecc. mediante profilati posti sotto i canali, sospesi con tenditori regolabili a vite. / Deve essere prevista l'interposizione di spessori e anelli in gomma onde evitare vibrazioni alle strutture. I canali avranno supporti ed ancoraggi mediamente ogni 2/4 volte il diametro. / I canali dovranno essere costruiti con curve ad ampio raggio per facilitare il flusso dell'aria. Tutte le curve ad angolo retto o aventi il raggio interno inferiore alla larghezza del canale o di grande sezione dovranno essere provviste di deflettori in lamiera.In ogni caso, se in fase d'esecuzione o collaudo si verificassero delle vibrazioni, l'installatore dovrà provvedere all'eliminazione mediante l'aggiunta di rinforzi, senza nessun compenso aggiuntivo. / I canali verranno sigillati con mastice nelle gurnizioni e nei raccordi per ottenere una perfetta tenuta d'aria. / Compresi: / canalizzazione in lamiera zincata pressopiegata di qualsiasidimensione; / pezzi speciali (curve, deflettori, cassoncini terminali per bocchette, baionette, flange, serrande di taratura in lamiera forata, portine di ispezione e per misura, terminali parapioggia per condotti di ventilazione filtri, ecc ); / sfridi di lavorazione; / materiale vario di consumo (guarnizioni, collari di giunzione, collanti, giunti in gomma antivibranti, ecc ); / e quant'altro necessario per l'esecuzione ultimata a regola d'arte dei vari circuiti aeraulici. / - CANALE CIRCOLARE SPIROIDALE D=300, spessore sei decimi	m		38,23
O.02.13.08	CANALE a sezione circolare in lamiera zincata per canali in vista o in appositi cavedi e/o cunicoli aventi le seguenti caratteristiche: / diametro fino a 500 mm - spessore lamiera 8/10 mm; / diametro da 501 mm a 1500 mm - spessore lamiera 10/10 mm; / diametro oltre 1500 mm - spessore lamiera 12/10 mm. / Le giunzioni tra i tronchi di canale dovranno essere realizzate con flange e bulloni in acciaio zincato e munite di guarnizione in materiale elastico per la perfetta tenuta. I canali saranno fissati alle strutture in ferro, travi, pilastri, piastre ecc. mediante profilati posti sotto i canali, sospesi con tenditori regolabili a vite. / Deve essere prevista l'interposizione di spessori e anelli in gomma onde evitare vibrazioni alle strutture. I canali avranno supporti ed ancoraggi mediamente ogni 2/4 volte il diametro. / I canali dovranno essere costruiti con curve ad ampio raggio per facilitare il flusso dell'aria. Tutte le curve ad angolo retto o aventi il raggio interno inferiore alla larghezza del canale o di grande sezione dovranno essere provviste di deflettori in lamiera.In ogni caso, se in fase d'esecuzione o collaudo si verificassero delle vibrazioni, l'installatore dovrà provvedere all'eliminazione mediante l'aggiunta di rinforzi, senza nessun compenso aggiuntivo. / I canali verranno sigillati con mastice nelle gurnizioni e nei raccordi per ottenere una perfetta tenuta d'aria. / Compresi: / canalizzazione in lamiera zincata pressopiegata di qualsiasidimensione; / pezzi speciali (curve, deflettori, cassoncini terminali per bocchette, baionette, flange, serrande di taratura in lamiera forata, portine di ispezione e per misura, terminali parapioggia per condotti di ventilazione filtri, ecc ); / sfridi di lavorazione; / materiale vario di consumo (guarnizioni, collari di giunzione, collanti, giunti in gomma antivibranti, ecc ); / e quant'altro necessario per l'esecuzione ultimata a regola d'arte dei vari circuiti aeraulici. / - CANALE CIRCOLARE SPIROIDALE D=350, spessore sei decimi	m		39,20
O.02.13.09	CANALE a sezione circolare in lamiera zincata per canali in vista o in appositi cavedi e/o cunicoli aventi le seguenti caratteristiche: / diametro fino a 500 mm - spessore lamiera 8/10 mm; / diametro da 501 mm a 1500 mm - spessore lamiera 10/10 mm; / diametro oltre 1500 mm - spessore lamiera 12/10 mm. / Le giunzioni tra i tronchi di canale dovranno essere realizzate con flange e bulloni in acciaio zincato e munite di guarnizione in materiale elastico per la perfetta tenuta. I canali saranno fissati alle strutture in ferro, travi, pilastri, piastre ecc. mediante profilati posti sotto i canali, sospesi con tenditori regolabili a vite. / Deve essere prevista l'interposizione di spessori e anelli in gomma onde evitare vibrazioni alle strutture. I canali avranno supporti ed ancoraggi mediamente ogni 2/4 volte il diametro. / I canali dovranno essere costruiti con curve ad ampio raggio per facilitare il flusso dell'aria. Tutte le curve ad angolo retto o aventi il raggio interno inferiore alla larghezza del canale o di grande sezione dovranno essere provviste di deflettori in lamiera.In ogni caso, se in fase d'esecuzione o collaudo si verificassero delle vibrazioni, l'installatore dovrà provvedere all'eliminazione mediante l'aggiunta di rinforzi, senza nessun compenso aggiuntivo. / I canali verranno sigillati con mastice nelle gurnizioni e nei raccordi per ottenere una perfetta tenuta d'aria. / Compresi: / canalizzazione in lamiera zincata pressopiegata di qualsiasidimensione; / pezzi speciali (curve, deflettori, cassoncini terminali per bocchette, baionette, flange, serrande di taratura in lamiera forata, portine di ispezione e per misura, terminali parapioggia per condotti di ventilazione filtri, ecc ); / sfridi di lavorazione; / materiale vario di consumo (guarnizioni, collari di giunzione, collanti, giunti in gomma antivibranti, ecc ); / e quant'altro necessario per l'esecuzione ultimata a regola d'arte dei vari circuiti aeraulici. / - CANALE CIRCOLARE SPIROIDALE D=400, spessore sei decimi	m		43,59
O.02.13.10	CANALE a sezione circolare in lamiera zincata per canali in vista o in appositi cavedi e/o cunicoli aventi le seguenti caratteristiche: / diametro fino a 500 mm - spessore lamiera 8/10 mm; / diametro da 501 mm a 1500 mm - spessore lamiera 10/10 mm; / diametro oltre 1500 mm - spessore lamiera 12/10 mm. / Le giunzioni tra i tronchi di canale dovranno essere realizzate con flange e bulloni in acciaio zincato e munite di guarnizione in materiale elastico per la perfetta tenuta. I canali saranno fissati alle strutture in ferro, travi, pilastri, piastre ecc. mediante profilati posti sotto i canali, sospesi con tenditori regolabili a vite. / Deve essere prevista l'interposizione di spessori e anelli in gomma onde evitare vibrazioni alle strutture. I canali avranno supporti ed ancoraggi mediamente ogni 2/4 volte il diametro. / I canali dovranno essere costruiti con curve ad ampio raggio per facilitare il flusso dell'aria. Tutte le curve ad angolo retto o aventi il raggio interno inferiore alla larghezza del canale o di grande sezione dovranno essere provviste di deflettori in lamiera.In ogni caso, se in fase d'esecuzione o collaudo si verificassero delle vibrazioni, l'installatore dovrà provvedere all'eliminazione mediante l'aggiunta di rinforzi, senza nessun compenso aggiuntivo. / I canali verranno sigillati con mastice nelle gurnizioni e nei raccordi per ottenere una perfetta tenuta d'aria. / Compresi: / canalizzazione in lamiera zincata pressopiegata di qualsiasidimensione; / pezzi speciali (curve, deflettori, cassoncini terminali per bocchette, baionette, flange, serrande di taratura in lamiera forata, portine di ispezione e per misura, terminali parapioggia per condotti di ventilazione filtri, ecc ); / sfridi di lavorazione; / materiale vario di consumo (guarnizioni, collari di giunzione, collanti, giunti in gomma antivibranti, ecc ); / e quant'altro necessario per l'esecuzione ultimata a regola d'arte dei vari circuiti aeraulici. / - CANALE CIRCOLARE SPIROIDALE D=450, spessore sei decimi	m		55,40
O.02.13.11	CANALE a sezione circolare in lamiera zincata per canali in vista o in appositi cavedi e/o cunicoli aventi le seguenti caratteristiche: / diametro fino a 500 mm - spessore lamiera 8/10 mm; / diametro da 501 mm a 1500 mm - spessore lamiera 10/10 mm; / diametro oltre 1500 mm - spessore lamiera 12/10 mm. / Le giunzioni tra i tronchi di canale dovranno essere realizzate con flange e bulloni in acciaio zincato e munite di guarnizione in materiale elastico per la perfetta tenuta. I canali saranno fissati alle strutture in ferro, travi, pilastri, piastre ecc. mediante profilati posti sotto i canali, sospesi con tenditori regolabili a vite. / Deve essere prevista l'interposizione di spessori e anelli in gomma onde evitare vibrazioni alle strutture. I canali avranno supporti ed ancoraggi mediamente ogni 2/4 volte il diametro. / I canali dovranno essere costruiti con curve ad ampio raggio per facilitare il flusso dell'aria. Tutte le curve ad angolo retto o aventi il raggio interno inferiore alla larghezza del canale o di grande sezione dovranno essere provviste di deflettori in lamiera.In ogni caso, se in fase d'esecuzione o collaudo si verificassero delle vibrazioni, l'installatore dovrà provvedere all'eliminazione mediante l'aggiunta di rinforzi, senza nessun compenso aggiuntivo. / I canali verranno sigillati con mastice nelle gurnizioni e nei raccordi per ottenere una perfetta tenuta d'aria. / Compresi: / canalizzazione in lamiera zincata pressopiegata di qualsiasidimensione; / pezzi speciali (curve, deflettori, cassoncini terminali per bocchette, baionette, flange, serrande di taratura in lamiera forata, portine di ispezione e per misura, terminali parapioggia per condotti di ventilazione filtri, ecc ); / sfridi di lavorazione; / materiale vario di consumo (guarnizioni, collari di giunzione, collanti, giunti in gomma antivibranti, ecc ); / e quant'altro necessario per l'esecuzione ultimata a regola d'arte dei vari circuiti aeraulici. / - CANALE CIRCOLARE SPIROIDALE D=500, spessore sei decimi	m		58,41
O.02.14	CANALE FLESSIBILE SPIRALATO
O.02.14.01	CANALE flessibile spiralato di tipo ininfiammabile per il convogliamento dell'aria (tessuto in fibre di vetro trattato con PVC), spiralato con filo d'acciaio armonico, nei diametri indicati. / Compresi: / canale flessibile spiralato; / tronchetti in acciaio zincato per innesto; / raccordi alla canalizzazione zincata; / fascette di fissaggio al raccordo. / sfridi di lavorazione; / materiale di consumo; / e quant'altro necessario per l'esecuzione ultimata a regolad'arte. / - CANALE FLESSIBILE SPIRALATO Per diametri inferiori a 100 mm	m		8,33
O.02.14.02	CANALE flessibile spiralato di tipo ininfiammabile per il convogliamento dell'aria (tessuto in fibre di vetro trattato con PVC), spiralato con filo d'acciaio armonico, nei diametri indicati. / Compresi: / canale flessibile spiralato; / tronchetti in acciaio zincato per innesto; / raccordi alla canalizzazione zincata; / fascette di fissaggio al raccordo. / sfridi di lavorazione; / materiale di consumo; / e quant'altro necessario per l'esecuzione ultimata a regolad'arte. / - CANALE FLESSIBILE SPIRALATO Per diametri compresi tra i 101 e 200 mm	m		12,83
O.02.14.03	CANALE flessibile spiralato di tipo ininfiammabile per il convogliamento dell'aria (tessuto in fibre di vetro trattato con PVC), spiralato con filo d'acciaio armonico, nei diametri indicati. / Compresi: / canale flessibile spiralato; / tronchetti in acciaio zincato per innesto; / raccordi alla canalizzazione zincata; / fascette di fissaggio al raccordo. / sfridi di lavorazione; / materiale di consumo; / e quant'altro necessario per l'esecuzione ultimata a regolad'arte. / - CANALE FLESSIBILE SPIRALATO Per diametri superiori a 201 mm	m		30,49
O.02.15	CANALE FLESSIBILE SPIRALATO RIVESTITO
O.02.15.01	CANALE flessibile fonoassorbente per il convogliamento dell'aria trattata di tipo ininfiammabile, spiralato con filo d'acciaio armonico, alluminio microforato + poliestere + fibra di vetro con rivestimento in allumino. Completo di raccordi, fascette e tronchetto in acciaio zincato per innesto, ed ogni altro onere nei diametri indicati. / Compresi: / canale flessibile spiralato rivestito; / tronchetti in acciaio zincato per innesto; / raccordi alla canalizzazione zincata; / fascette di fissaggio al raccordo. / sfridi di lavorazione; / materiale di consumo; / e quant'altro necessario per l'esecuzione ultimata a regolad'arte. / - CANALE FLESSIBILE SPIRALATO RIVESTITO Per diametri inferiori a 100 mm	m		16,13
O.02.15.02	CANALE flessibile fonoassorbente per il convogliamento dell'aria trattata di tipo ininfiammabile, spiralato con filo d'acciaio armonico, alluminio microforato + poliestere + fibra di vetro con rivestimento in allumino. Completo di raccordi, fascette e tronchetto in acciaio zincato per innesto, ed ogni altro onere nei diametri indicati. / Compresi: / canale flessibile spiralato rivestito; / tronchetti in acciaio zincato per innesto; / raccordi alla canalizzazione zincata; / fascette di fissaggio al raccordo. / sfridi di lavorazione; / materiale di consumo; / e quant'altro necessario per l'esecuzione ultimata a regolad'arte. / - CANALE FLESSIBILE SPIRALATO RIVESTITO Per diametri compresi tra 101 e 200 mm	m		22,51
O.02.15.03	CANALE flessibile fonoassorbente per il convogliamento dell'aria trattata di tipo ininfiammabile, spiralato con filo d'acciaio armonico, alluminio microforato + poliestere + fibra di vetro con rivestimento in allumino. Completo di raccordi, fascette e tronchetto in acciaio zincato per innesto, ed ogni altro onere nei diametri indicati. / Compresi: / canale flessibile spiralato rivestito; / tronchetti in acciaio zincato per innesto; / raccordi alla canalizzazione zincata; / fascette di fissaggio al raccordo. / sfridi di lavorazione; / materiale di consumo; / e quant'altro necessario per l'esecuzione ultimata a regolad'arte. / - CANALE FLESSIBILE SPIRALATO RIVESTITO Per diametri superiori a 201 mm	m		36,56
O.02.16	CANALIZZAZIONE ZINCATA
O.02.16.01	CANALIZZAZIONE in lamiera zincata pressopiegata, a sezione rettangolare, per la formazione dei vari circuiti aeraulici, per i canali in vista o in appositi cavedi e/o cunicoli aventi le seguenti caratteristiche: / lato maggiore fino a 500 mm - spessore lamiera 8/10 mm; / lato maggiore da 501 mm a 1500 mm - spessore lamiera 10/10 mm; / lato maggiore oltre 1500 mm - spessore lamiera 12/10 mm / Le giunzioni tra i tronchi di canale dovranno essere realizzate con flange e bulloni in acciaio zincato e munite di guarnizione in materiale elastico per la perfetta tenuta. / I canali con il lato maggiore superiore a 1000 mm dovranno avere un rinforzo angolare longitudinale al centro del lato maggiore; tale angolare dovrà avere le stesse dimensioni di quelli di rinforzo ad esso perpendicolari. Tutte le curve ad angolo retto o aventi il raggio interno inferiore alla larghezza del canale o di grande sezione dovranno essere provviste di deflettori in lamiera.In ogni caso, se in fase d'esecuzione o collaudo si verificassero delle vibrazioni, l'installatore dovrà provvedere all'eliminazione mediante l'aggiunta di rinforzi, senza nessun compenso aggiuntivo. I canali verranno sigillati con mastice nelle gurnizioni e nei raccordi per ottenere una perfetta tenuta d'aria. Tutti i tronchi dei canali principali, a valle di ogni serranda di taratura dovranno avere delle aperture, con chiusura ermetica, per permettere la misurazione delle portate d'aria. Tutti i giunti in genere dovranno essere fissati al resto dell'impianto mediante flange e bulloni con guarnizioni in materiale elastico per garantire una perfetta tenuta. Nelle sezioni dei canali ove sono installati filtri, serrande tagliafuoco, batterie di post-riscaldamento, serrande motorizzate, e per la pulizia dei condotti, sarà necessario installare portine o pannelli di ispezione a perfetta tenuta. Le portine di ispezione dovranno essere in lamiera di forte spessore con intelaiatura in profilato, complete di cerniere, maniglie apribili da entrambi i lati, guarnizioni ed oblò d'ispezione. La valorizzazione dell'opera farà riferimento al peso teorico del canale (misure esterne per spessore per peso specifico della lamiera) sviluppato rispetto all'asse longitudinale, maggiorato del 30 % per tener conto dell'incidenza di pezzi speciali e flangiatura. / Compresi: / canalizzazione in lamiera zincata pressopiegata di qualsiasidimensione; / pezzi speciali (curve, deflettori, cassoncini terminali per bocchette, baionette, flange, serrande di taratura in lamiera forata, portine di ispezione e per misura, terminali parapioggia per condotti di ventilazione filtri, ecc ); / sfridi di lavorazione; / materiale vario di consumo (guarnizioni, collari di giunzione, collanti, giunti in gomma antivibranti, ecc ); / e quant'altro necessario per l'esecuzione ultimata a regola d'arte dei vari circuiti aeraulici. / - CANALIZZAZIONE ZINCATA per tutte le misure	kg		5,33
O.02.17	CANALIZZAZIONE IN PANELLO SANDWICH
O.02.17.01	CANALIZZAZIONE in panello sandwich a sezione parallelepipeda per il convogliamento dell'aria avente una temperatura compresa tra i -35°C e i +110°C, soggetti ad una pressione sia positiva che negativa compresa entro i 1750 Pa, ed i plenums, saranno realizzati utilizzando pannelli sandwich termoisolanti alluminio/polIisocianato. / L'alluminio esterno è laccato sulla superficie esterna con 3 gr/m3 di vernice epossidica che lo pro-tegge dagli agenti atmosferici e dai raggi ultravioletti. / La barriera al vapore sarà garantita dal foglio di alluminio goffrato, che ricopre entrambe le facce del pannello. / I pannelli impiegati per la costruzione delle condotte dovranno essere omologati dal Ministero degli Interni per la reazione al fuoco in Classe 0-1. / Su ogni singolo pannello dovrà essere riportato in modo indelebile il "marchio di conformità" (come previsto dal D.M. 26 giugno 1984; art. 2.6) riportante le seguenti indicazioni: / nome del produttore / nome prodotto / classe di reazione al fuoco / numero di omologazione / data di produzione / Copia della relativa omologazione dovrà essere prodotta dal costruttore delle condotte. / I canali verranno realizzati mediante il sistema di taglio e piegatura dei pannelli sandwich seguendo quindi gli standard riportati nel "Manuale tecnico-pratico per la costruzione dei canali". / In funzione della sezione e della pressione interna, le condotte dovranno essere provviste degli speciali sistemi di rinforzo (tubo in alluminio + placche in Lamiera), come indicato nel manuale di costruzione. Dove possibile, la lunghezza massima di ogni singolo canale dovrà essere di 4000 mm.; i vari tronchi saranno giuntati fra di loro mediante il sistema "flangia / baionetta", con l'applicazione di una guarnizione in resina fra le due condotte per garantire la tenuta pneumatica della giunzione. / I cambiamenti di direzione verranno eseguiti mediante curve ad ampio raggio, con rapporto non inferiore ad 1,25 fra il raggio di curvatura e la dimensione della faccia del canale parallelo al piano di curvatura. / Qualora per ragioni di ingombro fosse necessario eseguire curve a raggio stretto le stesse dovranno essere munite internamente di alette deflettrici per il convogliamento dei filetti di aria allo scopo di evitare fenomeni di turbolenza. / Quando in una canalizzazione intervengano cambiamenti di sezione, di forma oppure derivazioni, i tronchi di differenti caratteristiche dovranno essere raccordati fra di loro mediante adatti pezzi speciali di raccordo. Completa di staffaggio mediante pendinatura angolari, barre filettate, profili e baionette, poste ad un'altezza massima dal piano di calpestio di 4 metri. / Nell'attacco ai gruppi di ventilazione, sia in mandata che in ripresa, i canali dovranno essere collegati con interposizione di idonei giunti antivibranti del tipo a fascia flessibile. / Il soffietto dovrà essere eseguito in tessuto ininfiammabile e tale da resistere sia alla pressione che alla temperatura dell'aria convogliata. / Le serrande tagliafuoco e di regolazione dovranno essere autoportanti e quindi non gravare sulla struttura della condotta. / E' consigliabile evitare il carico sulle condotte con pesi superiori ai 25Kg/m² (strati di cemento, tu-bazioni per il trasporto di fluidi, canaline elettriche etc.), avendo cura inoltre di evitare il passaggio di pedoni sulle stesse. / I pannelli destinati alla realizzazione delle condotte, dei plenums e dei pezzi speciali, dovranno avere le seguenti caratteristiche: / Da interno (21 mm): / spessore 21mm / spessore alluminio esterno canale 80 micron goffrato / spessore alluminio interno canale 80 micron goffrato / densità della sola schiuma: 48 kg/m³ (minima) / peso pannello 1,44 kg/m² / cellule chiuse > 95% / conduttività termica 0,0213 W/mK o migliore / conduttanza termica specifica 0,97 W/m²K o migliore / Da esterno (21 mm) / spessore 21mm / spessore alluminio esterno canale 200 micron goffrato (peso alluminio 540 g/m²) / spessore alluminio interno canale 80 micron goffrato / densità della sola schiuma: 48 kg/m³ (minima) / peso pannello 1,76 kg/m² / cellule chiuse > 95% / conduttività termica 0,0213 W/mK o migliore / conduttanza termica specifica 0,97 W/m²K o migliore / Da esterno (30 mm) / spessore 30mm / spessore alluminio esterno canale 200 micron goffrato (peso alluminio 540 g/m²) / spessore alluminio interno canale 80 micron goffrato / densità della sola schiuma: 48 kg/m³ (minima) / peso pannello 2,2 kg/m² / cellule chiuse > 95% / conduttività termica 0,0213 W/mK o migliore / conduttanza termica specifica 0,71 W/m²K o migliore / Compresi: / canalizzazione come sopra descritta; / pezzi speciali (curve, deflettori, cassoncini terminali per bocchette, baionette, flange, serrande di taratura in lamiera forata, portine a tenuta di ispezione e per misura, terminali parapioggia per condotti di ventilazione filtri, ecc ); / sfridi di lavorazione; / materiale vario di consumo (guarnizioni, collari di giunzione, collanti, giunti in gomma antivibranti, ecc ); / e quant'altro necessario per l'esecuzione ultimata a regola d'arte dei vari circuiti aeraulici. / - CANALIZZAZIONE IN PANELLO SANDWICH Sp. 21 mm, da interno	m²		81,15
O.02.17.02	CANALIZZAZIONE in panello sandwich a sezione parallelepipeda per il convogliamento dell'aria avente una temperatura compresa tra i -35°C e i +110°C, soggetti ad una pressione sia positiva che negativa compresa entro i 1750 Pa, ed i plenums, saranno realizzati utilizzando pannelli sandwich termoisolanti alluminio/polIisocianato. / L'alluminio esterno è laccato sulla superficie esterna con 3 gr/m3 di vernice epossidica che lo pro-tegge dagli agenti atmosferici e dai raggi ultravioletti. / La barriera al vapore sarà garantita dal foglio di alluminio goffrato, che ricopre entrambe le facce del pannello. / I pannelli impiegati per la costruzione delle condotte dovranno essere omologati dal Ministero degli Interni per la reazione al fuoco in Classe 0-1. / Su ogni singolo pannello dovrà essere riportato in modo indelebile il "marchio di conformità" (come previsto dal D.M. 26 giugno 1984; art. 2.6) riportante le seguenti indicazioni: / nome del produttore / nome prodotto / classe di reazione al fuoco / numero di omologazione / data di produzione / Copia della relativa omologazione dovrà essere prodotta dal costruttore delle condotte. / I canali verranno realizzati mediante il sistema di taglio e piegatura dei pannelli sandwich seguendo quindi gli standard riportati nel "Manuale tecnico-pratico per la costruzione dei canali". / In funzione della sezione e della pressione interna, le condotte dovranno essere provviste degli speciali sistemi di rinforzo (tubo in alluminio + placche in Lamiera), come indicato nel manuale di costruzione. Dove possibile, la lunghezza massima di ogni singolo canale dovrà essere di 4000 mm.; i vari tronchi saranno giuntati fra di loro mediante il sistema "flangia / baionetta", con l'applicazione di una guarnizione in resina fra le due condotte per garantire la tenuta pneumatica della giunzione. / I cambiamenti di direzione verranno eseguiti mediante curve ad ampio raggio, con rapporto non inferiore ad 1,25 fra il raggio di curvatura e la dimensione della faccia del canale parallelo al piano di curvatura. / Qualora per ragioni di ingombro fosse necessario eseguire curve a raggio stretto le stesse dovranno essere munite internamente di alette deflettrici per il convogliamento dei filetti di aria allo scopo di evitare fenomeni di turbolenza. / Quando in una canalizzazione intervengano cambiamenti di sezione, di forma oppure derivazioni, i tronchi di differenti caratteristiche dovranno essere raccordati fra di loro mediante adatti pezzi speciali di raccordo. Completa di staffaggio mediante pendinatura angolari, barre filettate, profili e baionette, poste ad un'altezza massima dal piano di calpestio di 4 metri. / Nell'attacco ai gruppi di ventilazione, sia in mandata che in ripresa, i canali dovranno essere collegati con interposizione di idonei giunti antivibranti del tipo a fascia flessibile. / Il soffietto dovrà essere eseguito in tessuto ininfiammabile e tale da resistere sia alla pressione che alla temperatura dell'aria convogliata. / Le serrande tagliafuoco e di regolazione dovranno essere autoportanti e quindi non gravare sulla struttura della condotta. / E' consigliabile evitare il carico sulle condotte con pesi superiori ai 25Kg/m² (strati di cemento, tu-bazioni per il trasporto di fluidi, canaline elettriche etc.), avendo cura inoltre di evitare il passaggio di pedoni sulle stesse. / I pannelli destinati alla realizzazione delle condotte, dei plenums e dei pezzi speciali, dovranno avere le seguenti caratteristiche: / Da interno (21 mm): / spessore 21mm / spessore alluminio esterno canale 80 micron goffrato / spessore alluminio interno canale 80 micron goffrato / densità della sola schiuma: 48 kg/m³ (minima) / peso pannello 1,44 kg/m² / cellule chiuse > 95% / conduttività termica 0,0213 W/mK o migliore / conduttanza termica specifica 0,97 W/m²K o migliore / Da esterno (21 mm) / spessore 21mm / spessore alluminio esterno canale 200 micron goffrato (peso alluminio 540 g/m²) / spessore alluminio interno canale 80 micron goffrato / densità della sola schiuma: 48 kg/m³ (minima) / peso pannello 1,76 kg/m² / cellule chiuse > 95% / conduttività termica 0,0213 W/mK o migliore / conduttanza termica specifica 0,97 W/m²K o migliore / Da esterno (30 mm) / spessore 30mm / spessore alluminio esterno canale 200 micron goffrato (peso alluminio 540 g/m²) / spessore alluminio interno canale 80 micron goffrato / densità della sola schiuma: 48 kg/m³ (minima) / peso pannello 2,2 kg/m² / cellule chiuse > 95% / conduttività termica 0,0213 W/mK o migliore / conduttanza termica specifica 0,71 W/m²K o migliore / Compresi: / canalizzazione come sopra descritta; / pezzi speciali (curve, deflettori, cassoncini terminali per bocchette, baionette, flange, serrande di taratura in lamiera forata, portine a tenuta di ispezione e per misura, terminali parapioggia per condotti di ventilazione filtri, ecc ); / sfridi di lavorazione; / materiale vario di consumo (guarnizioni, collari di giunzione, collanti, giunti in gomma antivibranti, ecc ); / e quant'altro necessario per l'esecuzione ultimata a regola d'arte dei vari circuiti aeraulici. / - CANALIZZAZIONE IN PANELLO SANDWICH Sp. 21 mm, da esterno	m²		86,40
O.02.17.03	CANALIZZAZIONE in panello sandwich a sezione parallelepipeda per il convogliamento dell'aria avente una temperatura compresa tra i -35°C e i +110°C, soggetti ad una pressione sia positiva che negativa compresa entro i 1750 Pa, ed i plenums, saranno realizzati utilizzando pannelli sandwich termoisolanti alluminio/polIisocianato. / L'alluminio esterno è laccato sulla superficie esterna con 3 gr/m3 di vernice epossidica che lo pro-tegge dagli agenti atmosferici e dai raggi ultravioletti. / La barriera al vapore sarà garantita dal foglio di alluminio goffrato, che ricopre entrambe le facce del pannello. / I pannelli impiegati per la costruzione delle condotte dovranno essere omologati dal Ministero degli Interni per la reazione al fuoco in Classe 0-1. / Su ogni singolo pannello dovrà essere riportato in modo indelebile il "marchio di conformità" (come previsto dal D.M. 26 giugno 1984; art. 2.6) riportante le seguenti indicazioni: / nome del produttore / nome prodotto / classe di reazione al fuoco / numero di omologazione / data di produzione / Copia della relativa omologazione dovrà essere prodotta dal costruttore delle condotte. / I canali verranno realizzati mediante il sistema di taglio e piegatura dei pannelli sandwich seguendo quindi gli standard riportati nel "Manuale tecnico-pratico per la costruzione dei canali". / In funzione della sezione e della pressione interna, le condotte dovranno essere provviste degli speciali sistemi di rinforzo (tubo in alluminio + placche in Lamiera), come indicato nel manuale di costruzione. Dove possibile, la lunghezza massima di ogni singolo canale dovrà essere di 4000 mm.; i vari tronchi saranno giuntati fra di loro mediante il sistema "flangia / baionetta", con l'applicazione di una guarnizione in resina fra le due condotte per garantire la tenuta pneumatica della giunzione. / I cambiamenti di direzione verranno eseguiti mediante curve ad ampio raggio, con rapporto non inferiore ad 1,25 fra il raggio di curvatura e la dimensione della faccia del canale parallelo al piano di curvatura. / Qualora per ragioni di ingombro fosse necessario eseguire curve a raggio stretto le stesse dovranno essere munite internamente di alette deflettrici per il convogliamento dei filetti di aria allo scopo di evitare fenomeni di turbolenza. / Quando in una canalizzazione intervengano cambiamenti di sezione, di forma oppure derivazioni, i tronchi di differenti caratteristiche dovranno essere raccordati fra di loro mediante adatti pezzi speciali di raccordo. Completa di staffaggio mediante pendinatura angolari, barre filettate, profili e baionette, poste ad un'altezza massima dal piano di calpestio di 4 metri. / Nell'attacco ai gruppi di ventilazione, sia in mandata che in ripresa, i canali dovranno essere collegati con interposizione di idonei giunti antivibranti del tipo a fascia flessibile. / Il soffietto dovrà essere eseguito in tessuto ininfiammabile e tale da resistere sia alla pressione che alla temperatura dell'aria convogliata. / Le serrande tagliafuoco e di regolazione dovranno essere autoportanti e quindi non gravare sulla struttura della condotta. / E' consigliabile evitare il carico sulle condotte con pesi superiori ai 25Kg/m² (strati di cemento, tu-bazioni per il trasporto di fluidi, canaline elettriche etc.), avendo cura inoltre di evitare il passaggio di pedoni sulle stesse. / I pannelli destinati alla realizzazione delle condotte, dei plenums e dei pezzi speciali, dovranno avere le seguenti caratteristiche: / Da interno (21 mm): / spessore 21mm / spessore alluminio esterno canale 80 micron goffrato / spessore alluminio interno canale 80 micron goffrato / densità della sola schiuma: 48 kg/m³ (minima) / peso pannello 1,44 kg/m² / cellule chiuse > 95% / conduttività termica 0,0213 W/mK o migliore / conduttanza termica specifica 0,97 W/m²K o migliore / Da esterno (21 mm) / spessore 21mm / spessore alluminio esterno canale 200 micron goffrato (peso alluminio 540 g/m²) / spessore alluminio interno canale 80 micron goffrato / densità della sola schiuma: 48 kg/m³ (minima) / peso pannello 1,76 kg/m² / cellule chiuse > 95% / conduttività termica 0,0213 W/mK o migliore / conduttanza termica specifica 0,97 W/m²K o migliore / Da esterno (30 mm) / spessore 30mm / spessore alluminio esterno canale 200 micron goffrato (peso alluminio 540 g/m²) / spessore alluminio interno canale 80 micron goffrato / densità della sola schiuma: 48 kg/m³ (minima) / peso pannello 2,2 kg/m² / cellule chiuse > 95% / conduttività termica 0,0213 W/mK o migliore / conduttanza termica specifica 0,71 W/m²K o migliore / Compresi: / canalizzazione come sopra descritta; / pezzi speciali (curve, deflettori, cassoncini terminali per bocchette, baionette, flange, serrande di taratura in lamiera forata, portine a tenuta di ispezione e per misura, terminali parapioggia per condotti di ventilazione filtri, ecc ); / sfridi di lavorazione; / materiale vario di consumo (guarnizioni, collari di giunzione, collanti, giunti in gomma antivibranti, ecc ); / e quant'altro necessario per l'esecuzione ultimata a regola d'arte dei vari circuiti aeraulici. / - CANALIZZAZIONE IN PANELLO SANDWICH Sp. 30 mm, da esterno	m²		101,46
O.02.18	CANALIZZAZIONE IN PANELLO SANDWICH ANTIMICROBICO
O.02.18.01	CANALIZZAZIONE in panello sandwich antimicrobico a sezione parallelepipeda per il convogliamento dell'aria avente una temperatura compresa tra i -35°C e i +110°C, soggetti ad una pressione sia positiva che negativa compresa entro i 1750 Pa, ed i plenums, saranno realizzati utilizzando pannelli sandwich termoisolanti alluminio/polIisocianato. / L'alluminio esterno è laccato sulla superficie esterna con 3 gr/m3 di vernice epossidica che lo protegge / dagli agenti atmosferici e dai raggi ultravioletti. / La barriera al vapore sarà garantita dal foglio di alluminio goffrato, che ricopre entrambe le facce del pannello. / L'alluminio interno è trattato con un materiale inorganico contenente ioni d'argento. / L'antimicrobico a base di Zeolite- Argento è stato approvato e registrato come antimicrobico non dannoso per la salute da organizzazioni internazionali: Food Industry Bacteriostatic Argent by Food and Drug Administration (FDA n. reg. FCN0000479, by EPA (n.71227) e National Sanitation Fundation (n.10521- 01). / Il pannello e i materiali per la costruzione delle condotte ALPactive sono certificati da prove di labo-ratorio su diversi batteri, funghi, muffe secondo lo standard internazionale ASTM E2180 tra cui: / Legionella Pneumophila abbattimento superiore al 99.99998% Aspergillus Niger abbattimento superiore al 99.9996% / Candida Albicans abbattimento superiore al 99.99945% Escherichia Coli abbattimento superiore al 99.99985% Pseudomonas Aeruginosa abbattimento superiore al 99.99999% Staphylococcus Aereus abbattimento superiore al 99.99994% / Listeria monocytogenes abbattimento superiore al 99.99997% Salmonella choleraesuis abbattimento superiore al 99.9999% / L'efficacia di ALPactive viene garantita per 10 anni con valori di umidità relativa dell'aria compresi tra 40 e 60%. / I pannelli impiegati per la costruzione delle condotte dovranno essere omologati dal Ministero degli Interni per la reazione al fuoco in Classe 0-1. / Su ogni singolo pannello dovrà essere riportato in modo indelebile il "marchio di conformità" (come previsto dal D.M. 26 giugno 1984; art. 2.6) riportante le seguenti indicazioni: / nome del produttore / nome prodotto / classe di reazione al fuoco / numero di omologazione / data di produzione / Copia della relativa omologazione dovrà essere prodotta dal costruttore delle condotte. / I canali verranno realizzati mediante il sistema di taglio e piegatura dei pannelli sandwich seguendo quindi gli standard riportati nel "Manuale tecnico-pratico per la costruzione dei canali". / In funzione della sezione e della pressione interna, le condotte dovranno essere provviste degli speciali sistemi di rinforzo (tubo in alluminio + placche in Lamiera), come indicato nel manuale di costruzione. Dove possibile, la lunghezza massima di ogni singolo canale dovrà essere di 4000 mm.; i vari tronchi saranno giuntati fra di loro mediante il sistema "flangia / baionetta", con l'applicazione di una guarnizione in resina fra le due condotte per garantire la tenuta pneumatica della giunzione. / I cambiamenti di direzione verranno eseguiti mediante curve ad ampio raggio, con rapporto non inferiore ad 1,25 fra il raggio di curvatura e la dimensione della faccia del canale parallelo al piano di curvatura. / Qualora per ragioni di ingombro fosse necessario eseguire curve a raggio stretto le stesse dovranno essere munite internamente di alette deflettrici per il convogliamento dei filetti di aria allo scopo di evitare fenomeni di turbolenza. / Quando in una canalizzazione intervengano cambiamenti di sezione, di forma oppure derivazioni, i tronchi di differenti caratteristiche dovranno essere raccordati fra di loro mediante adatti pezzi speciali di raccordo. Completa di staffaggio mediante pendinatura angolari, barre filettate, profili e baionette, poste ad un'altezza massima dal piano di calpestio di 4 metri. / Nell'attacco ai gruppi di ventilazione, sia in mandata che in ripresa, i canali dovranno essere collegati con interposizione di idonei giunti antivibranti del tipo a fascia flessibile. / Il soffietto dovrà essere eseguito in tessuto ininfiammabile e tale da resistere sia alla pressione che alla temperatura dell'aria convogliata. / Le serrande tagliafuoco e di regolazione dovranno essere autoportanti e quindi non gravare sulla struttura della condotta. / E' consigliabile evitare il carico sulle condotte con pesi superiori ai 25Kg/m² (strati di cemento, tu-bazioni per il trasporto di fluidi, canaline elettriche etc.), avendo cura inoltre di evitare il passaggio di pedoni sulle stesse. / I pannelli destinati alla realizzazione delle condotte, dei plenums e dei pezzi speciali, dovranno avere le seguenti caratteristiche: / Da interno (21 mm): / spessore 21mm / spessore alluminio esterno canale 80 micron goffrato / spessore alluminio interno canale 200 micron liscio trattato con antimicrobico ZEOLITE-ARGENTO / profili ed accessori trattati con antimicrobico ZEOLITE-ARGENTO / densità della sola schiuma: 48 kg/m³ (minima) / peso pannello 1,9 kg/m² / cellule chiuse > 95% / conduttività termica 0,0213 W/mK o migliore / conduttanza termica specifica 0,97 W/m²K o migliore / Da esterno (30 mm) / spessore 30mm / spessore alluminio esterno canale 200 micron goffrato / spessore alluminio interno canale 200 micron liscio trattato con antimicrobico ZEOLITE-ARGENTO / profili ed accessori trattati con antimicrobico ZEOLITE-ARGENTO / densità della sola schiuma: 48 kg/m³ (minima) / peso pannello 2,52 kg/m² / cellule chiuse > 95% / conduttività termica 0,0213 W/mK o migliore / conduttanza termica specifica 0,71 W/m²K o migliore / Compresi: / canalizzazione come sopra descritta; / pezzi speciali (curve, deflettori, cassoncini terminali per bocchette, baionette, flange, serrande di taratura in lamiera forata, portine a tenuta di ispezione e per misura, terminali parapioggia per condotti di ventilazione filtri, ecc ); / sfridi di lavorazione; / materiale vario di consumo (guarnizioni, collari di giunzione, collanti, giunti in gomma antivibranti, ecc ); / e quant'altro necessario per l'esecuzione ultimata a regola d'arte dei vari circuiti aeraulici. / - CANALIZZAZIONE IN PANELLO SANDWICH ANTIMICROBICO Sp. 21 mm, da interno	m²		94,08
O.02.18.02	CANALIZZAZIONE in panello sandwich antimicrobico a sezione parallelepipeda per il convogliamento dell'aria avente una temperatura compresa tra i -35°C e i +110°C, soggetti ad una pressione sia positiva che negativa compresa entro i 1750 Pa, ed i plenums, saranno realizzati utilizzando pannelli sandwich termoisolanti alluminio/polIisocianato. / L'alluminio esterno è laccato sulla superficie esterna con 3 gr/m3 di vernice epossidica che lo protegge / dagli agenti atmosferici e dai raggi ultravioletti. / La barriera al vapore sarà garantita dal foglio di alluminio goffrato, che ricopre entrambe le facce del pannello. / L'alluminio interno è trattato con un materiale inorganico contenente ioni d'argento. / L'antimicrobico a base di Zeolite- Argento è stato approvato e registrato come antimicrobico non dannoso per la salute da organizzazioni internazionali: Food Industry Bacteriostatic Argent by Food and Drug Administration (FDA n. reg. FCN0000479, by EPA (n.71227) e National Sanitation Fundation (n.10521- 01). / Il pannello e i materiali per la costruzione delle condotte ALPactive sono certificati da prove di labo-ratorio su diversi batteri, funghi, muffe secondo lo standard internazionale ASTM E2180 tra cui: / Legionella Pneumophila abbattimento superiore al 99.99998% Aspergillus Niger abbattimento superiore al 99.9996% / Candida Albicans abbattimento superiore al 99.99945% Escherichia Coli abbattimento superiore al 99.99985% Pseudomonas Aeruginosa abbattimento superiore al 99.99999% Staphylococcus Aereus abbattimento superiore al 99.99994% / Listeria monocytogenes abbattimento superiore al 99.99997% Salmonella choleraesuis abbattimento superiore al 99.9999% / L'efficacia di ALPactive viene garantita per 10 anni con valori di umidità relativa dell'aria compresi tra 40 e 60%. / I pannelli impiegati per la costruzione delle condotte dovranno essere omologati dal Ministero degli Interni per la reazione al fuoco in Classe 0-1. / Su ogni singolo pannello dovrà essere riportato in modo indelebile il "marchio di conformità" (come previsto dal D.M. 26 giugno 1984; art. 2.6) riportante le seguenti indicazioni: / nome del produttore / nome prodotto / classe di reazione al fuoco / numero di omologazione / data di produzione / Copia della relativa omologazione dovrà essere prodotta dal costruttore delle condotte. / I canali verranno realizzati mediante il sistema di taglio e piegatura dei pannelli sandwich seguendo quindi gli standard riportati nel "Manuale tecnico-pratico per la costruzione dei canali". / In funzione della sezione e della pressione interna, le condotte dovranno essere provviste degli speciali sistemi di rinforzo (tubo in alluminio + placche in Lamiera), come indicato nel manuale di costruzione. Dove possibile, la lunghezza massima di ogni singolo canale dovrà essere di 4000 mm.; i vari tronchi saranno giuntati fra di loro mediante il sistema "flangia / baionetta", con l'applicazione di una guarnizione in resina fra le due condotte per garantire la tenuta pneumatica della giunzione. / I cambiamenti di direzione verranno eseguiti mediante curve ad ampio raggio, con rapporto non inferiore ad 1,25 fra il raggio di curvatura e la dimensione della faccia del canale parallelo al piano di curvatura. / Qualora per ragioni di ingombro fosse necessario eseguire curve a raggio stretto le stesse dovranno essere munite internamente di alette deflettrici per il convogliamento dei filetti di aria allo scopo di evitare fenomeni di turbolenza. / Quando in una canalizzazione intervengano cambiamenti di sezione, di forma oppure derivazioni, i tronchi di differenti caratteristiche dovranno essere raccordati fra di loro mediante adatti pezzi speciali di raccordo. Completa di staffaggio mediante pendinatura angolari, barre filettate, profili e baionette, poste ad un'altezza massima dal piano di calpestio di 4 metri. / Nell'attacco ai gruppi di ventilazione, sia in mandata che in ripresa, i canali dovranno essere collegati con interposizione di idonei giunti antivibranti del tipo a fascia flessibile. / Il soffietto dovrà essere eseguito in tessuto ininfiammabile e tale da resistere sia alla pressione che alla temperatura dell'aria convogliata. / Le serrande tagliafuoco e di regolazione dovranno essere autoportanti e quindi non gravare sulla struttura della condotta. / E' consigliabile evitare il carico sulle condotte con pesi superiori ai 25Kg/m² (strati di cemento, tu-bazioni per il trasporto di fluidi, canaline elettriche etc.), avendo cura inoltre di evitare il passaggio di pedoni sulle stesse. / I pannelli destinati alla realizzazione delle condotte, dei plenums e dei pezzi speciali, dovranno avere le seguenti caratteristiche: / Da interno (21 mm): / spessore 21mm / spessore alluminio esterno canale 80 micron goffrato / spessore alluminio interno canale 200 micron liscio trattato con antimicrobico ZEOLITE-ARGENTO / profili ed accessori trattati con antimicrobico ZEOLITE-ARGENTO / densità della sola schiuma: 48 kg/m³ (minima) / peso pannello 1,9 kg/m² / cellule chiuse > 95% / conduttività termica 0,0213 W/mK o migliore / conduttanza termica specifica 0,97 W/m²K o migliore / Da esterno (30 mm) / spessore 30mm / spessore alluminio esterno canale 200 micron goffrato / spessore alluminio interno canale 200 micron liscio trattato con antimicrobico ZEOLITE-ARGENTO / profili ed accessori trattati con antimicrobico ZEOLITE-ARGENTO / densità della sola schiuma: 48 kg/m³ (minima) / peso pannello 2,52 kg/m² / cellule chiuse > 95% / conduttività termica 0,0213 W/mK o migliore / conduttanza termica specifica 0,71 W/m²K o migliore / Compresi: / canalizzazione come sopra descritta; / pezzi speciali (curve, deflettori, cassoncini terminali per bocchette, baionette, flange, serrande di taratura in lamiera forata, portine a tenuta di ispezione e per misura, terminali parapioggia per condotti di ventilazione filtri, ecc ); / sfridi di lavorazione; / materiale vario di consumo (guarnizioni, collari di giunzione, collanti, giunti in gomma antivibranti, ecc ); / e quant'altro necessario per l'esecuzione ultimata a regola d'arte dei vari circuiti aeraulici. / - CANALIZZAZIONE IN PANELLO SANDWICH ANTIMICROBICO Sp. 30 mm, da esterno	m²		115,45
O.02.19	CENTRALE DI TRATTAMENTO ARIA INTERNO INOX
O.02.19.01	Centrale di trattamento aria Con struttura autoportante costituita da pannelli in doppia parete con telaio di base e telaio superiore integrati nella struttura. Parete interna in acciaio inox AISI 304, parete esterna in acciaio zincato plastofilmato, e guide interne in acciaio inox AISI 304. Vasche inclinate in inox AISI 304 per deflusso condensa in tutte le sezioni, con scarico da sotto sul lato basso. Sigillatura igienica interna su tutti gli spigoli in materiale atossico e resistente ai disinfettanti. Tutte le batterie, ventilatori e silenziatori estraibili per ispezione e disinfezione. Portine di ispezione previste in ogni sezione per la completa sanificabilità delle centrale. / Materassino termo- e fono-assorbente in fibra di vetro interposto tra i pannelli - non a contatto con l'aria / dello spessore di 50 mm, reazione al fuoco in classe 0 secondo norme ISO 1182.2, classe A1 secondo norma DIN 4102, materassino fissato meccanicamente senza collante nel panello, cioè separabile per smontaggi e riciclaggio. Materassino isolante elastico che permette l´assorbimento della energia acustica del rumore alle basse frequenze nelle lamiere interne ed esterne. Abbattimento acustico valutato secondo DIN 52210 Rw = 36 dB. / Struttura resistente a pressione positive o negative fino a 2500 Pa. / Telaio di base integrato in esecuzione zincata e profilati in alluminio anodizzato sui lati superiori. Telai ed angoli interni per rinforzo e collegamento delle sezioni di trasporto, pareti divisorie interne e guide dei vari componenti in acciaio zincato. / Portine d'ispezione di grandi dimensioni in uguale spessore come il pannello con telaio porta in alluminio anodizzato, cerniere in alluminio anodizzato, con perno di ottone girando in bussole di polietilene, esecuzione porta come pannellatura, guarnizione in gomma saldata sugli angoli, chiusure di sicurezza con maniglie esterne estraibili o chiusure a leva con serratura nella porta della sezione ventilante. Pannelli frontali per sezioni di riscaldamento/raffreddamento avvitati. / Caratteristiche della carpenteria certificate secondo la norma EN 1886 con certificato EUROVENT: " Rigiditá meccanica della carpenteria :classe 2° / Tenuta d´aria della carpenteria -400 Pa :classe A/B* " Tenuta d´aria della carpenteria +700 Pa :classe A/B* " Conduttivitá termica della carpenteria :classe T4 / Fattore di ponti termici :classe TB3 (*) classe ottenuta con sigillatura interna / Esecuzione pannello : / Materiale panello interno acciaio inox " Spessore materiale panello interno 1,0 mm / Materiale panello esterno acciaio zincato senzimir con plastofilmatura anticorrosiva ca. 170 µm, colore blu / Spessore pannello esterno 0,7 mm / guide e fissaggi pareti divisorie acciaio inox " spessore isolamento 50 mm / Coefficiente di trasmissione termica / calcolato secondo DIN 4108 0,59 W/m²K " Abbattimento sonoro pannello / Certificato secondo DIN 52210-03 Rw=36 dB / Densità isolamento 19 kg/m3 / Tipo 1: Portata mandata: fino a 3500 mc/h, Portata ripresa 3300 mc/h, pressione statica mandata 500 Pa, Pressione statica di ripresa 400 Pa, ventilatori singoli in mandata e ripresa. / Tipo 2: Portata mandata: fino a 3500 mc/h, Portata ripresa 3300 mc/h, pressione statica mandata 1000 Pa, Pressione statica di ripresa 400 Pa, ventilatori doppi in mandata e ripresa. / Tipo 3: Portata mandata: fino a 5500 mc/h, Portata ripresa 5300 mc/h, pressione statica mandata 500 Pa, Pressione statica di ripresa 400 Pa, ventilatori singoli in mandata e ripresa. / Tipo 4: Portata mandata: fino a 7700 mc/h, Portata ripresa 7500 mc/h, pressione statica mandata 500 Pa, Pressione statica di ripresa 400 Pa, ventilatori singoli in mandata e ripresa. / Tipo 5: Portata mandata: fino a 7700 mc/h, Portata ripresa 7500 mc/h, pressione statica mandata 500 Pa, Pressione statica di ripresa 400 Pa, ventilatori doppi in mandata e ripresa. / Tipo 6: Portata mandata: fino a 9900 mc/h, Portata ripresa 9500 mc/h, pressione statica mandata 500 Pa, Pressione statica di ripresa 400 Pa, ventilatori singoli in mandata e ripresa. / Tipo 7: Portata mandata: fino a 5500 mc/h, Portata ripresa 5300 mc/h, pressione statica mandata 1000 Pa, Pressione statica di ripresa 400 Pa, ventilatori doppi in mandata e ripresa. / Compresi: / Centrale di trattamento aria compresi tutti gli elementi previsti e descritti nelle specifiche tecniche; / zanche di supporto e fissaggio a pavimento; / oneri per l'assemblaggio degli elementi modulari, compresi materiali di consumo quali viti, bulloni, mastici e sigillanti; / giunti antivibranti per i collegamenti ai canalidell'impianto; / oneri per la taratura e messa in moto; / materiale vario di consumo; / e quant'altro necessario per l'esecuzione ultimata a regola d'arte. / Le caratteristiche tecniche, dimensionali e di posa sono ricavabili dai disegni di progetto e/o dalle norme tecniche allegate. / - CENTRALE DI TRATTAMENTO ARIA INTERNO INOX 2500 m³/h / M/R 400 Pa	n		21035,24
O.02.19.02	Centrale di trattamento aria Con struttura autoportante costituita da pannelli in doppia parete con telaio di base e telaio superiore integrati nella struttura. Parete interna in acciaio inox AISI 304, parete esterna in acciaio zincato plastofilmato, e guide interne in acciaio inox AISI 304. Vasche inclinate in inox AISI 304 per deflusso condensa in tutte le sezioni, con scarico da sotto sul lato basso. Sigillatura igienica interna su tutti gli spigoli in materiale atossico e resistente ai disinfettanti. Tutte le batterie, ventilatori e silenziatori estraibili per ispezione e disinfezione. Portine di ispezione previste in ogni sezione per la completa sanificabilità delle centrale. / Materassino termo- e fono-assorbente in fibra di vetro interposto tra i pannelli - non a contatto con l'aria / dello spessore di 50 mm, reazione al fuoco in classe 0 secondo norme ISO 1182.2, classe A1 secondo norma DIN 4102, materassino fissato meccanicamente senza collante nel panello, cioè separabile per smontaggi e riciclaggio. Materassino isolante elastico che permette l´assorbimento della energia acustica del rumore alle basse frequenze nelle lamiere interne ed esterne. Abbattimento acustico valutato secondo DIN 52210 Rw = 36 dB. / Struttura resistente a pressione positive o negative fino a 2500 Pa. / Telaio di base integrato in esecuzione zincata e profilati in alluminio anodizzato sui lati superiori. Telai ed angoli interni per rinforzo e collegamento delle sezioni di trasporto, pareti divisorie interne e guide dei vari componenti in acciaio zincato. / Portine d'ispezione di grandi dimensioni in uguale spessore come il pannello con telaio porta in alluminio anodizzato, cerniere in alluminio anodizzato, con perno di ottone girando in bussole di polietilene, esecuzione porta come pannellatura, guarnizione in gomma saldata sugli angoli, chiusure di sicurezza con maniglie esterne estraibili o chiusure a leva con serratura nella porta della sezione ventilante. Pannelli frontali per sezioni di riscaldamento/raffreddamento avvitati. / Caratteristiche della carpenteria certificate secondo la norma EN 1886 con certificato EUROVENT: " Rigiditá meccanica della carpenteria :classe 2° / Tenuta d´aria della carpenteria -400 Pa :classe A/B* " Tenuta d´aria della carpenteria +700 Pa :classe A/B* " Conduttivitá termica della carpenteria :classe T4 / Fattore di ponti termici :classe TB3 (*) classe ottenuta con sigillatura interna / Esecuzione pannello : / Materiale panello interno acciaio inox " Spessore materiale panello interno 1,0 mm / Materiale panello esterno acciaio zincato senzimir con plastofilmatura anticorrosiva ca. 170 µm, colore blu / Spessore pannello esterno 0,7 mm / guide e fissaggi pareti divisorie acciaio inox " spessore isolamento 50 mm / Coefficiente di trasmissione termica / calcolato secondo DIN 4108 0,59 W/m²K " Abbattimento sonoro pannello / Certificato secondo DIN 52210-03 Rw=36 dB / Densità isolamento 19 kg/m3 / Tipo 1: Portata mandata: fino a 3500 mc/h, Portata ripresa 3300 mc/h, pressione statica mandata 500 Pa, Pressione statica di ripresa 400 Pa, ventilatori singoli in mandata e ripresa. / Tipo 2: Portata mandata: fino a 3500 mc/h, Portata ripresa 3300 mc/h, pressione statica mandata 1000 Pa, Pressione statica di ripresa 400 Pa, ventilatori doppi in mandata e ripresa. / Tipo 3: Portata mandata: fino a 5500 mc/h, Portata ripresa 5300 mc/h, pressione statica mandata 500 Pa, Pressione statica di ripresa 400 Pa, ventilatori singoli in mandata e ripresa. / Tipo 4: Portata mandata: fino a 7700 mc/h, Portata ripresa 7500 mc/h, pressione statica mandata 500 Pa, Pressione statica di ripresa 400 Pa, ventilatori singoli in mandata e ripresa. / Tipo 5: Portata mandata: fino a 7700 mc/h, Portata ripresa 7500 mc/h, pressione statica mandata 500 Pa, Pressione statica di ripresa 400 Pa, ventilatori doppi in mandata e ripresa. / Tipo 6: Portata mandata: fino a 9900 mc/h, Portata ripresa 9500 mc/h, pressione statica mandata 500 Pa, Pressione statica di ripresa 400 Pa, ventilatori singoli in mandata e ripresa. / Tipo 7: Portata mandata: fino a 5500 mc/h, Portata ripresa 5300 mc/h, pressione statica mandata 1000 Pa, Pressione statica di ripresa 400 Pa, ventilatori doppi in mandata e ripresa. / Compresi: / Centrale di trattamento aria compresi tutti gli elementi previsti e descritti nelle specifiche tecniche; / zanche di supporto e fissaggio a pavimento; / oneri per l'assemblaggio degli elementi modulari, compresi materiali di consumo quali viti, bulloni, mastici e sigillanti; / giunti antivibranti per i collegamenti ai canalidell'impianto; / oneri per la taratura e messa in moto; / materiale vario di consumo; / e quant'altro necessario per l'esecuzione ultimata a regola d'arte. / Le caratteristiche tecniche, dimensionali e di posa sono ricavabili dai disegni di progetto e/o dalle norme tecniche allegate. / - CENTRALE DI TRATTAMENTO ARIA INTERNO INOX 5000 m³/h / M/R 400 Pa	n		26318,07
O.02.19.03	Centrale di trattamento aria Con struttura autoportante costituita da pannelli in doppia parete con telaio di base e telaio superiore integrati nella struttura. Parete interna in acciaio inox AISI 304, parete esterna in acciaio zincato plastofilmato, e guide interne in acciaio inox AISI 304. Vasche inclinate in inox AISI 304 per deflusso condensa in tutte le sezioni, con scarico da sotto sul lato basso. Sigillatura igienica interna su tutti gli spigoli in materiale atossico e resistente ai disinfettanti. Tutte le batterie, ventilatori e silenziatori estraibili per ispezione e disinfezione. Portine di ispezione previste in ogni sezione per la completa sanificabilità delle centrale. / Materassino termo- e fono-assorbente in fibra di vetro interposto tra i pannelli - non a contatto con l'aria / dello spessore di 50 mm, reazione al fuoco in classe 0 secondo norme ISO 1182.2, classe A1 secondo norma DIN 4102, materassino fissato meccanicamente senza collante nel panello, cioè separabile per smontaggi e riciclaggio. Materassino isolante elastico che permette l´assorbimento della energia acustica del rumore alle basse frequenze nelle lamiere interne ed esterne. Abbattimento acustico valutato secondo DIN 52210 Rw = 36 dB. / Struttura resistente a pressione positive o negative fino a 2500 Pa. / Telaio di base integrato in esecuzione zincata e profilati in alluminio anodizzato sui lati superiori. Telai ed angoli interni per rinforzo e collegamento delle sezioni di trasporto, pareti divisorie interne e guide dei vari componenti in acciaio zincato. / Portine d'ispezione di grandi dimensioni in uguale spessore come il pannello con telaio porta in alluminio anodizzato, cerniere in alluminio anodizzato, con perno di ottone girando in bussole di polietilene, esecuzione porta come pannellatura, guarnizione in gomma saldata sugli angoli, chiusure di sicurezza con maniglie esterne estraibili o chiusure a leva con serratura nella porta della sezione ventilante. Pannelli frontali per sezioni di riscaldamento/raffreddamento avvitati. / Caratteristiche della carpenteria certificate secondo la norma EN 1886 con certificato EUROVENT: " Rigiditá meccanica della carpenteria :classe 2° / Tenuta d´aria della carpenteria -400 Pa :classe A/B* " Tenuta d´aria della carpenteria +700 Pa :classe A/B* " Conduttivitá termica della carpenteria :classe T4 / Fattore di ponti termici :classe TB3 (*) classe ottenuta con sigillatura interna / Esecuzione pannello : / Materiale panello interno acciaio inox " Spessore materiale panello interno 1,0 mm / Materiale panello esterno acciaio zincato senzimir con plastofilmatura anticorrosiva ca. 170 µm, colore blu / Spessore pannello esterno 0,7 mm / guide e fissaggi pareti divisorie acciaio inox " spessore isolamento 50 mm / Coefficiente di trasmissione termica / calcolato secondo DIN 4108 0,59 W/m²K " Abbattimento sonoro pannello / Certificato secondo DIN 52210-03 Rw=36 dB / Densità isolamento 19 kg/m3 / Tipo 1: Portata mandata: fino a 3500 mc/h, Portata ripresa 3300 mc/h, pressione statica mandata 500 Pa, Pressione statica di ripresa 400 Pa, ventilatori singoli in mandata e ripresa. / Tipo 2: Portata mandata: fino a 3500 mc/h, Portata ripresa 3300 mc/h, pressione statica mandata 1000 Pa, Pressione statica di ripresa 400 Pa, ventilatori doppi in mandata e ripresa. / Tipo 3: Portata mandata: fino a 5500 mc/h, Portata ripresa 5300 mc/h, pressione statica mandata 500 Pa, Pressione statica di ripresa 400 Pa, ventilatori singoli in mandata e ripresa. / Tipo 4: Portata mandata: fino a 7700 mc/h, Portata ripresa 7500 mc/h, pressione statica mandata 500 Pa, Pressione statica di ripresa 400 Pa, ventilatori singoli in mandata e ripresa. / Tipo 5: Portata mandata: fino a 7700 mc/h, Portata ripresa 7500 mc/h, pressione statica mandata 500 Pa, Pressione statica di ripresa 400 Pa, ventilatori doppi in mandata e ripresa. / Tipo 6: Portata mandata: fino a 9900 mc/h, Portata ripresa 9500 mc/h, pressione statica mandata 500 Pa, Pressione statica di ripresa 400 Pa, ventilatori singoli in mandata e ripresa. / Tipo 7: Portata mandata: fino a 5500 mc/h, Portata ripresa 5300 mc/h, pressione statica mandata 1000 Pa, Pressione statica di ripresa 400 Pa, ventilatori doppi in mandata e ripresa. / Compresi: / Centrale di trattamento aria compresi tutti gli elementi previsti e descritti nelle specifiche tecniche; / zanche di supporto e fissaggio a pavimento; / oneri per l'assemblaggio degli elementi modulari, compresi materiali di consumo quali viti, bulloni, mastici e sigillanti; / giunti antivibranti per i collegamenti ai canalidell'impianto; / oneri per la taratura e messa in moto; / materiale vario di consumo; / e quant'altro necessario per l'esecuzione ultimata a regola d'arte. / Le caratteristiche tecniche, dimensionali e di posa sono ricavabili dai disegni di progetto e/o dalle norme tecniche allegate. / - CENTRALE DI TRATTAMENTO ARIA INTERNO INOX 7500 m³/h / M/R 400 Pa	n		31299,98
O.02.19.04	Centrale di trattamento aria Con struttura autoportante costituita da pannelli in doppia parete con telaio di base e telaio superiore integrati nella struttura. Parete interna in acciaio inox AISI 304, parete esterna in acciaio zincato plastofilmato, e guide interne in acciaio inox AISI 304. Vasche inclinate in inox AISI 304 per deflusso condensa in tutte le sezioni, con scarico da sotto sul lato basso. Sigillatura igienica interna su tutti gli spigoli in materiale atossico e resistente ai disinfettanti. Tutte le batterie, ventilatori e silenziatori estraibili per ispezione e disinfezione. Portine di ispezione previste in ogni sezione per la completa sanificabilità delle centrale. / Materassino termo- e fono-assorbente in fibra di vetro interposto tra i pannelli - non a contatto con l'aria / dello spessore di 50 mm, reazione al fuoco in classe 0 secondo norme ISO 1182.2, classe A1 secondo norma DIN 4102, materassino fissato meccanicamente senza collante nel panello, cioè separabile per smontaggi e riciclaggio. Materassino isolante elastico che permette l´assorbimento della energia acustica del rumore alle basse frequenze nelle lamiere interne ed esterne. Abbattimento acustico valutato secondo DIN 52210 Rw = 36 dB. / Struttura resistente a pressione positive o negative fino a 2500 Pa. / Telaio di base integrato in esecuzione zincata e profilati in alluminio anodizzato sui lati superiori. Telai ed angoli interni per rinforzo e collegamento delle sezioni di trasporto, pareti divisorie interne e guide dei vari componenti in acciaio zincato. / Portine d'ispezione di grandi dimensioni in uguale spessore come il pannello con telaio porta in alluminio anodizzato, cerniere in alluminio anodizzato, con perno di ottone girando in bussole di polietilene, esecuzione porta come pannellatura, guarnizione in gomma saldata sugli angoli, chiusure di sicurezza con maniglie esterne estraibili o chiusure a leva con serratura nella porta della sezione ventilante. Pannelli frontali per sezioni di riscaldamento/raffreddamento avvitati. / Caratteristiche della carpenteria certificate secondo la norma EN 1886 con certificato EUROVENT: " Rigiditá meccanica della carpenteria :classe 2° / Tenuta d´aria della carpenteria -400 Pa :classe A/B* " Tenuta d´aria della carpenteria +700 Pa :classe A/B* " Conduttivitá termica della carpenteria :classe T4 / Fattore di ponti termici :classe TB3 (*) classe ottenuta con sigillatura interna / Esecuzione pannello : / Materiale panello interno acciaio inox " Spessore materiale panello interno 1,0 mm / Materiale panello esterno acciaio zincato senzimir con plastofilmatura anticorrosiva ca. 170 µm, colore blu / Spessore pannello esterno 0,7 mm / guide e fissaggi pareti divisorie acciaio inox " spessore isolamento 50 mm / Coefficiente di trasmissione termica / calcolato secondo DIN 4108 0,59 W/m²K " Abbattimento sonoro pannello / Certificato secondo DIN 52210-03 Rw=36 dB / Densità isolamento 19 kg/m3 / Tipo 1: Portata mandata: fino a 3500 mc/h, Portata ripresa 3300 mc/h, pressione statica mandata 500 Pa, Pressione statica di ripresa 400 Pa, ventilatori singoli in mandata e ripresa. / Tipo 2: Portata mandata: fino a 3500 mc/h, Portata ripresa 3300 mc/h, pressione statica mandata 1000 Pa, Pressione statica di ripresa 400 Pa, ventilatori doppi in mandata e ripresa. / Tipo 3: Portata mandata: fino a 5500 mc/h, Portata ripresa 5300 mc/h, pressione statica mandata 500 Pa, Pressione statica di ripresa 400 Pa, ventilatori singoli in mandata e ripresa. / Tipo 4: Portata mandata: fino a 7700 mc/h, Portata ripresa 7500 mc/h, pressione statica mandata 500 Pa, Pressione statica di ripresa 400 Pa, ventilatori singoli in mandata e ripresa. / Tipo 5: Portata mandata: fino a 7700 mc/h, Portata ripresa 7500 mc/h, pressione statica mandata 500 Pa, Pressione statica di ripresa 400 Pa, ventilatori doppi in mandata e ripresa. / Tipo 6: Portata mandata: fino a 9900 mc/h, Portata ripresa 9500 mc/h, pressione statica mandata 500 Pa, Pressione statica di ripresa 400 Pa, ventilatori singoli in mandata e ripresa. / Tipo 7: Portata mandata: fino a 5500 mc/h, Portata ripresa 5300 mc/h, pressione statica mandata 1000 Pa, Pressione statica di ripresa 400 Pa, ventilatori doppi in mandata e ripresa. / Compresi: / Centrale di trattamento aria compresi tutti gli elementi previsti e descritti nelle specifiche tecniche; / zanche di supporto e fissaggio a pavimento; / oneri per l'assemblaggio degli elementi modulari, compresi materiali di consumo quali viti, bulloni, mastici e sigillanti; / giunti antivibranti per i collegamenti ai canalidell'impianto; / oneri per la taratura e messa in moto; / materiale vario di consumo; / e quant'altro necessario per l'esecuzione ultimata a regola d'arte. / Le caratteristiche tecniche, dimensionali e di posa sono ricavabili dai disegni di progetto e/o dalle norme tecniche allegate. / - CENTRALE DI TRATTAMENTO ARIA INTERNO INOX 10000 m³/h / M/R 400 Pa	n		36036,13
O.02.19.05	Centrale di trattamento aria Con struttura autoportante costituita da pannelli in doppia parete con telaio di base e telaio superiore integrati nella struttura. Parete interna in acciaio inox AISI 304, parete esterna in acciaio zincato plastofilmato, e guide interne in acciaio inox AISI 304. Vasche inclinate in inox AISI 304 per deflusso condensa in tutte le sezioni, con scarico da sotto sul lato basso. Sigillatura igienica interna su tutti gli spigoli in materiale atossico e resistente ai disinfettanti. Tutte le batterie, ventilatori e silenziatori estraibili per ispezione e disinfezione. Portine di ispezione previste in ogni sezione per la completa sanificabilità delle centrale. / Materassino termo- e fono-assorbente in fibra di vetro interposto tra i pannelli - non a contatto con l'aria / dello spessore di 50 mm, reazione al fuoco in classe 0 secondo norme ISO 1182.2, classe A1 secondo norma DIN 4102, materassino fissato meccanicamente senza collante nel panello, cioè separabile per smontaggi e riciclaggio. Materassino isolante elastico che permette l´assorbimento della energia acustica del rumore alle basse frequenze nelle lamiere interne ed esterne. Abbattimento acustico valutato secondo DIN 52210 Rw = 36 dB. / Struttura resistente a pressione positive o negative fino a 2500 Pa. / Telaio di base integrato in esecuzione zincata e profilati in alluminio anodizzato sui lati superiori. Telai ed angoli interni per rinforzo e collegamento delle sezioni di trasporto, pareti divisorie interne e guide dei vari componenti in acciaio zincato. / Portine d'ispezione di grandi dimensioni in uguale spessore come il pannello con telaio porta in alluminio anodizzato, cerniere in alluminio anodizzato, con perno di ottone girando in bussole di polietilene, esecuzione porta come pannellatura, guarnizione in gomma saldata sugli angoli, chiusure di sicurezza con maniglie esterne estraibili o chiusure a leva con serratura nella porta della sezione ventilante. Pannelli frontali per sezioni di riscaldamento/raffreddamento avvitati. / Caratteristiche della carpenteria certificate secondo la norma EN 1886 con certificato EUROVENT: " Rigiditá meccanica della carpenteria :classe 2° / Tenuta d´aria della carpenteria -400 Pa :classe A/B* " Tenuta d´aria della carpenteria +700 Pa :classe A/B* " Conduttivitá termica della carpenteria :classe T4 / Fattore di ponti termici :classe TB3 (*) classe ottenuta con sigillatura interna / Esecuzione pannello : / Materiale panello interno acciaio inox " Spessore materiale panello interno 1,0 mm / Materiale panello esterno acciaio zincato senzimir con plastofilmatura anticorrosiva ca. 170 µm, colore blu / Spessore pannello esterno 0,7 mm / guide e fissaggi pareti divisorie acciaio inox " spessore isolamento 50 mm / Coefficiente di trasmissione termica / calcolato secondo DIN 4108 0,59 W/m²K " Abbattimento sonoro pannello / Certificato secondo DIN 52210-03 Rw=36 dB / Densità isolamento 19 kg/m3 / Tipo 1: Portata mandata: fino a 3500 mc/h, Portata ripresa 3300 mc/h, pressione statica mandata 500 Pa, Pressione statica di ripresa 400 Pa, ventilatori singoli in mandata e ripresa. / Tipo 2: Portata mandata: fino a 3500 mc/h, Portata ripresa 3300 mc/h, pressione statica mandata 1000 Pa, Pressione statica di ripresa 400 Pa, ventilatori doppi in mandata e ripresa. / Tipo 3: Portata mandata: fino a 5500 mc/h, Portata ripresa 5300 mc/h, pressione statica mandata 500 Pa, Pressione statica di ripresa 400 Pa, ventilatori singoli in mandata e ripresa. / Tipo 4: Portata mandata: fino a 7700 mc/h, Portata ripresa 7500 mc/h, pressione statica mandata 500 Pa, Pressione statica di ripresa 400 Pa, ventilatori singoli in mandata e ripresa. / Tipo 5: Portata mandata: fino a 7700 mc/h, Portata ripresa 7500 mc/h, pressione statica mandata 500 Pa, Pressione statica di ripresa 400 Pa, ventilatori doppi in mandata e ripresa. / Tipo 6: Portata mandata: fino a 9900 mc/h, Portata ripresa 9500 mc/h, pressione statica mandata 500 Pa, Pressione statica di ripresa 400 Pa, ventilatori singoli in mandata e ripresa. / Tipo 7: Portata mandata: fino a 5500 mc/h, Portata ripresa 5300 mc/h, pressione statica mandata 1000 Pa, Pressione statica di ripresa 400 Pa, ventilatori doppi in mandata e ripresa. / Compresi: / Centrale di trattamento aria compresi tutti gli elementi previsti e descritti nelle specifiche tecniche; / zanche di supporto e fissaggio a pavimento; / oneri per l'assemblaggio degli elementi modulari, compresi materiali di consumo quali viti, bulloni, mastici e sigillanti; / giunti antivibranti per i collegamenti ai canalidell'impianto; / oneri per la taratura e messa in moto; / materiale vario di consumo; / e quant'altro necessario per l'esecuzione ultimata a regola d'arte. / Le caratteristiche tecniche, dimensionali e di posa sono ricavabili dai disegni di progetto e/o dalle norme tecniche allegate. / - CENTRALE DI TRATTAMENTO ARIA INTERNO INOX 12500 m³/h / M/R 400 Pa	n		44656,39
O.02.19.06	Centrale di trattamento aria Con struttura autoportante costituita da pannelli in doppia parete con telaio di base e telaio superiore integrati nella struttura. Parete interna in acciaio inox AISI 304, parete esterna in acciaio zincato plastofilmato, e guide interne in acciaio inox AISI 304. Vasche inclinate in inox AISI 304 per deflusso condensa in tutte le sezioni, con scarico da sotto sul lato basso. Sigillatura igienica interna su tutti gli spigoli in materiale atossico e resistente ai disinfettanti. Tutte le batterie, ventilatori e silenziatori estraibili per ispezione e disinfezione. Portine di ispezione previste in ogni sezione per la completa sanificabilità delle centrale. / Materassino termo- e fono-assorbente in fibra di vetro interposto tra i pannelli - non a contatto con l'aria / dello spessore di 50 mm, reazione al fuoco in classe 0 secondo norme ISO 1182.2, classe A1 secondo norma DIN 4102, materassino fissato meccanicamente senza collante nel panello, cioè separabile per smontaggi e riciclaggio. Materassino isolante elastico che permette l´assorbimento della energia acustica del rumore alle basse frequenze nelle lamiere interne ed esterne. Abbattimento acustico valutato secondo DIN 52210 Rw = 36 dB. / Struttura resistente a pressione positive o negative fino a 2500 Pa. / Telaio di base integrato in esecuzione zincata e profilati in alluminio anodizzato sui lati superiori. Telai ed angoli interni per rinforzo e collegamento delle sezioni di trasporto, pareti divisorie interne e guide dei vari componenti in acciaio zincato. / Portine d'ispezione di grandi dimensioni in uguale spessore come il pannello con telaio porta in alluminio anodizzato, cerniere in alluminio anodizzato, con perno di ottone girando in bussole di polietilene, esecuzione porta come pannellatura, guarnizione in gomma saldata sugli angoli, chiusure di sicurezza con maniglie esterne estraibili o chiusure a leva con serratura nella porta della sezione ventilante. Pannelli frontali per sezioni di riscaldamento/raffreddamento avvitati. / Caratteristiche della carpenteria certificate secondo la norma EN 1886 con certificato EUROVENT: " Rigiditá meccanica della carpenteria :classe 2° / Tenuta d´aria della carpenteria -400 Pa :classe A/B* " Tenuta d´aria della carpenteria +700 Pa :classe A/B* " Conduttivitá termica della carpenteria :classe T4 / Fattore di ponti termici :classe TB3 (*) classe ottenuta con sigillatura interna / Esecuzione pannello : / Materiale panello interno acciaio inox " Spessore materiale panello interno 1,0 mm / Materiale panello esterno acciaio zincato senzimir con plastofilmatura anticorrosiva ca. 170 µm, colore blu / Spessore pannello esterno 0,7 mm / guide e fissaggi pareti divisorie acciaio inox " spessore isolamento 50 mm / Coefficiente di trasmissione termica / calcolato secondo DIN 4108 0,59 W/m²K " Abbattimento sonoro pannello / Certificato secondo DIN 52210-03 Rw=36 dB / Densità isolamento 19 kg/m3 / Tipo 1: Portata mandata: fino a 3500 mc/h, Portata ripresa 3300 mc/h, pressione statica mandata 500 Pa, Pressione statica di ripresa 400 Pa, ventilatori singoli in mandata e ripresa. / Tipo 2: Portata mandata: fino a 3500 mc/h, Portata ripresa 3300 mc/h, pressione statica mandata 1000 Pa, Pressione statica di ripresa 400 Pa, ventilatori doppi in mandata e ripresa. / Tipo 3: Portata mandata: fino a 5500 mc/h, Portata ripresa 5300 mc/h, pressione statica mandata 500 Pa, Pressione statica di ripresa 400 Pa, ventilatori singoli in mandata e ripresa. / Tipo 4: Portata mandata: fino a 7700 mc/h, Portata ripresa 7500 mc/h, pressione statica mandata 500 Pa, Pressione statica di ripresa 400 Pa, ventilatori singoli in mandata e ripresa. / Tipo 5: Portata mandata: fino a 7700 mc/h, Portata ripresa 7500 mc/h, pressione statica mandata 500 Pa, Pressione statica di ripresa 400 Pa, ventilatori doppi in mandata e ripresa. / Tipo 6: Portata mandata: fino a 9900 mc/h, Portata ripresa 9500 mc/h, pressione statica mandata 500 Pa, Pressione statica di ripresa 400 Pa, ventilatori singoli in mandata e ripresa. / Tipo 7: Portata mandata: fino a 5500 mc/h, Portata ripresa 5300 mc/h, pressione statica mandata 1000 Pa, Pressione statica di ripresa 400 Pa, ventilatori doppi in mandata e ripresa. / Compresi: / Centrale di trattamento aria compresi tutti gli elementi previsti e descritti nelle specifiche tecniche; / zanche di supporto e fissaggio a pavimento; / oneri per l'assemblaggio degli elementi modulari, compresi materiali di consumo quali viti, bulloni, mastici e sigillanti; / giunti antivibranti per i collegamenti ai canalidell'impianto; / oneri per la taratura e messa in moto; / materiale vario di consumo; / e quant'altro necessario per l'esecuzione ultimata a regola d'arte. / Le caratteristiche tecniche, dimensionali e di posa sono ricavabili dai disegni di progetto e/o dalle norme tecniche allegate. / - CENTRALE DI TRATTAMENTO ARIA INTERNO INOX 15000 m³/h / M/R 400 Pa	n		45246,49
O.02.19.07	Centrale di trattamento aria Con struttura autoportante costituita da pannelli in doppia parete con telaio di base e telaio superiore integrati nella struttura. Parete interna in acciaio inox AISI 304, parete esterna in acciaio zincato plastofilmato, e guide interne in acciaio inox AISI 304. Vasche inclinate in inox AISI 304 per deflusso condensa in tutte le sezioni, con scarico da sotto sul lato basso. Sigillatura igienica interna su tutti gli spigoli in materiale atossico e resistente ai disinfettanti. Tutte le batterie, ventilatori e silenziatori estraibili per ispezione e disinfezione. Portine di ispezione previste in ogni sezione per la completa sanificabilità delle centrale. / Materassino termo- e fono-assorbente in fibra di vetro interposto tra i pannelli - non a contatto con l'aria / dello spessore di 50 mm, reazione al fuoco in classe 0 secondo norme ISO 1182.2, classe A1 secondo norma DIN 4102, materassino fissato meccanicamente senza collante nel panello, cioè separabile per smontaggi e riciclaggio. Materassino isolante elastico che permette l´assorbimento della energia acustica del rumore alle basse frequenze nelle lamiere interne ed esterne. Abbattimento acustico valutato secondo DIN 52210 Rw = 36 dB. / Struttura resistente a pressione positive o negative fino a 2500 Pa. / Telaio di base integrato in esecuzione zincata e profilati in alluminio anodizzato sui lati superiori. Telai ed angoli interni per rinforzo e collegamento delle sezioni di trasporto, pareti divisorie interne e guide dei vari componenti in acciaio zincato. / Portine d'ispezione di grandi dimensioni in uguale spessore come il pannello con telaio porta in alluminio anodizzato, cerniere in alluminio anodizzato, con perno di ottone girando in bussole di polietilene, esecuzione porta come pannellatura, guarnizione in gomma saldata sugli angoli, chiusure di sicurezza con maniglie esterne estraibili o chiusure a leva con serratura nella porta della sezione ventilante. Pannelli frontali per sezioni di riscaldamento/raffreddamento avvitati. / Caratteristiche della carpenteria certificate secondo la norma EN 1886 con certificato EUROVENT: " Rigiditá meccanica della carpenteria :classe 2° / Tenuta d´aria della carpenteria -400 Pa :classe A/B* " Tenuta d´aria della carpenteria +700 Pa :classe A/B* " Conduttivitá termica della carpenteria :classe T4 / Fattore di ponti termici :classe TB3 (*) classe ottenuta con sigillatura interna / Esecuzione pannello : / Materiale panello interno acciaio inox " Spessore materiale panello interno 1,0 mm / Materiale panello esterno acciaio zincato senzimir con plastofilmatura anticorrosiva ca. 170 µm, colore blu / Spessore pannello esterno 0,7 mm / guide e fissaggi pareti divisorie acciaio inox " spessore isolamento 50 mm / Coefficiente di trasmissione termica / calcolato secondo DIN 4108 0,59 W/m²K " Abbattimento sonoro pannello / Certificato secondo DIN 52210-03 Rw=36 dB / Densità isolamento 19 kg/m3 / Tipo 1: Portata mandata: fino a 3500 mc/h, Portata ripresa 3300 mc/h, pressione statica mandata 500 Pa, Pressione statica di ripresa 400 Pa, ventilatori singoli in mandata e ripresa. / Tipo 2: Portata mandata: fino a 3500 mc/h, Portata ripresa 3300 mc/h, pressione statica mandata 1000 Pa, Pressione statica di ripresa 400 Pa, ventilatori doppi in mandata e ripresa. / Tipo 3: Portata mandata: fino a 5500 mc/h, Portata ripresa 5300 mc/h, pressione statica mandata 500 Pa, Pressione statica di ripresa 400 Pa, ventilatori singoli in mandata e ripresa. / Tipo 4: Portata mandata: fino a 7700 mc/h, Portata ripresa 7500 mc/h, pressione statica mandata 500 Pa, Pressione statica di ripresa 400 Pa, ventilatori singoli in mandata e ripresa. / Tipo 5: Portata mandata: fino a 7700 mc/h, Portata ripresa 7500 mc/h, pressione statica mandata 500 Pa, Pressione statica di ripresa 400 Pa, ventilatori doppi in mandata e ripresa. / Tipo 6: Portata mandata: fino a 9900 mc/h, Portata ripresa 9500 mc/h, pressione statica mandata 500 Pa, Pressione statica di ripresa 400 Pa, ventilatori singoli in mandata e ripresa. / Tipo 7: Portata mandata: fino a 5500 mc/h, Portata ripresa 5300 mc/h, pressione statica mandata 1000 Pa, Pressione statica di ripresa 400 Pa, ventilatori doppi in mandata e ripresa. / Compresi: / Centrale di trattamento aria compresi tutti gli elementi previsti e descritti nelle specifiche tecniche; / zanche di supporto e fissaggio a pavimento; / oneri per l'assemblaggio degli elementi modulari, compresi materiali di consumo quali viti, bulloni, mastici e sigillanti; / giunti antivibranti per i collegamenti ai canalidell'impianto; / oneri per la taratura e messa in moto; / materiale vario di consumo; / e quant'altro necessario per l'esecuzione ultimata a regola d'arte. / Le caratteristiche tecniche, dimensionali e di posa sono ricavabili dai disegni di progetto e/o dalle norme tecniche allegate. / - CENTRALE DI TRATTAMENTO ARIA INTERNO INOX 17500 m³/h / M/R 400 Pa	n		51485,07
O.02.19.08	Centrale di trattamento aria Con struttura autoportante costituita da pannelli in doppia parete con telaio di base e telaio superiore integrati nella struttura. Parete interna in acciaio inox AISI 304, parete esterna in acciaio zincato plastofilmato, e guide interne in acciaio inox AISI 304. Vasche inclinate in inox AISI 304 per deflusso condensa in tutte le sezioni, con scarico da sotto sul lato basso. Sigillatura igienica interna su tutti gli spigoli in materiale atossico e resistente ai disinfettanti. Tutte le batterie, ventilatori e silenziatori estraibili per ispezione e disinfezione. Portine di ispezione previste in ogni sezione per la completa sanificabilità delle centrale. / Materassino termo- e fono-assorbente in fibra di vetro interposto tra i pannelli - non a contatto con l'aria / dello spessore di 50 mm, reazione al fuoco in classe 0 secondo norme ISO 1182.2, classe A1 secondo norma DIN 4102, materassino fissato meccanicamente senza collante nel panello, cioè separabile per smontaggi e riciclaggio. Materassino isolante elastico che permette l´assorbimento della energia acustica del rumore alle basse frequenze nelle lamiere interne ed esterne. Abbattimento acustico valutato secondo DIN 52210 Rw = 36 dB. / Struttura resistente a pressione positive o negative fino a 2500 Pa. / Telaio di base integrato in esecuzione zincata e profilati in alluminio anodizzato sui lati superiori. Telai ed angoli interni per rinforzo e collegamento delle sezioni di trasporto, pareti divisorie interne e guide dei vari componenti in acciaio zincato. / Portine d'ispezione di grandi dimensioni in uguale spessore come il pannello con telaio porta in alluminio anodizzato, cerniere in alluminio anodizzato, con perno di ottone girando in bussole di polietilene, esecuzione porta come pannellatura, guarnizione in gomma saldata sugli angoli, chiusure di sicurezza con maniglie esterne estraibili o chiusure a leva con serratura nella porta della sezione ventilante. Pannelli frontali per sezioni di riscaldamento/raffreddamento avvitati. / Caratteristiche della carpenteria certificate secondo la norma EN 1886 con certificato EUROVENT: " Rigiditá meccanica della carpenteria :classe 2° / Tenuta d´aria della carpenteria -400 Pa :classe A/B* " Tenuta d´aria della carpenteria +700 Pa :classe A/B* " Conduttivitá termica della carpenteria :classe T4 / Fattore di ponti termici :classe TB3 (*) classe ottenuta con sigillatura interna / Esecuzione pannello : / Materiale panello interno acciaio inox " Spessore materiale panello interno 1,0 mm / Materiale panello esterno acciaio zincato senzimir con plastofilmatura anticorrosiva ca. 170 µm, colore blu / Spessore pannello esterno 0,7 mm / guide e fissaggi pareti divisorie acciaio inox " spessore isolamento 50 mm / Coefficiente di trasmissione termica / calcolato secondo DIN 4108 0,59 W/m²K " Abbattimento sonoro pannello / Certificato secondo DIN 52210-03 Rw=36 dB / Densità isolamento 19 kg/m3 / Tipo 1: Portata mandata: fino a 3500 mc/h, Portata ripresa 3300 mc/h, pressione statica mandata 500 Pa, Pressione statica di ripresa 400 Pa, ventilatori singoli in mandata e ripresa. / Tipo 2: Portata mandata: fino a 3500 mc/h, Portata ripresa 3300 mc/h, pressione statica mandata 1000 Pa, Pressione statica di ripresa 400 Pa, ventilatori doppi in mandata e ripresa. / Tipo 3: Portata mandata: fino a 5500 mc/h, Portata ripresa 5300 mc/h, pressione statica mandata 500 Pa, Pressione statica di ripresa 400 Pa, ventilatori singoli in mandata e ripresa. / Tipo 4: Portata mandata: fino a 7700 mc/h, Portata ripresa 7500 mc/h, pressione statica mandata 500 Pa, Pressione statica di ripresa 400 Pa, ventilatori singoli in mandata e ripresa. / Tipo 5: Portata mandata: fino a 7700 mc/h, Portata ripresa 7500 mc/h, pressione statica mandata 500 Pa, Pressione statica di ripresa 400 Pa, ventilatori doppi in mandata e ripresa. / Tipo 6: Portata mandata: fino a 9900 mc/h, Portata ripresa 9500 mc/h, pressione statica mandata 500 Pa, Pressione statica di ripresa 400 Pa, ventilatori singoli in mandata e ripresa. / Tipo 7: Portata mandata: fino a 5500 mc/h, Portata ripresa 5300 mc/h, pressione statica mandata 1000 Pa, Pressione statica di ripresa 400 Pa, ventilatori doppi in mandata e ripresa. / Compresi: / Centrale di trattamento aria compresi tutti gli elementi previsti e descritti nelle specifiche tecniche; / zanche di supporto e fissaggio a pavimento; / oneri per l'assemblaggio degli elementi modulari, compresi materiali di consumo quali viti, bulloni, mastici e sigillanti; / giunti antivibranti per i collegamenti ai canalidell'impianto; / oneri per la taratura e messa in moto; / materiale vario di consumo; / e quant'altro necessario per l'esecuzione ultimata a regola d'arte. / Le caratteristiche tecniche, dimensionali e di posa sono ricavabili dai disegni di progetto e/o dalle norme tecniche allegate. / - CENTRALE DI TRATTAMENTO ARIA INTERNO INOX 20000 m³/h / M/R 400 Pa	n		53217,83
O.02.19.09	Centrale di trattamento aria Con struttura autoportante costituita da pannelli in doppia parete con telaio di base e telaio superiore integrati nella struttura. Parete interna in acciaio inox AISI 304, parete esterna in acciaio zincato plastofilmato, e guide interne in acciaio inox AISI 304. Vasche inclinate in inox AISI 304 per deflusso condensa in tutte le sezioni, con scarico da sotto sul lato basso. Sigillatura igienica interna su tutti gli spigoli in materiale atossico e resistente ai disinfettanti. Tutte le batterie, ventilatori e silenziatori estraibili per ispezione e disinfezione. Portine di ispezione previste in ogni sezione per la completa sanificabilità delle centrale. / Materassino termo- e fono-assorbente in fibra di vetro interposto tra i pannelli - non a contatto con l'aria / dello spessore di 50 mm, reazione al fuoco in classe 0 secondo norme ISO 1182.2, classe A1 secondo norma DIN 4102, materassino fissato meccanicamente senza collante nel panello, cioè separabile per smontaggi e riciclaggio. Materassino isolante elastico che permette l´assorbimento della energia acustica del rumore alle basse frequenze nelle lamiere interne ed esterne. Abbattimento acustico valutato secondo DIN 52210 Rw = 36 dB. / Struttura resistente a pressione positive o negative fino a 2500 Pa. / Telaio di base integrato in esecuzione zincata e profilati in alluminio anodizzato sui lati superiori. Telai ed angoli interni per rinforzo e collegamento delle sezioni di trasporto, pareti divisorie interne e guide dei vari componenti in acciaio zincato. / Portine d'ispezione di grandi dimensioni in uguale spessore come il pannello con telaio porta in alluminio anodizzato, cerniere in alluminio anodizzato, con perno di ottone girando in bussole di polietilene, esecuzione porta come pannellatura, guarnizione in gomma saldata sugli angoli, chiusure di sicurezza con maniglie esterne estraibili o chiusure a leva con serratura nella porta della sezione ventilante. Pannelli frontali per sezioni di riscaldamento/raffreddamento avvitati. / Caratteristiche della carpenteria certificate secondo la norma EN 1886 con certificato EUROVENT: " Rigiditá meccanica della carpenteria :classe 2° / Tenuta d´aria della carpenteria -400 Pa :classe A/B* " Tenuta d´aria della carpenteria +700 Pa :classe A/B* " Conduttivitá termica della carpenteria :classe T4 / Fattore di ponti termici :classe TB3 (*) classe ottenuta con sigillatura interna / Esecuzione pannello : / Materiale panello interno acciaio inox " Spessore materiale panello interno 1,0 mm / Materiale panello esterno acciaio zincato senzimir con plastofilmatura anticorrosiva ca. 170 µm, colore blu / Spessore pannello esterno 0,7 mm / guide e fissaggi pareti divisorie acciaio inox " spessore isolamento 50 mm / Coefficiente di trasmissione termica / calcolato secondo DIN 4108 0,59 W/m²K " Abbattimento sonoro pannello / Certificato secondo DIN 52210-03 Rw=36 dB / Densità isolamento 19 kg/m3 / Tipo 1: Portata mandata: fino a 3500 mc/h, Portata ripresa 3300 mc/h, pressione statica mandata 500 Pa, Pressione statica di ripresa 400 Pa, ventilatori singoli in mandata e ripresa. / Tipo 2: Portata mandata: fino a 3500 mc/h, Portata ripresa 3300 mc/h, pressione statica mandata 1000 Pa, Pressione statica di ripresa 400 Pa, ventilatori doppi in mandata e ripresa. / Tipo 3: Portata mandata: fino a 5500 mc/h, Portata ripresa 5300 mc/h, pressione statica mandata 500 Pa, Pressione statica di ripresa 400 Pa, ventilatori singoli in mandata e ripresa. / Tipo 4: Portata mandata: fino a 7700 mc/h, Portata ripresa 7500 mc/h, pressione statica mandata 500 Pa, Pressione statica di ripresa 400 Pa, ventilatori singoli in mandata e ripresa. / Tipo 5: Portata mandata: fino a 7700 mc/h, Portata ripresa 7500 mc/h, pressione statica mandata 500 Pa, Pressione statica di ripresa 400 Pa, ventilatori doppi in mandata e ripresa. / Tipo 6: Portata mandata: fino a 9900 mc/h, Portata ripresa 9500 mc/h, pressione statica mandata 500 Pa, Pressione statica di ripresa 400 Pa, ventilatori singoli in mandata e ripresa. / Tipo 7: Portata mandata: fino a 5500 mc/h, Portata ripresa 5300 mc/h, pressione statica mandata 1000 Pa, Pressione statica di ripresa 400 Pa, ventilatori doppi in mandata e ripresa. / Compresi: / Centrale di trattamento aria compresi tutti gli elementi previsti e descritti nelle specifiche tecniche; / zanche di supporto e fissaggio a pavimento; / oneri per l'assemblaggio degli elementi modulari, compresi materiali di consumo quali viti, bulloni, mastici e sigillanti; / giunti antivibranti per i collegamenti ai canalidell'impianto; / oneri per la taratura e messa in moto; / materiale vario di consumo; / e quant'altro necessario per l'esecuzione ultimata a regola d'arte. / Le caratteristiche tecniche, dimensionali e di posa sono ricavabili dai disegni di progetto e/o dalle norme tecniche allegate. / - CENTRALE DI TRATTAMENTO ARIA INTERNO INOX 2500 m³/h / M/R 1000/400 Pa	n		21322,92
O.02.19.10	Centrale di trattamento aria Con struttura autoportante costituita da pannelli in doppia parete con telaio di base e telaio superiore integrati nella struttura. Parete interna in acciaio inox AISI 304, parete esterna in acciaio zincato plastofilmato, e guide interne in acciaio inox AISI 304. Vasche inclinate in inox AISI 304 per deflusso condensa in tutte le sezioni, con scarico da sotto sul lato basso. Sigillatura igienica interna su tutti gli spigoli in materiale atossico e resistente ai disinfettanti. Tutte le batterie, ventilatori e silenziatori estraibili per ispezione e disinfezione. Portine di ispezione previste in ogni sezione per la completa sanificabilità delle centrale. / Materassino termo- e fono-assorbente in fibra di vetro interposto tra i pannelli - non a contatto con l'aria / dello spessore di 50 mm, reazione al fuoco in classe 0 secondo norme ISO 1182.2, classe A1 secondo norma DIN 4102, materassino fissato meccanicamente senza collante nel panello, cioè separabile per smontaggi e riciclaggio. Materassino isolante elastico che permette l´assorbimento della energia acustica del rumore alle basse frequenze nelle lamiere interne ed esterne. Abbattimento acustico valutato secondo DIN 52210 Rw = 36 dB. / Struttura resistente a pressione positive o negative fino a 2500 Pa. / Telaio di base integrato in esecuzione zincata e profilati in alluminio anodizzato sui lati superiori. Telai ed angoli interni per rinforzo e collegamento delle sezioni di trasporto, pareti divisorie interne e guide dei vari componenti in acciaio zincato. / Portine d'ispezione di grandi dimensioni in uguale spessore come il pannello con telaio porta in alluminio anodizzato, cerniere in alluminio anodizzato, con perno di ottone girando in bussole di polietilene, esecuzione porta come pannellatura, guarnizione in gomma saldata sugli angoli, chiusure di sicurezza con maniglie esterne estraibili o chiusure a leva con serratura nella porta della sezione ventilante. Pannelli frontali per sezioni di riscaldamento/raffreddamento avvitati. / Caratteristiche della carpenteria certificate secondo la norma EN 1886 con certificato EUROVENT: " Rigiditá meccanica della carpenteria :classe 2° / Tenuta d´aria della carpenteria -400 Pa :classe A/B* " Tenuta d´aria della carpenteria +700 Pa :classe A/B* " Conduttivitá termica della carpenteria :classe T4 / Fattore di ponti termici :classe TB3 (*) classe ottenuta con sigillatura interna / Esecuzione pannello : / Materiale panello interno acciaio inox " Spessore materiale panello interno 1,0 mm / Materiale panello esterno acciaio zincato senzimir con plastofilmatura anticorrosiva ca. 170 µm, colore blu / Spessore pannello esterno 0,7 mm / guide e fissaggi pareti divisorie acciaio inox " spessore isolamento 50 mm / Coefficiente di trasmissione termica / calcolato secondo DIN 4108 0,59 W/m²K " Abbattimento sonoro pannello / Certificato secondo DIN 52210-03 Rw=36 dB / Densità isolamento 19 kg/m3 / Tipo 1: Portata mandata: fino a 3500 mc/h, Portata ripresa 3300 mc/h, pressione statica mandata 500 Pa, Pressione statica di ripresa 400 Pa, ventilatori singoli in mandata e ripresa. / Tipo 2: Portata mandata: fino a 3500 mc/h, Portata ripresa 3300 mc/h, pressione statica mandata 1000 Pa, Pressione statica di ripresa 400 Pa, ventilatori doppi in mandata e ripresa. / Tipo 3: Portata mandata: fino a 5500 mc/h, Portata ripresa 5300 mc/h, pressione statica mandata 500 Pa, Pressione statica di ripresa 400 Pa, ventilatori singoli in mandata e ripresa. / Tipo 4: Portata mandata: fino a 7700 mc/h, Portata ripresa 7500 mc/h, pressione statica mandata 500 Pa, Pressione statica di ripresa 400 Pa, ventilatori singoli in mandata e ripresa. / Tipo 5: Portata mandata: fino a 7700 mc/h, Portata ripresa 7500 mc/h, pressione statica mandata 500 Pa, Pressione statica di ripresa 400 Pa, ventilatori doppi in mandata e ripresa. / Tipo 6: Portata mandata: fino a 9900 mc/h, Portata ripresa 9500 mc/h, pressione statica mandata 500 Pa, Pressione statica di ripresa 400 Pa, ventilatori singoli in mandata e ripresa. / Tipo 7: Portata mandata: fino a 5500 mc/h, Portata ripresa 5300 mc/h, pressione statica mandata 1000 Pa, Pressione statica di ripresa 400 Pa, ventilatori doppi in mandata e ripresa. / Compresi: / Centrale di trattamento aria compresi tutti gli elementi previsti e descritti nelle specifiche tecniche; / zanche di supporto e fissaggio a pavimento; / oneri per l'assemblaggio degli elementi modulari, compresi materiali di consumo quali viti, bulloni, mastici e sigillanti; / giunti antivibranti per i collegamenti ai canalidell'impianto; / oneri per la taratura e messa in moto; / materiale vario di consumo; / e quant'altro necessario per l'esecuzione ultimata a regola d'arte. / Le caratteristiche tecniche, dimensionali e di posa sono ricavabili dai disegni di progetto e/o dalle norme tecniche allegate. / - CENTRALE DI TRATTAMENTO ARIA INTERNO INOX 5000 m³/h / M/R 1000/400 Pa	n		26318,07
O.02.19.11	Centrale di trattamento aria Con struttura autoportante costituita da pannelli in doppia parete con telaio di base e telaio superiore integrati nella struttura. Parete interna in acciaio inox AISI 304, parete esterna in acciaio zincato plastofilmato, e guide interne in acciaio inox AISI 304. Vasche inclinate in inox AISI 304 per deflusso condensa in tutte le sezioni, con scarico da sotto sul lato basso. Sigillatura igienica interna su tutti gli spigoli in materiale atossico e resistente ai disinfettanti. Tutte le batterie, ventilatori e silenziatori estraibili per ispezione e disinfezione. Portine di ispezione previste in ogni sezione per la completa sanificabilità delle centrale. / Materassino termo- e fono-assorbente in fibra di vetro interposto tra i pannelli - non a contatto con l'aria / dello spessore di 50 mm, reazione al fuoco in classe 0 secondo norme ISO 1182.2, classe A1 secondo norma DIN 4102, materassino fissato meccanicamente senza collante nel panello, cioè separabile per smontaggi e riciclaggio. Materassino isolante elastico che permette l´assorbimento della energia acustica del rumore alle basse frequenze nelle lamiere interne ed esterne. Abbattimento acustico valutato secondo DIN 52210 Rw = 36 dB. / Struttura resistente a pressione positive o negative fino a 2500 Pa. / Telaio di base integrato in esecuzione zincata e profilati in alluminio anodizzato sui lati superiori. Telai ed angoli interni per rinforzo e collegamento delle sezioni di trasporto, pareti divisorie interne e guide dei vari componenti in acciaio zincato. / Portine d'ispezione di grandi dimensioni in uguale spessore come il pannello con telaio porta in alluminio anodizzato, cerniere in alluminio anodizzato, con perno di ottone girando in bussole di polietilene, esecuzione porta come pannellatura, guarnizione in gomma saldata sugli angoli, chiusure di sicurezza con maniglie esterne estraibili o chiusure a leva con serratura nella porta della sezione ventilante. Pannelli frontali per sezioni di riscaldamento/raffreddamento avvitati. / Caratteristiche della carpenteria certificate secondo la norma EN 1886 con certificato EUROVENT: " Rigiditá meccanica della carpenteria :classe 2° / Tenuta d´aria della carpenteria -400 Pa :classe A/B* " Tenuta d´aria della carpenteria +700 Pa :classe A/B* " Conduttivitá termica della carpenteria :classe T4 / Fattore di ponti termici :classe TB3 (*) classe ottenuta con sigillatura interna / Esecuzione pannello : / Materiale panello interno acciaio inox " Spessore materiale panello interno 1,0 mm / Materiale panello esterno acciaio zincato senzimir con plastofilmatura anticorrosiva ca. 170 µm, colore blu / Spessore pannello esterno 0,7 mm / guide e fissaggi pareti divisorie acciaio inox " spessore isolamento 50 mm / Coefficiente di trasmissione termica / calcolato secondo DIN 4108 0,59 W/m²K " Abbattimento sonoro pannello / Certificato secondo DIN 52210-03 Rw=36 dB / Densità isolamento 19 kg/m3 / Tipo 1: Portata mandata: fino a 3500 mc/h, Portata ripresa 3300 mc/h, pressione statica mandata 500 Pa, Pressione statica di ripresa 400 Pa, ventilatori singoli in mandata e ripresa. / Tipo 2: Portata mandata: fino a 3500 mc/h, Portata ripresa 3300 mc/h, pressione statica mandata 1000 Pa, Pressione statica di ripresa 400 Pa, ventilatori doppi in mandata e ripresa. / Tipo 3: Portata mandata: fino a 5500 mc/h, Portata ripresa 5300 mc/h, pressione statica mandata 500 Pa, Pressione statica di ripresa 400 Pa, ventilatori singoli in mandata e ripresa. / Tipo 4: Portata mandata: fino a 7700 mc/h, Portata ripresa 7500 mc/h, pressione statica mandata 500 Pa, Pressione statica di ripresa 400 Pa, ventilatori singoli in mandata e ripresa. / Tipo 5: Portata mandata: fino a 7700 mc/h, Portata ripresa 7500 mc/h, pressione statica mandata 500 Pa, Pressione statica di ripresa 400 Pa, ventilatori doppi in mandata e ripresa. / Tipo 6: Portata mandata: fino a 9900 mc/h, Portata ripresa 9500 mc/h, pressione statica mandata 500 Pa, Pressione statica di ripresa 400 Pa, ventilatori singoli in mandata e ripresa. / Tipo 7: Portata mandata: fino a 5500 mc/h, Portata ripresa 5300 mc/h, pressione statica mandata 1000 Pa, Pressione statica di ripresa 400 Pa, ventilatori doppi in mandata e ripresa. / Compresi: / Centrale di trattamento aria compresi tutti gli elementi previsti e descritti nelle specifiche tecniche; / zanche di supporto e fissaggio a pavimento; / oneri per l'assemblaggio degli elementi modulari, compresi materiali di consumo quali viti, bulloni, mastici e sigillanti; / giunti antivibranti per i collegamenti ai canalidell'impianto; / oneri per la taratura e messa in moto; / materiale vario di consumo; / e quant'altro necessario per l'esecuzione ultimata a regola d'arte. / Le caratteristiche tecniche, dimensionali e di posa sono ricavabili dai disegni di progetto e/o dalle norme tecniche allegate. / - CENTRALE DI TRATTAMENTO ARIA INTERNO INOX 5000 m³/h / M/R 1000/400 Pa	n		31683,31
O.02.19.12	Centrale di trattamento aria Con struttura autoportante costituita da pannelli in doppia parete con telaio di base e telaio superiore integrati nella struttura. Parete interna in acciaio inox AISI 304, parete esterna in acciaio zincato plastofilmato, e guide interne in acciaio inox AISI 304. Vasche inclinate in inox AISI 304 per deflusso condensa in tutte le sezioni, con scarico da sotto sul lato basso. Sigillatura igienica interna su tutti gli spigoli in materiale atossico e resistente ai disinfettanti. Tutte le batterie, ventilatori e silenziatori estraibili per ispezione e disinfezione. Portine di ispezione previste in ogni sezione per la completa sanificabilità delle centrale. / Materassino termo- e fono-assorbente in fibra di vetro interposto tra i pannelli - non a contatto con l'aria / dello spessore di 50 mm, reazione al fuoco in classe 0 secondo norme ISO 1182.2, classe A1 secondo norma DIN 4102, materassino fissato meccanicamente senza collante nel panello, cioè separabile per smontaggi e riciclaggio. Materassino isolante elastico che permette l´assorbimento della energia acustica del rumore alle basse frequenze nelle lamiere interne ed esterne. Abbattimento acustico valutato secondo DIN 52210 Rw = 36 dB. / Struttura resistente a pressione positive o negative fino a 2500 Pa. / Telaio di base integrato in esecuzione zincata e profilati in alluminio anodizzato sui lati superiori. Telai ed angoli interni per rinforzo e collegamento delle sezioni di trasporto, pareti divisorie interne e guide dei vari componenti in acciaio zincato. / Portine d'ispezione di grandi dimensioni in uguale spessore come il pannello con telaio porta in alluminio anodizzato, cerniere in alluminio anodizzato, con perno di ottone girando in bussole di polietilene, esecuzione porta come pannellatura, guarnizione in gomma saldata sugli angoli, chiusure di sicurezza con maniglie esterne estraibili o chiusure a leva con serratura nella porta della sezione ventilante. Pannelli frontali per sezioni di riscaldamento/raffreddamento avvitati. / Caratteristiche della carpenteria certificate secondo la norma EN 1886 con certificato EUROVENT: " Rigiditá meccanica della carpenteria :classe 2° / Tenuta d´aria della carpenteria -400 Pa :classe A/B* " Tenuta d´aria della carpenteria +700 Pa :classe A/B* " Conduttivitá termica della carpenteria :classe T4 / Fattore di ponti termici :classe TB3 (*) classe ottenuta con sigillatura interna / Esecuzione pannello : / Materiale panello interno acciaio inox " Spessore materiale panello interno 1,0 mm / Materiale panello esterno acciaio zincato senzimir con plastofilmatura anticorrosiva ca. 170 µm, colore blu / Spessore pannello esterno 0,7 mm / guide e fissaggi pareti divisorie acciaio inox " spessore isolamento 50 mm / Coefficiente di trasmissione termica / calcolato secondo DIN 4108 0,59 W/m²K " Abbattimento sonoro pannello / Certificato secondo DIN 52210-03 Rw=36 dB / Densità isolamento 19 kg/m3 / Tipo 1: Portata mandata: fino a 3500 mc/h, Portata ripresa 3300 mc/h, pressione statica mandata 500 Pa, Pressione statica di ripresa 400 Pa, ventilatori singoli in mandata e ripresa. / Tipo 2: Portata mandata: fino a 3500 mc/h, Portata ripresa 3300 mc/h, pressione statica mandata 1000 Pa, Pressione statica di ripresa 400 Pa, ventilatori doppi in mandata e ripresa. / Tipo 3: Portata mandata: fino a 5500 mc/h, Portata ripresa 5300 mc/h, pressione statica mandata 500 Pa, Pressione statica di ripresa 400 Pa, ventilatori singoli in mandata e ripresa. / Tipo 4: Portata mandata: fino a 7700 mc/h, Portata ripresa 7500 mc/h, pressione statica mandata 500 Pa, Pressione statica di ripresa 400 Pa, ventilatori singoli in mandata e ripresa. / Tipo 5: Portata mandata: fino a 7700 mc/h, Portata ripresa 7500 mc/h, pressione statica mandata 500 Pa, Pressione statica di ripresa 400 Pa, ventilatori doppi in mandata e ripresa. / Tipo 6: Portata mandata: fino a 9900 mc/h, Portata ripresa 9500 mc/h, pressione statica mandata 500 Pa, Pressione statica di ripresa 400 Pa, ventilatori singoli in mandata e ripresa. / Tipo 7: Portata mandata: fino a 5500 mc/h, Portata ripresa 5300 mc/h, pressione statica mandata 1000 Pa, Pressione statica di ripresa 400 Pa, ventilatori doppi in mandata e ripresa. / Compresi: / Centrale di trattamento aria compresi tutti gli elementi previsti e descritti nelle specifiche tecniche; / zanche di supporto e fissaggio a pavimento; / oneri per l'assemblaggio degli elementi modulari, compresi materiali di consumo quali viti, bulloni, mastici e sigillanti; / giunti antivibranti per i collegamenti ai canalidell'impianto; / oneri per la taratura e messa in moto; / materiale vario di consumo; / e quant'altro necessario per l'esecuzione ultimata a regola d'arte. / Le caratteristiche tecniche, dimensionali e di posa sono ricavabili dai disegni di progetto e/o dalle norme tecniche allegate. / - CENTRALE DI TRATTAMENTO ARIA INTERNO INOX 10000 m³/h / M/R 1000/400 Pa	n		36712,99
O.02.19.13	Centrale di trattamento aria Con struttura autoportante costituita da pannelli in doppia parete con telaio di base e telaio superiore integrati nella struttura. Parete interna in acciaio inox AISI 304, parete esterna in acciaio zincato plastofilmato, e guide interne in acciaio inox AISI 304. Vasche inclinate in inox AISI 304 per deflusso condensa in tutte le sezioni, con scarico da sotto sul lato basso. Sigillatura igienica interna su tutti gli spigoli in materiale atossico e resistente ai disinfettanti. Tutte le batterie, ventilatori e silenziatori estraibili per ispezione e disinfezione. Portine di ispezione previste in ogni sezione per la completa sanificabilità delle centrale. / Materassino termo- e fono-assorbente in fibra di vetro interposto tra i pannelli - non a contatto con l'aria / dello spessore di 50 mm, reazione al fuoco in classe 0 secondo norme ISO 1182.2, classe A1 secondo norma DIN 4102, materassino fissato meccanicamente senza collante nel panello, cioè separabile per smontaggi e riciclaggio. Materassino isolante elastico che permette l´assorbimento della energia acustica del rumore alle basse frequenze nelle lamiere interne ed esterne. Abbattimento acustico valutato secondo DIN 52210 Rw = 36 dB. / Struttura resistente a pressione positive o negative fino a 2500 Pa. / Telaio di base integrato in esecuzione zincata e profilati in alluminio anodizzato sui lati superiori. Telai ed angoli interni per rinforzo e collegamento delle sezioni di trasporto, pareti divisorie interne e guide dei vari componenti in acciaio zincato. / Portine d'ispezione di grandi dimensioni in uguale spessore come il pannello con telaio porta in alluminio anodizzato, cerniere in alluminio anodizzato, con perno di ottone girando in bussole di polietilene, esecuzione porta come pannellatura, guarnizione in gomma saldata sugli angoli, chiusure di sicurezza con maniglie esterne estraibili o chiusure a leva con serratura nella porta della sezione ventilante. Pannelli frontali per sezioni di riscaldamento/raffreddamento avvitati. / Caratteristiche della carpenteria certificate secondo la norma EN 1886 con certificato EUROVENT: " Rigiditá meccanica della carpenteria :classe 2° / Tenuta d´aria della carpenteria -400 Pa :classe A/B* " Tenuta d´aria della carpenteria +700 Pa :classe A/B* " Conduttivitá termica della carpenteria :classe T4 / Fattore di ponti termici :classe TB3 (*) classe ottenuta con sigillatura interna / Esecuzione pannello : / Materiale panello interno acciaio inox " Spessore materiale panello interno 1,0 mm / Materiale panello esterno acciaio zincato senzimir con plastofilmatura anticorrosiva ca. 170 µm, colore blu / Spessore pannello esterno 0,7 mm / guide e fissaggi pareti divisorie acciaio inox " spessore isolamento 50 mm / Coefficiente di trasmissione termica / calcolato secondo DIN 4108 0,59 W/m²K " Abbattimento sonoro pannello / Certificato secondo DIN 52210-03 Rw=36 dB / Densità isolamento 19 kg/m3 / Tipo 1: Portata mandata: fino a 3500 mc/h, Portata ripresa 3300 mc/h, pressione statica mandata 500 Pa, Pressione statica di ripresa 400 Pa, ventilatori singoli in mandata e ripresa. / Tipo 2: Portata mandata: fino a 3500 mc/h, Portata ripresa 3300 mc/h, pressione statica mandata 1000 Pa, Pressione statica di ripresa 400 Pa, ventilatori doppi in mandata e ripresa. / Tipo 3: Portata mandata: fino a 5500 mc/h, Portata ripresa 5300 mc/h, pressione statica mandata 500 Pa, Pressione statica di ripresa 400 Pa, ventilatori singoli in mandata e ripresa. / Tipo 4: Portata mandata: fino a 7700 mc/h, Portata ripresa 7500 mc/h, pressione statica mandata 500 Pa, Pressione statica di ripresa 400 Pa, ventilatori singoli in mandata e ripresa. / Tipo 5: Portata mandata: fino a 7700 mc/h, Portata ripresa 7500 mc/h, pressione statica mandata 500 Pa, Pressione statica di ripresa 400 Pa, ventilatori doppi in mandata e ripresa. / Tipo 6: Portata mandata: fino a 9900 mc/h, Portata ripresa 9500 mc/h, pressione statica mandata 500 Pa, Pressione statica di ripresa 400 Pa, ventilatori singoli in mandata e ripresa. / Tipo 7: Portata mandata: fino a 5500 mc/h, Portata ripresa 5300 mc/h, pressione statica mandata 1000 Pa, Pressione statica di ripresa 400 Pa, ventilatori doppi in mandata e ripresa. / Compresi: / Centrale di trattamento aria compresi tutti gli elementi previsti e descritti nelle specifiche tecniche; / zanche di supporto e fissaggio a pavimento; / oneri per l'assemblaggio degli elementi modulari, compresi materiali di consumo quali viti, bulloni, mastici e sigillanti; / giunti antivibranti per i collegamenti ai canalidell'impianto; / oneri per la taratura e messa in moto; / materiale vario di consumo; / e quant'altro necessario per l'esecuzione ultimata a regola d'arte. / Le caratteristiche tecniche, dimensionali e di posa sono ricavabili dai disegni di progetto e/o dalle norme tecniche allegate. / - CENTRALE DI TRATTAMENTO ARIA INTERNO INOX 12500 m³/h / M/R 1000/400 Pa	n		45455,45
O.02.19.14	Centrale di trattamento aria Con struttura autoportante costituita da pannelli in doppia parete con telaio di base e telaio superiore integrati nella struttura. Parete interna in acciaio inox AISI 304, parete esterna in acciaio zincato plastofilmato, e guide interne in acciaio inox AISI 304. Vasche inclinate in inox AISI 304 per deflusso condensa in tutte le sezioni, con scarico da sotto sul lato basso. Sigillatura igienica interna su tutti gli spigoli in materiale atossico e resistente ai disinfettanti. Tutte le batterie, ventilatori e silenziatori estraibili per ispezione e disinfezione. Portine di ispezione previste in ogni sezione per la completa sanificabilità delle centrale. / Materassino termo- e fono-assorbente in fibra di vetro interposto tra i pannelli - non a contatto con l'aria / dello spessore di 50 mm, reazione al fuoco in classe 0 secondo norme ISO 1182.2, classe A1 secondo norma DIN 4102, materassino fissato meccanicamente senza collante nel panello, cioè separabile per smontaggi e riciclaggio. Materassino isolante elastico che permette l´assorbimento della energia acustica del rumore alle basse frequenze nelle lamiere interne ed esterne. Abbattimento acustico valutato secondo DIN 52210 Rw = 36 dB. / Struttura resistente a pressione positive o negative fino a 2500 Pa. / Telaio di base integrato in esecuzione zincata e profilati in alluminio anodizzato sui lati superiori. Telai ed angoli interni per rinforzo e collegamento delle sezioni di trasporto, pareti divisorie interne e guide dei vari componenti in acciaio zincato. / Portine d'ispezione di grandi dimensioni in uguale spessore come il pannello con telaio porta in alluminio anodizzato, cerniere in alluminio anodizzato, con perno di ottone girando in bussole di polietilene, esecuzione porta come pannellatura, guarnizione in gomma saldata sugli angoli, chiusure di sicurezza con maniglie esterne estraibili o chiusure a leva con serratura nella porta della sezione ventilante. Pannelli frontali per sezioni di riscaldamento/raffreddamento avvitati. / Caratteristiche della carpenteria certificate secondo la norma EN 1886 con certificato EUROVENT: " Rigiditá meccanica della carpenteria :classe 2° / Tenuta d´aria della carpenteria -400 Pa :classe A/B* " Tenuta d´aria della carpenteria +700 Pa :classe A/B* " Conduttivitá termica della carpenteria :classe T4 / Fattore di ponti termici :classe TB3 (*) classe ottenuta con sigillatura interna / Esecuzione pannello : / Materiale panello interno acciaio inox " Spessore materiale panello interno 1,0 mm / Materiale panello esterno acciaio zincato senzimir con plastofilmatura anticorrosiva ca. 170 µm, colore blu / Spessore pannello esterno 0,7 mm / guide e fissaggi pareti divisorie acciaio inox " spessore isolamento 50 mm / Coefficiente di trasmissione termica / calcolato secondo DIN 4108 0,59 W/m²K " Abbattimento sonoro pannello / Certificato secondo DIN 52210-03 Rw=36 dB / Densità isolamento 19 kg/m3 / Tipo 1: Portata mandata: fino a 3500 mc/h, Portata ripresa 3300 mc/h, pressione statica mandata 500 Pa, Pressione statica di ripresa 400 Pa, ventilatori singoli in mandata e ripresa. / Tipo 2: Portata mandata: fino a 3500 mc/h, Portata ripresa 3300 mc/h, pressione statica mandata 1000 Pa, Pressione statica di ripresa 400 Pa, ventilatori doppi in mandata e ripresa. / Tipo 3: Portata mandata: fino a 5500 mc/h, Portata ripresa 5300 mc/h, pressione statica mandata 500 Pa, Pressione statica di ripresa 400 Pa, ventilatori singoli in mandata e ripresa. / Tipo 4: Portata mandata: fino a 7700 mc/h, Portata ripresa 7500 mc/h, pressione statica mandata 500 Pa, Pressione statica di ripresa 400 Pa, ventilatori singoli in mandata e ripresa. / Tipo 5: Portata mandata: fino a 7700 mc/h, Portata ripresa 7500 mc/h, pressione statica mandata 500 Pa, Pressione statica di ripresa 400 Pa, ventilatori doppi in mandata e ripresa. / Tipo 6: Portata mandata: fino a 9900 mc/h, Portata ripresa 9500 mc/h, pressione statica mandata 500 Pa, Pressione statica di ripresa 400 Pa, ventilatori singoli in mandata e ripresa. / Tipo 7: Portata mandata: fino a 5500 mc/h, Portata ripresa 5300 mc/h, pressione statica mandata 1000 Pa, Pressione statica di ripresa 400 Pa, ventilatori doppi in mandata e ripresa. / Compresi: / Centrale di trattamento aria compresi tutti gli elementi previsti e descritti nelle specifiche tecniche; / zanche di supporto e fissaggio a pavimento; / oneri per l'assemblaggio degli elementi modulari, compresi materiali di consumo quali viti, bulloni, mastici e sigillanti; / giunti antivibranti per i collegamenti ai canalidell'impianto; / oneri per la taratura e messa in moto; / materiale vario di consumo; / e quant'altro necessario per l'esecuzione ultimata a regola d'arte. / Le caratteristiche tecniche, dimensionali e di posa sono ricavabili dai disegni di progetto e/o dalle norme tecniche allegate. / - CENTRALE DI TRATTAMENTO ARIA INTERNO INOX 15000 m³/h / M/R 1000/400 Pa	n		46082,32
O.02.19.15	Centrale di trattamento aria Con struttura autoportante costituita da pannelli in doppia parete con telaio di base e telaio superiore integrati nella struttura. Parete interna in acciaio inox AISI 304, parete esterna in acciaio zincato plastofilmato, e guide interne in acciaio inox AISI 304. Vasche inclinate in inox AISI 304 per deflusso condensa in tutte le sezioni, con scarico da sotto sul lato basso. Sigillatura igienica interna su tutti gli spigoli in materiale atossico e resistente ai disinfettanti. Tutte le batterie, ventilatori e silenziatori estraibili per ispezione e disinfezione. Portine di ispezione previste in ogni sezione per la completa sanificabilità delle centrale. / Materassino termo- e fono-assorbente in fibra di vetro interposto tra i pannelli - non a contatto con l'aria / dello spessore di 50 mm, reazione al fuoco in classe 0 secondo norme ISO 1182.2, classe A1 secondo norma DIN 4102, materassino fissato meccanicamente senza collante nel panello, cioè separabile per smontaggi e riciclaggio. Materassino isolante elastico che permette l´assorbimento della energia acustica del rumore alle basse frequenze nelle lamiere interne ed esterne. Abbattimento acustico valutato secondo DIN 52210 Rw = 36 dB. / Struttura resistente a pressione positive o negative fino a 2500 Pa. / Telaio di base integrato in esecuzione zincata e profilati in alluminio anodizzato sui lati superiori. Telai ed angoli interni per rinforzo e collegamento delle sezioni di trasporto, pareti divisorie interne e guide dei vari componenti in acciaio zincato. / Portine d'ispezione di grandi dimensioni in uguale spessore come il pannello con telaio porta in alluminio anodizzato, cerniere in alluminio anodizzato, con perno di ottone girando in bussole di polietilene, esecuzione porta come pannellatura, guarnizione in gomma saldata sugli angoli, chiusure di sicurezza con maniglie esterne estraibili o chiusure a leva con serratura nella porta della sezione ventilante. Pannelli frontali per sezioni di riscaldamento/raffreddamento avvitati. / Caratteristiche della carpenteria certificate secondo la norma EN 1886 con certificato EUROVENT: " Rigiditá meccanica della carpenteria :classe 2° / Tenuta d´aria della carpenteria -400 Pa :classe A/B* " Tenuta d´aria della carpenteria +700 Pa :classe A/B* " Conduttivitá termica della carpenteria :classe T4 / Fattore di ponti termici :classe TB3 (*) classe ottenuta con sigillatura interna / Esecuzione pannello : / Materiale panello interno acciaio inox " Spessore materiale panello interno 1,0 mm / Materiale panello esterno acciaio zincato senzimir con plastofilmatura anticorrosiva ca. 170 µm, colore blu / Spessore pannello esterno 0,7 mm / guide e fissaggi pareti divisorie acciaio inox " spessore isolamento 50 mm / Coefficiente di trasmissione termica / calcolato secondo DIN 4108 0,59 W/m²K " Abbattimento sonoro pannello / Certificato secondo DIN 52210-03 Rw=36 dB / Densità isolamento 19 kg/m3 / Tipo 1: Portata mandata: fino a 3500 mc/h, Portata ripresa 3300 mc/h, pressione statica mandata 500 Pa, Pressione statica di ripresa 400 Pa, ventilatori singoli in mandata e ripresa. / Tipo 2: Portata mandata: fino a 3500 mc/h, Portata ripresa 3300 mc/h, pressione statica mandata 1000 Pa, Pressione statica di ripresa 400 Pa, ventilatori doppi in mandata e ripresa. / Tipo 3: Portata mandata: fino a 5500 mc/h, Portata ripresa 5300 mc/h, pressione statica mandata 500 Pa, Pressione statica di ripresa 400 Pa, ventilatori singoli in mandata e ripresa. / Tipo 4: Portata mandata: fino a 7700 mc/h, Portata ripresa 7500 mc/h, pressione statica mandata 500 Pa, Pressione statica di ripresa 400 Pa, ventilatori singoli in mandata e ripresa. / Tipo 5: Portata mandata: fino a 7700 mc/h, Portata ripresa 7500 mc/h, pressione statica mandata 500 Pa, Pressione statica di ripresa 400 Pa, ventilatori doppi in mandata e ripresa. / Tipo 6: Portata mandata: fino a 9900 mc/h, Portata ripresa 9500 mc/h, pressione statica mandata 500 Pa, Pressione statica di ripresa 400 Pa, ventilatori singoli in mandata e ripresa. / Tipo 7: Portata mandata: fino a 5500 mc/h, Portata ripresa 5300 mc/h, pressione statica mandata 1000 Pa, Pressione statica di ripresa 400 Pa, ventilatori doppi in mandata e ripresa. / Compresi: / Centrale di trattamento aria compresi tutti gli elementi previsti e descritti nelle specifiche tecniche; / zanche di supporto e fissaggio a pavimento; / oneri per l'assemblaggio degli elementi modulari, compresi materiali di consumo quali viti, bulloni, mastici e sigillanti; / giunti antivibranti per i collegamenti ai canalidell'impianto; / oneri per la taratura e messa in moto; / materiale vario di consumo; / e quant'altro necessario per l'esecuzione ultimata a regola d'arte. / Le caratteristiche tecniche, dimensionali e di posa sono ricavabili dai disegni di progetto e/o dalle norme tecniche allegate. / - CENTRALE DI TRATTAMENTO ARIA INTERNO INOX 17500 m³/h / M/R 1000/400 Pa	n		53319,36
O.02.19.16	Centrale di trattamento aria Con struttura autoportante costituita da pannelli in doppia parete con telaio di base e telaio superiore integrati nella struttura. Parete interna in acciaio inox AISI 304, parete esterna in acciaio zincato plastofilmato, e guide interne in acciaio inox AISI 304. Vasche inclinate in inox AISI 304 per deflusso condensa in tutte le sezioni, con scarico da sotto sul lato basso. Sigillatura igienica interna su tutti gli spigoli in materiale atossico e resistente ai disinfettanti. Tutte le batterie, ventilatori e silenziatori estraibili per ispezione e disinfezione. Portine di ispezione previste in ogni sezione per la completa sanificabilità delle centrale. / Materassino termo- e fono-assorbente in fibra di vetro interposto tra i pannelli - non a contatto con l'aria / dello spessore di 50 mm, reazione al fuoco in classe 0 secondo norme ISO 1182.2, classe A1 secondo norma DIN 4102, materassino fissato meccanicamente senza collante nel panello, cioè separabile per smontaggi e riciclaggio. Materassino isolante elastico che permette l´assorbimento della energia acustica del rumore alle basse frequenze nelle lamiere interne ed esterne. Abbattimento acustico valutato secondo DIN 52210 Rw = 36 dB. / Struttura resistente a pressione positive o negative fino a 2500 Pa. / Telaio di base integrato in esecuzione zincata e profilati in alluminio anodizzato sui lati superiori. Telai ed angoli interni per rinforzo e collegamento delle sezioni di trasporto, pareti divisorie interne e guide dei vari componenti in acciaio zincato. / Portine d'ispezione di grandi dimensioni in uguale spessore come il pannello con telaio porta in alluminio anodizzato, cerniere in alluminio anodizzato, con perno di ottone girando in bussole di polietilene, esecuzione porta come pannellatura, guarnizione in gomma saldata sugli angoli, chiusure di sicurezza con maniglie esterne estraibili o chiusure a leva con serratura nella porta della sezione ventilante. Pannelli frontali per sezioni di riscaldamento/raffreddamento avvitati. / Caratteristiche della carpenteria certificate secondo la norma EN 1886 con certificato EUROVENT: " Rigiditá meccanica della carpenteria :classe 2° / Tenuta d´aria della carpenteria -400 Pa :classe A/B* " Tenuta d´aria della carpenteria +700 Pa :classe A/B* " Conduttivitá termica della carpenteria :classe T4 / Fattore di ponti termici :classe TB3 (*) classe ottenuta con sigillatura interna / Esecuzione pannello : / Materiale panello interno acciaio inox " Spessore materiale panello interno 1,0 mm / Materiale panello esterno acciaio zincato senzimir con plastofilmatura anticorrosiva ca. 170 µm, colore blu / Spessore pannello esterno 0,7 mm / guide e fissaggi pareti divisorie acciaio inox " spessore isolamento 50 mm / Coefficiente di trasmissione termica / calcolato secondo DIN 4108 0,59 W/m²K " Abbattimento sonoro pannello / Certificato secondo DIN 52210-03 Rw=36 dB / Densità isolamento 19 kg/m3 / Tipo 1: Portata mandata: fino a 3500 mc/h, Portata ripresa 3300 mc/h, pressione statica mandata 500 Pa, Pressione statica di ripresa 400 Pa, ventilatori singoli in mandata e ripresa. / Tipo 2: Portata mandata: fino a 3500 mc/h, Portata ripresa 3300 mc/h, pressione statica mandata 1000 Pa, Pressione statica di ripresa 400 Pa, ventilatori doppi in mandata e ripresa. / Tipo 3: Portata mandata: fino a 5500 mc/h, Portata ripresa 5300 mc/h, pressione statica mandata 500 Pa, Pressione statica di ripresa 400 Pa, ventilatori singoli in mandata e ripresa. / Tipo 4: Portata mandata: fino a 7700 mc/h, Portata ripresa 7500 mc/h, pressione statica mandata 500 Pa, Pressione statica di ripresa 400 Pa, ventilatori singoli in mandata e ripresa. / Tipo 5: Portata mandata: fino a 7700 mc/h, Portata ripresa 7500 mc/h, pressione statica mandata 500 Pa, Pressione statica di ripresa 400 Pa, ventilatori doppi in mandata e ripresa. / Tipo 6: Portata mandata: fino a 9900 mc/h, Portata ripresa 9500 mc/h, pressione statica mandata 500 Pa, Pressione statica di ripresa 400 Pa, ventilatori singoli in mandata e ripresa. / Tipo 7: Portata mandata: fino a 5500 mc/h, Portata ripresa 5300 mc/h, pressione statica mandata 1000 Pa, Pressione statica di ripresa 400 Pa, ventilatori doppi in mandata e ripresa. / Compresi: / Centrale di trattamento aria compresi tutti gli elementi previsti e descritti nelle specifiche tecniche; / zanche di supporto e fissaggio a pavimento; / oneri per l'assemblaggio degli elementi modulari, compresi materiali di consumo quali viti, bulloni, mastici e sigillanti; / giunti antivibranti per i collegamenti ai canalidell'impianto; / oneri per la taratura e messa in moto; / materiale vario di consumo; / e quant'altro necessario per l'esecuzione ultimata a regola d'arte. / Le caratteristiche tecniche, dimensionali e di posa sono ricavabili dai disegni di progetto e/o dalle norme tecniche allegate. / - CENTRALE DI TRATTAMENTO ARIA INTERNO INOX 20000 m³/h / M/R 1000/400 Pa	n		55277,25
O.02.20	CENTRALE DI TRATTAMENTO ARIA INTERNO ZINCATO
O.02.20.01	Centrale di trattamento aria Struttura autoportante sistema con pannelli modulari, spessore nominale dei panelli 50 mm, guarnizioni su tutto il perimetro per garantire un´ ottima tenuta d´aria, pannelli a doppia parete, con un taglio termico tra panello interno ed esterno formato dalla superficie di contatto minimizzata e plastofilmata. / Materassino termo- e fono-assorbente in fibra di vetro interposto tra i pannelli - non a contatto con l'aria / dello spessore di 50 mm, reazione al fuoco in classe 0 secondo norme ISO 1182.2, classe A1 secondo norma DIN 4102, materassino fissato meccanicamente senza collante nel panello, cioè separabile per smontaggi e riciclaggio. Materassino isolante elastico che permette l´assorbimento della energia acustica del rumore alle basse frequenze nelle lamiere interne ed esterne. Abbattimento acustico valutato secondo DIN 52210 Rw = 36 dB. / Struttura resistente a pressione positive o negative fino a 2500 Pa. / Telaio di base integrato in esecuzione zincata e profilati in alluminio anodizzato sui lati superiori. Telai ed angoli interni per rinforzo e collegamento delle sezioni di trasporto, pareti divisorie interne e guide dei vari componenti in acciaio zincato. / Portine d'ispezione di grandi dimensioni in uguale spessore come il pannello con telaio porta in alluminio anodizzato, cerniere in alluminio anodizzato, con perno di ottone girando in bussole di polietilene, esecuzione porta come pannellatura, guarnizione in gomma saldata sugli angoli, chiusure di sicurezza con maniglie esterne estraibili o chiusure a leva con serratura nella porta della sezione ventilante. Pannelli frontali per sezioni di riscaldamento/raffreddamento avvitati. / Ventilatori tipo plug-fan, dotati di convertitore statico di frequenza (inveter). / Centrale dotata di recuperatore di calore a flussi incrociati, sezione di mandata e di ripresa. / Caratteristiche della carpenteria certificate secondo la norma EN 1886 con certificato EUROVENT: " Rigiditá meccanica della carpenteria :classe 2A / Tenuta d´aria della carpenteria -400 Pa :classe A/B* " Tenuta d´aria della carpenteria +700 Pa :classe A/B* " Conduttivitá termica della carpenteria :classe T4 / Fattore di ponti termici :classe TB3 (*) classe ottenuta con sigillatura interna / Esecuzione pannello : / Materiale panello interno acciaio zincato senzimir " Spessore materiale panello interno 1,0 mm / Materiale panello esterno acciaio zincato senzimir con plastofilmatura anticorrosiva ca. 170 µm, colore blu / Spessore pannello esterno 0,7 mm / guide e fissaggi pareti divisorie acciaio zincato senzimir " spessore isolamento 50 mm / Coefficiente di trasmissione termica calcolato secondo DIN 4108 0,59 W/m²K " Abbattimento sonoro pannello / Certificato secondo DIN 52210-03 Rw=36 dB / Densità isolamento 19 kg/m / Compresi: / Centrale di trattamento aria compresi tutti gli elementi previsti e descritti nelle specifiche tecniche; / zanche di supporto e fissaggio a pavimento; / oneri per l'assemblaggio degli elementi modulari, compresi materiali di consumo quali viti, bulloni, mastici e sigillanti; / giunti antivibranti per i collegamenti ai canalidell'impianto; / oneri per la taratura e messa in moto; / materiale vario di consumo; / e quant'altro necessario per l'esecuzione ultimata a regola d'arte. / Le caratteristiche tecniche, dimensionali e di posa sono ricavabili dai disegni di progetto e/o dalle norme tecniche allegate. / - CENTRALE DI TRATTAMENTO ARIA INTERNO ZINCATO 2.500 m³/h-400 Pa	n		12388,00
O.02.20.02	Centrale di trattamento aria Struttura autoportante sistema con pannelli modulari, spessore nominale dei panelli 50 mm, guarnizioni su tutto il perimetro per garantire un´ ottima tenuta d´aria, pannelli a doppia parete, con un taglio termico tra panello interno ed esterno formato dalla superficie di contatto minimizzata e plastofilmata. / Materassino termo- e fono-assorbente in fibra di vetro interposto tra i pannelli - non a contatto con l'aria / dello spessore di 50 mm, reazione al fuoco in classe 0 secondo norme ISO 1182.2, classe A1 secondo norma DIN 4102, materassino fissato meccanicamente senza collante nel panello, cioè separabile per smontaggi e riciclaggio. Materassino isolante elastico che permette l´assorbimento della energia acustica del rumore alle basse frequenze nelle lamiere interne ed esterne. Abbattimento acustico valutato secondo DIN 52210 Rw = 36 dB. / Struttura resistente a pressione positive o negative fino a 2500 Pa. / Telaio di base integrato in esecuzione zincata e profilati in alluminio anodizzato sui lati superiori. Telai ed angoli interni per rinforzo e collegamento delle sezioni di trasporto, pareti divisorie interne e guide dei vari componenti in acciaio zincato. / Portine d'ispezione di grandi dimensioni in uguale spessore come il pannello con telaio porta in alluminio anodizzato, cerniere in alluminio anodizzato, con perno di ottone girando in bussole di polietilene, esecuzione porta come pannellatura, guarnizione in gomma saldata sugli angoli, chiusure di sicurezza con maniglie esterne estraibili o chiusure a leva con serratura nella porta della sezione ventilante. Pannelli frontali per sezioni di riscaldamento/raffreddamento avvitati. / Ventilatori tipo plug-fan, dotati di convertitore statico di frequenza (inveter). / Centrale dotata di recuperatore di calore a flussi incrociati, sezione di mandata e di ripresa. / Caratteristiche della carpenteria certificate secondo la norma EN 1886 con certificato EUROVENT: " Rigiditá meccanica della carpenteria :classe 2A / Tenuta d´aria della carpenteria -400 Pa :classe A/B* " Tenuta d´aria della carpenteria +700 Pa :classe A/B* " Conduttivitá termica della carpenteria :classe T4 / Fattore di ponti termici :classe TB3 (*) classe ottenuta con sigillatura interna / Esecuzione pannello : / Materiale panello interno acciaio zincato senzimir " Spessore materiale panello interno 1,0 mm / Materiale panello esterno acciaio zincato senzimir con plastofilmatura anticorrosiva ca. 170 µm, colore blu / Spessore pannello esterno 0,7 mm / guide e fissaggi pareti divisorie acciaio zincato senzimir " spessore isolamento 50 mm / Coefficiente di trasmissione termica calcolato secondo DIN 4108 0,59 W/m²K " Abbattimento sonoro pannello / Certificato secondo DIN 52210-03 Rw=36 dB / Densità isolamento 19 kg/m / Compresi: / Centrale di trattamento aria compresi tutti gli elementi previsti e descritti nelle specifiche tecniche; / zanche di supporto e fissaggio a pavimento; / oneri per l'assemblaggio degli elementi modulari, compresi materiali di consumo quali viti, bulloni, mastici e sigillanti; / giunti antivibranti per i collegamenti ai canalidell'impianto; / oneri per la taratura e messa in moto; / materiale vario di consumo; / e quant'altro necessario per l'esecuzione ultimata a regola d'arte. / Le caratteristiche tecniche, dimensionali e di posa sono ricavabili dai disegni di progetto e/o dalle norme tecniche allegate. / - CENTRALE DI TRATTAMENTO ARIA INTERNO ZINCATO 5.000 m³/h-400 Pa	n		15619,21
O.02.20.03	Centrale di trattamento aria Struttura autoportante sistema con pannelli modulari, spessore nominale dei panelli 50 mm, guarnizioni su tutto il perimetro per garantire un´ ottima tenuta d´aria, pannelli a doppia parete, con un taglio termico tra panello interno ed esterno formato dalla superficie di contatto minimizzata e plastofilmata. / Materassino termo- e fono-assorbente in fibra di vetro interposto tra i pannelli - non a contatto con l'aria / dello spessore di 50 mm, reazione al fuoco in classe 0 secondo norme ISO 1182.2, classe A1 secondo norma DIN 4102, materassino fissato meccanicamente senza collante nel panello, cioè separabile per smontaggi e riciclaggio. Materassino isolante elastico che permette l´assorbimento della energia acustica del rumore alle basse frequenze nelle lamiere interne ed esterne. Abbattimento acustico valutato secondo DIN 52210 Rw = 36 dB. / Struttura resistente a pressione positive o negative fino a 2500 Pa. / Telaio di base integrato in esecuzione zincata e profilati in alluminio anodizzato sui lati superiori. Telai ed angoli interni per rinforzo e collegamento delle sezioni di trasporto, pareti divisorie interne e guide dei vari componenti in acciaio zincato. / Portine d'ispezione di grandi dimensioni in uguale spessore come il pannello con telaio porta in alluminio anodizzato, cerniere in alluminio anodizzato, con perno di ottone girando in bussole di polietilene, esecuzione porta come pannellatura, guarnizione in gomma saldata sugli angoli, chiusure di sicurezza con maniglie esterne estraibili o chiusure a leva con serratura nella porta della sezione ventilante. Pannelli frontali per sezioni di riscaldamento/raffreddamento avvitati. / Ventilatori tipo plug-fan, dotati di convertitore statico di frequenza (inveter). / Centrale dotata di recuperatore di calore a flussi incrociati, sezione di mandata e di ripresa. / Caratteristiche della carpenteria certificate secondo la norma EN 1886 con certificato EUROVENT: " Rigiditá meccanica della carpenteria :classe 2A / Tenuta d´aria della carpenteria -400 Pa :classe A/B* " Tenuta d´aria della carpenteria +700 Pa :classe A/B* " Conduttivitá termica della carpenteria :classe T4 / Fattore di ponti termici :classe TB3 (*) classe ottenuta con sigillatura interna / Esecuzione pannello : / Materiale panello interno acciaio zincato senzimir " Spessore materiale panello interno 1,0 mm / Materiale panello esterno acciaio zincato senzimir con plastofilmatura anticorrosiva ca. 170 µm, colore blu / Spessore pannello esterno 0,7 mm / guide e fissaggi pareti divisorie acciaio zincato senzimir " spessore isolamento 50 mm / Coefficiente di trasmissione termica calcolato secondo DIN 4108 0,59 W/m²K " Abbattimento sonoro pannello / Certificato secondo DIN 52210-03 Rw=36 dB / Densità isolamento 19 kg/m / Compresi: / Centrale di trattamento aria compresi tutti gli elementi previsti e descritti nelle specifiche tecniche; / zanche di supporto e fissaggio a pavimento; / oneri per l'assemblaggio degli elementi modulari, compresi materiali di consumo quali viti, bulloni, mastici e sigillanti; / giunti antivibranti per i collegamenti ai canalidell'impianto; / oneri per la taratura e messa in moto; / materiale vario di consumo; / e quant'altro necessario per l'esecuzione ultimata a regola d'arte. / Le caratteristiche tecniche, dimensionali e di posa sono ricavabili dai disegni di progetto e/o dalle norme tecniche allegate. / - CENTRALE DI TRATTAMENTO ARIA INTERNO ZINCATO 7.500 m³/h-400 Pa	n		19465,89
O.02.20.04	Centrale di trattamento aria Struttura autoportante sistema con pannelli modulari, spessore nominale dei panelli 50 mm, guarnizioni su tutto il perimetro per garantire un´ ottima tenuta d´aria, pannelli a doppia parete, con un taglio termico tra panello interno ed esterno formato dalla superficie di contatto minimizzata e plastofilmata. / Materassino termo- e fono-assorbente in fibra di vetro interposto tra i pannelli - non a contatto con l'aria / dello spessore di 50 mm, reazione al fuoco in classe 0 secondo norme ISO 1182.2, classe A1 secondo norma DIN 4102, materassino fissato meccanicamente senza collante nel panello, cioè separabile per smontaggi e riciclaggio. Materassino isolante elastico che permette l´assorbimento della energia acustica del rumore alle basse frequenze nelle lamiere interne ed esterne. Abbattimento acustico valutato secondo DIN 52210 Rw = 36 dB. / Struttura resistente a pressione positive o negative fino a 2500 Pa. / Telaio di base integrato in esecuzione zincata e profilati in alluminio anodizzato sui lati superiori. Telai ed angoli interni per rinforzo e collegamento delle sezioni di trasporto, pareti divisorie interne e guide dei vari componenti in acciaio zincato. / Portine d'ispezione di grandi dimensioni in uguale spessore come il pannello con telaio porta in alluminio anodizzato, cerniere in alluminio anodizzato, con perno di ottone girando in bussole di polietilene, esecuzione porta come pannellatura, guarnizione in gomma saldata sugli angoli, chiusure di sicurezza con maniglie esterne estraibili o chiusure a leva con serratura nella porta della sezione ventilante. Pannelli frontali per sezioni di riscaldamento/raffreddamento avvitati. / Ventilatori tipo plug-fan, dotati di convertitore statico di frequenza (inveter). / Centrale dotata di recuperatore di calore a flussi incrociati, sezione di mandata e di ripresa. / Caratteristiche della carpenteria certificate secondo la norma EN 1886 con certificato EUROVENT: " Rigiditá meccanica della carpenteria :classe 2A / Tenuta d´aria della carpenteria -400 Pa :classe A/B* " Tenuta d´aria della carpenteria +700 Pa :classe A/B* " Conduttivitá termica della carpenteria :classe T4 / Fattore di ponti termici :classe TB3 (*) classe ottenuta con sigillatura interna / Esecuzione pannello : / Materiale panello interno acciaio zincato senzimir " Spessore materiale panello interno 1,0 mm / Materiale panello esterno acciaio zincato senzimir con plastofilmatura anticorrosiva ca. 170 µm, colore blu / Spessore pannello esterno 0,7 mm / guide e fissaggi pareti divisorie acciaio zincato senzimir " spessore isolamento 50 mm / Coefficiente di trasmissione termica calcolato secondo DIN 4108 0,59 W/m²K " Abbattimento sonoro pannello / Certificato secondo DIN 52210-03 Rw=36 dB / Densità isolamento 19 kg/m / Compresi: / Centrale di trattamento aria compresi tutti gli elementi previsti e descritti nelle specifiche tecniche; / zanche di supporto e fissaggio a pavimento; / oneri per l'assemblaggio degli elementi modulari, compresi materiali di consumo quali viti, bulloni, mastici e sigillanti; / giunti antivibranti per i collegamenti ai canalidell'impianto; / oneri per la taratura e messa in moto; / materiale vario di consumo; / e quant'altro necessario per l'esecuzione ultimata a regola d'arte. / Le caratteristiche tecniche, dimensionali e di posa sono ricavabili dai disegni di progetto e/o dalle norme tecniche allegate. / - CENTRALE DI TRATTAMENTO ARIA INTERNO ZINCATO 10.000 m³/h-400 Pa	n		23004,82
O.02.20.05	Centrale di trattamento aria Struttura autoportante sistema con pannelli modulari, spessore nominale dei panelli 50 mm, guarnizioni su tutto il perimetro per garantire un´ ottima tenuta d´aria, pannelli a doppia parete, con un taglio termico tra panello interno ed esterno formato dalla superficie di contatto minimizzata e plastofilmata. / Materassino termo- e fono-assorbente in fibra di vetro interposto tra i pannelli - non a contatto con l'aria / dello spessore di 50 mm, reazione al fuoco in classe 0 secondo norme ISO 1182.2, classe A1 secondo norma DIN 4102, materassino fissato meccanicamente senza collante nel panello, cioè separabile per smontaggi e riciclaggio. Materassino isolante elastico che permette l´assorbimento della energia acustica del rumore alle basse frequenze nelle lamiere interne ed esterne. Abbattimento acustico valutato secondo DIN 52210 Rw = 36 dB. / Struttura resistente a pressione positive o negative fino a 2500 Pa. / Telaio di base integrato in esecuzione zincata e profilati in alluminio anodizzato sui lati superiori. Telai ed angoli interni per rinforzo e collegamento delle sezioni di trasporto, pareti divisorie interne e guide dei vari componenti in acciaio zincato. / Portine d'ispezione di grandi dimensioni in uguale spessore come il pannello con telaio porta in alluminio anodizzato, cerniere in alluminio anodizzato, con perno di ottone girando in bussole di polietilene, esecuzione porta come pannellatura, guarnizione in gomma saldata sugli angoli, chiusure di sicurezza con maniglie esterne estraibili o chiusure a leva con serratura nella porta della sezione ventilante. Pannelli frontali per sezioni di riscaldamento/raffreddamento avvitati. / Ventilatori tipo plug-fan, dotati di convertitore statico di frequenza (inveter). / Centrale dotata di recuperatore di calore a flussi incrociati, sezione di mandata e di ripresa. / Caratteristiche della carpenteria certificate secondo la norma EN 1886 con certificato EUROVENT: " Rigiditá meccanica della carpenteria :classe 2A / Tenuta d´aria della carpenteria -400 Pa :classe A/B* " Tenuta d´aria della carpenteria +700 Pa :classe A/B* " Conduttivitá termica della carpenteria :classe T4 / Fattore di ponti termici :classe TB3 (*) classe ottenuta con sigillatura interna / Esecuzione pannello : / Materiale panello interno acciaio zincato senzimir " Spessore materiale panello interno 1,0 mm / Materiale panello esterno acciaio zincato senzimir con plastofilmatura anticorrosiva ca. 170 µm, colore blu / Spessore pannello esterno 0,7 mm / guide e fissaggi pareti divisorie acciaio zincato senzimir " spessore isolamento 50 mm / Coefficiente di trasmissione termica calcolato secondo DIN 4108 0,59 W/m²K " Abbattimento sonoro pannello / Certificato secondo DIN 52210-03 Rw=36 dB / Densità isolamento 19 kg/m / Compresi: / Centrale di trattamento aria compresi tutti gli elementi previsti e descritti nelle specifiche tecniche; / zanche di supporto e fissaggio a pavimento; / oneri per l'assemblaggio degli elementi modulari, compresi materiali di consumo quali viti, bulloni, mastici e sigillanti; / giunti antivibranti per i collegamenti ai canalidell'impianto; / oneri per la taratura e messa in moto; / materiale vario di consumo; / e quant'altro necessario per l'esecuzione ultimata a regola d'arte. / Le caratteristiche tecniche, dimensionali e di posa sono ricavabili dai disegni di progetto e/o dalle norme tecniche allegate. / - CENTRALE DI TRATTAMENTO ARIA INTERNO ZINCATO 12.500 m³/h-400 Pa	n		26082,17
O.02.20.06	Centrale di trattamento aria Struttura autoportante sistema con pannelli modulari, spessore nominale dei panelli 50 mm, guarnizioni su tutto il perimetro per garantire un´ ottima tenuta d´aria, pannelli a doppia parete, con un taglio termico tra panello interno ed esterno formato dalla superficie di contatto minimizzata e plastofilmata. / Materassino termo- e fono-assorbente in fibra di vetro interposto tra i pannelli - non a contatto con l'aria / dello spessore di 50 mm, reazione al fuoco in classe 0 secondo norme ISO 1182.2, classe A1 secondo norma DIN 4102, materassino fissato meccanicamente senza collante nel panello, cioè separabile per smontaggi e riciclaggio. Materassino isolante elastico che permette l´assorbimento della energia acustica del rumore alle basse frequenze nelle lamiere interne ed esterne. Abbattimento acustico valutato secondo DIN 52210 Rw = 36 dB. / Struttura resistente a pressione positive o negative fino a 2500 Pa. / Telaio di base integrato in esecuzione zincata e profilati in alluminio anodizzato sui lati superiori. Telai ed angoli interni per rinforzo e collegamento delle sezioni di trasporto, pareti divisorie interne e guide dei vari componenti in acciaio zincato. / Portine d'ispezione di grandi dimensioni in uguale spessore come il pannello con telaio porta in alluminio anodizzato, cerniere in alluminio anodizzato, con perno di ottone girando in bussole di polietilene, esecuzione porta come pannellatura, guarnizione in gomma saldata sugli angoli, chiusure di sicurezza con maniglie esterne estraibili o chiusure a leva con serratura nella porta della sezione ventilante. Pannelli frontali per sezioni di riscaldamento/raffreddamento avvitati. / Ventilatori tipo plug-fan, dotati di convertitore statico di frequenza (inveter). / Centrale dotata di recuperatore di calore a flussi incrociati, sezione di mandata e di ripresa. / Caratteristiche della carpenteria certificate secondo la norma EN 1886 con certificato EUROVENT: " Rigiditá meccanica della carpenteria :classe 2A / Tenuta d´aria della carpenteria -400 Pa :classe A/B* " Tenuta d´aria della carpenteria +700 Pa :classe A/B* " Conduttivitá termica della carpenteria :classe T4 / Fattore di ponti termici :classe TB3 (*) classe ottenuta con sigillatura interna / Esecuzione pannello : / Materiale panello interno acciaio zincato senzimir " Spessore materiale panello interno 1,0 mm / Materiale panello esterno acciaio zincato senzimir con plastofilmatura anticorrosiva ca. 170 µm, colore blu / Spessore pannello esterno 0,7 mm / guide e fissaggi pareti divisorie acciaio zincato senzimir " spessore isolamento 50 mm / Coefficiente di trasmissione termica calcolato secondo DIN 4108 0,59 W/m²K " Abbattimento sonoro pannello / Certificato secondo DIN 52210-03 Rw=36 dB / Densità isolamento 19 kg/m / Compresi: / Centrale di trattamento aria compresi tutti gli elementi previsti e descritti nelle specifiche tecniche; / zanche di supporto e fissaggio a pavimento; / oneri per l'assemblaggio degli elementi modulari, compresi materiali di consumo quali viti, bulloni, mastici e sigillanti; / giunti antivibranti per i collegamenti ai canalidell'impianto; / oneri per la taratura e messa in moto; / materiale vario di consumo; / e quant'altro necessario per l'esecuzione ultimata a regola d'arte. / Le caratteristiche tecniche, dimensionali e di posa sono ricavabili dai disegni di progetto e/o dalle norme tecniche allegate. / - CENTRALE DI TRATTAMENTO ARIA INTERNO ZINCATO 15.000 m³/h-400 Pa	n		30390,43
O.02.20.07	Centrale di trattamento aria Struttura autoportante sistema con pannelli modulari, spessore nominale dei panelli 50 mm, guarnizioni su tutto il perimetro per garantire un´ ottima tenuta d´aria, pannelli a doppia parete, con un taglio termico tra panello interno ed esterno formato dalla superficie di contatto minimizzata e plastofilmata. / Materassino termo- e fono-assorbente in fibra di vetro interposto tra i pannelli - non a contatto con l'aria / dello spessore di 50 mm, reazione al fuoco in classe 0 secondo norme ISO 1182.2, classe A1 secondo norma DIN 4102, materassino fissato meccanicamente senza collante nel panello, cioè separabile per smontaggi e riciclaggio. Materassino isolante elastico che permette l´assorbimento della energia acustica del rumore alle basse frequenze nelle lamiere interne ed esterne. Abbattimento acustico valutato secondo DIN 52210 Rw = 36 dB. / Struttura resistente a pressione positive o negative fino a 2500 Pa. / Telaio di base integrato in esecuzione zincata e profilati in alluminio anodizzato sui lati superiori. Telai ed angoli interni per rinforzo e collegamento delle sezioni di trasporto, pareti divisorie interne e guide dei vari componenti in acciaio zincato. / Portine d'ispezione di grandi dimensioni in uguale spessore come il pannello con telaio porta in alluminio anodizzato, cerniere in alluminio anodizzato, con perno di ottone girando in bussole di polietilene, esecuzione porta come pannellatura, guarnizione in gomma saldata sugli angoli, chiusure di sicurezza con maniglie esterne estraibili o chiusure a leva con serratura nella porta della sezione ventilante. Pannelli frontali per sezioni di riscaldamento/raffreddamento avvitati. / Ventilatori tipo plug-fan, dotati di convertitore statico di frequenza (inveter). / Centrale dotata di recuperatore di calore a flussi incrociati, sezione di mandata e di ripresa. / Caratteristiche della carpenteria certificate secondo la norma EN 1886 con certificato EUROVENT: " Rigiditá meccanica della carpenteria :classe 2A / Tenuta d´aria della carpenteria -400 Pa :classe A/B* " Tenuta d´aria della carpenteria +700 Pa :classe A/B* " Conduttivitá termica della carpenteria :classe T4 / Fattore di ponti termici :classe TB3 (*) classe ottenuta con sigillatura interna / Esecuzione pannello : / Materiale panello interno acciaio zincato senzimir " Spessore materiale panello interno 1,0 mm / Materiale panello esterno acciaio zincato senzimir con plastofilmatura anticorrosiva ca. 170 µm, colore blu / Spessore pannello esterno 0,7 mm / guide e fissaggi pareti divisorie acciaio zincato senzimir " spessore isolamento 50 mm / Coefficiente di trasmissione termica calcolato secondo DIN 4108 0,59 W/m²K " Abbattimento sonoro pannello / Certificato secondo DIN 52210-03 Rw=36 dB / Densità isolamento 19 kg/m / Compresi: / Centrale di trattamento aria compresi tutti gli elementi previsti e descritti nelle specifiche tecniche; / zanche di supporto e fissaggio a pavimento; / oneri per l'assemblaggio degli elementi modulari, compresi materiali di consumo quali viti, bulloni, mastici e sigillanti; / giunti antivibranti per i collegamenti ai canalidell'impianto; / oneri per la taratura e messa in moto; / materiale vario di consumo; / e quant'altro necessario per l'esecuzione ultimata a regola d'arte. / Le caratteristiche tecniche, dimensionali e di posa sono ricavabili dai disegni di progetto e/o dalle norme tecniche allegate. / - CENTRALE DI TRATTAMENTO ARIA INTERNO ZINCATO 17.500 m³/h-400 Pa	n		35160,31
O.02.20.08	Centrale di trattamento aria Struttura autoportante sistema con pannelli modulari, spessore nominale dei panelli 50 mm, guarnizioni su tutto il perimetro per garantire un´ ottima tenuta d´aria, pannelli a doppia parete, con un taglio termico tra panello interno ed esterno formato dalla superficie di contatto minimizzata e plastofilmata. / Materassino termo- e fono-assorbente in fibra di vetro interposto tra i pannelli - non a contatto con l'aria / dello spessore di 50 mm, reazione al fuoco in classe 0 secondo norme ISO 1182.2, classe A1 secondo norma DIN 4102, materassino fissato meccanicamente senza collante nel panello, cioè separabile per smontaggi e riciclaggio. Materassino isolante elastico che permette l´assorbimento della energia acustica del rumore alle basse frequenze nelle lamiere interne ed esterne. Abbattimento acustico valutato secondo DIN 52210 Rw = 36 dB. / Struttura resistente a pressione positive o negative fino a 2500 Pa. / Telaio di base integrato in esecuzione zincata e profilati in alluminio anodizzato sui lati superiori. Telai ed angoli interni per rinforzo e collegamento delle sezioni di trasporto, pareti divisorie interne e guide dei vari componenti in acciaio zincato. / Portine d'ispezione di grandi dimensioni in uguale spessore come il pannello con telaio porta in alluminio anodizzato, cerniere in alluminio anodizzato, con perno di ottone girando in bussole di polietilene, esecuzione porta come pannellatura, guarnizione in gomma saldata sugli angoli, chiusure di sicurezza con maniglie esterne estraibili o chiusure a leva con serratura nella porta della sezione ventilante. Pannelli frontali per sezioni di riscaldamento/raffreddamento avvitati. / Ventilatori tipo plug-fan, dotati di convertitore statico di frequenza (inveter). / Centrale dotata di recuperatore di calore a flussi incrociati, sezione di mandata e di ripresa. / Caratteristiche della carpenteria certificate secondo la norma EN 1886 con certificato EUROVENT: " Rigiditá meccanica della carpenteria :classe 2A / Tenuta d´aria della carpenteria -400 Pa :classe A/B* " Tenuta d´aria della carpenteria +700 Pa :classe A/B* " Conduttivitá termica della carpenteria :classe T4 / Fattore di ponti termici :classe TB3 (*) classe ottenuta con sigillatura interna / Esecuzione pannello : / Materiale panello interno acciaio zincato senzimir " Spessore materiale panello interno 1,0 mm / Materiale panello esterno acciaio zincato senzimir con plastofilmatura anticorrosiva ca. 170 µm, colore blu / Spessore pannello esterno 0,7 mm / guide e fissaggi pareti divisorie acciaio zincato senzimir " spessore isolamento 50 mm / Coefficiente di trasmissione termica calcolato secondo DIN 4108 0,59 W/m²K " Abbattimento sonoro pannello / Certificato secondo DIN 52210-03 Rw=36 dB / Densità isolamento 19 kg/m / Compresi: / Centrale di trattamento aria compresi tutti gli elementi previsti e descritti nelle specifiche tecniche; / zanche di supporto e fissaggio a pavimento; / oneri per l'assemblaggio degli elementi modulari, compresi materiali di consumo quali viti, bulloni, mastici e sigillanti; / giunti antivibranti per i collegamenti ai canalidell'impianto; / oneri per la taratura e messa in moto; / materiale vario di consumo; / e quant'altro necessario per l'esecuzione ultimata a regola d'arte. / Le caratteristiche tecniche, dimensionali e di posa sono ricavabili dai disegni di progetto e/o dalle norme tecniche allegate. / - CENTRALE DI TRATTAMENTO ARIA INTERNO ZINCATO 20.000 m³/h-400 Pa	n		36698,99
O.02.21	COLLETTORE DI ZONA COMPLANARE
O.02.21.01	Collettore di zona complanare fuso monoblocco con attacchi bilaterali. Corpo in ottone. Attacchi principali filettati F. Attacchi derivazioni 23 p. 1,5 M - Ø 18 mm. Interasse principale 60 mm. Interasse derivazioni 40 mm. Pmax d'esercizio 10 bar. Campo di temperatura -10÷110°C. / Nei diametri e con il numero di derivazioni sotto indicate Compresi: / collettore complanare / materiale vario di consumo (guarnizioni, ecc.); / e quant'altro necessario per dare l'opera finita a regola d'arte / - COLLETTORE DI ZONA COMPLANARE D = 3/4", deriv. 2 + 2	n		44,07
O.02.21.02	Collettore di zona complanare fuso monoblocco con attacchi bilaterali. Corpo in ottone. Attacchi principali filettati F. Attacchi derivazioni 23 p. 1,5 M - Ø 18 mm. Interasse principale 60 mm. Interasse derivazioni 40 mm. Pmax d'esercizio 10 bar. Campo di temperatura -10÷110°C. / Nei diametri e con il numero di derivazioni sotto indicate Compresi: / collettore complanare / materiale vario di consumo (guarnizioni, ecc.); / e quant'altro necessario per dare l'opera finita a regola d'arte / - COLLETTORE DI ZONA COMPLANARE D = 3/4", deriv. 4 + 4	n		62,59
O.02.21.03	Collettore di zona complanare fuso monoblocco con attacchi bilaterali. Corpo in ottone. Attacchi principali filettati F. Attacchi derivazioni 23 p. 1,5 M - Ø 18 mm. Interasse principale 60 mm. Interasse derivazioni 40 mm. Pmax d'esercizio 10 bar. Campo di temperatura -10÷110°C. / Nei diametri e con il numero di derivazioni sotto indicate Compresi: / collettore complanare / materiale vario di consumo (guarnizioni, ecc.); / e quant'altro necessario per dare l'opera finita a regola d'arte / - COLLETTORE DI ZONA COMPLANARE D = 3/4", deriv. 6 + 6	n		91,36
O.02.21.04	Collettore di zona complanare fuso monoblocco con attacchi bilaterali. Corpo in ottone. Attacchi principali filettati F. Attacchi derivazioni 23 p. 1,5 M - Ø 18 mm. Interasse principale 60 mm. Interasse derivazioni 40 mm. Pmax d'esercizio 10 bar. Campo di temperatura -10÷110°C. / Nei diametri e con il numero di derivazioni sotto indicate Compresi: / collettore complanare / materiale vario di consumo (guarnizioni, ecc.); / e quant'altro necessario per dare l'opera finita a regola d'arte / - COLLETTORE DI ZONA COMPLANARE D = 1", deriv. 4 + 4	n		79,49
O.02.21.05	Collettore di zona complanare fuso monoblocco con attacchi bilaterali. Corpo in ottone. Attacchi principali filettati F. Attacchi derivazioni 23 p. 1,5 M - Ø 18 mm. Interasse principale 60 mm. Interasse derivazioni 40 mm. Pmax d'esercizio 10 bar. Campo di temperatura -10÷110°C. / Nei diametri e con il numero di derivazioni sotto indicate Compresi: / collettore complanare / materiale vario di consumo (guarnizioni, ecc.); / e quant'altro necessario per dare l'opera finita a regola d'arte / - COLLETTORE DI ZONA COMPLANARE D = 1", deriv. 6 + 6	n		103,44
O.02.21.06	Collettore di zona complanare fuso monoblocco con attacchi bilaterali. Corpo in ottone. Attacchi principali filettati F. Attacchi derivazioni 23 p. 1,5 M - Ø 18 mm. Interasse principale 60 mm. Interasse derivazioni 40 mm. Pmax d'esercizio 10 bar. Campo di temperatura -10÷110°C. / Nei diametri e con il numero di derivazioni sotto indicate Compresi: / collettore complanare / materiale vario di consumo (guarnizioni, ecc.); / e quant'altro necessario per dare l'opera finita a regola d'arte / - COLLETTORE DI ZONA COMPLANARE D = 1", deriv. 8 + 8	n		153,75
O.02.22	COLLETTORI DI ZONA CON VALVOLE ELETTROTERMICHE
O.02.22.01	COLLETTORE di distribuzione per corpi scaldanti premontato. Corpo in ottone. Tenute in EPDM. Attacchi di testa filettati 1 1/4"F. Attacchi derivazioni 3/4"M Ø18. Pmax d'esercizio 10 bar. / Tmax d'esercizio 100°C. Interasse derivazioni 50 mm. Composto da: / Collettore di andata completo di valvole di preregolazione. / Collettore di ritorno completo di valvole d'intercettazione predisposte per comando elettrotermico. / Coppia zanche di fissaggio. / Coppia raccordi di testa con tappi, filettatura superiore 3/8" F, filettatura inferiore 1/2"F. / Coppia raccordi 1 1/4"M x 1"F per riduzione attacco ditesta. Nei diametri e con il numero di derivazioni sotto indicate / Compresi: / collettore come sopra descritto; / termometri su ingresso collettore di mandata e su uscita collettore di ritorno; / gruppo di testa con valvola di sfogo aria automatica e rubinetto discarico; / raccordi a diametro autoadattabile per tubi metallici oplastici; / oneri per prove di funzionamento e taratura dei circuiti; / materiale vario di consumo (guarnizioni, ecc.); / e quant'altro necessario per dare l'opera finita a regola d'arte / - COLLETTORI DI ZONA CON VALVOLE ELETTROTERMICHE D = 1"1/4, 3 derivazioni	n		396,31
O.02.22.02	COLLETTORE di distribuzione per corpi scaldanti premontato. Corpo in ottone. Tenute in EPDM. Attacchi di testa filettati 1 1/4"F. Attacchi derivazioni 3/4"M Ø18. Pmax d'esercizio 10 bar. / Tmax d'esercizio 100°C. Interasse derivazioni 50 mm. Composto da: / Collettore di andata completo di valvole di preregolazione. / Collettore di ritorno completo di valvole d'intercettazione predisposte per comando elettrotermico. / Coppia zanche di fissaggio. / Coppia raccordi di testa con tappi, filettatura superiore 3/8" F, filettatura inferiore 1/2"F. / Coppia raccordi 1 1/4"M x 1"F per riduzione attacco ditesta. Nei diametri e con il numero di derivazioni sotto indicate / Compresi: / collettore come sopra descritto; / termometri su ingresso collettore di mandata e su uscita collettore di ritorno; / gruppo di testa con valvola di sfogo aria automatica e rubinetto discarico; / raccordi a diametro autoadattabile per tubi metallici oplastici; / oneri per prove di funzionamento e taratura dei circuiti; / materiale vario di consumo (guarnizioni, ecc.); / e quant'altro necessario per dare l'opera finita a regola d'arte / - COLLETTORI DI ZONA CON VALVOLE ELETTROTERMICHE D = 1"1/4, 4 derivazioni	n		444,91
O.02.22.03	COLLETTORE di distribuzione per corpi scaldanti premontato. Corpo in ottone. Tenute in EPDM. Attacchi di testa filettati 1 1/4"F. Attacchi derivazioni 3/4"M Ø18. Pmax d'esercizio 10 bar. / Tmax d'esercizio 100°C. Interasse derivazioni 50 mm. Composto da: / Collettore di andata completo di valvole di preregolazione. / Collettore di ritorno completo di valvole d'intercettazione predisposte per comando elettrotermico. / Coppia zanche di fissaggio. / Coppia raccordi di testa con tappi, filettatura superiore 3/8" F, filettatura inferiore 1/2"F. / Coppia raccordi 1 1/4"M x 1"F per riduzione attacco ditesta. Nei diametri e con il numero di derivazioni sotto indicate / Compresi: / collettore come sopra descritto; / termometri su ingresso collettore di mandata e su uscita collettore di ritorno; / gruppo di testa con valvola di sfogo aria automatica e rubinetto discarico; / raccordi a diametro autoadattabile per tubi metallici oplastici; / oneri per prove di funzionamento e taratura dei circuiti; / materiale vario di consumo (guarnizioni, ecc.); / e quant'altro necessario per dare l'opera finita a regola d'arte / - COLLETTORI DI ZONA CON VALVOLE ELETTROTERMICHE D = 1"1/4, 5 derivazioni	n		491,38
O.02.22.04	COLLETTORE di distribuzione per corpi scaldanti premontato. Corpo in ottone. Tenute in EPDM. Attacchi di testa filettati 1 1/4"F. Attacchi derivazioni 3/4"M Ø18. Pmax d'esercizio 10 bar. / Tmax d'esercizio 100°C. Interasse derivazioni 50 mm. Composto da: / Collettore di andata completo di valvole di preregolazione. / Collettore di ritorno completo di valvole d'intercettazione predisposte per comando elettrotermico. / Coppia zanche di fissaggio. / Coppia raccordi di testa con tappi, filettatura superiore 3/8" F, filettatura inferiore 1/2"F. / Coppia raccordi 1 1/4"M x 1"F per riduzione attacco ditesta. Nei diametri e con il numero di derivazioni sotto indicate / Compresi: / collettore come sopra descritto; / termometri su ingresso collettore di mandata e su uscita collettore di ritorno; / gruppo di testa con valvola di sfogo aria automatica e rubinetto discarico; / raccordi a diametro autoadattabile per tubi metallici oplastici; / oneri per prove di funzionamento e taratura dei circuiti; / materiale vario di consumo (guarnizioni, ecc.); / e quant'altro necessario per dare l'opera finita a regola d'arte / - COLLETTORI DI ZONA CON VALVOLE ELETTROTERMICHE D = 1"1/4, 6 derivazioni	n		537,07
O.02.22.05	COLLETTORE di distribuzione per corpi scaldanti premontato. Corpo in ottone. Tenute in EPDM. Attacchi di testa filettati 1 1/4"F. Attacchi derivazioni 3/4"M Ø18. Pmax d'esercizio 10 bar. / Tmax d'esercizio 100°C. Interasse derivazioni 50 mm. Composto da: / Collettore di andata completo di valvole di preregolazione. / Collettore di ritorno completo di valvole d'intercettazione predisposte per comando elettrotermico. / Coppia zanche di fissaggio. / Coppia raccordi di testa con tappi, filettatura superiore 3/8" F, filettatura inferiore 1/2"F. / Coppia raccordi 1 1/4"M x 1"F per riduzione attacco ditesta. Nei diametri e con il numero di derivazioni sotto indicate / Compresi: / collettore come sopra descritto; / termometri su ingresso collettore di mandata e su uscita collettore di ritorno; / gruppo di testa con valvola di sfogo aria automatica e rubinetto discarico; / raccordi a diametro autoadattabile per tubi metallici oplastici; / oneri per prove di funzionamento e taratura dei circuiti; / materiale vario di consumo (guarnizioni, ecc.); / e quant'altro necessario per dare l'opera finita a regola d'arte / - COLLETTORI DI ZONA CON VALVOLE ELETTROTERMICHE D = 1"1/4, 7 derivazioni	n		588,24
O.02.22.06	COLLETTORE di distribuzione per corpi scaldanti premontato. Corpo in ottone. Tenute in EPDM. Attacchi di testa filettati 1 1/4"F. Attacchi derivazioni 3/4"M Ø18. Pmax d'esercizio 10 bar. / Tmax d'esercizio 100°C. Interasse derivazioni 50 mm. Composto da: / Collettore di andata completo di valvole di preregolazione. / Collettore di ritorno completo di valvole d'intercettazione predisposte per comando elettrotermico. / Coppia zanche di fissaggio. / Coppia raccordi di testa con tappi, filettatura superiore 3/8" F, filettatura inferiore 1/2"F. / Coppia raccordi 1 1/4"M x 1"F per riduzione attacco ditesta. Nei diametri e con il numero di derivazioni sotto indicate / Compresi: / collettore come sopra descritto; / termometri su ingresso collettore di mandata e su uscita collettore di ritorno; / gruppo di testa con valvola di sfogo aria automatica e rubinetto discarico; / raccordi a diametro autoadattabile per tubi metallici oplastici; / oneri per prove di funzionamento e taratura dei circuiti; / materiale vario di consumo (guarnizioni, ecc.); / e quant'altro necessario per dare l'opera finita a regola d'arte / - COLLETTORI DI ZONA CON VALVOLE ELETTROTERMICHE D = 1"1/4, 8 derivazioni	n		643,70
O.02.23	COLLETTORI PER PANNELLI RADIANTI CON VALVOLE ELETTROTERMICHE
O.02.23.01	COPPIA DI COLLETTORI di distribuzione (mandata e ritorno) per pannelliradianti. / I collettori saranno del tipo modulare ad elementi innestabili ad attacco rapito e comprenderanno: / due valvole di intercettazione da 1" / collettori di mandata ad aggancio rapido DN 32 con misuratori di portata, detentori di bilanciamento dotati di memoria meccanica ed attacco per adattatore (nel numero di uscite indicato); / collettori di ritorno ad aggancio rapido DN 32 con valvole termostatizzabili (nel numero di uscite indicato); / due tappi / due raccordi intermedi per collettori con sfogo aria automatico, scarico, termometro con auto tenuta. / testine elettrotermiche normalmente chiuse per valvole termostatizzabili con alimentazione a 24 V. / Compresi: / colletore come sopra descritto; / raccordi a diametro autoadattabile per tubi metallici oplastici; / supporto metallico per il fissaggio a muro dei collettori (al di sopra dei controsoffitti) / morale di legno avvitato con viti autofilettanti sulla struttura metallica del cartongesso qualora il collettore venga fissato su pareti leggere; / oneri per prove di funzionamento e taratura dei circuiti; / materiale vario di consumo (guarnizioni, ecc.); / e quant'altro necessario per dare l'opera finita a regola d'arte / - COLLETTORI PER PANNELLI RADIANTI CON VALVOLE ELETTROTERMICHE D = 1"1/4, 2 derivazioni	n		280,55
O.02.23.02	COPPIA DI COLLETTORI di distribuzione (mandata e ritorno) per pannelliradianti. / I collettori saranno del tipo modulare ad elementi innestabili ad attacco rapito e comprenderanno: / due valvole di intercettazione da 1" / collettori di mandata ad aggancio rapido DN 32 con misuratori di portata, detentori di bilanciamento dotati di memoria meccanica ed attacco per adattatore (nel numero di uscite indicato); / collettori di ritorno ad aggancio rapido DN 32 con valvole termostatizzabili (nel numero di uscite indicato); / due tappi / due raccordi intermedi per collettori con sfogo aria automatico, scarico, termometro con auto tenuta. / testine elettrotermiche normalmente chiuse per valvole termostatizzabili con alimentazione a 24 V. / Compresi: / colletore come sopra descritto; / raccordi a diametro autoadattabile per tubi metallici oplastici; / supporto metallico per il fissaggio a muro dei collettori (al di sopra dei controsoffitti) / morale di legno avvitato con viti autofilettanti sulla struttura metallica del cartongesso qualora il collettore venga fissato su pareti leggere; / oneri per prove di funzionamento e taratura dei circuiti; / materiale vario di consumo (guarnizioni, ecc.); / e quant'altro necessario per dare l'opera finita a regola d'arte / - COLLETTORI PER PANNELLI RADIANTI CON VALVOLE ELETTROTERMICHE D = 1"1/4, 3 derivazioni	n		341,54
O.02.23.03	COPPIA DI COLLETTORI di distribuzione (mandata e ritorno) per pannelliradianti. / I collettori saranno del tipo modulare ad elementi innestabili ad attacco rapito e comprenderanno: / due valvole di intercettazione da 1" / collettori di mandata ad aggancio rapido DN 32 con misuratori di portata, detentori di bilanciamento dotati di memoria meccanica ed attacco per adattatore (nel numero di uscite indicato); / collettori di ritorno ad aggancio rapido DN 32 con valvole termostatizzabili (nel numero di uscite indicato); / due tappi / due raccordi intermedi per collettori con sfogo aria automatico, scarico, termometro con auto tenuta. / testine elettrotermiche normalmente chiuse per valvole termostatizzabili con alimentazione a 24 V. / Compresi: / colletore come sopra descritto; / raccordi a diametro autoadattabile per tubi metallici oplastici; / supporto metallico per il fissaggio a muro dei collettori (al di sopra dei controsoffitti) / morale di legno avvitato con viti autofilettanti sulla struttura metallica del cartongesso qualora il collettore venga fissato su pareti leggere; / oneri per prove di funzionamento e taratura dei circuiti; / materiale vario di consumo (guarnizioni, ecc.); / e quant'altro necessario per dare l'opera finita a regola d'arte / - COLLETTORI PER PANNELLI RADIANTI CON VALVOLE ELETTROTERMICHE D = 1"1/4, 4 derivazioni	n		402,54
O.02.23.04	COPPIA DI COLLETTORI di distribuzione (mandata e ritorno) per pannelliradianti. / I collettori saranno del tipo modulare ad elementi innestabili ad attacco rapito e comprenderanno: / due valvole di intercettazione da 1" / collettori di mandata ad aggancio rapido DN 32 con misuratori di portata, detentori di bilanciamento dotati di memoria meccanica ed attacco per adattatore (nel numero di uscite indicato); / collettori di ritorno ad aggancio rapido DN 32 con valvole termostatizzabili (nel numero di uscite indicato); / due tappi / due raccordi intermedi per collettori con sfogo aria automatico, scarico, termometro con auto tenuta. / testine elettrotermiche normalmente chiuse per valvole termostatizzabili con alimentazione a 24 V. / Compresi: / colletore come sopra descritto; / raccordi a diametro autoadattabile per tubi metallici oplastici; / supporto metallico per il fissaggio a muro dei collettori (al di sopra dei controsoffitti) / morale di legno avvitato con viti autofilettanti sulla struttura metallica del cartongesso qualora il collettore venga fissato su pareti leggere; / oneri per prove di funzionamento e taratura dei circuiti; / materiale vario di consumo (guarnizioni, ecc.); / e quant'altro necessario per dare l'opera finita a regola d'arte / - COLLETTORI PER PANNELLI RADIANTI CON VALVOLE ELETTROTERMICHE D = 1"1/4, 5 derivazioni	n		463,54
O.02.23.05	COPPIA DI COLLETTORI di distribuzione (mandata e ritorno) per pannelliradianti. / I collettori saranno del tipo modulare ad elementi innestabili ad attacco rapito e comprenderanno: / due valvole di intercettazione da 1" / collettori di mandata ad aggancio rapido DN 32 con misuratori di portata, detentori di bilanciamento dotati di memoria meccanica ed attacco per adattatore (nel numero di uscite indicato); / collettori di ritorno ad aggancio rapido DN 32 con valvole termostatizzabili (nel numero di uscite indicato); / due tappi / due raccordi intermedi per collettori con sfogo aria automatico, scarico, termometro con auto tenuta. / testine elettrotermiche normalmente chiuse per valvole termostatizzabili con alimentazione a 24 V. / Compresi: / colletore come sopra descritto; / raccordi a diametro autoadattabile per tubi metallici oplastici; / supporto metallico per il fissaggio a muro dei collettori (al di sopra dei controsoffitti) / morale di legno avvitato con viti autofilettanti sulla struttura metallica del cartongesso qualora il collettore venga fissato su pareti leggere; / oneri per prove di funzionamento e taratura dei circuiti; / materiale vario di consumo (guarnizioni, ecc.); / e quant'altro necessario per dare l'opera finita a regola d'arte / - COLLETTORI PER PANNELLI RADIANTI CON VALVOLE ELETTROTERMICHE D = 1"1/4, 6 derivazioni	n		524,53
O.02.24	COLLETTORE DI ZONA SEMPLICE COMPONIBILE.
O.02.24.01	Collettore di zona semplice componibile In ottone, derivazioni maschio. Pmax d'esercizio: 10 bar. / Campo di temperatura: -10÷110°C. Per 3/4" e 1": accoppiamento a tenuta PTFE. Per 1 1/4": accoppiamento senza tenuta PTFE. / Nei diametri e con il numero di derivazioni sotto indicate Compresi: / collettore semplice / materiale vario di consumo (guarnizioni, ecc.); / e quant'altro necessario per dare l'opera finita a regola d'arte / - COLLETTORE DI ZONA SEMPLICE COMPONIBILE D = 1"1/4, 2 derivazioni	n		36,26
O.02.24.02	Collettore di zona semplice componibile In ottone, derivazioni maschio. Pmax d'esercizio: 10 bar. / Campo di temperatura: -10÷110°C. Per 3/4" e 1": accoppiamento a tenuta PTFE. Per 1 1/4": accoppiamento senza tenuta PTFE. / Nei diametri e con il numero di derivazioni sotto indicate Compresi: / collettore semplice / materiale vario di consumo (guarnizioni, ecc.); / e quant'altro necessario per dare l'opera finita a regola d'arte / - COLLETTORE DI ZONA SEMPLICE COMPONIBILE D = 1"1/4, 3 derivazioni	n		45,74
O.02.24.03	Collettore di zona semplice componibile In ottone, derivazioni maschio. Pmax d'esercizio: 10 bar. / Campo di temperatura: -10÷110°C. Per 3/4" e 1": accoppiamento a tenuta PTFE. Per 1 1/4": accoppiamento senza tenuta PTFE. / Nei diametri e con il numero di derivazioni sotto indicate Compresi: / collettore semplice / materiale vario di consumo (guarnizioni, ecc.); / e quant'altro necessario per dare l'opera finita a regola d'arte / - COLLETTORE DI ZONA SEMPLICE COMPONIBILE D = 1"1/4, 4 derivazioni	n		56,86
O.02.24.04	Collettore di zona semplice componibile In ottone, derivazioni maschio. Pmax d'esercizio: 10 bar. / Campo di temperatura: -10÷110°C. Per 3/4" e 1": accoppiamento a tenuta PTFE. Per 1 1/4": accoppiamento senza tenuta PTFE. / Nei diametri e con il numero di derivazioni sotto indicate Compresi: / collettore semplice / materiale vario di consumo (guarnizioni, ecc.); / e quant'altro necessario per dare l'opera finita a regola d'arte / - COLLETTORE DI ZONA SEMPLICE COMPONIBILE D = 1"1/4, 2 derivazioni, coinbentato	n		56,84
O.02.24.05	Collettore di zona semplice componibile In ottone, derivazioni maschio. Pmax d'esercizio: 10 bar. / Campo di temperatura: -10÷110°C. Per 3/4" e 1": accoppiamento a tenuta PTFE. Per 1 1/4": accoppiamento senza tenuta PTFE. / Nei diametri e con il numero di derivazioni sotto indicate Compresi: / collettore semplice / materiale vario di consumo (guarnizioni, ecc.); / e quant'altro necessario per dare l'opera finita a regola d'arte / - COLLETTORE DI ZONA SEMPLICE COMPONIBILE D = 1"1/4, 3 derivazioni, coinbentato	n		70,02
O.02.24.06	Collettore di zona semplice componibile In ottone, derivazioni maschio. Pmax d'esercizio: 10 bar. / Campo di temperatura: -10÷110°C. Per 3/4" e 1": accoppiamento a tenuta PTFE. Per 1 1/4": accoppiamento senza tenuta PTFE. / Nei diametri e con il numero di derivazioni sotto indicate Compresi: / collettore semplice / materiale vario di consumo (guarnizioni, ecc.); / e quant'altro necessario per dare l'opera finita a regola d'arte / - COLLETTORE DI ZONA SEMPLICE COMPONIBILE D = 1"1/4, 4 derivazioni, coinbentato	n		85,46
O.02.25	CASSETTA PER COLLETTORI DI ZONA
O.02.25.01	Cassetta per collettori di zona Ventilata in lamiera verniciata, con telaio. Per collettori semplici. Colore bianco. Profondità regolabile. Completa di chiusura conserratura. / Nelle misure sotto indicate Compresi: / cassetta per contenimento dei componenti sopra descritti completa di pannello di chiusura in lamiera / verniciata dotata di serratura; / oneri per l'installazione a parete della cassetta dicontenimento; / materiale vario di consumo; / e quant'altro necessario per dare l'opera finita a regola d'arte / - COLLETTORE DI ZONA, CASSETTA PER COLLETTORI DI ZONA D = 370x275x70-110	n		54,19
O.02.25.02	Cassetta per collettori di zona Ventilata in lamiera verniciata, con telaio. Per collettori semplici. Colore bianco. Profondità regolabile. Completa di chiusura conserratura. / Nelle misure sotto indicate Compresi: / cassetta per contenimento dei componenti sopra descritti completa di pannello di chiusura in lamiera / verniciata dotata di serratura; / oneri per l'installazione a parete della cassetta dicontenimento; / materiale vario di consumo; / e quant'altro necessario per dare l'opera finita a regola d'arte / - COLLETTORE DI ZONA, CASSETTA PER COLLETTORI DI ZONA D = 540x275x70-110	n		59,67
O.02.25.03	Cassetta per collettori di zona Ventilata in lamiera verniciata, con telaio. Per collettori semplici. Colore bianco. Profondità regolabile. Completa di chiusura conserratura. / Nelle misure sotto indicate Compresi: / cassetta per contenimento dei componenti sopra descritti completa di pannello di chiusura in lamiera / verniciata dotata di serratura; / oneri per l'installazione a parete della cassetta dicontenimento; / materiale vario di consumo; / e quant'altro necessario per dare l'opera finita a regola d'arte / - COLLETTORE DI ZONA, CASSETTA PER COLLETTORI DI ZONA D = 450x400x110-140	n		128,50
O.02.25.04	Cassetta per collettori di zona Ventilata in lamiera verniciata, con telaio. Per collettori semplici. Colore bianco. Profondità regolabile. Completa di chiusura conserratura. / Nelle misure sotto indicate Compresi: / cassetta per contenimento dei componenti sopra descritti completa di pannello di chiusura in lamiera / verniciata dotata di serratura; / oneri per l'installazione a parete della cassetta dicontenimento; / materiale vario di consumo; / e quant'altro necessario per dare l'opera finita a regola d'arte / - COLLETTORE DI ZONA, CASSETTA PER COLLETTORI DI ZONA D = 450x600x110-140	n		150,14
O.02.25.05	Cassetta per collettori di zona Ventilata in lamiera verniciata, con telaio. Per collettori semplici. Colore bianco. Profondità regolabile. Completa di chiusura conserratura. / Nelle misure sotto indicate Compresi: / cassetta per contenimento dei componenti sopra descritti completa di pannello di chiusura in lamiera / verniciata dotata di serratura; / oneri per l'installazione a parete della cassetta dicontenimento; / materiale vario di consumo; / e quant'altro necessario per dare l'opera finita a regola d'arte / - COLLETTORE DI ZONA, CASSETTA PER COLLETTORI DI ZONA D = 450x800x110-140	n		181,41
O.02.26	CONTATORE DI CALORE DIRETTO VIA BUS FILETTATO
O.02.26.01	Contatore di calore diretto conforme alla direttiva 2004/22/CE (MID) per impiego impianti di riscaldamento, condizionamento avente le seguenti caratteristiche: contatore volumetrico per acqua calda a giunto magnetico (Temperatura massima 90°C) con uscita temperatura di tipo NTC; visualizzazione dati sul display 8 digit; campo di temperatura 0÷90°grado di protezione IP 54; trasmissione mediante bus BIDIREZIONALE secondo modalità alimentazione 24 V (ac) in modalità trasmissione M-Bus. Predisposto alla teleattivazione di d’utenza. / Composto da 3 ingressi impulsivi supplementari - 2 ingressi digitali a contatto pulito di stato/allarme - 1 uscita relè. / Compresi: / contatore csd; / materiale vario di consumo; / e quant'altro necessario per dare l'opera finita a regola d'arte / - CONTATORE DI CALORE DIRETTO VIA BUS, FILETTATO D=1/2"	n		966,07
O.02.26.02	Contatore di calore diretto conforme alla direttiva 2004/22/CE (MID) per impiego impianti di riscaldamento, condizionamento avente le seguenti caratteristiche: contatore volumetrico per acqua calda a giunto magnetico (Temperatura massima 90°C) con uscita temperatura di tipo NTC; visualizzazione dati sul display 8 digit; campo di temperatura 0÷90°grado di protezione IP 54; trasmissione mediante bus BIDIREZIONALE secondo modalità alimentazione 24 V (ac) in modalità trasmissione M-Bus. Predisposto alla teleattivazione di d’utenza. / Composto da 3 ingressi impulsivi supplementari - 2 ingressi digitali a contatto pulito di stato/allarme - 1 uscita relè. / Compresi: / contatore csd; / materiale vario di consumo; / e quant'altro necessario per dare l'opera finita a regola d'arte / - CONTATORE DI CALORE DIRETTO VIA BUS, FILETTATO D=3/4"	n		1094,78
O.02.26.03	Contatore di calore diretto conforme alla direttiva 2004/22/CE (MID) per impiego impianti di riscaldamento, condizionamento avente le seguenti caratteristiche: contatore volumetrico per acqua calda a giunto magnetico (Temperatura massima 90°C) con uscita temperatura di tipo NTC; visualizzazione dati sul display 8 digit; campo di temperatura 0÷90°grado di protezione IP 54; trasmissione mediante bus BIDIREZIONALE secondo modalità alimentazione 24 V (ac) in modalità trasmissione M-Bus. Predisposto alla teleattivazione di d’utenza. / Composto da 3 ingressi impulsivi supplementari - 2 ingressi digitali a contatto pulito di stato/allarme - 1 uscita relè. / Compresi: / contatore csd; / materiale vario di consumo; / e quant'altro necessario per dare l'opera finita a regola d'arte / - CONTATORE DI CALORE DIRETTO VIA BUS, FILETTATO D=1"	n		1235,01
O.02.26.04	Contatore di calore diretto conforme alla direttiva 2004/22/CE (MID) per impiego impianti di riscaldamento, condizionamento avente le seguenti caratteristiche: contatore volumetrico per acqua calda a giunto magnetico (Temperatura massima 90°C) con uscita temperatura di tipo NTC; visualizzazione dati sul display 8 digit; campo di temperatura 0÷90°grado di protezione IP 54; trasmissione mediante bus BIDIREZIONALE secondo modalità alimentazione 24 V (ac) in modalità trasmissione M-Bus. Predisposto alla teleattivazione di d’utenza. / Composto da 3 ingressi impulsivi supplementari - 2 ingressi digitali a contatto pulito di stato/allarme - 1 uscita relè. / Compresi: / contatore csd; / materiale vario di consumo; / e quant'altro necessario per dare l'opera finita a regola d'arte / - CONTATORE DI CALORE DIRETTO VIA BUS, FILETTATO D=1"1/4	n		1328,48
O.02.26.05	Contatore di calore diretto conforme alla direttiva 2004/22/CE (MID) per impiego impianti di riscaldamento, condizionamento avente le seguenti caratteristiche: contatore volumetrico per acqua calda a giunto magnetico (Temperatura massima 90°C) con uscita temperatura di tipo NTC; visualizzazione dati sul display 8 digit; campo di temperatura 0÷90°grado di protezione IP 54; trasmissione mediante bus BIDIREZIONALE secondo modalità alimentazione 24 V (ac) in modalità trasmissione M-Bus. Predisposto alla teleattivazione di d’utenza. / Composto da 3 ingressi impulsivi supplementari - 2 ingressi digitali a contatto pulito di stato/allarme - 1 uscita relè. / Compresi: / contatore csd; / materiale vario di consumo; / e quant'altro necessario per dare l'opera finita a regola d'arte / - CONTATORE DI CALORE DIRETTO VIA BUS, FILETTATO D=1"1/2	n		1565,89
O.02.26.06	Contatore di calore diretto conforme alla direttiva 2004/22/CE (MID) per impiego impianti di riscaldamento, condizionamento avente le seguenti caratteristiche: contatore volumetrico per acqua calda a giunto magnetico (Temperatura massima 90°C) con uscita temperatura di tipo NTC; visualizzazione dati sul display 8 digit; campo di temperatura 0÷90°grado di protezione IP 54; trasmissione mediante bus BIDIREZIONALE secondo modalità alimentazione 24 V (ac) in modalità trasmissione M-Bus. Predisposto alla teleattivazione di d’utenza. / Composto da 3 ingressi impulsivi supplementari - 2 ingressi digitali a contatto pulito di stato/allarme - 1 uscita relè. / Compresi: / contatore csd; / materiale vario di consumo; / e quant'altro necessario per dare l'opera finita a regola d'arte / - CONTATORE DI CALORE DIRETTO VIA BUS, FILETTATO D=2"	n		1948,17
O.02.27	CONTATORE DI CALORE DIRETTO VIA BUS FLANGIATO
O.02.27.01	Contatore di calore diretto conforme alla direttiva 2004/22/CE (MID) per impiego impianti di riscaldamento, condizionamento avente le seguenti caratteristiche: contatore volumetrico per acqua calda a giunto magnetico (Temperatura massima 90°C) con uscita temperatura di tipo NTC; visualizzazione dati sul display 8 digit; campo di temperatura 0÷90°grado di protezione IP 54; trasmissione mediante bus BIDIREZIONALE secondo modalità alimentazione 24 V (ac) in modalità trasmissione M-Bus. Predisposto alla teleattivazione di d’utenza. / Composto da 3 ingressi impulsivi supplementari - 2 ingressi digitali a contatto pulito di stato/allarme - 1 uscita relè. / Compresi: / contatore csd; / materiale vario di consumo; / e quant'altro necessario per dare l'opera finita a regola d'arte / - CONTATORE DI CALORE DIRETTO VIA BUS, FLANGIATO DN 65	n		2303,36
O.02.27.02	Contatore di calore diretto conforme alla direttiva 2004/22/CE (MID) per impiego impianti di riscaldamento, condizionamento avente le seguenti caratteristiche: contatore volumetrico per acqua calda a giunto magnetico (Temperatura massima 90°C) con uscita temperatura di tipo NTC; visualizzazione dati sul display 8 digit; campo di temperatura 0÷90°grado di protezione IP 54; trasmissione mediante bus BIDIREZIONALE secondo modalità alimentazione 24 V (ac) in modalità trasmissione M-Bus. Predisposto alla teleattivazione di d’utenza. / Composto da 3 ingressi impulsivi supplementari - 2 ingressi digitali a contatto pulito di stato/allarme - 1 uscita relè. / Compresi: / contatore csd; / materiale vario di consumo; / e quant'altro necessario per dare l'opera finita a regola d'arte / - CONTATORE DI CALORE DIRETTO VIA BUS, FLANGIATO DN 80	n		2801,51
O.02.27.03	Contatore di calore diretto conforme alla direttiva 2004/22/CE (MID) per impiego impianti di riscaldamento, condizionamento avente le seguenti caratteristiche: contatore volumetrico per acqua calda a giunto magnetico (Temperatura massima 90°C) con uscita temperatura di tipo NTC; visualizzazione dati sul display 8 digit; campo di temperatura 0÷90°grado di protezione IP 54; trasmissione mediante bus BIDIREZIONALE secondo modalità alimentazione 24 V (ac) in modalità trasmissione M-Bus. Predisposto alla teleattivazione di d’utenza. / Composto da 3 ingressi impulsivi supplementari - 2 ingressi digitali a contatto pulito di stato/allarme - 1 uscita relè. / Compresi: / contatore csd; / materiale vario di consumo; / e quant'altro necessario per dare l'opera finita a regola d'arte / - CONTATORE DI CALORE DIRETTO VIA BUS, FLANGIATO DN 100	n		3889,61
O.02.27.04	Contatore di calore diretto conforme alla direttiva 2004/22/CE (MID) per impiego impianti di riscaldamento, condizionamento avente le seguenti caratteristiche: contatore volumetrico per acqua calda a giunto magnetico (Temperatura massima 90°C) con uscita temperatura di tipo NTC; visualizzazione dati sul display 8 digit; campo di temperatura 0÷90°grado di protezione IP 54; trasmissione mediante bus BIDIREZIONALE secondo modalità alimentazione 24 V (ac) in modalità trasmissione M-Bus. Predisposto alla teleattivazione di d’utenza. / Composto da 3 ingressi impulsivi supplementari - 2 ingressi digitali a contatto pulito di stato/allarme - 1 uscita relè. / Compresi: / contatore csd; / materiale vario di consumo; / e quant'altro necessario per dare l'opera finita a regola d'arte / - CONTATORE DI CALORE DIRETTO VIA BUS, FLANGIATO DN 125	n		4786,61
O.02.27.05	Contatore di calore diretto conforme alla direttiva 2004/22/CE (MID) per impiego impianti di riscaldamento, condizionamento avente le seguenti caratteristiche: contatore volumetrico per acqua calda a giunto magnetico (Temperatura massima 90°C) con uscita temperatura di tipo NTC; visualizzazione dati sul display 8 digit; campo di temperatura 0÷90°grado di protezione IP 54; trasmissione mediante bus BIDIREZIONALE secondo modalità alimentazione 24 V (ac) in modalità trasmissione M-Bus. Predisposto alla teleattivazione di d’utenza. / Composto da 3 ingressi impulsivi supplementari - 2 ingressi digitali a contatto pulito di stato/allarme - 1 uscita relè. / Compresi: / contatore csd; / materiale vario di consumo; / e quant'altro necessario per dare l'opera finita a regola d'arte / - CONTATORE DI CALORE DIRETTO VIA BUS, FLANGIATO DN 150	n		5089,61
O.02.27.06	Contatore di calore diretto conforme alla direttiva 2004/22/CE (MID) per impiego impianti di riscaldamento, condizionamento avente le seguenti caratteristiche: contatore volumetrico per acqua calda a giunto magnetico (Temperatura massima 90°C) con uscita temperatura di tipo NTC; visualizzazione dati sul display 8 digit; campo di temperatura 0÷90°grado di protezione IP 54; trasmissione mediante bus BIDIREZIONALE secondo modalità alimentazione 24 V (ac) in modalità trasmissione M-Bus. Predisposto alla teleattivazione di d’utenza. / Composto da 3 ingressi impulsivi supplementari - 2 ingressi digitali a contatto pulito di stato/allarme - 1 uscita relè. / Compresi: / contatore csd; / materiale vario di consumo; / e quant'altro necessario per dare l'opera finita a regola d'arte / - CONTATORE DI CALORE DIRETTO VIA BUS, FLANGIATO DN 200	n		5889,17
O.02.28	CONTATORE DI CALORE DIRETTO AD ULTRASUONI VIA BUS FILETTATO
O.02.28.01	Contatore di calore ad ultrasuoni conforme alla direttiva 2004/22/CE (MID) per / impiego in impianti di riscaldamento, condizionamento avente le seguenti caratteristiche: contatore volumetrico per acqua calda ad ultrasuoni (temperatura massima 90°C) con uscita impulsiva, sonda di temperatura di tipo NTC, visualizzazione dati sul display 8 digit, campo di temperatura 10÷90°C, grado di protezione IP 54, trasmissione mediante bus BIDIREZIONALE secondo modalità RS485/M / -bus, alimentazione elettrica 24 V (ac) 50 Hz - 1 W. Predisposto alla teleattivazione di d’utenza. / Composto da 3 ingressi impulsivi supplementari - 2 ingressi digitali a contatto pulito di stato/allarme - 1 uscita relè. / Compresi: / contatore csd; / materiale vario di consumo; / e quant'altro necessario per dare l'opera finita a regola d'arte / - CONTATORE DI CALORE DIRETTO AD ULTRASUONI VIA BUS, FILETTATO D=1/2"	n		2739,86
O.02.28.02	Contatore di calore ad ultrasuoni conforme alla direttiva 2004/22/CE (MID) per / impiego in impianti di riscaldamento, condizionamento avente le seguenti caratteristiche: contatore volumetrico per acqua calda ad ultrasuoni (temperatura massima 90°C) con uscita impulsiva, sonda di temperatura di tipo NTC, visualizzazione dati sul display 8 digit, campo di temperatura 10÷90°C, grado di protezione IP 54, trasmissione mediante bus BIDIREZIONALE secondo modalità RS485/M / -bus, alimentazione elettrica 24 V (ac) 50 Hz - 1 W. Predisposto alla teleattivazione di d’utenza. / Composto da 3 ingressi impulsivi supplementari - 2 ingressi digitali a contatto pulito di stato/allarme - 1 uscita relè. / Compresi: / contatore csd; / materiale vario di consumo; / e quant'altro necessario per dare l'opera finita a regola d'arte / - CONTATORE DI CALORE DIRETTO AD ULTRASUONI VIA BUS, FILETTATO D=3/4"	n		2810,70
O.02.28.03	Contatore di calore ad ultrasuoni conforme alla direttiva 2004/22/CE (MID) per / impiego in impianti di riscaldamento, condizionamento avente le seguenti caratteristiche: contatore volumetrico per acqua calda ad ultrasuoni (temperatura massima 90°C) con uscita impulsiva, sonda di temperatura di tipo NTC, visualizzazione dati sul display 8 digit, campo di temperatura 10÷90°C, grado di protezione IP 54, trasmissione mediante bus BIDIREZIONALE secondo modalità RS485/M / -bus, alimentazione elettrica 24 V (ac) 50 Hz - 1 W. Predisposto alla teleattivazione di d’utenza. / Composto da 3 ingressi impulsivi supplementari - 2 ingressi digitali a contatto pulito di stato/allarme - 1 uscita relè. / Compresi: / contatore csd; / materiale vario di consumo; / e quant'altro necessario per dare l'opera finita a regola d'arte / - CONTATORE DI CALORE DIRETTO AD ULTRASUONI VIA BUS, FILETTATO D=1"	n		2939,17
O.02.28.04	Contatore di calore ad ultrasuoni conforme alla direttiva 2004/22/CE (MID) per / impiego in impianti di riscaldamento, condizionamento avente le seguenti caratteristiche: contatore volumetrico per acqua calda ad ultrasuoni (temperatura massima 90°C) con uscita impulsiva, sonda di temperatura di tipo NTC, visualizzazione dati sul display 8 digit, campo di temperatura 10÷90°C, grado di protezione IP 54, trasmissione mediante bus BIDIREZIONALE secondo modalità RS485/M / -bus, alimentazione elettrica 24 V (ac) 50 Hz - 1 W. Predisposto alla teleattivazione di d’utenza. / Composto da 3 ingressi impulsivi supplementari - 2 ingressi digitali a contatto pulito di stato/allarme - 1 uscita relè. / Compresi: / contatore csd; / materiale vario di consumo; / e quant'altro necessario per dare l'opera finita a regola d'arte / - CONTATORE DI CALORE DIRETTO AD ULTRASUONI VIA BUS, FILETTATO D=1"1/4	n		3031,81
O.02.28.05	Contatore di calore ad ultrasuoni conforme alla direttiva 2004/22/CE (MID) per / impiego in impianti di riscaldamento, condizionamento avente le seguenti caratteristiche: contatore volumetrico per acqua calda ad ultrasuoni (temperatura massima 90°C) con uscita impulsiva, sonda di temperatura di tipo NTC, visualizzazione dati sul display 8 digit, campo di temperatura 10÷90°C, grado di protezione IP 54, trasmissione mediante bus BIDIREZIONALE secondo modalità RS485/M / -bus, alimentazione elettrica 24 V (ac) 50 Hz - 1 W. Predisposto alla teleattivazione di d’utenza. / Composto da 3 ingressi impulsivi supplementari - 2 ingressi digitali a contatto pulito di stato/allarme - 1 uscita relè. / Compresi: / contatore csd; / materiale vario di consumo; / e quant'altro necessario per dare l'opera finita a regola d'arte / - CONTATORE DI CALORE DIRETTO AD ULTRASUONI VIA BUS, FILETTATO D=1"1/2	n		3131,81
O.02.29	CONTATORE DI CALORE DIRETTO AD ULTRASUONI VIA BUS FLANGIATO
O.02.29.01	Contatore di calore ad ultrasuoni conforme alla direttiva 2004/22/CE (MID) per / impiego in impianti di riscaldamento, condizionamento avente le seguenti caratteristiche: contatore volumetrico per acqua calda ad ultrasuoni (temperatura massima 90°C) con uscita impulsiva, sonda di temperatura di tipo NTC, visualizzazione dati sul display 8 digit, campo di temperatura 10÷90°C, grado di protezione IP 54, trasmissione mediante bus BIDIREZIONALE secondo modalità RS485/M / -bus, alimentazione elettrica 24 V (ac) 50 Hz - 1 W. Predisposto alla teleattivazione di d’utenza. / Composto da 3 ingressi impulsivi supplementari - 2 ingressi digitali a contatto pulito di stato/allarme - 1 uscita relè. / Compresi: / contatore csd; / materiale vario di consumo; / e quant'altro necessario per dare l'opera finita a regola d'arte / - CONTATORE DI CALORE DIRETTO AD ULTRASUONI VIA BUS, FLANGIATO DN 50	n		3089,76
O.02.29.02	Contatore di calore ad ultrasuoni conforme alla direttiva 2004/22/CE (MID) per / impiego in impianti di riscaldamento, condizionamento avente le seguenti caratteristiche: contatore volumetrico per acqua calda ad ultrasuoni (temperatura massima 90°C) con uscita impulsiva, sonda di temperatura di tipo NTC, visualizzazione dati sul display 8 digit, campo di temperatura 10÷90°C, grado di protezione IP 54, trasmissione mediante bus BIDIREZIONALE secondo modalità RS485/M / -bus, alimentazione elettrica 24 V (ac) 50 Hz - 1 W. Predisposto alla teleattivazione di d’utenza. / Composto da 3 ingressi impulsivi supplementari - 2 ingressi digitali a contatto pulito di stato/allarme - 1 uscita relè. / Compresi: / contatore csd; / materiale vario di consumo; / e quant'altro necessario per dare l'opera finita a regola d'arte / - CONTATORE DI CALORE DIRETTO AD ULTRASUONI VIA BUS, FLANGIATO DN 65	n		3191,78
O.02.29.03	Contatore di calore ad ultrasuoni conforme alla direttiva 2004/22/CE (MID) per / impiego in impianti di riscaldamento, condizionamento avente le seguenti caratteristiche: contatore volumetrico per acqua calda ad ultrasuoni (temperatura massima 90°C) con uscita impulsiva, sonda di temperatura di tipo NTC, visualizzazione dati sul display 8 digit, campo di temperatura 10÷90°C, grado di protezione IP 54, trasmissione mediante bus BIDIREZIONALE secondo modalità RS485/M / -bus, alimentazione elettrica 24 V (ac) 50 Hz - 1 W. Predisposto alla teleattivazione di d’utenza. / Composto da 3 ingressi impulsivi supplementari - 2 ingressi digitali a contatto pulito di stato/allarme - 1 uscita relè. / Compresi: / contatore csd; / materiale vario di consumo; / e quant'altro necessario per dare l'opera finita a regola d'arte / - CONTATORE DI CALORE DIRETTO AD ULTRASUONI VIA BUS, FLANGIATO DN 80	n		5137,78
O.02.29.04	Contatore di calore ad ultrasuoni conforme alla direttiva 2004/22/CE (MID) per / impiego in impianti di riscaldamento, condizionamento avente le seguenti caratteristiche: contatore volumetrico per acqua calda ad ultrasuoni (temperatura massima 90°C) con uscita impulsiva, sonda di temperatura di tipo NTC, visualizzazione dati sul display 8 digit, campo di temperatura 10÷90°C, grado di protezione IP 54, trasmissione mediante bus BIDIREZIONALE secondo modalità RS485/M / -bus, alimentazione elettrica 24 V (ac) 50 Hz - 1 W. Predisposto alla teleattivazione di d’utenza. / Composto da 3 ingressi impulsivi supplementari - 2 ingressi digitali a contatto pulito di stato/allarme - 1 uscita relè. / Compresi: / contatore csd; / materiale vario di consumo; / e quant'altro necessario per dare l'opera finita a regola d'arte / - CONTATORE DI CALORE DIRETTO AD ULTRASUONI VIA BUS, FLANGIATO DN 100	n		5997,33
O.02.30	CONTROSOFFITTO RADIANTE CALDO-FREDDO
O.02.30.01	Controsoffitti radianti per riscaldamento e raffrescamento così composti: / Struttura portante composta da portanti primari agganciati alla soletta mediante pendini di sospensione diametro 4 mm e portanti secondari fissati sui primari: portanti primari e secondari a C in acciaio zincato. / I pannelli saranno sandwich composti da (partendo dal lato rivolto verso l’ambiente) 1 cm di / cartongesso, foglio di alluminio spessore 0,1 mm, 4 cm di poliuretano espanso (esente da CFC). / All’interno del poliuretano saranno annegati i diffusori termici costituiti da estrusioni in alluminio passivato forniti completi della raccorderia necessaria per il collegamento ai pannelli adiacenti mediante raccordi rapidi in materiale sintetico e tubazioni in polietilene PE-RT con barriera antiossigeno preisolati (per eventuali parti non preisolate dovrà essere previsto un isolamento termico). Il passaggio dell’acqua è ricavato direttamente nel diffusore con diametro 21 mm, senza l’interposizione di tubazioni. / I pannelli saranno fi ssati alla struttura portante con viti. Allo scopo di facilitare il posizionamento delle stesse sulla superficie a vista sarà riportato il disegno della struttura interna (diffusori e tubazioni). / Resa frigorifera minima certificata entro camera di prova secondo la norma EN 14240: 60 W/ m2 con DT medio logaritmico 10 K / (73 W/ m2 con DT medio logaritmico 13 K, alimentazione a 12 °C, ambiente 26 °C) Resa in riscaldamento certificata entro camera di prova secondo la norma EN 14037: 67 W/ m2 con DT medio logaritmico 15 K / (105 W/ m2 con DT medio logaritmico 23°C, , alimentazione a 45 °C, ambiente 20 °C) / Nel prezzo sono compresi: / pannelli attivi come sopra descritti; / tubazioni di collegamento tra un pannello e l'altro; / staffaggi a soffitto di ogni genere; / stuccatura delle fughe tra un pannelli e l'altro con stucco idoneo per cartongesso; / materiali vari di consumo (altri staffaggi, guarnizioni, viterie, ecc.); / e quant'altro necessario per dare l'opera finita a regola d'arte. / Non sono compresi: rasatura finale, tinteggiatura, pannelli inattivi, tubazioni di collegamento tra il collettore ed il primo e l'ultimo pannello della serie. / - CONTROSOFFITTO RADIANTE CALDO/FREDDO CON DIFFUSORI IN ALLUMINIO a diffusori in alluminio	m²		157,78
O.02.31	CONTROSOFFITTO RADIANTE CALDO-FREDDO
O.02.31.01	Controsoffitti radianti per riscaldamento e raffrescamento così composti: / Struttura portante composta da portanti primari agganciati alla soletta mediante pendini di sospensione diametro 4 mm e portanti secondari fissati sui primari: portanti primari e secondari a C in acciaio zincato. / I pannelli saranno sandwich composti da (partendo dal lato rivolto verso l’ambiente): 1,5 cm di cartongesso ignifugo, 2.7 cm di polistirolo espanso ignifugo ad alta densità (30 kg/m³). / All’interno del cartongesso saranno ricavati uno o due circuiti indipendenti; i circuiti avranno sviluppo a chiocciola in modo da garantire la massima resa termica avendo una temperatura superficiale omogenea; i circuiti saranno realizzati con tubo PEX PN 16 con barrieraossigeno. / I pannelli saranno collegati tra loro con collettori in polibutilene con barriera all'ossigeno 22x2 mm comprensivi di raccordi ad innesto bilaterali o quadrilaterali per il collegamento con tubi da Ø16mmdei circuiti interni / I pannelli saranno fissati alla struttura portante con viti. Allo scopo di facilitare il posizionamento delle stesse sulla superficie a vista sarà riportato il disegno dei circuiti interni. / Resa frigorifera minima certificata entro camera di prova secondo la norma EN 14240: 60 W/ m2 con DT medio logaritmico 10 K / Resa in riscaldamento certificata entro camera di prova secondo la norma EN 14037: 100 W/ m2 con DT medio logaritmico 15 K / (105 W/ m2 con DT medio logaritmico 23°C, , alimentazione a 45 °C, ambiente 20 °C) / Nel prezzo sono compresi: / pannelli attivi come sopra descritti; / tubazioni di collegamento tra un pannello e l'altro; / staffaggi a soffitto di ogni genere; / stuccatura delle fughe tra un pannelli e l'altro con stucco idoneo per cartongesso; / materiali vari di consumo (altri staffaggi, guarnizioni, viterie, ecc.); / e qunat'altro necessario per dare l'opera finita a regola d'arte. / Non sono compresi: rasatura finale, tinteggiatura, pannelli inattivi, tubazioni di collegamento tra il collettore ed il primo e l'ultimo pannello della serie. / - CONTROSOFFITTO RADIANTE CALDO/FREDDO A TUBI IN PEX con capillari in pex	m²		118,28
O.02.32	DETENTORE CROMATO
O.02.32.01	DETENTORE per radiatore. Corpo in ottone. Cromato. Con vite di regolazione. Cappuccio bianco RAL 9010 in ABS. Tenuta verso l'esterno costituita da O-ring in EPDM sull'asta di comando.Tmax d'esercizio 100°C. Pmax d'esercizio 10 bar. / Nei diametri di seguito indicati Compresi: / detentore; / tappo di plastica; / guarnizioni e materiale di consumo; / e quant'altro necessario per l'installazione ultimata a regolad'arte. / - DETENTORE CROMATO D = 3/8"	n		13,20
O.02.32.02	DETENTORE per radiatore. Corpo in ottone. Cromato. Con vite di regolazione. Cappuccio bianco RAL 9010 in ABS. Tenuta verso l'esterno costituita da O-ring in EPDM sull'asta di comando.Tmax d'esercizio 100°C. Pmax d'esercizio 10 bar. / Nei diametri di seguito indicati Compresi: / detentore; / tappo di plastica; / guarnizioni e materiale di consumo; / e quant'altro necessario per l'installazione ultimata a regolad'arte. / - DETENTORE CROMATO D = 1/2"	n		14,07
O.02.32.03	DETENTORE per radiatore. Corpo in ottone. Cromato. Con vite di regolazione. Cappuccio bianco RAL 9010 in ABS. Tenuta verso l'esterno costituita da O-ring in EPDM sull'asta di comando.Tmax d'esercizio 100°C. Pmax d'esercizio 10 bar. / Nei diametri di seguito indicati Compresi: / detentore; / tappo di plastica; / guarnizioni e materiale di consumo; / e quant'altro necessario per l'installazione ultimata a regolad'arte. / - DETENTORE CROMATO D = 3/4"	n		20,81
O.02.32.04	DETENTORE per radiatore. Corpo in ottone. Cromato. Con vite di regolazione. Cappuccio bianco RAL 9010 in ABS. Tenuta verso l'esterno costituita da O-ring in EPDM sull'asta di comando.Tmax d'esercizio 100°C. Pmax d'esercizio 10 bar. / Nei diametri di seguito indicati Compresi: / detentore; / tappo di plastica; / guarnizioni e materiale di consumo; / e quant'altro necessario per l'installazione ultimata a regolad'arte. / - DETENTORE CROMATO D = 1"	n		36,23
O.02.33	DIFFUSORE A FLUSSO ELICOIDALE IN ACCIAIO
O.02.33.01	Diffusore a flusso elicoidale in acciaio con piastra frontale in lamiera d'acciaio in acciaio verniciato bianco (RAL 9010) , adatto per impianti di condizionamento e ventilazione. Costituito da piastra frontale in lamiera d'acciaio con alette incorporate in alluminio regolabili singolarmente, idoneo per lancio elicoidale orizzontale con elevata induzione, dotato di plenum isolato, completo di rete equalizzatrice e serranda a farfalla su imbocco laterale; la parte frontale sarà smontabile mediante vite centrale; il plenum superiore in acciaio zincato; / Con il numero di feritoie di seguito indicate Compresi: / fornitura e posa in opera del diffusore come sopradescritto; / materiali vari di consumo (staffaggi, guarnizioni, viterie, ecc.); / oneri per la taratura delle portate del diffusore; / e qunat'altro necessario per dare l'opera finita a regola d'arte. / - DIFFUSORE FLUSSO ELICOIDALE IN ACCIAIO 20 feritoie	n		203,30
O.02.33.02	Diffusore a flusso elicoidale in acciaio con piastra frontale in lamiera d'acciaio in acciaio verniciato bianco (RAL 9010) , adatto per impianti di condizionamento e ventilazione. Costituito da piastra frontale in lamiera d'acciaio con alette incorporate in alluminio regolabili singolarmente, idoneo per lancio elicoidale orizzontale con elevata induzione, dotato di plenum isolato, completo di rete equalizzatrice e serranda a farfalla su imbocco laterale; la parte frontale sarà smontabile mediante vite centrale; il plenum superiore in acciaio zincato; / Con il numero di feritoie di seguito indicate Compresi: / fornitura e posa in opera del diffusore come sopradescritto; / materiali vari di consumo (staffaggi, guarnizioni, viterie, ecc.); / oneri per la taratura delle portate del diffusore; / e qunat'altro necessario per dare l'opera finita a regola d'arte. / - DIFFUSORE FLUSSO ELICOIDALE IN ACCIAIO 24 feritoie	n		222,61
O.02.33.03	Diffusore a flusso elicoidale in acciaio con piastra frontale in lamiera d'acciaio in acciaio verniciato bianco (RAL 9010) , adatto per impianti di condizionamento e ventilazione. Costituito da piastra frontale in lamiera d'acciaio con alette incorporate in alluminio regolabili singolarmente, idoneo per lancio elicoidale orizzontale con elevata induzione, dotato di plenum isolato, completo di rete equalizzatrice e serranda a farfalla su imbocco laterale; la parte frontale sarà smontabile mediante vite centrale; il plenum superiore in acciaio zincato; / Con il numero di feritoie di seguito indicate Compresi: / fornitura e posa in opera del diffusore come sopradescritto; / materiali vari di consumo (staffaggi, guarnizioni, viterie, ecc.); / oneri per la taratura delle portate del diffusore; / e qunat'altro necessario per dare l'opera finita a regola d'arte. / - DIFFUSORE FLUSSO ELICOIDALE IN ACCIAIO 36 feritoie	n		243,58
O.02.34	DIFFUSORE DI MANDATA CIRCOLARE
O.02.34.01	Diffusore di mandata circolare a coni regolabili in alluminio estruso verniciato a polvere elettrostatica a base achidica, colore a scelta della D.L., adatti per impianti di condizionamento e ventilazione. Costituito da coni regolabili a scatti, per passare da diffusione totalmente orizzontale a totalmente verticale, sistema di montaggio esente da viti a vista, direttamente sul plenum. / Completi di plenum isolato con attacco laterale circolare, serranda di taratura a farfalla in acciaio fosfatizzato e verniciato in nero regolabile frontalmente senza lo smontaggio del diffusore. / Nei diametri nominali di seguito indicati / Compresi: / Fornitura e posa in opera del diffusore come sopra descritto; / materiali vari di consumo (staffaggi, guarnizioni, viterie, ecc.); / oneri per la taratura delle portate del diffusore; / e qunat'altro necessario per dare l'opera finita a regola d'arte. / - DIFFUSORE CIRCOLARE IN ALLUMINIO A CONI REGOLABILI d=160	n		199,08
O.02.34.02	Diffusore di mandata circolare a coni regolabili in alluminio estruso verniciato a polvere elettrostatica a base achidica, colore a scelta della D.L., adatti per impianti di condizionamento e ventilazione. Costituito da coni regolabili a scatti, per passare da diffusione totalmente orizzontale a totalmente verticale, sistema di montaggio esente da viti a vista, direttamente sul plenum. / Completi di plenum isolato con attacco laterale circolare, serranda di taratura a farfalla in acciaio fosfatizzato e verniciato in nero regolabile frontalmente senza lo smontaggio del diffusore. / Nei diametri nominali di seguito indicati / Compresi: / Fornitura e posa in opera del diffusore come sopra descritto; / materiali vari di consumo (staffaggi, guarnizioni, viterie, ecc.); / oneri per la taratura delle portate del diffusore; / e qunat'altro necessario per dare l'opera finita a regola d'arte. / - DIFFUSORE CIRCOLARE IN ALLUMINIO A CONI REGOLABILI d=200	n		230,00
O.02.34.03	Diffusore di mandata circolare a coni regolabili in alluminio estruso verniciato a polvere elettrostatica a base achidica, colore a scelta della D.L., adatti per impianti di condizionamento e ventilazione. Costituito da coni regolabili a scatti, per passare da diffusione totalmente orizzontale a totalmente verticale, sistema di montaggio esente da viti a vista, direttamente sul plenum. / Completi di plenum isolato con attacco laterale circolare, serranda di taratura a farfalla in acciaio fosfatizzato e verniciato in nero regolabile frontalmente senza lo smontaggio del diffusore. / Nei diametri nominali di seguito indicati / Compresi: / Fornitura e posa in opera del diffusore come sopra descritto; / materiali vari di consumo (staffaggi, guarnizioni, viterie, ecc.); / oneri per la taratura delle portate del diffusore; / e qunat'altro necessario per dare l'opera finita a regola d'arte. / - DIFFUSORE CIRCOLARE IN ALLUMINIO A CONI REGOLABILI d=250	n		262,42
O.02.34.04	Diffusore di mandata circolare a coni regolabili in alluminio estruso verniciato a polvere elettrostatica a base achidica, colore a scelta della D.L., adatti per impianti di condizionamento e ventilazione. Costituito da coni regolabili a scatti, per passare da diffusione totalmente orizzontale a totalmente verticale, sistema di montaggio esente da viti a vista, direttamente sul plenum. / Completi di plenum isolato con attacco laterale circolare, serranda di taratura a farfalla in acciaio fosfatizzato e verniciato in nero regolabile frontalmente senza lo smontaggio del diffusore. / Nei diametri nominali di seguito indicati / Compresi: / Fornitura e posa in opera del diffusore come sopra descritto; / materiali vari di consumo (staffaggi, guarnizioni, viterie, ecc.); / oneri per la taratura delle portate del diffusore; / e qunat'altro necessario per dare l'opera finita a regola d'arte. / - DIFFUSORE CIRCOLARE IN ALLUMINIO A CONI REGOLABILI d=315	n		328,49
O.02.35	DIFFUSORE DI RIPRESA MAGLIA QUADRA IN ALLUMINIO
O.02.35.01	DIFFUSORE DI RIPRESA in allumio estruso verniciato bianco (RAL 9010) con maglia 13x13, dotata di plenum in acciaio zincato con serranda di taratura, sempre in acciaio zincato, ad alette contrapposte, regolabile dall'esterno dell'unità con l'uso di uncacciavite; / Nelle misure di seguito elencate / Compresi: / diffusore come sopra descritto; / materiali vari di consumo (staffaggi, guarnizioni, viterie, ecc.); / oneri per la taratura delle portate del diffusore; / e qunat'altro necessario per dare l'opera finita a regola d'arte. / - DIFFUSORE DI RIPRESA A MAGLIA QUADRA IN ALLUMINIO D=200x200	n		97,06
O.02.35.02	DIFFUSORE DI RIPRESA in allumio estruso verniciato bianco (RAL 9010) con maglia 13x13, dotata di plenum in acciaio zincato con serranda di taratura, sempre in acciaio zincato, ad alette contrapposte, regolabile dall'esterno dell'unità con l'uso di uncacciavite; / Nelle misure di seguito elencate / Compresi: / diffusore come sopra descritto; / materiali vari di consumo (staffaggi, guarnizioni, viterie, ecc.); / oneri per la taratura delle portate del diffusore; / e qunat'altro necessario per dare l'opera finita a regola d'arte. / - DIFFUSORE DI RIPRESA A MAGLIA QUADRA IN ALLUMINIO D=300x300	n		126,86
O.02.35.03	DIFFUSORE DI RIPRESA in allumio estruso verniciato bianco (RAL 9010) con maglia 13x13, dotata di plenum in acciaio zincato con serranda di taratura, sempre in acciaio zincato, ad alette contrapposte, regolabile dall'esterno dell'unità con l'uso di uncacciavite; / Nelle misure di seguito elencate / Compresi: / diffusore come sopra descritto; / materiali vari di consumo (staffaggi, guarnizioni, viterie, ecc.); / oneri per la taratura delle portate del diffusore; / e qunat'altro necessario per dare l'opera finita a regola d'arte. / - DIFFUSORE DI RIPRESA A MAGLIA QUADRA IN ALLUMINIO D=400x400	n		162,53
O.02.35.04	DIFFUSORE DI RIPRESA in allumio estruso verniciato bianco (RAL 9010) con maglia 13x13, dotata di plenum in acciaio zincato con serranda di taratura, sempre in acciaio zincato, ad alette contrapposte, regolabile dall'esterno dell'unità con l'uso di uncacciavite; / Nelle misure di seguito elencate / Compresi: / diffusore come sopra descritto; / materiali vari di consumo (staffaggi, guarnizioni, viterie, ecc.); / oneri per la taratura delle portate del diffusore; / e qunat'altro necessario per dare l'opera finita a regola d'arte. / - DIFFUSORE DI RIPRESA A MAGLIA QUADRA IN ALLUMINIO D=500x500	n		231,67
O.02.35.05	DIFFUSORE DI RIPRESA in allumio estruso verniciato bianco (RAL 9010) con maglia 13x13, dotata di plenum in acciaio zincato con serranda di taratura, sempre in acciaio zincato, ad alette contrapposte, regolabile dall'esterno dell'unità con l'uso di uncacciavite; / Nelle misure di seguito elencate / Compresi: / diffusore come sopra descritto; / materiali vari di consumo (staffaggi, guarnizioni, viterie, ecc.); / oneri per la taratura delle portate del diffusore; / e qunat'altro necessario per dare l'opera finita a regola d'arte. / - DIFFUSORE DI RIPRESA A MAGLIA QUADRA IN ALLUMINIO D=600x600	n		313,60
O.02.36	DIFFUSORE MULTIDIREZIONALE IN ALLUMINIO
O.02.36.01	Diffusore multidirezionali in alluminio estruso anodizzato in colore naturale, adatti per impianti di condizionamento e ventilazione. / Costituiti da coni fissi per consentire un lancio orizzontale, da una cornice esterna con collare d'attacco al plenum, e da una parte centrale estraibile. / Completi di serrande di taratura ad alette contrapposte, con telaio in lamiera d'acciaio zincato ed alette in alluminio estruso, e di plenum isolato con attacco laterale circolare; / Con le dimensioni nominali e il numero di vie di seguito indicate Compresi / fornitura e posa del diffurore e accessori come sopradescritto; / materiali vari di consumo (staffaggi, guarnizioni, viterie, ecc.); / oneri per la taratura delle portate del diffusore; / e qunat'altro necessario per dare l'opera finita a regola d'arte. / - DIFFUSORE MULTIDIREZIONALE IN ALLUMINIO DN 150x150, 4 vie	n		168,46
O.02.36.02	Diffusore multidirezionali in alluminio estruso anodizzato in colore naturale, adatti per impianti di condizionamento e ventilazione. / Costituiti da coni fissi per consentire un lancio orizzontale, da una cornice esterna con collare d'attacco al plenum, e da una parte centrale estraibile. / Completi di serrande di taratura ad alette contrapposte, con telaio in lamiera d'acciaio zincato ed alette in alluminio estruso, e di plenum isolato con attacco laterale circolare; / Con le dimensioni nominali e il numero di vie di seguito indicate Compresi / fornitura e posa del diffurore e accessori come sopradescritto; / materiali vari di consumo (staffaggi, guarnizioni, viterie, ecc.); / oneri per la taratura delle portate del diffusore; / e qunat'altro necessario per dare l'opera finita a regola d'arte. / - DIFFUSORE MULTIDIREZIONALE IN ALLUMINIO DN 225x225, 4 vie	n		196,36
O.02.36.03	Diffusore multidirezionali in alluminio estruso anodizzato in colore naturale, adatti per impianti di condizionamento e ventilazione. / Costituiti da coni fissi per consentire un lancio orizzontale, da una cornice esterna con collare d'attacco al plenum, e da una parte centrale estraibile. / Completi di serrande di taratura ad alette contrapposte, con telaio in lamiera d'acciaio zincato ed alette in alluminio estruso, e di plenum isolato con attacco laterale circolare; / Con le dimensioni nominali e il numero di vie di seguito indicate Compresi / fornitura e posa del diffurore e accessori come sopradescritto; / materiali vari di consumo (staffaggi, guarnizioni, viterie, ecc.); / oneri per la taratura delle portate del diffusore; / e qunat'altro necessario per dare l'opera finita a regola d'arte. / - DIFFUSORE MULTIDIREZIONALE IN ALLUMINIO DN 300x300, 4 vie	n		223,72
O.02.36.04	Diffusore multidirezionali in alluminio estruso anodizzato in colore naturale, adatti per impianti di condizionamento e ventilazione. / Costituiti da coni fissi per consentire un lancio orizzontale, da una cornice esterna con collare d'attacco al plenum, e da una parte centrale estraibile. / Completi di serrande di taratura ad alette contrapposte, con telaio in lamiera d'acciaio zincato ed alette in alluminio estruso, e di plenum isolato con attacco laterale circolare; / Con le dimensioni nominali e il numero di vie di seguito indicate Compresi / fornitura e posa del diffurore e accessori come sopradescritto; / materiali vari di consumo (staffaggi, guarnizioni, viterie, ecc.); / oneri per la taratura delle portate del diffusore; / e qunat'altro necessario per dare l'opera finita a regola d'arte. / - DIFFUSORE MULTIDIREZIONALE IN ALLUMINIO DN 375x375, 4 vie	n		228,69
O.02.36.05	Diffusore multidirezionali in alluminio estruso anodizzato in colore naturale, adatti per impianti di condizionamento e ventilazione. / Costituiti da coni fissi per consentire un lancio orizzontale, da una cornice esterna con collare d'attacco al plenum, e da una parte centrale estraibile. / Completi di serrande di taratura ad alette contrapposte, con telaio in lamiera d'acciaio zincato ed alette in alluminio estruso, e di plenum isolato con attacco laterale circolare; / Con le dimensioni nominali e il numero di vie di seguito indicate Compresi / fornitura e posa del diffurore e accessori come sopradescritto; / materiali vari di consumo (staffaggi, guarnizioni, viterie, ecc.); / oneri per la taratura delle portate del diffusore; / e qunat'altro necessario per dare l'opera finita a regola d'arte. / - DIFFUSORE MULTIDIREZIONALE IN ALLUMINIO DN 450x450, 4 vie	n		266,08
O.02.37	GRIGLIA DI PRESA ARIA ESTERNA-ESPULSIONE
O.02.37.01	GRIGLIA di presa d'aria esterna/espulsione in alluminio anodizzato con alette parapioggia e rete antivolatile, completa di controtelaio, nelle dimensioni indicate. / Compresi: / griglia in alluminio anodizzato (passo indicato mm.); / rete antitopo/antivolatile; / controtelaio di contenimento; / guarnizioni di tenuta; / e quant'altro necessario per l'installazione ultimata a perfetta regola d'arte. Nelle grandezze elencate di seguito: / - GRIGLIA DI PRESA ARIA ESTERNA-ESPULSIONE Passo 50 mm, per dimensioni fino a 20 dm² (compresi)	dm²		12,32
O.02.37.02	GRIGLIA di presa d'aria esterna/espulsione in alluminio anodizzato con alette parapioggia e rete antivolatile, completa di controtelaio, nelle dimensioni indicate. / Compresi: / griglia in alluminio anodizzato (passo indicato mm.); / rete antitopo/antivolatile; / controtelaio di contenimento; / guarnizioni di tenuta; / e quant'altro necessario per l'installazione ultimata a perfetta regola d'arte. Nelle grandezze elencate di seguito: / - GRIGLIA DI PRESA ARIA ESTERNA-ESPULSIONE Passo 50 mm, per dimensioni da 20 a 50 dm² (compresi)	dm²		10,97
O.02.37.03	GRIGLIA di presa d'aria esterna/espulsione in alluminio anodizzato con alette parapioggia e rete antivolatile, completa di controtelaio, nelle dimensioni indicate. / Compresi: / griglia in alluminio anodizzato (passo indicato mm.); / rete antitopo/antivolatile; / controtelaio di contenimento; / guarnizioni di tenuta; / e quant'altro necessario per l'installazione ultimata a perfetta regola d'arte. Nelle grandezze elencate di seguito: / - GRIGLIA DI PRESA ARIA ESTERNA-ESPULSIONE Passo 50 mm, per dimensioni da 50 a 100 dm² (compresi)	dm²		7,08
O.02.37.04	GRIGLIA di presa d'aria esterna/espulsione in alluminio anodizzato con alette parapioggia e rete antivolatile, completa di controtelaio, nelle dimensioni indicate. / Compresi: / griglia in alluminio anodizzato (passo indicato mm.); / rete antitopo/antivolatile; / controtelaio di contenimento; / guarnizioni di tenuta; / e quant'altro necessario per l'installazione ultimata a perfetta regola d'arte. Nelle grandezze elencate di seguito: / - GRIGLIA DI PRESA ARIA ESTERNA-ESPULSIONE Passo 50 mm, per dimensioni superiori a 100 dm² (compresi)	dm²		5,37
O.02.38	GRIGLIA DI RIPRESA
O.02.38.01	GRIGLIA di ripresa in alluminio anodizzato con serranda ad alette contrapposte, completa di controtelaio, nelle dimensioni indicate. / Compresi: / griglia in alluminio anodizzato (passo indicato mm.); / controtelaio di contenimento; / guarnizioni di tenuta; / e quant'altro necessario per l'installazione ultimata a perfetta regola d'arte. Nelle grandezze elencate di seguito: / - GRIGLIA DI RIPRESA Passo 25 mm, per dimensioni fino a 5 dm² (compresi)	dm²		15,51
O.02.38.02	GRIGLIA di ripresa in alluminio anodizzato con serranda ad alette contrapposte, completa di controtelaio, nelle dimensioni indicate. / Compresi: / griglia in alluminio anodizzato (passo indicato mm.); / controtelaio di contenimento; / guarnizioni di tenuta; / e quant'altro necessario per l'installazione ultimata a perfetta regola d'arte. Nelle grandezze elencate di seguito: / - GRIGLIA DI RIPRESA Passo 25 mm, per dimensioni da 5 a 10 dm² (compresi)	dm²		8,85
O.02.38.03	GRIGLIA di ripresa in alluminio anodizzato con serranda ad alette contrapposte, completa di controtelaio, nelle dimensioni indicate. / Compresi: / griglia in alluminio anodizzato (passo indicato mm.); / controtelaio di contenimento; / guarnizioni di tenuta; / e quant'altro necessario per l'installazione ultimata a perfetta regola d'arte. Nelle grandezze elencate di seguito: / - GRIGLIA DI RIPRESA Passo 25 mm, per dimensioni da 10 a 20 dm² (compresi)	dm²		7,90
O.02.38.04	GRIGLIA di ripresa in alluminio anodizzato con serranda ad alette contrapposte, completa di controtelaio, nelle dimensioni indicate. / Compresi: / griglia in alluminio anodizzato (passo indicato mm.); / controtelaio di contenimento; / guarnizioni di tenuta; / e quant'altro necessario per l'installazione ultimata a perfetta regola d'arte. Nelle grandezze elencate di seguito: / - GRIGLIA DI RIPRESA Passo 25 mm, per dimensioni superiori a 20 dm² (compresi)	dm²		6,12
O.02.39	GRIGLIA DI TRANSITO PER PORTA
O.02.39.01	GRIGLIA di transito per porta, nelle dimensioni indicate. / Compresi: / griglia in alluminio anodizzato con profilo delle aletteantiluce; / controtelaio di contenimento; / guarnizioni di tenuta; / e quant'altro necessario per l'installazione ultimata a perfetta regola d'arte. Nelle grandezze elencate di seguito: / - GRIGLIA DI TRANSITO PER PORTA Per dimensioni fino a 5 dm² (compresi)	dm²		17,84
O.02.39.02	GRIGLIA di transito per porta, nelle dimensioni indicate. / Compresi: / griglia in alluminio anodizzato con profilo delle aletteantiluce; / controtelaio di contenimento; / guarnizioni di tenuta; / e quant'altro necessario per l'installazione ultimata a perfetta regola d'arte. Nelle grandezze elencate di seguito: / - GRIGLIA DI TRANSITO PER PORTA Per dimensioni da 5 a 10 dm² (compresi)	dm²		9,27
O.02.39.03	GRIGLIA di transito per porta, nelle dimensioni indicate. / Compresi: / griglia in alluminio anodizzato con profilo delle aletteantiluce; / controtelaio di contenimento; / guarnizioni di tenuta; / e quant'altro necessario per l'installazione ultimata a perfetta regola d'arte. Nelle grandezze elencate di seguito: / - GRIGLIA DI TRANSITO PER PORTA Per dimensioni superiori a 10 dm²	dm²		6,42
O.02.40	IMPIANTO SOLARE COLLETTORE PIANO
O.02.40.01	COLLETTORE SOLARE piano con struttura tubolare in rame e superficie assorbente in rame con trattamento superficiale selettivo, contenitore realizzato con profilo in acciaio inox e fondo di alluminio, vetro solare a basso contenuto di ferro, ad alta trasparenza tipo antigrandine, coibentazione posteriore con lana minerale spessore 50 mm, fissaggio flessibile con passatubi in gomma resistenti alle alte temperature. Possibilità di installazione singola o in batteria, con disposizione in piano o a tetto su inclinazione di falda soprategola o idversa. Compresi tutti gli accessori per ogni tipologia di installazione, esclusa quella ad incasso che sarà valutata a parte .Certificazione secondo norma EN 12975. / Coefficiente di dispersione (k1) minore di 3.5 W/m²°K (riferito alla superficie di assorbimento) Coefficiente di dispersione (k2) minore di 0.015 W/m²°K (riferito alla superficie di assorbimento) Rendimento ottico > 82% / Compresi: / collettori solari come sopra descritti; / tubazioni di collegamento tra un collettore e l'altro; / staffaggi e profili metallici di supporto di ognigenere; / materiali vari di consumo (altri staffaggi, guarnizioni, viterie, ecc.); / e quant'altro necessario per dare l'opera finita a regola d'arte. / - IMPIANTO SOLARE, COLLETTORE PIANO Collettore 2,3 m²	m²		810,44
O.02.41	IMPIANTO SOLARE COLLETTORE A TUBI SOTTOVUOTO
O.02.41.01	Collettore solare a tubi sottovuoto con assorbitori a superficie assorbente in rame con trattamento superficiale selettivo ad alto assorbimento e bassa emissione. Sull'assorbitore è applicato un tubo scambiatore di calore coassiale. Collegamento di tutti i tubi mediante collettore coibentato, contenitore realizzato con profilo in acciaio inox e fondo di alluminio, vetro solare borosilicatico, ad alta trasparenza tipo antigrandine, coibentazione del collettoree con lana minerale spessore 50 mm. Possibilità di installazione singola o in batteria, tibi sottovuoto facilmente sostituibili singolarmente, con possibilita di con disposizione in piano o a tetto su inclinazione di falda, sia in senso longitudinale (tubi ad angolo retto rispetto al colmo del tetto) che trasversale (tubi paralleli al colmo del tetto). Possibilità di inclinare gli assorbitori singolarmente fino a 13°. Compresi tutti gli accessori per ogni tipologia di installazione, esclusa quella ad incasso che sarà valutata a parte .Certificazione secondo norma EN 12975. / Coefficiente di dispersione (k1) minore di 1.8 W/m²°K (riferito alla superficie di assorbimento) Coefficiente di dispersione (k2) minore di 0.01 W/m²°K (riferito alla superficie di assorbimento) Rendimento ottico > 82% / Compresi: / collettori solari come sopra descritti; / tubazioni di collegamento tra un collettore e l'altro; / staffaggi e profili metallici di supporto di ognigenere; / materiali vari di consumo (altri staffaggi, guarnizioni, viterie, ecc.); / e qunat'altro necessario per dare l'opera finita a regola d'arte. / - IMPIANTO SOLARE, COLLETTORE A TUBI SOTTOVUOTO Collettori 2.0 m²	m²		1176,56
O.02.42	IMPIANTO SOLARE GRUPPO IDRAULICO
O.02.42.01	GRUPPO pompa per circuito collettori solari preassemblato comprensivo di: pompa a tre velocità, 2 termometri, valvola di sicurezza (taratura 6 bar), disaeratore, attacco vaso di espansione, scarico, valvole per intercettazioni. / Il gruppo sarà completamente coibentato con guscio preformato. Per le superfici di assorbomento indicate (le superfici sono relative ai collettori piani, nel caso di uso di collettoi sottovuoto moltiplicare per 0.625). / Compresi: / gruppo pompa completo come sopra descritto; / staffaggi e profili metallici di supporto di ognigenere; / materiali vari di consumo (altri staffaggi, guarnizioni, viterie, ecc.); / e qunat'altro necessario per dare l'opera finita a regola d'arte. / - IMPIANTO SOLARE, GRUPPO IDRAULICO fino a 16 m² collettore piano	n		862,91
O.02.42.02	GRUPPO pompa per circuito collettori solari preassemblato comprensivo di: pompa a tre velocità, 2 termometri, valvola di sicurezza (taratura 6 bar), disaeratore, attacco vaso di espansione, scarico, valvole per intercettazioni. / Il gruppo sarà completamente coibentato con guscio preformato. Per le superfici di assorbomento indicate (le superfici sono relative ai collettori piani, nel caso di uso di collettoi sottovuoto moltiplicare per 0.625). / Compresi: / gruppo pompa completo come sopra descritto; / staffaggi e profili metallici di supporto di ognigenere; / materiali vari di consumo (altri staffaggi, guarnizioni, viterie, ecc.); / e qunat'altro necessario per dare l'opera finita a regola d'arte. / - IMPIANTO SOLARE, GRUPPO IDRAULICO fino a 32 m² di collettore piano	n		1185,60
O.02.43	IMPIANTO SOLARE LIQUIDO TERMOVETTORE
O.02.43.01	LIQUIDO termovettore per impianti a pannelli solari termici, soluzione di glicole propilenico per bassa temperatura di congelamento ed alta temperatura di ebbollizione caricato con inibitori di corrosione / Compresi: / liquido termovettore; / nolo di sistemi di caricamento del liquido e la messa in pressione; / conferimento in discarica autorizzata dei fusti vuoti; / oneri di qualsiasi natura per il riempimento dell'impianto; / e qunat'altro necessario per dare l'opera finita a regola d'arte. / - IMPIANTO SOLARE, LIQUIDO TERMOVETTORE fino a -28	l		5,86
O.02.44	IMPIANTO SOLARE SERBATOIO ACCUMULATORE INOX
O.02.44.01	ACCUMULATORE SOLARE per acqua calda sanitaria di tipo verticale in acciaio inossidabile AISI 316 a doppio scambiatore (solare+integrazione con acqua calda termo) spiroidale ad elevata potenzialità con funzione antilegionella. Coibentato con semigusci di poliuretano rigido di spessore 50 mm, coefficente di conducibilità termica 0,038 W/mK, e finitura esterna in PVC, completo di coppelle e copriflangia. Pressione max di accumulo 8 bar a 80 °C. Protezione catodica con anodo in magnesio con sistema di verifica dell'usura. / Nelle capacità (C) di seguito indicate Compresi: / serbatoio di accumulo; / materiale vario di consumo; / e quant'altro necessario per l'installazione ultimata a regolad'arte. / - IMPIANTO SOLARE, SERBATOIO ACCUMULATORE INOX A doppia serpentina-C.tà 160 l	n		2051,00
O.02.44.02	ACCUMULATORE SOLARE per acqua calda sanitaria di tipo verticale in acciaio inossidabile AISI 316 a doppio scambiatore (solare+integrazione con acqua calda termo) spiroidale ad elevata potenzialità con funzione antilegionella. Coibentato con semigusci di poliuretano rigido di spessore 50 mm, coefficente di conducibilità termica 0,038 W/mK, e finitura esterna in PVC, completo di coppelle e copriflangia. Pressione max di accumulo 8 bar a 80 °C. Protezione catodica con anodo in magnesio con sistema di verifica dell'usura. / Nelle capacità (C) di seguito indicate Compresi: / serbatoio di accumulo; / materiale vario di consumo; / e quant'altro necessario per l'installazione ultimata a regolad'arte. / - IMPIANTO SOLARE, SERBATOIO ACCUMULATORE INOX A doppia serpentina-C.tà 230 l	n		2422,11
O.02.44.03	ACCUMULATORE SOLARE per acqua calda sanitaria di tipo verticale in acciaio inossidabile AISI 316 a doppio scambiatore (solare+integrazione con acqua calda termo) spiroidale ad elevata potenzialità con funzione antilegionella. Coibentato con semigusci di poliuretano rigido di spessore 50 mm, coefficente di conducibilità termica 0,038 W/mK, e finitura esterna in PVC, completo di coppelle e copriflangia. Pressione max di accumulo 8 bar a 80 °C. Protezione catodica con anodo in magnesio con sistema di verifica dell'usura. / Nelle capacità (C) di seguito indicate Compresi: / serbatoio di accumulo; / materiale vario di consumo; / e quant'altro necessario per l'installazione ultimata a regolad'arte. / - IMPIANTO SOLARE, SERBATOIO ACCUMULATORE INOX A doppia serpentina-C.tà 350 l	n		3290,39
O.02.44.04	ACCUMULATORE SOLARE per acqua calda sanitaria di tipo verticale in acciaio inossidabile AISI 316 a doppio scambiatore (solare+integrazione con acqua calda termo) spiroidale ad elevata potenzialità con funzione antilegionella. Coibentato con semigusci di poliuretano rigido di spessore 50 mm, coefficente di conducibilità termica 0,038 W/mK, e finitura esterna in PVC, completo di coppelle e copriflangia. Pressione max di accumulo 8 bar a 80 °C. Protezione catodica con anodo in magnesio con sistema di verifica dell'usura. / Nelle capacità (C) di seguito indicate Compresi: / serbatoio di accumulo; / materiale vario di consumo; / e quant'altro necessario per l'installazione ultimata a regolad'arte. / - IMPIANTO SOLARE, SERBATOIO ACCUMULATORE INOX A doppia serpentina-C.tà 450 l	n		4222,11
O.02.44.05	ACCUMULATORE SOLARE per acqua calda sanitaria di tipo verticale in acciaio inossidabile AISI 316 a doppio scambiatore (solare+integrazione con acqua calda termo) spiroidale ad elevata potenzialità con funzione antilegionella. Coibentato con semigusci di poliuretano rigido di spessore 50 mm, coefficente di conducibilità termica 0,038 W/mK, e finitura esterna in PVC, completo di coppelle e copriflangia. Pressione max di accumulo 8 bar a 80 °C. Protezione catodica con anodo in magnesio con sistema di verifica dell'usura. / Nelle capacità (C) di seguito indicate Compresi: / serbatoio di accumulo; / materiale vario di consumo; / e quant'altro necessario per l'installazione ultimata a regolad'arte. / - IMPIANTO SOLARE, SERBATOIO ACCUMULATORE INOX A doppia serpentina-C.tà 600 l	n		4615,64
O.02.44.06	ACCUMULATORE SOLARE per acqua calda sanitaria di tipo verticale in acciaio inossidabile AISI 316 a doppio scambiatore (solare+integrazione con acqua calda termo) spiroidale ad elevata potenzialità con funzione antilegionella. Coibentato con semigusci di poliuretano rigido di spessore 50 mm, coefficente di conducibilità termica 0,038 W/mK, e finitura esterna in PVC, completo di coppelle e copriflangia. Pressione max di accumulo 8 bar a 80 °C. Protezione catodica con anodo in magnesio con sistema di verifica dell'usura. / Nelle capacità (C) di seguito indicate Compresi: / serbatoio di accumulo; / materiale vario di consumo; / e quant'altro necessario per l'installazione ultimata a regolad'arte. / - IMPIANTO SOLARE, SERBATOIO ACCUMULATORE INOX A doppia serpentina-C.tà 800 l	n		5218,85
O.02.44.07	ACCUMULATORE SOLARE per acqua calda sanitaria di tipo verticale in acciaio inossidabile AISI 316 a doppio scambiatore (solare+integrazione con acqua calda termo) spiroidale ad elevata potenzialità con funzione antilegionella. Coibentato con semigusci di poliuretano rigido di spessore 50 mm, coefficente di conducibilità termica 0,038 W/mK, e finitura esterna in PVC, completo di coppelle e copriflangia. Pressione max di accumulo 8 bar a 80 °C. Protezione catodica con anodo in magnesio con sistema di verifica dell'usura. / Nelle capacità (C) di seguito indicate Compresi: / serbatoio di accumulo; / materiale vario di consumo; / e quant'altro necessario per l'installazione ultimata a regolad'arte. / - IMPIANTO SOLARE, SERBATOIO ACCUMULATORE INOX A doppia serpentina-C.tà 1000 l	n		6195,85
O.02.44.08	ACCUMULATORE SOLARE per acqua calda sanitaria di tipo verticale in acciaio inossidabile AISI 316 a doppio scambiatore (solare+integrazione con acqua calda termo) spiroidale ad elevata potenzialità con funzione antilegionella. Coibentato con semigusci di poliuretano rigido di spessore 50 mm, coefficente di conducibilità termica 0,038 W/mK, e finitura esterna in PVC, completo di coppelle e copriflangia. Pressione max di accumulo 8 bar a 80 °C. Protezione catodica con anodo in magnesio con sistema di verifica dell'usura. / Nelle capacità (C) di seguito indicate Compresi: / serbatoio di accumulo; / materiale vario di consumo; / e quant'altro necessario per l'installazione ultimata a regolad'arte. / - IMPIANTO SOLARE, SERBATOIO ACCUMULATORE INOX A doppia serpentina-C.tà 1400 l	n		7206,55
O.02.45	IMPIANTO SOLARE REGOLATORE DIFFERENZIALE
O.02.45.01	REGOLATORE a tempreatura differenziale elettronico per la produzione bivalente di acqua calda sanitaria oppure per produzione bivalente di acqua calda sanitaria e di acqua per piscine o supporto riscaldamento mediante collettori solari e caldaie a gas/gasolio, per montaggio a parete, indicatore digitale della temperatura, bilanciamento della potenza e sistema didiagnosi. / Versioni: / a 2 sonde (temperatura bollitore e temperatura collettori) / a 3 sonde (temperatura bollitore, temperatura collettori, sonda ausiliaria per piscina o riscaldamento) / Compresi / regolatore differenziale; / sonde di temperatura nel numero indicato / accessori supplementari necessari; / viti e mensole per il fissaggio di qualsiasi tipo; / qualsiasi altro onere necessario per l'esecuzione ultimata a regolad'arte. / - IMPIANTO SOLARE, REGOLATORE DIFFERENZIALE a due sonde	n		373,03
O.02.45.02	REGOLATORE a tempreatura differenziale elettronico per la produzione bivalente di acqua calda sanitaria oppure per produzione bivalente di acqua calda sanitaria e di acqua per piscine o supporto riscaldamento mediante collettori solari e caldaie a gas/gasolio, per montaggio a parete, indicatore digitale della temperatura, bilanciamento della potenza e sistema didiagnosi. / Versioni: / a 2 sonde (temperatura bollitore e temperatura collettori) / a 3 sonde (temperatura bollitore, temperatura collettori, sonda ausiliaria per piscina o riscaldamento) / Compresi / regolatore differenziale; / sonde di temperatura nel numero indicato / accessori supplementari necessari; / viti e mensole per il fissaggio di qualsiasi tipo; / qualsiasi altro onere necessario per l'esecuzione ultimata a regolad'arte. / - IMPIANTO SOLARE, REGOLATORE DIFFERENZIALE a tre sonde	n		552,93
O.02.46	IMPIANTO SOLARE TUBO FLESSIBILE IN ACCIAIO INOX
O.02.46.01	TUBO flessibile in acciaio inox per la realizzazione del circuito solare, comprensivi di isolamento termico e inglobanti (nel isolamento) il cavo per il collegamento delle sonde di temperatura. / Compresi / tubo flessibile in acciaio; / cavo sensore; / raccordi filettati; / qualsiasi altro onere necessario per l'esecuzione ultimata a regolad'arte. / - IMPIANTO SOLARE, TUBO FLESSIBILE IN ACCIAIO INOX DN 16	m		29,09
O.02.47	MENSOLA RECLINABILE PER RADIATORE
O.02.47.01	Mensole reclinabili di fissaggio per radiatore di ogni tipo, realizzato con il dispositivo di ribaltamento che consente di distanziare il radiatore dalla parete senza scollegarlo dal circuito idraulico. Il radiatore può cioè essere reclinato a ribalta, ruotandolo rispetto all'asse dei due mozzi inferiori, permettendo così un facile accesso al retro del radiatore. Ciò consente: / pulizia ed Igienizzazione del radiatore anche nei punti normalmente non raggiungibili e luogo di accumulo di polveri, batteri, pollini, acari, ecc, consentendo di respirare aria più pulita e di ridurre di molto i fattori di rischio per la salute come, ad esempio allergie da polveri, acari, fenomeni asmatici. / tinteggiatura rapida e completa della parete retrostante e Verniciatura agevole del retro del radiatore . / risparmio Energetico e Riduzione dei Costi di esercizio; infatti, potendo distanziare, anche solo parzialmente, il radiatore dalla parete ( utilizzando l'aggancio supplementare ) in caso di fissaggio sotto davanzale di finestra o sotto mensola si migliora di molto lo scambio termico con l'aria della stanza da scaldare, quindi, la resa termica. / Compresi: / Tipo a singolo snodo / due supporti di sostegno con giunti rotanti posti nella parte inferiore del radiatore composti da: / due staffe da fissare nel muro con ancorante chimico dotate di due supporti a forcella di sostegno del radiatore; / due giunti rotanti poggianti sui due supporti a forcella, avvitati nella filettatura dei mozzi alla base del radiatore, che consentono sia il sostegno e la rotazione del radiatore, che il passaggio dell'acqua della mandata e del ritorno; / un diaframma da inserire ( durante il montaggio) nel primo giunto di congiunzione tra gli elementi del radiatore in corrispondenza della mandata per ottimizzare il passaggio dell'acqua e, quindi, la resa termica; / un dispositivo di ancoraggio al muro posto nella parte superiore del radiatore composto da: / un tappo da avvitare nel mozzo del radiatore che, tramite un cricchetto realizza lo sgancio e l'aggancio rapido del radiatore all'ancoraggio nel muro, consentendo di tenere il radiatore fermo in posizione verticale (fisso al muro); / un ancoraggio da fissare al muro con ancorante chimico costituito da un cavetto di acciaio ( dotato di molla per ammortizzare la discesa del radiatore ) che consente di allontanare il radiatore di circa 35 cm dal muro; / un aggancio supplementare per tenere il radiatore parzialmente reclinato ( 20 cm dal muro); / materiale vario di consumo; / e quant'altro necessario per l'installazione ultimata a regola d'arte. / Tipo a doppio snodo / due supporti di sostegno con giunti rotanti posti nella parte inferiore del radiatore composti da: / due staffe da fissare nel muro con ancorante chimico dotate di due supporti a forcella di sostegno del / radiatore; / due giunti rotanti poggianti sui due supporti a forcella, avvitati nella filettatura dei mozzi alla base del radiatore, che consentono sia il sostegno e la rotazione del radiatore, che il passaggio dell'acqua del ritorno; / un dispositivo di ancoraggio al muro posto nella parte superiore del radiatore composto da: / un meccanismo di aggancio che ( tramite un cricchetto realizza lo sgancio e l'aggancio rapido del radiatore ) tiene il radiatore fermo in posizione verticale; / un ancoraggio da fissare al muro con ancorante chimico costituito da un cavetto di acciaio dotato di molla per ammortizzare la discesa del radiatore ) che consente di allontanare il radiatore di circa 35 cm dal muro; / un aggancio supplementare per tenere il radiatore parzialmente reclinato ( 20 cm dal muro); / un giunto a doppia articolazione posto nella parte superiore del radiatore costituito da: / un doppio giunto snodato che collega il radiatore alla valvola, consentendo il passaggio dell'acqua della mandata e lo scostamento dal muro. Un aggancio per la vaschetta evaporatrice da posizionare sul giunto; / materiale vario di consumo; / e quant'altro necessario per l'installazione ultimata a regola d'arte. / - MENSOLA RECLINABILE PER RADIATORE singolo snodo	n		185,40
O.02.47.02	Mensole reclinabili di fissaggio per radiatore di ogni tipo, realizzato con il dispositivo di ribaltamento che consente di distanziare il radiatore dalla parete senza scollegarlo dal circuito idraulico. Il radiatore può cioè essere reclinato a ribalta, ruotandolo rispetto all'asse dei due mozzi inferiori, permettendo così un facile accesso al retro del radiatore. Ciò consente: / pulizia ed Igienizzazione del radiatore anche nei punti normalmente non raggiungibili e luogo di accumulo di polveri, batteri, pollini, acari, ecc, consentendo di respirare aria più pulita e di ridurre di molto i fattori di rischio per la salute come, ad esempio allergie da polveri, acari, fenomeni asmatici. / tinteggiatura rapida e completa della parete retrostante e Verniciatura agevole del retro del radiatore . / risparmio Energetico e Riduzione dei Costi di esercizio; infatti, potendo distanziare, anche solo parzialmente, il radiatore dalla parete ( utilizzando l'aggancio supplementare ) in caso di fissaggio sotto davanzale di finestra o sotto mensola si migliora di molto lo scambio termico con l'aria della stanza da scaldare, quindi, la resa termica. / Compresi: / Tipo a singolo snodo / due supporti di sostegno con giunti rotanti posti nella parte inferiore del radiatore composti da: / due staffe da fissare nel muro con ancorante chimico dotate di due supporti a forcella di sostegno del radiatore; / due giunti rotanti poggianti sui due supporti a forcella, avvitati nella filettatura dei mozzi alla base del radiatore, che consentono sia il sostegno e la rotazione del radiatore, che il passaggio dell'acqua della mandata e del ritorno; / un diaframma da inserire ( durante il montaggio) nel primo giunto di congiunzione tra gli elementi del radiatore in corrispondenza della mandata per ottimizzare il passaggio dell'acqua e, quindi, la resa termica; / un dispositivo di ancoraggio al muro posto nella parte superiore del radiatore composto da: / un tappo da avvitare nel mozzo del radiatore che, tramite un cricchetto realizza lo sgancio e l'aggancio rapido del radiatore all'ancoraggio nel muro, consentendo di tenere il radiatore fermo in posizione verticale (fisso al muro); / un ancoraggio da fissare al muro con ancorante chimico costituito da un cavetto di acciaio ( dotato di molla per ammortizzare la discesa del radiatore ) che consente di allontanare il radiatore di circa 35 cm dal muro; / un aggancio supplementare per tenere il radiatore parzialmente reclinato ( 20 cm dal muro); / materiale vario di consumo; / e quant'altro necessario per l'installazione ultimata a regola d'arte. / Tipo a doppio snodo / due supporti di sostegno con giunti rotanti posti nella parte inferiore del radiatore composti da: / due staffe da fissare nel muro con ancorante chimico dotate di due supporti a forcella di sostegno del / radiatore; / due giunti rotanti poggianti sui due supporti a forcella, avvitati nella filettatura dei mozzi alla base del radiatore, che consentono sia il sostegno e la rotazione del radiatore, che il passaggio dell'acqua del ritorno; / un dispositivo di ancoraggio al muro posto nella parte superiore del radiatore composto da: / un meccanismo di aggancio che ( tramite un cricchetto realizza lo sgancio e l'aggancio rapido del radiatore ) tiene il radiatore fermo in posizione verticale; / un ancoraggio da fissare al muro con ancorante chimico costituito da un cavetto di acciaio dotato di molla per ammortizzare la discesa del radiatore ) che consente di allontanare il radiatore di circa 35 cm dal muro; / un aggancio supplementare per tenere il radiatore parzialmente reclinato ( 20 cm dal muro); / un giunto a doppia articolazione posto nella parte superiore del radiatore costituito da: / un doppio giunto snodato che collega il radiatore alla valvola, consentendo il passaggio dell'acqua della mandata e lo scostamento dal muro. Un aggancio per la vaschetta evaporatrice da posizionare sul giunto; / materiale vario di consumo; / e quant'altro necessario per l'installazione ultimata a regola d'arte. / - MENSOLA RECLINABILE PER RADIATORE Doppio snodo	n		212,75
O.02.48	RADIATORE IN ALLUMINIO
O.02.48.01	RADIATORE in alluminio, tipo ad elementi, colore a scelta. Completo di nipples, giunzione, tappi laterali, guarnizioni, mensole di sostegno, verniciatura a scelta, opere murarie per il fissaggio, conteggiati / per W di emissione termica determinata a 50°C. / Compresi: / radiatori in alluminio pressofuso; / giunti e tappi cromati; / valvolina di sfiato aria; / verniciatura di prima protezione; / verniciatura a finire, nel colore indicato dalla D.L.; / mensole di sostegno su parete in muratura, in cartongesso o piedini a pavimento per installazioni davanti a serramenti vetrati; / raccordi alla tubazione di distribuzione; / guarnizioni e materiale vario di consumo; / placche di mascheramento stacchi da tubazioni a parete e/o apavimento; / e quant'altro necessario per l'installazione a regola d'arte / - RADIATORE IN ALLUMINIO interasse 500	kW		172,32
O.02.48.02	RADIATORE in alluminio, tipo ad elementi, colore a scelta. Completo di nipples, giunzione, tappi laterali, guarnizioni, mensole di sostegno, verniciatura a scelta, opere murarie per il fissaggio, conteggiati / per W di emissione termica determinata a 50°C. / Compresi: / radiatori in alluminio pressofuso; / giunti e tappi cromati; / valvolina di sfiato aria; / verniciatura di prima protezione; / verniciatura a finire, nel colore indicato dalla D.L.; / mensole di sostegno su parete in muratura, in cartongesso o piedini a pavimento per installazioni davanti a serramenti vetrati; / raccordi alla tubazione di distribuzione; / guarnizioni e materiale vario di consumo; / placche di mascheramento stacchi da tubazioni a parete e/o apavimento; / e quant'altro necessario per l'installazione a regola d'arte / - RADIATORE IN ALLUMINIO interasse 600	kW		159,04
O.02.48.03	RADIATORE in alluminio, tipo ad elementi, colore a scelta. Completo di nipples, giunzione, tappi laterali, guarnizioni, mensole di sostegno, verniciatura a scelta, opere murarie per il fissaggio, conteggiati / per W di emissione termica determinata a 50°C. / Compresi: / radiatori in alluminio pressofuso; / giunti e tappi cromati; / valvolina di sfiato aria; / verniciatura di prima protezione; / verniciatura a finire, nel colore indicato dalla D.L.; / mensole di sostegno su parete in muratura, in cartongesso o piedini a pavimento per installazioni davanti a serramenti vetrati; / raccordi alla tubazione di distribuzione; / guarnizioni e materiale vario di consumo; / placche di mascheramento stacchi da tubazioni a parete e/o apavimento; / e quant'altro necessario per l'installazione a regola d'arte / - RADIATORE IN ALLUMINIO interasse 700	kW		155,65
O.02.48.04	RADIATORE in alluminio, tipo ad elementi, colore a scelta. Completo di nipples, giunzione, tappi laterali, guarnizioni, mensole di sostegno, verniciatura a scelta, opere murarie per il fissaggio, conteggiati / per W di emissione termica determinata a 50°C. / Compresi: / radiatori in alluminio pressofuso; / giunti e tappi cromati; / valvolina di sfiato aria; / verniciatura di prima protezione; / verniciatura a finire, nel colore indicato dalla D.L.; / mensole di sostegno su parete in muratura, in cartongesso o piedini a pavimento per installazioni davanti a serramenti vetrati; / raccordi alla tubazione di distribuzione; / guarnizioni e materiale vario di consumo; / placche di mascheramento stacchi da tubazioni a parete e/o apavimento; / e quant'altro necessario per l'installazione a regola d'arte / - RADIATORE IN ALLUMINIO interasse 800	kW		155,65
O.02.49	RADIATORE IN GHISA
O.02.49.01	RADIATORE IN GHISA corpo in ghisa G15 (EN-GJL-150 secondo UNI EN 1561), ad alto potere radiante, costituito da elementi a due o più colonne assemblati con nipples in acciaio, pressione di esercizio / 6 bar. Caratteristiche dimensionali come indicato. Verniciato per immersione con colore a scelta della Direzione Lavori nelle tonalità RAL disponibili con mano di fondo coprente e successiva essicazione a forno., nelle quantità e dimensioni indicate nei disegni di progetto.Conteggiati per kW di emissione termica determinata a 50°C. / Compresi: / radiatori in ghisa a due o più colonne nelle altezze indicate negli elaborati diprogetto; / giunti e tappi cromati; / valvolina di sfiato aria; / verniciatura di prima protezione; / verniciatura a finire, nel colore indicato dalla D.L.; / mensole di sostegno su parete in muratura, in cartongesso o piedini a pavimento per installazioni davanti a serramenti vetrati; / raccordi alla tubazione di distribuzione; / guarnizioni e materiale vario di consumo; / placche di mascheramento stacchi da tubazioni a parete e/o apavimento; / e quant'altro necessario per l'installazione a regola d'arte. / - RADIATORE IN GHISA 2 colonne	kW		365,18
O.02.49.02	RADIATORE IN GHISA corpo in ghisa G15 (EN-GJL-150 secondo UNI EN 1561), ad alto potere radiante, costituito da elementi a due o più colonne assemblati con nipples in acciaio, pressione di esercizio / 6 bar. Caratteristiche dimensionali come indicato. Verniciato per immersione con colore a scelta della Direzione Lavori nelle tonalità RAL disponibili con mano di fondo coprente e successiva essicazione a forno., nelle quantità e dimensioni indicate nei disegni di progetto.Conteggiati per kW di emissione termica determinata a 50°C. / Compresi: / radiatori in ghisa a due o più colonne nelle altezze indicate negli elaborati diprogetto; / giunti e tappi cromati; / valvolina di sfiato aria; / verniciatura di prima protezione; / verniciatura a finire, nel colore indicato dalla D.L.; / mensole di sostegno su parete in muratura, in cartongesso o piedini a pavimento per installazioni davanti a serramenti vetrati; / raccordi alla tubazione di distribuzione; / guarnizioni e materiale vario di consumo; / placche di mascheramento stacchi da tubazioni a parete e/o apavimento; / e quant'altro necessario per l'installazione a regola d'arte. / - RADIATORE IN GHISA 3 colonne	kW		277,07
O.02.49.03	RADIATORE IN GHISA corpo in ghisa G15 (EN-GJL-150 secondo UNI EN 1561), ad alto potere radiante, costituito da elementi a due o più colonne assemblati con nipples in acciaio, pressione di esercizio / 6 bar. Caratteristiche dimensionali come indicato. Verniciato per immersione con colore a scelta della Direzione Lavori nelle tonalità RAL disponibili con mano di fondo coprente e successiva essicazione a forno., nelle quantità e dimensioni indicate nei disegni di progetto.Conteggiati per kW di emissione termica determinata a 50°C. / Compresi: / radiatori in ghisa a due o più colonne nelle altezze indicate negli elaborati diprogetto; / giunti e tappi cromati; / valvolina di sfiato aria; / verniciatura di prima protezione; / verniciatura a finire, nel colore indicato dalla D.L.; / mensole di sostegno su parete in muratura, in cartongesso o piedini a pavimento per installazioni davanti a serramenti vetrati; / raccordi alla tubazione di distribuzione; / guarnizioni e materiale vario di consumo; / placche di mascheramento stacchi da tubazioni a parete e/o apavimento; / e quant'altro necessario per l'installazione a regola d'arte. / - RADIATORE IN GHISA 4 colonne	kW		254,46
O.02.49.04	RADIATORE IN GHISA corpo in ghisa G15 (EN-GJL-150 secondo UNI EN 1561), ad alto potere radiante, costituito da elementi a due o più colonne assemblati con nipples in acciaio, pressione di esercizio / 6 bar. Caratteristiche dimensionali come indicato. Verniciato per immersione con colore a scelta della Direzione Lavori nelle tonalità RAL disponibili con mano di fondo coprente e successiva essicazione a forno., nelle quantità e dimensioni indicate nei disegni di progetto.Conteggiati per kW di emissione termica determinata a 50°C. / Compresi: / radiatori in ghisa a due o più colonne nelle altezze indicate negli elaborati diprogetto; / giunti e tappi cromati; / valvolina di sfiato aria; / verniciatura di prima protezione; / verniciatura a finire, nel colore indicato dalla D.L.; / mensole di sostegno su parete in muratura, in cartongesso o piedini a pavimento per installazioni davanti a serramenti vetrati; / raccordi alla tubazione di distribuzione; / guarnizioni e materiale vario di consumo; / placche di mascheramento stacchi da tubazioni a parete e/o apavimento; / e quant'altro necessario per l'installazione a regola d'arte. / - RADIATORE IN GHISA 5 colonne	kW		267,17
O.02.50	RADIATORE TUBOLARE IN ACCIAIO
O.02.50.01	RADIATORE tubolare in acciaio a due o più colonne con giunzioni elettrosaldate, completo di attacchi filettati, tappi cromati con riduzione, valvolina di sfiato, mensole di sostegno e verniciatura di protezione a finire particolarmente resistente, con colore a polvere a scelta della Direzione Lavori nelle tonalità RAL disponibili, nelle quantità e dimensioni indicate nei disegni di progetto.Conteggiati per W di emissione termica determinata a 50°C. / Compresi: / radiatori tubolari in acciaio a due o più colonne nelle altezze indicate negli elaborati di progetto con giunzioni elettrosaldate; / giunti e tappi cromati; / valvolina di sfiato aria; / verniciatura di prima protezione; / verniciatura a finire, nel colore indicato dalla D.L.; / mensole di sostegno su parete in muratura, in cartongesso o piedini a pavimento per installazioni davanti a serramenti vetrati; / raccordi alla tubazione di distribuzione; / guarnizioni e materiale vario di consumo; / placche di mascheramento stacchi da tubazioni a parete e/o apavimento; / e quant'altro necessario per l'installazione a regola d'arte. / - RADIATORE TUBOLARE IN ACCIAIO 1-2 colonne	kW		276,67
O.02.50.02	RADIATORE tubolare in acciaio a due o più colonne con giunzioni elettrosaldate, completo di attacchi filettati, tappi cromati con riduzione, valvolina di sfiato, mensole di sostegno e verniciatura di protezione a finire particolarmente resistente, con colore a polvere a scelta della Direzione Lavori nelle tonalità RAL disponibili, nelle quantità e dimensioni indicate nei disegni di progetto.Conteggiati per W di emissione termica determinata a 50°C. / Compresi: / radiatori tubolari in acciaio a due o più colonne nelle altezze indicate negli elaborati di progetto con giunzioni elettrosaldate; / giunti e tappi cromati; / valvolina di sfiato aria; / verniciatura di prima protezione; / verniciatura a finire, nel colore indicato dalla D.L.; / mensole di sostegno su parete in muratura, in cartongesso o piedini a pavimento per installazioni davanti a serramenti vetrati; / raccordi alla tubazione di distribuzione; / guarnizioni e materiale vario di consumo; / placche di mascheramento stacchi da tubazioni a parete e/o apavimento; / e quant'altro necessario per l'installazione a regola d'arte. / - RADIATORE TUBOLARE IN ACCIAIO 3 colonne	kW		215,98
O.02.50.03	RADIATORE tubolare in acciaio a due o più colonne con giunzioni elettrosaldate, completo di attacchi filettati, tappi cromati con riduzione, valvolina di sfiato, mensole di sostegno e verniciatura di protezione a finire particolarmente resistente, con colore a polvere a scelta della Direzione Lavori nelle tonalità RAL disponibili, nelle quantità e dimensioni indicate nei disegni di progetto.Conteggiati per W di emissione termica determinata a 50°C. / Compresi: / radiatori tubolari in acciaio a due o più colonne nelle altezze indicate negli elaborati di progetto con giunzioni elettrosaldate; / giunti e tappi cromati; / valvolina di sfiato aria; / verniciatura di prima protezione; / verniciatura a finire, nel colore indicato dalla D.L.; / mensole di sostegno su parete in muratura, in cartongesso o piedini a pavimento per installazioni davanti a serramenti vetrati; / raccordi alla tubazione di distribuzione; / guarnizioni e materiale vario di consumo; / placche di mascheramento stacchi da tubazioni a parete e/o apavimento; / e quant'altro necessario per l'installazione a regola d'arte. / - RADIATORE TUBOLARE IN ACCIAIO 4 colonne	kW		189,20
O.02.51	RADIATORE SCALDASALVIETTE
O.02.51.01	RADIATORE scaldasalviette in acciaio con giunzioni elettrosaldate, completo di attacchi filettati, tappi cromati con riduzione, valvolina di sfiato, mensole di sostegno e verniciatura di protezione a finire particolarmente resistente, con colore a polvere a scelta della Direzione Lavori nelle tonalità RAL disponibili, nelle quantità e dimensioni indicate nei disegni di progetto. / Compresi: / radiatori scaldasalviette in acciaio nelle altezze indicate negli elaborati di progetto; / valvolina di sfiato aria; / verniciatura di prima protezione; / verniciatura a finire, nel colore indicato dalla D.L.; / mensole di sostegno su parete in muratura, in cartongesso o piedini a pavimento per installazioni davanti a serramenti vetrati; / raccordi alla tubazione di distribuzione; / guarnizioni e materiale vario di consumo; / placche di mascheramento stacchi da tubazioni a parete e/o apavimento; / e quant'altro necessario per l'installazione a regola d'arte. / - RADIATORE SCALDASALVIETTE scaldasalviette 800 mm	kW		326,52
O.02.52	RECUPERATORE DI CALORE A SOFFITTO
O.02.52.01	RECUPERATORE con ventilatori centrifughi a doppia aspirazione, accoppiati direttamente ai motori elettrici, dotati di velocità regolabili mediante regolatore elettronico per variare la portata. / Filtro sintetico sull'espulsione dell'aria con classe G4. Recuperatore di calore a piastre d'alluminio alloggiato in vasca di raccolta condensa, estraibile dal basso. Filtro sintetico sulla presa d'aria esterna con classe G4. Pannelli autoportanti in lamiera zincata con isolamento in poliuretano iniettato e spessore di 20 mm. Vasca di raccolta condensa zincata. Ispezionabilità dei ventilatori dal basso. Filtri estraibili dal basso per pulizia o sostituzione. Batteria di riscaldamento a 3 ranghi interna alla macchina e batteria di raffreddamento da canale esterna. / Compresi: / recuperatore di calore; / mensolame per il fissaggio dell'unità a soffitto oppure piedini per il posizionamento in copertura; / tettuccio di protezione per installazione in copertura; / serrande motorizzabili sulla presa d'aria e sull'espulsione; / giunti antivibranti; / convogliamento della condensa verso la rete scarichi acque bianche, mediante tubazione in polietilene HD e raccordo sifonato all'unità; / prove di funzionamento e taratura dell'unità / materiale vario di consumo e quant'altro necessario per l'esecuzione ultimata a regola d'arte. / - RECUPERATORE DI CALORE A SOFFITTO Da 100 a 500 m³/h	n		1589,62
O.02.52.02	RECUPERATORE con ventilatori centrifughi a doppia aspirazione, accoppiati direttamente ai motori elettrici, dotati di velocità regolabili mediante regolatore elettronico per variare la portata. / Filtro sintetico sull'espulsione dell'aria con classe G4. Recuperatore di calore a piastre d'alluminio alloggiato in vasca di raccolta condensa, estraibile dal basso. Filtro sintetico sulla presa d'aria esterna con classe G4. Pannelli autoportanti in lamiera zincata con isolamento in poliuretano iniettato e spessore di 20 mm. Vasca di raccolta condensa zincata. Ispezionabilità dei ventilatori dal basso. Filtri estraibili dal basso per pulizia o sostituzione. Batteria di riscaldamento a 3 ranghi interna alla macchina e batteria di raffreddamento da canale esterna. / Compresi: / recuperatore di calore; / mensolame per il fissaggio dell'unità a soffitto oppure piedini per il posizionamento in copertura; / tettuccio di protezione per installazione in copertura; / serrande motorizzabili sulla presa d'aria e sull'espulsione; / giunti antivibranti; / convogliamento della condensa verso la rete scarichi acque bianche, mediante tubazione in polietilene HD e raccordo sifonato all'unità; / prove di funzionamento e taratura dell'unità / materiale vario di consumo e quant'altro necessario per l'esecuzione ultimata a regola d'arte. / - RECUPERATORE DI CALORE A SOFFITTO Da 300 a 800 m³/h	n		2242,15
O.02.52.03	RECUPERATORE con ventilatori centrifughi a doppia aspirazione, accoppiati direttamente ai motori elettrici, dotati di velocità regolabili mediante regolatore elettronico per variare la portata. / Filtro sintetico sull'espulsione dell'aria con classe G4. Recuperatore di calore a piastre d'alluminio alloggiato in vasca di raccolta condensa, estraibile dal basso. Filtro sintetico sulla presa d'aria esterna con classe G4. Pannelli autoportanti in lamiera zincata con isolamento in poliuretano iniettato e spessore di 20 mm. Vasca di raccolta condensa zincata. Ispezionabilità dei ventilatori dal basso. Filtri estraibili dal basso per pulizia o sostituzione. Batteria di riscaldamento a 3 ranghi interna alla macchina e batteria di raffreddamento da canale esterna. / Compresi: / recuperatore di calore; / mensolame per il fissaggio dell'unità a soffitto oppure piedini per il posizionamento in copertura; / tettuccio di protezione per installazione in copertura; / serrande motorizzabili sulla presa d'aria e sull'espulsione; / giunti antivibranti; / convogliamento della condensa verso la rete scarichi acque bianche, mediante tubazione in polietilene HD e raccordo sifonato all'unità; / prove di funzionamento e taratura dell'unità / materiale vario di consumo e quant'altro necessario per l'esecuzione ultimata a regola d'arte. / - RECUPERATORE DI CALORE A SOFFITTO Da 1000 a 1900 m³/h	n		2800,86
O.02.52.04	RECUPERATORE con ventilatori centrifughi a doppia aspirazione, accoppiati direttamente ai motori elettrici, dotati di velocità regolabili mediante regolatore elettronico per variare la portata. / Filtro sintetico sull'espulsione dell'aria con classe G4. Recuperatore di calore a piastre d'alluminio alloggiato in vasca di raccolta condensa, estraibile dal basso. Filtro sintetico sulla presa d'aria esterna con classe G4. Pannelli autoportanti in lamiera zincata con isolamento in poliuretano iniettato e spessore di 20 mm. Vasca di raccolta condensa zincata. Ispezionabilità dei ventilatori dal basso. Filtri estraibili dal basso per pulizia o sostituzione. Batteria di riscaldamento a 3 ranghi interna alla macchina e batteria di raffreddamento da canale esterna. / Compresi: / recuperatore di calore; / mensolame per il fissaggio dell'unità a soffitto oppure piedini per il posizionamento in copertura; / tettuccio di protezione per installazione in copertura; / serrande motorizzabili sulla presa d'aria e sull'espulsione; / giunti antivibranti; / convogliamento della condensa verso la rete scarichi acque bianche, mediante tubazione in polietilene HD e raccordo sifonato all'unità; / prove di funzionamento e taratura dell'unità / materiale vario di consumo e quant'altro necessario per l'esecuzione ultimata a regola d'arte. / - RECUPERATORE DI CALORE A SOFFITTO Da 1000 a 3000 m³/h	n		4018,28
O.02.53	REFRIGERATORE D'ACQUA CONDENSATO AD ARIA CON COMPRESSORI SCROLL
O.02.53.01	REFRIGERATORE d'acqua con compressore/i scroll condensato ad aria. Composto da: / struttura portante e carenatura realizzata in lamiera di acciaio zincato a caldo, di adeguato spessore, e verniciata con polveri poliuretaniche per garantire una adeguata resistenza agli agentiatmosferici; / compressore/compressori ermatici di tipo scroll ad elevata efficienza, montati su supporti elastici antivibranti, vano compressori isolato acusticamente per le versioni sopra i 150 kW. / scambiatore lato aria ad alta efficienza realizzata con tubi di rame ed alette in alluminio bloccate mediante espansione meccanica dei tubi; provvisto di griglia di protezione. / scambiatore lato acqua del tipo a piastre, a doppio circuito frigorifero e circuiti acqua-freon alternati per i refrigeratori multicircuito; isolato esternamente con materiale a celle chiuse per ridurre le dispersioni termiche e corredato di resistenza elettrica antigelo; / filtro di tipo meccanico in grado di trattenere le impurità e le eventuali tracce d’umidità presenti nel circuito frigorifero. / gruppo ventilante di tipo elicoidale, bilanciato staticamente e dinamicamente con motori protetti elettricamente con interruttori magnetotermici e ventilatori protetti meccanicamente con griglie metalliche; / quadro elettrico contenente la sezione di potenza e la gestione dei controlli e delle sicurezze; / pressostati di alta a taratura variabile, posti sul lato ad alta pressione del/dei circuiti frigoriferi in grado di arrestare il funzionamento del compressore in caso di pressioni anomale di lavoro; / termostato/termostati di alta temperatura a taratura fissa, posto sul lato di alta pressione dei circuiti frigoriferi in grado di arrestare il funzionamento del compressore in caso di temperature anomale di lavoro. / pressostato differenziale/flussostato che in caso di portata d’acqua troppo bassa, ferma il/i compressori; / scheda di controllo composta da scheda di gestione, controllo e visualizzazione. Funzioni svolte: regolazione temperatura acqua ingresso evaporatore con termostatazione a gradini, ritardo avviamento compressore/i, conteggio ore funzionamento compressore/i con rotazioneautomatica, start/stop, memoria allarmi, reset, autostart dopo caduta di tensione, funzionamento con possibilità di controllo remoto, visualizzazione stato macchina, gestione allarmi, visualizzazione parametri e allarmi impostazioni set. / Il gruppo frigorifero funzionerà con gas frigorigeno ecologico R410A o R407C. / Compresi: / gruppo frigorifero come descritto; / trasporto e tiro in alto mediante autogru; / posa in opera su giunti antivibranti; / operazioni di messa in marcia e taratura di tutti i parametri di funzionamento; / allacciamenti idraulici alla rete di acqua refrigerata; / guarnizioni e materiale di consumo; / e quant'altro necessario per l'installazione ultimata a regolad'arte. / - REFRIGERATORE D'ACQUA CONDENSATO AD ARIA CON COMPRESSORI SCROLL Potenzialità 5.7 kW	n		2797,83
O.02.53.02	REFRIGERATORE d'acqua con compressore/i scroll condensato ad aria. Composto da: / struttura portante e carenatura realizzata in lamiera di acciaio zincato a caldo, di adeguato spessore, e verniciata con polveri poliuretaniche per garantire una adeguata resistenza agli agentiatmosferici; / compressore/compressori ermatici di tipo scroll ad elevata efficienza, montati su supporti elastici antivibranti, vano compressori isolato acusticamente per le versioni sopra i 150 kW. / scambiatore lato aria ad alta efficienza realizzata con tubi di rame ed alette in alluminio bloccate mediante espansione meccanica dei tubi; provvisto di griglia di protezione. / scambiatore lato acqua del tipo a piastre, a doppio circuito frigorifero e circuiti acqua-freon alternati per i refrigeratori multicircuito; isolato esternamente con materiale a celle chiuse per ridurre le dispersioni termiche e corredato di resistenza elettrica antigelo; / filtro di tipo meccanico in grado di trattenere le impurità e le eventuali tracce d’umidità presenti nel circuito frigorifero. / gruppo ventilante di tipo elicoidale, bilanciato staticamente e dinamicamente con motori protetti elettricamente con interruttori magnetotermici e ventilatori protetti meccanicamente con griglie metalliche; / quadro elettrico contenente la sezione di potenza e la gestione dei controlli e delle sicurezze; / pressostati di alta a taratura variabile, posti sul lato ad alta pressione del/dei circuiti frigoriferi in grado di arrestare il funzionamento del compressore in caso di pressioni anomale di lavoro; / termostato/termostati di alta temperatura a taratura fissa, posto sul lato di alta pressione dei circuiti frigoriferi in grado di arrestare il funzionamento del compressore in caso di temperature anomale di lavoro. / pressostato differenziale/flussostato che in caso di portata d’acqua troppo bassa, ferma il/i compressori; / scheda di controllo composta da scheda di gestione, controllo e visualizzazione. Funzioni svolte: regolazione temperatura acqua ingresso evaporatore con termostatazione a gradini, ritardo avviamento compressore/i, conteggio ore funzionamento compressore/i con rotazioneautomatica, start/stop, memoria allarmi, reset, autostart dopo caduta di tensione, funzionamento con possibilità di controllo remoto, visualizzazione stato macchina, gestione allarmi, visualizzazione parametri e allarmi impostazioni set. / Il gruppo frigorifero funzionerà con gas frigorigeno ecologico R410A o R407C. / Compresi: / gruppo frigorifero come descritto; / trasporto e tiro in alto mediante autogru; / posa in opera su giunti antivibranti; / operazioni di messa in marcia e taratura di tutti i parametri di funzionamento; / allacciamenti idraulici alla rete di acqua refrigerata; / guarnizioni e materiale di consumo; / e quant'altro necessario per l'installazione ultimata a regolad'arte. / - REFRIGERATORE D'ACQUA CONDENSATO AD ARIA CON COMPRESSORI SCROLL Potenzialità 9.6 kW	n		3492,86
O.02.53.03	REFRIGERATORE d'acqua con compressore/i scroll condensato ad aria. Composto da: / struttura portante e carenatura realizzata in lamiera di acciaio zincato a caldo, di adeguato spessore, e verniciata con polveri poliuretaniche per garantire una adeguata resistenza agli agentiatmosferici; / compressore/compressori ermatici di tipo scroll ad elevata efficienza, montati su supporti elastici antivibranti, vano compressori isolato acusticamente per le versioni sopra i 150 kW. / scambiatore lato aria ad alta efficienza realizzata con tubi di rame ed alette in alluminio bloccate mediante espansione meccanica dei tubi; provvisto di griglia di protezione. / scambiatore lato acqua del tipo a piastre, a doppio circuito frigorifero e circuiti acqua-freon alternati per i refrigeratori multicircuito; isolato esternamente con materiale a celle chiuse per ridurre le dispersioni termiche e corredato di resistenza elettrica antigelo; / filtro di tipo meccanico in grado di trattenere le impurità e le eventuali tracce d’umidità presenti nel circuito frigorifero. / gruppo ventilante di tipo elicoidale, bilanciato staticamente e dinamicamente con motori protetti elettricamente con interruttori magnetotermici e ventilatori protetti meccanicamente con griglie metalliche; / quadro elettrico contenente la sezione di potenza e la gestione dei controlli e delle sicurezze; / pressostati di alta a taratura variabile, posti sul lato ad alta pressione del/dei circuiti frigoriferi in grado di arrestare il funzionamento del compressore in caso di pressioni anomale di lavoro; / termostato/termostati di alta temperatura a taratura fissa, posto sul lato di alta pressione dei circuiti frigoriferi in grado di arrestare il funzionamento del compressore in caso di temperature anomale di lavoro. / pressostato differenziale/flussostato che in caso di portata d’acqua troppo bassa, ferma il/i compressori; / scheda di controllo composta da scheda di gestione, controllo e visualizzazione. Funzioni svolte: regolazione temperatura acqua ingresso evaporatore con termostatazione a gradini, ritardo avviamento compressore/i, conteggio ore funzionamento compressore/i con rotazioneautomatica, start/stop, memoria allarmi, reset, autostart dopo caduta di tensione, funzionamento con possibilità di controllo remoto, visualizzazione stato macchina, gestione allarmi, visualizzazione parametri e allarmi impostazioni set. / Il gruppo frigorifero funzionerà con gas frigorigeno ecologico R410A o R407C. / Compresi: / gruppo frigorifero come descritto; / trasporto e tiro in alto mediante autogru; / posa in opera su giunti antivibranti; / operazioni di messa in marcia e taratura di tutti i parametri di funzionamento; / allacciamenti idraulici alla rete di acqua refrigerata; / guarnizioni e materiale di consumo; / e quant'altro necessario per l'installazione ultimata a regolad'arte. / - REFRIGERATORE D'ACQUA CONDENSATO AD ARIA CON COMPRESSORI SCROLL Potenzialità 13.4 kW	n		4030,94
O.02.53.04	REFRIGERATORE d'acqua con compressore/i scroll condensato ad aria. Composto da: / struttura portante e carenatura realizzata in lamiera di acciaio zincato a caldo, di adeguato spessore, e verniciata con polveri poliuretaniche per garantire una adeguata resistenza agli agentiatmosferici; / compressore/compressori ermatici di tipo scroll ad elevata efficienza, montati su supporti elastici antivibranti, vano compressori isolato acusticamente per le versioni sopra i 150 kW. / scambiatore lato aria ad alta efficienza realizzata con tubi di rame ed alette in alluminio bloccate mediante espansione meccanica dei tubi; provvisto di griglia di protezione. / scambiatore lato acqua del tipo a piastre, a doppio circuito frigorifero e circuiti acqua-freon alternati per i refrigeratori multicircuito; isolato esternamente con materiale a celle chiuse per ridurre le dispersioni termiche e corredato di resistenza elettrica antigelo; / filtro di tipo meccanico in grado di trattenere le impurità e le eventuali tracce d’umidità presenti nel circuito frigorifero. / gruppo ventilante di tipo elicoidale, bilanciato staticamente e dinamicamente con motori protetti elettricamente con interruttori magnetotermici e ventilatori protetti meccanicamente con griglie metalliche; / quadro elettrico contenente la sezione di potenza e la gestione dei controlli e delle sicurezze; / pressostati di alta a taratura variabile, posti sul lato ad alta pressione del/dei circuiti frigoriferi in grado di arrestare il funzionamento del compressore in caso di pressioni anomale di lavoro; / termostato/termostati di alta temperatura a taratura fissa, posto sul lato di alta pressione dei circuiti frigoriferi in grado di arrestare il funzionamento del compressore in caso di temperature anomale di lavoro. / pressostato differenziale/flussostato che in caso di portata d’acqua troppo bassa, ferma il/i compressori; / scheda di controllo composta da scheda di gestione, controllo e visualizzazione. Funzioni svolte: regolazione temperatura acqua ingresso evaporatore con termostatazione a gradini, ritardo avviamento compressore/i, conteggio ore funzionamento compressore/i con rotazioneautomatica, start/stop, memoria allarmi, reset, autostart dopo caduta di tensione, funzionamento con possibilità di controllo remoto, visualizzazione stato macchina, gestione allarmi, visualizzazione parametri e allarmi impostazioni set. / Il gruppo frigorifero funzionerà con gas frigorigeno ecologico R410A o R407C. / Compresi: / gruppo frigorifero come descritto; / trasporto e tiro in alto mediante autogru; / posa in opera su giunti antivibranti; / operazioni di messa in marcia e taratura di tutti i parametri di funzionamento; / allacciamenti idraulici alla rete di acqua refrigerata; / guarnizioni e materiale di consumo; / e quant'altro necessario per l'installazione ultimata a regolad'arte. / - REFRIGERATORE D'ACQUA CONDENSATO AD ARIA CON COMPRESSORI SCROLL Potenzialità 21 kW	n		5039,85
O.02.53.05	REFRIGERATORE d'acqua con compressore/i scroll condensato ad aria. Composto da: / struttura portante e carenatura realizzata in lamiera di acciaio zincato a caldo, di adeguato spessore, e verniciata con polveri poliuretaniche per garantire una adeguata resistenza agli agentiatmosferici; / compressore/compressori ermatici di tipo scroll ad elevata efficienza, montati su supporti elastici antivibranti, vano compressori isolato acusticamente per le versioni sopra i 150 kW. / scambiatore lato aria ad alta efficienza realizzata con tubi di rame ed alette in alluminio bloccate mediante espansione meccanica dei tubi; provvisto di griglia di protezione. / scambiatore lato acqua del tipo a piastre, a doppio circuito frigorifero e circuiti acqua-freon alternati per i refrigeratori multicircuito; isolato esternamente con materiale a celle chiuse per ridurre le dispersioni termiche e corredato di resistenza elettrica antigelo; / filtro di tipo meccanico in grado di trattenere le impurità e le eventuali tracce d’umidità presenti nel circuito frigorifero. / gruppo ventilante di tipo elicoidale, bilanciato staticamente e dinamicamente con motori protetti elettricamente con interruttori magnetotermici e ventilatori protetti meccanicamente con griglie metalliche; / quadro elettrico contenente la sezione di potenza e la gestione dei controlli e delle sicurezze; / pressostati di alta a taratura variabile, posti sul lato ad alta pressione del/dei circuiti frigoriferi in grado di arrestare il funzionamento del compressore in caso di pressioni anomale di lavoro; / termostato/termostati di alta temperatura a taratura fissa, posto sul lato di alta pressione dei circuiti frigoriferi in grado di arrestare il funzionamento del compressore in caso di temperature anomale di lavoro. / pressostato differenziale/flussostato che in caso di portata d’acqua troppo bassa, ferma il/i compressori; / scheda di controllo composta da scheda di gestione, controllo e visualizzazione. Funzioni svolte: regolazione temperatura acqua ingresso evaporatore con termostatazione a gradini, ritardo avviamento compressore/i, conteggio ore funzionamento compressore/i con rotazioneautomatica, start/stop, memoria allarmi, reset, autostart dopo caduta di tensione, funzionamento con possibilità di controllo remoto, visualizzazione stato macchina, gestione allarmi, visualizzazione parametri e allarmi impostazioni set. / Il gruppo frigorifero funzionerà con gas frigorigeno ecologico R410A o R407C. / Compresi: / gruppo frigorifero come descritto; / trasporto e tiro in alto mediante autogru; / posa in opera su giunti antivibranti; / operazioni di messa in marcia e taratura di tutti i parametri di funzionamento; / allacciamenti idraulici alla rete di acqua refrigerata; / guarnizioni e materiale di consumo; / e quant'altro necessario per l'installazione ultimata a regolad'arte. / - REFRIGERATORE D'ACQUA CONDENSATO AD ARIA CON COMPRESSORI SCROLL Potenzialità 35 kW	n		8958,69
O.02.53.06	REFRIGERATORE d'acqua con compressore/i scroll condensato ad aria. Composto da: / struttura portante e carenatura realizzata in lamiera di acciaio zincato a caldo, di adeguato spessore, e verniciata con polveri poliuretaniche per garantire una adeguata resistenza agli agentiatmosferici; / compressore/compressori ermatici di tipo scroll ad elevata efficienza, montati su supporti elastici antivibranti, vano compressori isolato acusticamente per le versioni sopra i 150 kW. / scambiatore lato aria ad alta efficienza realizzata con tubi di rame ed alette in alluminio bloccate mediante espansione meccanica dei tubi; provvisto di griglia di protezione. / scambiatore lato acqua del tipo a piastre, a doppio circuito frigorifero e circuiti acqua-freon alternati per i refrigeratori multicircuito; isolato esternamente con materiale a celle chiuse per ridurre le dispersioni termiche e corredato di resistenza elettrica antigelo; / filtro di tipo meccanico in grado di trattenere le impurità e le eventuali tracce d’umidità presenti nel circuito frigorifero. / gruppo ventilante di tipo elicoidale, bilanciato staticamente e dinamicamente con motori protetti elettricamente con interruttori magnetotermici e ventilatori protetti meccanicamente con griglie metalliche; / quadro elettrico contenente la sezione di potenza e la gestione dei controlli e delle sicurezze; / pressostati di alta a taratura variabile, posti sul lato ad alta pressione del/dei circuiti frigoriferi in grado di arrestare il funzionamento del compressore in caso di pressioni anomale di lavoro; / termostato/termostati di alta temperatura a taratura fissa, posto sul lato di alta pressione dei circuiti frigoriferi in grado di arrestare il funzionamento del compressore in caso di temperature anomale di lavoro. / pressostato differenziale/flussostato che in caso di portata d’acqua troppo bassa, ferma il/i compressori; / scheda di controllo composta da scheda di gestione, controllo e visualizzazione. Funzioni svolte: regolazione temperatura acqua ingresso evaporatore con termostatazione a gradini, ritardo avviamento compressore/i, conteggio ore funzionamento compressore/i con rotazioneautomatica, start/stop, memoria allarmi, reset, autostart dopo caduta di tensione, funzionamento con possibilità di controllo remoto, visualizzazione stato macchina, gestione allarmi, visualizzazione parametri e allarmi impostazioni set. / Il gruppo frigorifero funzionerà con gas frigorigeno ecologico R410A o R407C. / Compresi: / gruppo frigorifero come descritto; / trasporto e tiro in alto mediante autogru; / posa in opera su giunti antivibranti; / operazioni di messa in marcia e taratura di tutti i parametri di funzionamento; / allacciamenti idraulici alla rete di acqua refrigerata; / guarnizioni e materiale di consumo; / e quant'altro necessario per l'installazione ultimata a regolad'arte. / - REFRIGERATORE D'ACQUA CONDENSATO AD ARIA CON COMPRESSORI SCROLL Potenzialità 57 kW	n		14900,02
O.02.53.07	REFRIGERATORE d'acqua con compressore/i scroll condensato ad aria. Composto da: / struttura portante e carenatura realizzata in lamiera di acciaio zincato a caldo, di adeguato spessore, e verniciata con polveri poliuretaniche per garantire una adeguata resistenza agli agentiatmosferici; / compressore/compressori ermatici di tipo scroll ad elevata efficienza, montati su supporti elastici antivibranti, vano compressori isolato acusticamente per le versioni sopra i 150 kW. / scambiatore lato aria ad alta efficienza realizzata con tubi di rame ed alette in alluminio bloccate mediante espansione meccanica dei tubi; provvisto di griglia di protezione. / scambiatore lato acqua del tipo a piastre, a doppio circuito frigorifero e circuiti acqua-freon alternati per i refrigeratori multicircuito; isolato esternamente con materiale a celle chiuse per ridurre le dispersioni termiche e corredato di resistenza elettrica antigelo; / filtro di tipo meccanico in grado di trattenere le impurità e le eventuali tracce d’umidità presenti nel circuito frigorifero. / gruppo ventilante di tipo elicoidale, bilanciato staticamente e dinamicamente con motori protetti elettricamente con interruttori magnetotermici e ventilatori protetti meccanicamente con griglie metalliche; / quadro elettrico contenente la sezione di potenza e la gestione dei controlli e delle sicurezze; / pressostati di alta a taratura variabile, posti sul lato ad alta pressione del/dei circuiti frigoriferi in grado di arrestare il funzionamento del compressore in caso di pressioni anomale di lavoro; / termostato/termostati di alta temperatura a taratura fissa, posto sul lato di alta pressione dei circuiti frigoriferi in grado di arrestare il funzionamento del compressore in caso di temperature anomale di lavoro. / pressostato differenziale/flussostato che in caso di portata d’acqua troppo bassa, ferma il/i compressori; / scheda di controllo composta da scheda di gestione, controllo e visualizzazione. Funzioni svolte: regolazione temperatura acqua ingresso evaporatore con termostatazione a gradini, ritardo avviamento compressore/i, conteggio ore funzionamento compressore/i con rotazioneautomatica, start/stop, memoria allarmi, reset, autostart dopo caduta di tensione, funzionamento con possibilità di controllo remoto, visualizzazione stato macchina, gestione allarmi, visualizzazione parametri e allarmi impostazioni set. / Il gruppo frigorifero funzionerà con gas frigorigeno ecologico R410A o R407C. / Compresi: / gruppo frigorifero come descritto; / trasporto e tiro in alto mediante autogru; / posa in opera su giunti antivibranti; / operazioni di messa in marcia e taratura di tutti i parametri di funzionamento; / allacciamenti idraulici alla rete di acqua refrigerata; / guarnizioni e materiale di consumo; / e quant'altro necessario per l'installazione ultimata a regolad'arte. / - REFRIGERATORE D'ACQUA CONDENSATO AD ARIA CON COMPRESSORI SCROLL Potenzialità 98 kW	n		20763,50
O.02.53.08	REFRIGERATORE d'acqua con compressore/i scroll condensato ad aria. Composto da: / struttura portante e carenatura realizzata in lamiera di acciaio zincato a caldo, di adeguato spessore, e verniciata con polveri poliuretaniche per garantire una adeguata resistenza agli agentiatmosferici; / compressore/compressori ermatici di tipo scroll ad elevata efficienza, montati su supporti elastici antivibranti, vano compressori isolato acusticamente per le versioni sopra i 150 kW. / scambiatore lato aria ad alta efficienza realizzata con tubi di rame ed alette in alluminio bloccate mediante espansione meccanica dei tubi; provvisto di griglia di protezione. / scambiatore lato acqua del tipo a piastre, a doppio circuito frigorifero e circuiti acqua-freon alternati per i refrigeratori multicircuito; isolato esternamente con materiale a celle chiuse per ridurre le dispersioni termiche e corredato di resistenza elettrica antigelo; / filtro di tipo meccanico in grado di trattenere le impurità e le eventuali tracce d’umidità presenti nel circuito frigorifero. / gruppo ventilante di tipo elicoidale, bilanciato staticamente e dinamicamente con motori protetti elettricamente con interruttori magnetotermici e ventilatori protetti meccanicamente con griglie metalliche; / quadro elettrico contenente la sezione di potenza e la gestione dei controlli e delle sicurezze; / pressostati di alta a taratura variabile, posti sul lato ad alta pressione del/dei circuiti frigoriferi in grado di arrestare il funzionamento del compressore in caso di pressioni anomale di lavoro; / termostato/termostati di alta temperatura a taratura fissa, posto sul lato di alta pressione dei circuiti frigoriferi in grado di arrestare il funzionamento del compressore in caso di temperature anomale di lavoro. / pressostato differenziale/flussostato che in caso di portata d’acqua troppo bassa, ferma il/i compressori; / scheda di controllo composta da scheda di gestione, controllo e visualizzazione. Funzioni svolte: regolazione temperatura acqua ingresso evaporatore con termostatazione a gradini, ritardo avviamento compressore/i, conteggio ore funzionamento compressore/i con rotazioneautomatica, start/stop, memoria allarmi, reset, autostart dopo caduta di tensione, funzionamento con possibilità di controllo remoto, visualizzazione stato macchina, gestione allarmi, visualizzazione parametri e allarmi impostazioni set. / Il gruppo frigorifero funzionerà con gas frigorigeno ecologico R410A o R407C. / Compresi: / gruppo frigorifero come descritto; / trasporto e tiro in alto mediante autogru; / posa in opera su giunti antivibranti; / operazioni di messa in marcia e taratura di tutti i parametri di funzionamento; / allacciamenti idraulici alla rete di acqua refrigerata; / guarnizioni e materiale di consumo; / e quant'altro necessario per l'installazione ultimata a regolad'arte. / - REFRIGERATORE D'ACQUA CONDENSATO AD ARIA CON COMPRESSORI SCROLL Potenzialità 125 kW	n		25073,08
O.02.53.09	REFRIGERATORE d'acqua con compressore/i scroll condensato ad aria. Composto da: / struttura portante e carenatura realizzata in lamiera di acciaio zincato a caldo, di adeguato spessore, e verniciata con polveri poliuretaniche per garantire una adeguata resistenza agli agentiatmosferici; / compressore/compressori ermatici di tipo scroll ad elevata efficienza, montati su supporti elastici antivibranti, vano compressori isolato acusticamente per le versioni sopra i 150 kW. / scambiatore lato aria ad alta efficienza realizzata con tubi di rame ed alette in alluminio bloccate mediante espansione meccanica dei tubi; provvisto di griglia di protezione. / scambiatore lato acqua del tipo a piastre, a doppio circuito frigorifero e circuiti acqua-freon alternati per i refrigeratori multicircuito; isolato esternamente con materiale a celle chiuse per ridurre le dispersioni termiche e corredato di resistenza elettrica antigelo; / filtro di tipo meccanico in grado di trattenere le impurità e le eventuali tracce d’umidità presenti nel circuito frigorifero. / gruppo ventilante di tipo elicoidale, bilanciato staticamente e dinamicamente con motori protetti elettricamente con interruttori magnetotermici e ventilatori protetti meccanicamente con griglie metalliche; / quadro elettrico contenente la sezione di potenza e la gestione dei controlli e delle sicurezze; / pressostati di alta a taratura variabile, posti sul lato ad alta pressione del/dei circuiti frigoriferi in grado di arrestare il funzionamento del compressore in caso di pressioni anomale di lavoro; / termostato/termostati di alta temperatura a taratura fissa, posto sul lato di alta pressione dei circuiti frigoriferi in grado di arrestare il funzionamento del compressore in caso di temperature anomale di lavoro. / pressostato differenziale/flussostato che in caso di portata d’acqua troppo bassa, ferma il/i compressori; / scheda di controllo composta da scheda di gestione, controllo e visualizzazione. Funzioni svolte: regolazione temperatura acqua ingresso evaporatore con termostatazione a gradini, ritardo avviamento compressore/i, conteggio ore funzionamento compressore/i con rotazioneautomatica, start/stop, memoria allarmi, reset, autostart dopo caduta di tensione, funzionamento con possibilità di controllo remoto, visualizzazione stato macchina, gestione allarmi, visualizzazione parametri e allarmi impostazioni set. / Il gruppo frigorifero funzionerà con gas frigorigeno ecologico R410A o R407C. / Compresi: / gruppo frigorifero come descritto; / trasporto e tiro in alto mediante autogru; / posa in opera su giunti antivibranti; / operazioni di messa in marcia e taratura di tutti i parametri di funzionamento; / allacciamenti idraulici alla rete di acqua refrigerata; / guarnizioni e materiale di consumo; / e quant'altro necessario per l'installazione ultimata a regolad'arte. / - REFRIGERATORE D'ACQUA CONDENSATO AD ARIA CON COMPRESSORI SCROLL Potenzialità 166 kW	n		32471,73
O.02.53.10	REFRIGERATORE d'acqua con compressore/i scroll condensato ad aria. Composto da: / struttura portante e carenatura realizzata in lamiera di acciaio zincato a caldo, di adeguato spessore, e verniciata con polveri poliuretaniche per garantire una adeguata resistenza agli agentiatmosferici; / compressore/compressori ermatici di tipo scroll ad elevata efficienza, montati su supporti elastici antivibranti, vano compressori isolato acusticamente per le versioni sopra i 150 kW. / scambiatore lato aria ad alta efficienza realizzata con tubi di rame ed alette in alluminio bloccate mediante espansione meccanica dei tubi; provvisto di griglia di protezione. / scambiatore lato acqua del tipo a piastre, a doppio circuito frigorifero e circuiti acqua-freon alternati per i refrigeratori multicircuito; isolato esternamente con materiale a celle chiuse per ridurre le dispersioni termiche e corredato di resistenza elettrica antigelo; / filtro di tipo meccanico in grado di trattenere le impurità e le eventuali tracce d’umidità presenti nel circuito frigorifero. / gruppo ventilante di tipo elicoidale, bilanciato staticamente e dinamicamente con motori protetti elettricamente con interruttori magnetotermici e ventilatori protetti meccanicamente con griglie metalliche; / quadro elettrico contenente la sezione di potenza e la gestione dei controlli e delle sicurezze; / pressostati di alta a taratura variabile, posti sul lato ad alta pressione del/dei circuiti frigoriferi in grado di arrestare il funzionamento del compressore in caso di pressioni anomale di lavoro; / termostato/termostati di alta temperatura a taratura fissa, posto sul lato di alta pressione dei circuiti frigoriferi in grado di arrestare il funzionamento del compressore in caso di temperature anomale di lavoro. / pressostato differenziale/flussostato che in caso di portata d’acqua troppo bassa, ferma il/i compressori; / scheda di controllo composta da scheda di gestione, controllo e visualizzazione. Funzioni svolte: regolazione temperatura acqua ingresso evaporatore con termostatazione a gradini, ritardo avviamento compressore/i, conteggio ore funzionamento compressore/i con rotazioneautomatica, start/stop, memoria allarmi, reset, autostart dopo caduta di tensione, funzionamento con possibilità di controllo remoto, visualizzazione stato macchina, gestione allarmi, visualizzazione parametri e allarmi impostazioni set. / Il gruppo frigorifero funzionerà con gas frigorigeno ecologico R410A o R407C. / Compresi: / gruppo frigorifero come descritto; / trasporto e tiro in alto mediante autogru; / posa in opera su giunti antivibranti; / operazioni di messa in marcia e taratura di tutti i parametri di funzionamento; / allacciamenti idraulici alla rete di acqua refrigerata; / guarnizioni e materiale di consumo; / e quant'altro necessario per l'installazione ultimata a regolad'arte. / - REFRIGERATORE D'ACQUA CONDENSATO AD ARIA CON COMPRESSORI SCROLL Potenzialità 211 kW	n		39870,37
O.02.53.11	REFRIGERATORE d'acqua con compressore/i scroll condensato ad aria. Composto da: / struttura portante e carenatura realizzata in lamiera di acciaio zincato a caldo, di adeguato spessore, e verniciata con polveri poliuretaniche per garantire una adeguata resistenza agli agentiatmosferici; / compressore/compressori ermatici di tipo scroll ad elevata efficienza, montati su supporti elastici antivibranti, vano compressori isolato acusticamente per le versioni sopra i 150 kW. / scambiatore lato aria ad alta efficienza realizzata con tubi di rame ed alette in alluminio bloccate mediante espansione meccanica dei tubi; provvisto di griglia di protezione. / scambiatore lato acqua del tipo a piastre, a doppio circuito frigorifero e circuiti acqua-freon alternati per i refrigeratori multicircuito; isolato esternamente con materiale a celle chiuse per ridurre le dispersioni termiche e corredato di resistenza elettrica antigelo; / filtro di tipo meccanico in grado di trattenere le impurità e le eventuali tracce d’umidità presenti nel circuito frigorifero. / gruppo ventilante di tipo elicoidale, bilanciato staticamente e dinamicamente con motori protetti elettricamente con interruttori magnetotermici e ventilatori protetti meccanicamente con griglie metalliche; / quadro elettrico contenente la sezione di potenza e la gestione dei controlli e delle sicurezze; / pressostati di alta a taratura variabile, posti sul lato ad alta pressione del/dei circuiti frigoriferi in grado di arrestare il funzionamento del compressore in caso di pressioni anomale di lavoro; / termostato/termostati di alta temperatura a taratura fissa, posto sul lato di alta pressione dei circuiti frigoriferi in grado di arrestare il funzionamento del compressore in caso di temperature anomale di lavoro. / pressostato differenziale/flussostato che in caso di portata d’acqua troppo bassa, ferma il/i compressori; / scheda di controllo composta da scheda di gestione, controllo e visualizzazione. Funzioni svolte: regolazione temperatura acqua ingresso evaporatore con termostatazione a gradini, ritardo avviamento compressore/i, conteggio ore funzionamento compressore/i con rotazioneautomatica, start/stop, memoria allarmi, reset, autostart dopo caduta di tensione, funzionamento con possibilità di controllo remoto, visualizzazione stato macchina, gestione allarmi, visualizzazione parametri e allarmi impostazioni set. / Il gruppo frigorifero funzionerà con gas frigorigeno ecologico R410A o R407C. / Compresi: / gruppo frigorifero come descritto; / trasporto e tiro in alto mediante autogru; / posa in opera su giunti antivibranti; / operazioni di messa in marcia e taratura di tutti i parametri di funzionamento; / allacciamenti idraulici alla rete di acqua refrigerata; / guarnizioni e materiale di consumo; / e quant'altro necessario per l'installazione ultimata a regolad'arte. / - REFRIGERATORE D'ACQUA CONDENSATO AD ARIA CON COMPRESSORI SCROLL Potenzialità 261 kW	n		43905,99
O.02.54	REFRIGERATORE AD ACQUA CON COMPRESSORE A VIRE CONDENSATO AD ARIA
O.02.54.01	REFRIGERATORE d'acqua con compressore bi-vite condensato ad aria. Composto da: / struttura portante e carenatura realizzata in lamiera di acciaio zincato a caldo, di adeguato spessore, e verniciata con polveri poliuretaniche per garantire una adeguata resistenza agli agentiatmosferici; / compressore/compressori di tipo bi-vite semiermetico ad elevata efficienza con raffreddamento del motore con iniezione diretta di liquido, montati su supporti elastici antivibranti con compressori e vano compressori isolato acusticamente; / modulazione della potenza continua ovvero con un numero di gradini di parzializzazione almeno pari a 6; / scambiatore lato aria ad alta efficienza realizzata con tubi di rame ed alette in alluminio bloccate mediante espansione meccanica dei tubi; provvisto di griglia di protezione. / scambiatore lato acqua del tipo a fascio tubiero ottimizzato per il funzionamento con R134a, con unico o doppio circuito frigorifero e circuiti acqua-freon alternati; isolato esternamente con materiale a celle chiuse per ridurre le dispersioni termiche e corredato di resistenza elettrica antigelo; / l'evaporatore dovrà essere facilmente pulibilemeccanicamente / filtro di tipo meccanico in grado di trattenere le impurità e le eventuali tracce d’umidità presenti nel circuito frigorifero. / gruppo ventilante di tipo elicoidale, bilanciato staticamente e dinamicamente con motori protetti elettricamente con interruttori magnetotermici e ventilatori protetti meccanicamente con griglie metalliche; / quadro elettrico contenente la sezione di potenza e la gestione dei controlli e delle sicurezze; / pressostati di alta a taratura variabile, posti sul lato ad alta pressione del/dei circuiti frigoriferi in grado di arrestare il funzionamento del compressore in caso di pressioni anomale di lavoro; / termostato/termostati di alta temperatura a taratura fissa, posto sul lato di alta pressione dei circuiti frigoriferi in grado di arrestare il funzionamento del compressore in caso di temperature anomale di lavoro. / pressostato differenziale/flussostato che in caso di portata d’acqua troppo bassa, ferma il/i compressori; / scheda di controllo composta da scheda di gestione, controllo e visualizzazione. Funzioni svolte: regolazione temperatura acqua ingresso evaporatore con termostatazione a gradini, ritardo avviamento compressore/i, conteggio ore funzionamento compressore/i con rotazioneautomatica, start/stop, memoria allarmi, reset, autostart dopo caduta di tensione, funzionamento con possibilità di controllo remoto, visualizzazione stato macchina, gestione allarmi, visualizzazione parametri e allarmi impostazioni set. / Il gruppo frigorifero funzionerà con gas frigorigeno ecologico R134a ed avere una efficenza, certificata da EUROVENT, tra 3.11 e 3.34 (classe energetica A) . / Compresi: / gruppo frigorifero come descritto; / trasporto e tiro in alto mediante autogru; / posa in opera su giunti antivibranti; / operazioni di messa in marcia e taratura di tutti i parametri di funzionamento; / allacciamenti idraulici alla rete di acqua refrigerata; / guarnizioni e materiale di consumo; / e quant'altro necessario per l'installazione ultimata a regolad'arte. / - REFRIGERATORE D'ACQUA CONDENSATO AD ARIA CON COMPRESSORI A VITE Potenzialità 276 kW	n		47493,21
O.02.54.02	REFRIGERATORE d'acqua con compressore bi-vite condensato ad aria. Composto da: / struttura portante e carenatura realizzata in lamiera di acciaio zincato a caldo, di adeguato spessore, e verniciata con polveri poliuretaniche per garantire una adeguata resistenza agli agentiatmosferici; / compressore/compressori di tipo bi-vite semiermetico ad elevata efficienza con raffreddamento del motore con iniezione diretta di liquido, montati su supporti elastici antivibranti con compressori e vano compressori isolato acusticamente; / modulazione della potenza continua ovvero con un numero di gradini di parzializzazione almeno pari a 6; / scambiatore lato aria ad alta efficienza realizzata con tubi di rame ed alette in alluminio bloccate mediante espansione meccanica dei tubi; provvisto di griglia di protezione. / scambiatore lato acqua del tipo a fascio tubiero ottimizzato per il funzionamento con R134a, con unico o doppio circuito frigorifero e circuiti acqua-freon alternati; isolato esternamente con materiale a celle chiuse per ridurre le dispersioni termiche e corredato di resistenza elettrica antigelo; / l'evaporatore dovrà essere facilmente pulibilemeccanicamente / filtro di tipo meccanico in grado di trattenere le impurità e le eventuali tracce d’umidità presenti nel circuito frigorifero. / gruppo ventilante di tipo elicoidale, bilanciato staticamente e dinamicamente con motori protetti elettricamente con interruttori magnetotermici e ventilatori protetti meccanicamente con griglie metalliche; / quadro elettrico contenente la sezione di potenza e la gestione dei controlli e delle sicurezze; / pressostati di alta a taratura variabile, posti sul lato ad alta pressione del/dei circuiti frigoriferi in grado di arrestare il funzionamento del compressore in caso di pressioni anomale di lavoro; / termostato/termostati di alta temperatura a taratura fissa, posto sul lato di alta pressione dei circuiti frigoriferi in grado di arrestare il funzionamento del compressore in caso di temperature anomale di lavoro. / pressostato differenziale/flussostato che in caso di portata d’acqua troppo bassa, ferma il/i compressori; / scheda di controllo composta da scheda di gestione, controllo e visualizzazione. Funzioni svolte: regolazione temperatura acqua ingresso evaporatore con termostatazione a gradini, ritardo avviamento compressore/i, conteggio ore funzionamento compressore/i con rotazioneautomatica, start/stop, memoria allarmi, reset, autostart dopo caduta di tensione, funzionamento con possibilità di controllo remoto, visualizzazione stato macchina, gestione allarmi, visualizzazione parametri e allarmi impostazioni set. / Il gruppo frigorifero funzionerà con gas frigorigeno ecologico R134a ed avere una efficenza, certificata da EUROVENT, tra 3.11 e 3.34 (classe energetica A) . / Compresi: / gruppo frigorifero come descritto; / trasporto e tiro in alto mediante autogru; / posa in opera su giunti antivibranti; / operazioni di messa in marcia e taratura di tutti i parametri di funzionamento; / allacciamenti idraulici alla rete di acqua refrigerata; / guarnizioni e materiale di consumo; / e quant'altro necessario per l'installazione ultimata a regolad'arte. / - REFRIGERATORE D'ACQUA CONDENSATO AD ARIA CON COMPRESSORI A VITE Potenzialità 314 kW	n		53322,45
O.02.54.03	REFRIGERATORE d'acqua con compressore bi-vite condensato ad aria. Composto da: / struttura portante e carenatura realizzata in lamiera di acciaio zincato a caldo, di adeguato spessore, e verniciata con polveri poliuretaniche per garantire una adeguata resistenza agli agentiatmosferici; / compressore/compressori di tipo bi-vite semiermetico ad elevata efficienza con raffreddamento del motore con iniezione diretta di liquido, montati su supporti elastici antivibranti con compressori e vano compressori isolato acusticamente; / modulazione della potenza continua ovvero con un numero di gradini di parzializzazione almeno pari a 6; / scambiatore lato aria ad alta efficienza realizzata con tubi di rame ed alette in alluminio bloccate mediante espansione meccanica dei tubi; provvisto di griglia di protezione. / scambiatore lato acqua del tipo a fascio tubiero ottimizzato per il funzionamento con R134a, con unico o doppio circuito frigorifero e circuiti acqua-freon alternati; isolato esternamente con materiale a celle chiuse per ridurre le dispersioni termiche e corredato di resistenza elettrica antigelo; / l'evaporatore dovrà essere facilmente pulibilemeccanicamente / filtro di tipo meccanico in grado di trattenere le impurità e le eventuali tracce d’umidità presenti nel circuito frigorifero. / gruppo ventilante di tipo elicoidale, bilanciato staticamente e dinamicamente con motori protetti elettricamente con interruttori magnetotermici e ventilatori protetti meccanicamente con griglie metalliche; / quadro elettrico contenente la sezione di potenza e la gestione dei controlli e delle sicurezze; / pressostati di alta a taratura variabile, posti sul lato ad alta pressione del/dei circuiti frigoriferi in grado di arrestare il funzionamento del compressore in caso di pressioni anomale di lavoro; / termostato/termostati di alta temperatura a taratura fissa, posto sul lato di alta pressione dei circuiti frigoriferi in grado di arrestare il funzionamento del compressore in caso di temperature anomale di lavoro. / pressostato differenziale/flussostato che in caso di portata d’acqua troppo bassa, ferma il/i compressori; / scheda di controllo composta da scheda di gestione, controllo e visualizzazione. Funzioni svolte: regolazione temperatura acqua ingresso evaporatore con termostatazione a gradini, ritardo avviamento compressore/i, conteggio ore funzionamento compressore/i con rotazioneautomatica, start/stop, memoria allarmi, reset, autostart dopo caduta di tensione, funzionamento con possibilità di controllo remoto, visualizzazione stato macchina, gestione allarmi, visualizzazione parametri e allarmi impostazioni set. / Il gruppo frigorifero funzionerà con gas frigorigeno ecologico R134a ed avere una efficenza, certificata da EUROVENT, tra 3.11 e 3.34 (classe energetica A) . / Compresi: / gruppo frigorifero come descritto; / trasporto e tiro in alto mediante autogru; / posa in opera su giunti antivibranti; / operazioni di messa in marcia e taratura di tutti i parametri di funzionamento; / allacciamenti idraulici alla rete di acqua refrigerata; / guarnizioni e materiale di consumo; / e quant'altro necessario per l'installazione ultimata a regolad'arte. / - REFRIGERATORE D'ACQUA CONDENSATO AD ARIA CON COMPRESSORI A VITE Potenzialità 347 kW	n		56012,86
O.02.54.04	REFRIGERATORE d'acqua con compressore bi-vite condensato ad aria. Composto da: / struttura portante e carenatura realizzata in lamiera di acciaio zincato a caldo, di adeguato spessore, e verniciata con polveri poliuretaniche per garantire una adeguata resistenza agli agentiatmosferici; / compressore/compressori di tipo bi-vite semiermetico ad elevata efficienza con raffreddamento del motore con iniezione diretta di liquido, montati su supporti elastici antivibranti con compressori e vano compressori isolato acusticamente; / modulazione della potenza continua ovvero con un numero di gradini di parzializzazione almeno pari a 6; / scambiatore lato aria ad alta efficienza realizzata con tubi di rame ed alette in alluminio bloccate mediante espansione meccanica dei tubi; provvisto di griglia di protezione. / scambiatore lato acqua del tipo a fascio tubiero ottimizzato per il funzionamento con R134a, con unico o doppio circuito frigorifero e circuiti acqua-freon alternati; isolato esternamente con materiale a celle chiuse per ridurre le dispersioni termiche e corredato di resistenza elettrica antigelo; / l'evaporatore dovrà essere facilmente pulibilemeccanicamente / filtro di tipo meccanico in grado di trattenere le impurità e le eventuali tracce d’umidità presenti nel circuito frigorifero. / gruppo ventilante di tipo elicoidale, bilanciato staticamente e dinamicamente con motori protetti elettricamente con interruttori magnetotermici e ventilatori protetti meccanicamente con griglie metalliche; / quadro elettrico contenente la sezione di potenza e la gestione dei controlli e delle sicurezze; / pressostati di alta a taratura variabile, posti sul lato ad alta pressione del/dei circuiti frigoriferi in grado di arrestare il funzionamento del compressore in caso di pressioni anomale di lavoro; / termostato/termostati di alta temperatura a taratura fissa, posto sul lato di alta pressione dei circuiti frigoriferi in grado di arrestare il funzionamento del compressore in caso di temperature anomale di lavoro. / pressostato differenziale/flussostato che in caso di portata d’acqua troppo bassa, ferma il/i compressori; / scheda di controllo composta da scheda di gestione, controllo e visualizzazione. Funzioni svolte: regolazione temperatura acqua ingresso evaporatore con termostatazione a gradini, ritardo avviamento compressore/i, conteggio ore funzionamento compressore/i con rotazioneautomatica, start/stop, memoria allarmi, reset, autostart dopo caduta di tensione, funzionamento con possibilità di controllo remoto, visualizzazione stato macchina, gestione allarmi, visualizzazione parametri e allarmi impostazioni set. / Il gruppo frigorifero funzionerà con gas frigorigeno ecologico R134a ed avere una efficenza, certificata da EUROVENT, tra 3.11 e 3.34 (classe energetica A) . / Compresi: / gruppo frigorifero come descritto; / trasporto e tiro in alto mediante autogru; / posa in opera su giunti antivibranti; / operazioni di messa in marcia e taratura di tutti i parametri di funzionamento; / allacciamenti idraulici alla rete di acqua refrigerata; / guarnizioni e materiale di consumo; / e quant'altro necessario per l'installazione ultimata a regolad'arte. / - REFRIGERATORE D'ACQUA CONDENSATO AD ARIA CON COMPRESSORI A VITE Potenzialità 397 kW	n		65541,42
O.02.54.05	REFRIGERATORE d'acqua con compressore bi-vite condensato ad aria. Composto da: / struttura portante e carenatura realizzata in lamiera di acciaio zincato a caldo, di adeguato spessore, e verniciata con polveri poliuretaniche per garantire una adeguata resistenza agli agentiatmosferici; / compressore/compressori di tipo bi-vite semiermetico ad elevata efficienza con raffreddamento del motore con iniezione diretta di liquido, montati su supporti elastici antivibranti con compressori e vano compressori isolato acusticamente; / modulazione della potenza continua ovvero con un numero di gradini di parzializzazione almeno pari a 6; / scambiatore lato aria ad alta efficienza realizzata con tubi di rame ed alette in alluminio bloccate mediante espansione meccanica dei tubi; provvisto di griglia di protezione. / scambiatore lato acqua del tipo a fascio tubiero ottimizzato per il funzionamento con R134a, con unico o doppio circuito frigorifero e circuiti acqua-freon alternati; isolato esternamente con materiale a celle chiuse per ridurre le dispersioni termiche e corredato di resistenza elettrica antigelo; / l'evaporatore dovrà essere facilmente pulibilemeccanicamente / filtro di tipo meccanico in grado di trattenere le impurità e le eventuali tracce d’umidità presenti nel circuito frigorifero. / gruppo ventilante di tipo elicoidale, bilanciato staticamente e dinamicamente con motori protetti elettricamente con interruttori magnetotermici e ventilatori protetti meccanicamente con griglie metalliche; / quadro elettrico contenente la sezione di potenza e la gestione dei controlli e delle sicurezze; / pressostati di alta a taratura variabile, posti sul lato ad alta pressione del/dei circuiti frigoriferi in grado di arrestare il funzionamento del compressore in caso di pressioni anomale di lavoro; / termostato/termostati di alta temperatura a taratura fissa, posto sul lato di alta pressione dei circuiti frigoriferi in grado di arrestare il funzionamento del compressore in caso di temperature anomale di lavoro. / pressostato differenziale/flussostato che in caso di portata d’acqua troppo bassa, ferma il/i compressori; / scheda di controllo composta da scheda di gestione, controllo e visualizzazione. Funzioni svolte: regolazione temperatura acqua ingresso evaporatore con termostatazione a gradini, ritardo avviamento compressore/i, conteggio ore funzionamento compressore/i con rotazioneautomatica, start/stop, memoria allarmi, reset, autostart dopo caduta di tensione, funzionamento con possibilità di controllo remoto, visualizzazione stato macchina, gestione allarmi, visualizzazione parametri e allarmi impostazioni set. / Il gruppo frigorifero funzionerà con gas frigorigeno ecologico R134a ed avere una efficenza, certificata da EUROVENT, tra 3.11 e 3.34 (classe energetica A) . / Compresi: / gruppo frigorifero come descritto; / trasporto e tiro in alto mediante autogru; / posa in opera su giunti antivibranti; / operazioni di messa in marcia e taratura di tutti i parametri di funzionamento; / allacciamenti idraulici alla rete di acqua refrigerata; / guarnizioni e materiale di consumo; / e quant'altro necessario per l'installazione ultimata a regolad'arte. / - REFRIGERATORE D'ACQUA CONDENSATO AD ARIA CON COMPRESSORI A VITE Potenzialità 450 kW	n		73052,16
O.02.54.06	REFRIGERATORE d'acqua con compressore bi-vite condensato ad aria. Composto da: / struttura portante e carenatura realizzata in lamiera di acciaio zincato a caldo, di adeguato spessore, e verniciata con polveri poliuretaniche per garantire una adeguata resistenza agli agentiatmosferici; / compressore/compressori di tipo bi-vite semiermetico ad elevata efficienza con raffreddamento del motore con iniezione diretta di liquido, montati su supporti elastici antivibranti con compressori e vano compressori isolato acusticamente; / modulazione della potenza continua ovvero con un numero di gradini di parzializzazione almeno pari a 6; / scambiatore lato aria ad alta efficienza realizzata con tubi di rame ed alette in alluminio bloccate mediante espansione meccanica dei tubi; provvisto di griglia di protezione. / scambiatore lato acqua del tipo a fascio tubiero ottimizzato per il funzionamento con R134a, con unico o doppio circuito frigorifero e circuiti acqua-freon alternati; isolato esternamente con materiale a celle chiuse per ridurre le dispersioni termiche e corredato di resistenza elettrica antigelo; / l'evaporatore dovrà essere facilmente pulibilemeccanicamente / filtro di tipo meccanico in grado di trattenere le impurità e le eventuali tracce d’umidità presenti nel circuito frigorifero. / gruppo ventilante di tipo elicoidale, bilanciato staticamente e dinamicamente con motori protetti elettricamente con interruttori magnetotermici e ventilatori protetti meccanicamente con griglie metalliche; / quadro elettrico contenente la sezione di potenza e la gestione dei controlli e delle sicurezze; / pressostati di alta a taratura variabile, posti sul lato ad alta pressione del/dei circuiti frigoriferi in grado di arrestare il funzionamento del compressore in caso di pressioni anomale di lavoro; / termostato/termostati di alta temperatura a taratura fissa, posto sul lato di alta pressione dei circuiti frigoriferi in grado di arrestare il funzionamento del compressore in caso di temperature anomale di lavoro. / pressostato differenziale/flussostato che in caso di portata d’acqua troppo bassa, ferma il/i compressori; / scheda di controllo composta da scheda di gestione, controllo e visualizzazione. Funzioni svolte: regolazione temperatura acqua ingresso evaporatore con termostatazione a gradini, ritardo avviamento compressore/i, conteggio ore funzionamento compressore/i con rotazioneautomatica, start/stop, memoria allarmi, reset, autostart dopo caduta di tensione, funzionamento con possibilità di controllo remoto, visualizzazione stato macchina, gestione allarmi, visualizzazione parametri e allarmi impostazioni set. / Il gruppo frigorifero funzionerà con gas frigorigeno ecologico R134a ed avere una efficenza, certificata da EUROVENT, tra 3.11 e 3.34 (classe energetica A) . / Compresi: / gruppo frigorifero come descritto; / trasporto e tiro in alto mediante autogru; / posa in opera su giunti antivibranti; / operazioni di messa in marcia e taratura di tutti i parametri di funzionamento; / allacciamenti idraulici alla rete di acqua refrigerata; / guarnizioni e materiale di consumo; / e quant'altro necessario per l'installazione ultimata a regolad'arte. / - REFRIGERATORE D'ACQUA CONDENSATO AD ARIA CON COMPRESSORI A VITE Potenzialità 495 kW	n		80226,60
O.02.54.07	REFRIGERATORE d'acqua con compressore bi-vite condensato ad aria. Composto da: / struttura portante e carenatura realizzata in lamiera di acciaio zincato a caldo, di adeguato spessore, e verniciata con polveri poliuretaniche per garantire una adeguata resistenza agli agentiatmosferici; / compressore/compressori di tipo bi-vite semiermetico ad elevata efficienza con raffreddamento del motore con iniezione diretta di liquido, montati su supporti elastici antivibranti con compressori e vano compressori isolato acusticamente; / modulazione della potenza continua ovvero con un numero di gradini di parzializzazione almeno pari a 6; / scambiatore lato aria ad alta efficienza realizzata con tubi di rame ed alette in alluminio bloccate mediante espansione meccanica dei tubi; provvisto di griglia di protezione. / scambiatore lato acqua del tipo a fascio tubiero ottimizzato per il funzionamento con R134a, con unico o doppio circuito frigorifero e circuiti acqua-freon alternati; isolato esternamente con materiale a celle chiuse per ridurre le dispersioni termiche e corredato di resistenza elettrica antigelo; / l'evaporatore dovrà essere facilmente pulibilemeccanicamente / filtro di tipo meccanico in grado di trattenere le impurità e le eventuali tracce d’umidità presenti nel circuito frigorifero. / gruppo ventilante di tipo elicoidale, bilanciato staticamente e dinamicamente con motori protetti elettricamente con interruttori magnetotermici e ventilatori protetti meccanicamente con griglie metalliche; / quadro elettrico contenente la sezione di potenza e la gestione dei controlli e delle sicurezze; / pressostati di alta a taratura variabile, posti sul lato ad alta pressione del/dei circuiti frigoriferi in grado di arrestare il funzionamento del compressore in caso di pressioni anomale di lavoro; / termostato/termostati di alta temperatura a taratura fissa, posto sul lato di alta pressione dei circuiti frigoriferi in grado di arrestare il funzionamento del compressore in caso di temperature anomale di lavoro. / pressostato differenziale/flussostato che in caso di portata d’acqua troppo bassa, ferma il/i compressori; / scheda di controllo composta da scheda di gestione, controllo e visualizzazione. Funzioni svolte: regolazione temperatura acqua ingresso evaporatore con termostatazione a gradini, ritardo avviamento compressore/i, conteggio ore funzionamento compressore/i con rotazioneautomatica, start/stop, memoria allarmi, reset, autostart dopo caduta di tensione, funzionamento con possibilità di controllo remoto, visualizzazione stato macchina, gestione allarmi, visualizzazione parametri e allarmi impostazioni set. / Il gruppo frigorifero funzionerà con gas frigorigeno ecologico R134a ed avere una efficenza, certificata da EUROVENT, tra 3.11 e 3.34 (classe energetica A) . / Compresi: / gruppo frigorifero come descritto; / trasporto e tiro in alto mediante autogru; / posa in opera su giunti antivibranti; / operazioni di messa in marcia e taratura di tutti i parametri di funzionamento; / allacciamenti idraulici alla rete di acqua refrigerata; / guarnizioni e materiale di consumo; / e quant'altro necessario per l'installazione ultimata a regolad'arte. / - REFRIGERATORE D'ACQUA CONDENSATO AD ARIA CON COMPRESSORI A VITE Potenzialità 543 kW	n		86952,64
O.02.55	SCAMBIATORE DI CALORE ARIA-ARIA DA PARETE
O.02.55.01	SCAMBIATORE di calore aria/aria canalizzabile verso l'interno montato su foro in parete esterna. Carcassa e griglia esterna in ABS grigio. Scambiatore completamente in plastica speciale polimerica ADM ad alta resistenza e durata con pacco lamellare idoneamente disegnato per ottenere un bilanciamento fra la turbolenza dell'aria ed il flusso laminare consentendo così un recupero fino al 70% Non sono inclusi i ventilatori che saranno contabilizzati a paarte e il foro sulla muratura contabilizzato sulle opere edili. / Compresi: / scambiatore di calore con carcassa e griglia esterna; / fascette per il fissaggio dello scambiatore ai canali dell'aria (di tipo flessibile); / manicotti di riduzione per il collegamento ai canali; / mastici, collanti, fascette di fissaggio; / materiale vario di consumo; / oneri per collaudo; / oneri per prove funzionali; / e quant'altro necessario per l'installazione ultimata a regola d'arte. / - SCAMBIATORE DI CALORE ARIA-ARIA DA PARETE Fino a 600 m³/h	n		1118,86
O.02.56	SCAMBIATORE DI CALORE ARIA-ARIA CANALIZZABILE
O.02.56.01	SCAMBIATORE di calore aria/aria canalizzabile verso l’interno e l’esterno montato in controsoffitto. Carcassa e griglia esterna in ABS grigio. Scambiatore completamente in plastica speciale polimerica ADM ad alta resistenza e durata con pacco lamellare idoneamente disegnato per ottenere un bilanciamento fra la turbolenza dell’aria ed il flusso laminare consentendo così un recupero fino al 70% Non sono inclusi i ventilatori che saranno contabilizzati a paarte e il foro sulla muratura contabilizzato sulle opere edili. / Compresi: / scambiatore di calore con carcassa; / fascette per il fissaggio dello scambiatore ai canali dell’aria (di tipo flessibile); / manicotti di riduzione per il collegamento ai canali; / mastici, collanti, fascette di fissaggio; / materiale vario di consumo; / oneri per collaudo; / oneri per prove funzionali; / e quant’altro necessario per l’installazione ultimata a regola d’arte. / - SCAMBIATORE DI CALORE ARIA-ARIA CANALIZZABILE Fino a 700 m³/h	n		1057,88
O.02.57	SERRANDA TAGLIAFUOCO REI 120
O.02.57.01	SERRANDA tagliafuoco con cassoncino e pala resistenti al fuoco REI 120, tipo rettangolare flangiato da canale, omologata, nelle dimensioni indicate. / Compresi: / serranda tagliafuoco REI 120 omologata, nelle dimensioni indicate e profondità fino a 500 mm, adatta ad essere azionata da servomotore elettrico con ritorno a molla per caduta di tensione ed accoppiamento con perno di tipo geometrico anti-slittamento (innesto per perno quadro); / materiale vario di installazione e fissaggio; / oneri per taratura e prove funzionali; / e quant'altro necessario per l'installazione completa a regola d'arte / I materiali impiegati dovranno essere certificati e dovranno essere rispettate tutte le prescrizioni di posa dettate dal costruttore degli stessi. / Prima della contabilizzazione dei lavori l'impresa dovrà fornire la dichiarazione di corretta posa redatta sugli appositi modelli previsti dalla normativa antincendio vigente (D.M. 04-05-98) completa degli allegati obbligatori previsti dalla stessa. / - SERRANDA TAGLIAFUOCO REI 120 Per dimensioni fino a 5 dm² (compresi)	dm²		61,86
O.02.57.02	SERRANDA tagliafuoco con cassoncino e pala resistenti al fuoco REI 120, tipo rettangolare flangiato da canale, omologata, nelle dimensioni indicate. / Compresi: / serranda tagliafuoco REI 120 omologata, nelle dimensioni indicate e profondità fino a 500 mm, adatta ad essere azionata da servomotore elettrico con ritorno a molla per caduta di tensione ed accoppiamento con perno di tipo geometrico anti-slittamento (innesto per perno quadro); / materiale vario di installazione e fissaggio; / oneri per taratura e prove funzionali; / e quant'altro necessario per l'installazione completa a regola d'arte / I materiali impiegati dovranno essere certificati e dovranno essere rispettate tutte le prescrizioni di posa dettate dal costruttore degli stessi. / Prima della contabilizzazione dei lavori l'impresa dovrà fornire la dichiarazione di corretta posa redatta sugli appositi modelli previsti dalla normativa antincendio vigente (D.M. 04-05-98) completa degli allegati obbligatori previsti dalla stessa. / - SERRANDA TAGLIAFUOCO REI 120 Per dimensioni da 5 a 10 dm² (compresi)	dm²		42,56
O.02.57.03	SERRANDA tagliafuoco con cassoncino e pala resistenti al fuoco REI 120, tipo rettangolare flangiato da canale, omologata, nelle dimensioni indicate. / Compresi: / serranda tagliafuoco REI 120 omologata, nelle dimensioni indicate e profondità fino a 500 mm, adatta ad essere azionata da servomotore elettrico con ritorno a molla per caduta di tensione ed accoppiamento con perno di tipo geometrico anti-slittamento (innesto per perno quadro); / materiale vario di installazione e fissaggio; / oneri per taratura e prove funzionali; / e quant'altro necessario per l'installazione completa a regola d'arte / I materiali impiegati dovranno essere certificati e dovranno essere rispettate tutte le prescrizioni di posa dettate dal costruttore degli stessi. / Prima della contabilizzazione dei lavori l'impresa dovrà fornire la dichiarazione di corretta posa redatta sugli appositi modelli previsti dalla normativa antincendio vigente (D.M. 04-05-98) completa degli allegati obbligatori previsti dalla stessa. / - SERRANDA TAGLIAFUOCO REI 120 Per dimensioni superiori a 10 dm²	dm²		26,65
O.02.58	SERRANDA TAGLIAFUOCO, SERVOMOTORE E ALIMENTATORE
O.02.58.01	SISTEMA di motorizzazione e controllo per serrandetagliafuoco. / Comprendente: / servomotore elettrico con ritorno a molla per caduta di tensione, completo di custodia metallica antimanomissione resistente al fuoco, accoppiamento con perno serranda di tipo geometrico anti- slittamento (innesto per perno quadro), termofusibile precablato con rilevazione temperatura (72°C) sia interna che esterna al condotto, dispositivo di prova che simuli l'intervento di sicurezza in loco, contatti ausiliari di segnalazione a punto di intervento fisso corrispondente alle posizioni di apertura e chiusura della serranda, temperatura di funzionamento di sicurezza garantita a24 h a 75°C, conformità marchio CE, compatibilità elettro magnetica secondo 89/336 CEE e 92/331 CEE, durata vita min. 50000 posizionamenti di sicurezza, cavo di alimentazione e cavo contatti ausiliari separati e dotati di connettori terminali, potenza assorbita 7W in apertura - 2W in stand-by, tipo BLF24-T per serrande fino a circa 0,1 mq e BF24-T per serrande oltre 0,1 mq; / apparecchio, per ogni serranda, di alimentazione e comunicazione dotato di trasformatore 220/24V con presa già cablata tipo EURO e predisposto a ricevere terminali di connessione servomotore (alimentazioni e segnalazioni). / L'apparecchio di alimentazione sarà dotato di contatti puliti per la segnalazione degli stati e degli allarmi al sitema di supervisione DDC, nonché di un contatto di comando da collegare al sistema di rilevamento incendi. I cavi in arrivo da ogni serranda e gli allacciamenti verso il regolatore dovranno essere numerati onde permettere l'immediata e certa identificazione della provenienza dei segnali soprattutto in fase di collaudo iniziale. / L'allacciamento al regolatore DDC, nonché l'allacciamento alla centrale di rilevamento incendi saranno computati a parte come "allacciamento puto regolazione". / collegamenti elettrici e di comunicazione fra i vari componenti ilsistema; / oneri per prove funzionali e tarature; / materiale vario di installazione; / e quant'altro necessario per l'esecuzione ultimata a regolad'arte / - SERRANDA TAGLIAFUOCO, SERVOMOTORE E ALIMENTATORE Per dimensioni fino a 10 dm² (compresi)	n		398,73
O.02.58.02	SISTEMA di motorizzazione e controllo per serrandetagliafuoco. / Comprendente: / servomotore elettrico con ritorno a molla per caduta di tensione, completo di custodia metallica antimanomissione resistente al fuoco, accoppiamento con perno serranda di tipo geometrico anti- slittamento (innesto per perno quadro), termofusibile precablato con rilevazione temperatura (72°C) sia interna che esterna al condotto, dispositivo di prova che simuli l'intervento di sicurezza in loco, contatti ausiliari di segnalazione a punto di intervento fisso corrispondente alle posizioni di apertura e chiusura della serranda, temperatura di funzionamento di sicurezza garantita a24 h a 75°C, conformità marchio CE, compatibilità elettro magnetica secondo 89/336 CEE e 92/331 CEE, durata vita min. 50000 posizionamenti di sicurezza, cavo di alimentazione e cavo contatti ausiliari separati e dotati di connettori terminali, potenza assorbita 7W in apertura - 2W in stand-by, tipo BLF24-T per serrande fino a circa 0,1 mq e BF24-T per serrande oltre 0,1 mq; / apparecchio, per ogni serranda, di alimentazione e comunicazione dotato di trasformatore 220/24V con presa già cablata tipo EURO e predisposto a ricevere terminali di connessione servomotore (alimentazioni e segnalazioni). / L'apparecchio di alimentazione sarà dotato di contatti puliti per la segnalazione degli stati e degli allarmi al sitema di supervisione DDC, nonché di un contatto di comando da collegare al sistema di rilevamento incendi. I cavi in arrivo da ogni serranda e gli allacciamenti verso il regolatore dovranno essere numerati onde permettere l'immediata e certa identificazione della provenienza dei segnali soprattutto in fase di collaudo iniziale. / L'allacciamento al regolatore DDC, nonché l'allacciamento alla centrale di rilevamento incendi saranno computati a parte come "allacciamento puto regolazione". / collegamenti elettrici e di comunicazione fra i vari componenti ilsistema; / oneri per prove funzionali e tarature; / materiale vario di installazione; / e quant'altro necessario per l'esecuzione ultimata a regolad'arte / - SERRANDA TAGLIAFUOCO, SERVOMOTORE E ALIMENTATORE Per dimensioni oltre 10 dm²	n		501,76
O.02.59	SISTEMA MULTISPLIT,MOTOCONDENSANTE CON INVERTER
O.02.59.01	MOTOCONDENSANTE CON INVERTER esterna in lamiera di acciaio zincata e verniciata, per condizionatori autonomi multisplit funzionante con R410A con compressore ermetico rotativo ad alta efficenza, batteria di scambio termico e ventilatore elicoidale ad espulsione orizzontale, predisposta per collegamento di più unità interne anche differenti tra loro, alimentazione elettrica 230 V-1-50 Hz, fornita e posta in opera con esclusione del collegamento elettrico, delle tubazioni e delle opere murarie. Tipologia a pompa di calore capacità di raffreddamento fino a -15°C. L'efficienza energetica dell'unità non può essere inferiore alla classe B, sia in riscaldamento che in raffreddamento. / Compresi: / unità motocondensante; / oneri per lo staffaggio; / materiale vario di consumo e quant'altro necessario per l'esecuzione ultimata a regola d'arte. / - SISTEMA MULTISPLIT,MOTOCONDENSANTE CON INVERTER Fino 4.5 kW	n		1602,74
O.02.59.02	MOTOCONDENSANTE CON INVERTER esterna in lamiera di acciaio zincata e verniciata, per condizionatori autonomi multisplit funzionante con R410A con compressore ermetico rotativo ad alta efficenza, batteria di scambio termico e ventilatore elicoidale ad espulsione orizzontale, predisposta per collegamento di più unità interne anche differenti tra loro, alimentazione elettrica 230 V-1-50 Hz, fornita e posta in opera con esclusione del collegamento elettrico, delle tubazioni e delle opere murarie. Tipologia a pompa di calore capacità di raffreddamento fino a -15°C. L'efficienza energetica dell'unità non può essere inferiore alla classe B, sia in riscaldamento che in raffreddamento. / Compresi: / unità motocondensante; / oneri per lo staffaggio; / materiale vario di consumo e quant'altro necessario per l'esecuzione ultimata a regola d'arte. / - SISTEMA MULTISPLIT,MOTOCONDENSANTE CON INVERTER Fino 5 kW	n		1894,79
O.02.59.03	MOTOCONDENSANTE CON INVERTER esterna in lamiera di acciaio zincata e verniciata, per condizionatori autonomi multisplit funzionante con R410A con compressore ermetico rotativo ad alta efficenza, batteria di scambio termico e ventilatore elicoidale ad espulsione orizzontale, predisposta per collegamento di più unità interne anche differenti tra loro, alimentazione elettrica 230 V-1-50 Hz, fornita e posta in opera con esclusione del collegamento elettrico, delle tubazioni e delle opere murarie. Tipologia a pompa di calore capacità di raffreddamento fino a -15°C. L'efficienza energetica dell'unità non può essere inferiore alla classe B, sia in riscaldamento che in raffreddamento. / Compresi: / unità motocondensante; / oneri per lo staffaggio; / materiale vario di consumo e quant'altro necessario per l'esecuzione ultimata a regola d'arte. / - SISTEMA MULTISPLIT,MOTOCONDENSANTE CON INVERTER Fino 6 kW	n		2215,58
O.02.59.04	MOTOCONDENSANTE CON INVERTER esterna in lamiera di acciaio zincata e verniciata, per condizionatori autonomi multisplit funzionante con R410A con compressore ermetico rotativo ad alta efficenza, batteria di scambio termico e ventilatore elicoidale ad espulsione orizzontale, predisposta per collegamento di più unità interne anche differenti tra loro, alimentazione elettrica 230 V-1-50 Hz, fornita e posta in opera con esclusione del collegamento elettrico, delle tubazioni e delle opere murarie. Tipologia a pompa di calore capacità di raffreddamento fino a -15°C. L'efficienza energetica dell'unità non può essere inferiore alla classe B, sia in riscaldamento che in raffreddamento. / Compresi: / unità motocondensante; / oneri per lo staffaggio; / materiale vario di consumo e quant'altro necessario per l'esecuzione ultimata a regola d'arte. / - SISTEMA MULTISPLIT,MOTOCONDENSANTE CON INVERTER Fino 8.5 kW	n		3212,81
O.02.59.05	MOTOCONDENSANTE CON INVERTER esterna in lamiera di acciaio zincata e verniciata, per condizionatori autonomi multisplit funzionante con R410A con compressore ermetico rotativo ad alta efficenza, batteria di scambio termico e ventilatore elicoidale ad espulsione orizzontale, predisposta per collegamento di più unità interne anche differenti tra loro, alimentazione elettrica 230 V-1-50 Hz, fornita e posta in opera con esclusione del collegamento elettrico, delle tubazioni e delle opere murarie. Tipologia a pompa di calore capacità di raffreddamento fino a -15°C. L'efficienza energetica dell'unità non può essere inferiore alla classe B, sia in riscaldamento che in raffreddamento. / Compresi: / unità motocondensante; / oneri per lo staffaggio; / materiale vario di consumo e quant'altro necessario per l'esecuzione ultimata a regola d'arte. / - SISTEMA MULTISPLIT,MOTOCONDENSANTE CON INVERTER Fino 10 kW	n		3878,34
O.02.60	SISTEMA VRV – MOTOCONDENSANTE A POMPA DI CALORE
O.02.60.01	Unità motocondensante a volume (flusso) di refrigerante variabile R410A a pompa di calore, condensata ad aria ad espansione diretta dotata di compressori di tipo scroll con inverter, delle funzioni di carica e verifica automatica del quantitativo di refrigerante presente all'interno dell'impianto, circuito frigorifero a due tubi con una potenzialità totale nominale sino al 200% della potenzialità della motocondensante stessa, con possibilità di alimentazione di unità interne di diversa tipologia, trasmissione dati sino al quadro di controllo mediante cavetto cavetto telefonico non polarizzato, struttura esterna in lamiera zincata con verniciatura acrilica, griglie di ripresa aria batterie disposte su i lati maggiori della macchina con espulsione dall'alto mediante uno o più ventilatori elicoidali a basso numero di giri equilibrati dinamicamente e staticamente. Alimentazione elettrica 400 V-3-50 Hz, livello medio di rumorosità 56-57 dB(A). / Fornita e posta in opera con esclusione del collegamento elettrico, delle tubazioni e delle opere murarie. Tipologia a pompa di calore capacità di raffreddamento fino a -5°C. L'efficienza energetica dell'unità non può essere inferiore alla classe A, sia in riscaldamento che in raffreddamento. / Compresi: / unità motocondensante; / oneri per lo staffaggio; / materiale vario di consumo e quant'altro necessario per l'esecuzione ultimata a regola d'arte. / - SISTEMA VRV - MOTOCONDENSANTE A POMPA DI CALORE 22.4 kWf / 25 kWt	n		11641,71
O.02.60.02	Unità motocondensante a volume (flusso) di refrigerante variabile R410A a pompa di calore, condensata ad aria ad espansione diretta dotata di compressori di tipo scroll con inverter, delle funzioni di carica e verifica automatica del quantitativo di refrigerante presente all'interno dell'impianto, circuito frigorifero a due tubi con una potenzialità totale nominale sino al 200% della potenzialità della motocondensante stessa, con possibilità di alimentazione di unità interne di diversa tipologia, trasmissione dati sino al quadro di controllo mediante cavetto cavetto telefonico non polarizzato, struttura esterna in lamiera zincata con verniciatura acrilica, griglie di ripresa aria batterie disposte su i lati maggiori della macchina con espulsione dall'alto mediante uno o più ventilatori elicoidali a basso numero di giri equilibrati dinamicamente e staticamente. Alimentazione elettrica 400 V-3-50 Hz, livello medio di rumorosità 56-57 dB(A). / Fornita e posta in opera con esclusione del collegamento elettrico, delle tubazioni e delle opere murarie. Tipologia a pompa di calore capacità di raffreddamento fino a -5°C. L'efficienza energetica dell'unità non può essere inferiore alla classe A, sia in riscaldamento che in raffreddamento. / Compresi: / unità motocondensante; / oneri per lo staffaggio; / materiale vario di consumo e quant'altro necessario per l'esecuzione ultimata a regola d'arte. / - SISTEMA VRV - MOTOCONDENSANTE A POMPA DI CALORE 28 kWf / 31.5 kWt	n		14015,12
O.02.60.03	Unità motocondensante a volume (flusso) di refrigerante variabile R410A a pompa di calore, condensata ad aria ad espansione diretta dotata di compressori di tipo scroll con inverter, delle funzioni di carica e verifica automatica del quantitativo di refrigerante presente all'interno dell'impianto, circuito frigorifero a due tubi con una potenzialità totale nominale sino al 200% della potenzialità della motocondensante stessa, con possibilità di alimentazione di unità interne di diversa tipologia, trasmissione dati sino al quadro di controllo mediante cavetto cavetto telefonico non polarizzato, struttura esterna in lamiera zincata con verniciatura acrilica, griglie di ripresa aria batterie disposte su i lati maggiori della macchina con espulsione dall'alto mediante uno o più ventilatori elicoidali a basso numero di giri equilibrati dinamicamente e staticamente. Alimentazione elettrica 400 V-3-50 Hz, livello medio di rumorosità 56-57 dB(A). / Fornita e posta in opera con esclusione del collegamento elettrico, delle tubazioni e delle opere murarie. Tipologia a pompa di calore capacità di raffreddamento fino a -5°C. L'efficienza energetica dell'unità non può essere inferiore alla classe A, sia in riscaldamento che in raffreddamento. / Compresi: / unità motocondensante; / oneri per lo staffaggio; / materiale vario di consumo e quant'altro necessario per l'esecuzione ultimata a regola d'arte. / - SISTEMA VRV - MOTOCONDENSANTE A POMPA DI CALORE 33.5 kWf / 37.5 kWt	n		15690,48
O.02.60.04	Unità motocondensante a volume (flusso) di refrigerante variabile R410A a pompa di calore, condensata ad aria ad espansione diretta dotata di compressori di tipo scroll con inverter, delle funzioni di carica e verifica automatica del quantitativo di refrigerante presente all'interno dell'impianto, circuito frigorifero a due tubi con una potenzialità totale nominale sino al 200% della potenzialità della motocondensante stessa, con possibilità di alimentazione di unità interne di diversa tipologia, trasmissione dati sino al quadro di controllo mediante cavetto cavetto telefonico non polarizzato, struttura esterna in lamiera zincata con verniciatura acrilica, griglie di ripresa aria batterie disposte su i lati maggiori della macchina con espulsione dall'alto mediante uno o più ventilatori elicoidali a basso numero di giri equilibrati dinamicamente e staticamente. Alimentazione elettrica 400 V-3-50 Hz, livello medio di rumorosità 56-57 dB(A). / Fornita e posta in opera con esclusione del collegamento elettrico, delle tubazioni e delle opere murarie. Tipologia a pompa di calore capacità di raffreddamento fino a -5°C. L'efficienza energetica dell'unità non può essere inferiore alla classe A, sia in riscaldamento che in raffreddamento. / Compresi: / unità motocondensante; / oneri per lo staffaggio; / materiale vario di consumo e quant'altro necessario per l'esecuzione ultimata a regola d'arte. / - SISTEMA VRV - MOTOCONDENSANTE A POMPA DI CALORE 40 kWf / 45 kWt	n		29302,69
O.02.60.05	Unità motocondensante a volume (flusso) di refrigerante variabile R410A a pompa di calore, condensata ad aria ad espansione diretta dotata di compressori di tipo scroll con inverter, delle funzioni di carica e verifica automatica del quantitativo di refrigerante presente all'interno dell'impianto, circuito frigorifero a due tubi con una potenzialità totale nominale sino al 200% della potenzialità della motocondensante stessa, con possibilità di alimentazione di unità interne di diversa tipologia, trasmissione dati sino al quadro di controllo mediante cavetto cavetto telefonico non polarizzato, struttura esterna in lamiera zincata con verniciatura acrilica, griglie di ripresa aria batterie disposte su i lati maggiori della macchina con espulsione dall'alto mediante uno o più ventilatori elicoidali a basso numero di giri equilibrati dinamicamente e staticamente. Alimentazione elettrica 400 V-3-50 Hz, livello medio di rumorosità 56-57 dB(A). / Fornita e posta in opera con esclusione del collegamento elettrico, delle tubazioni e delle opere murarie. Tipologia a pompa di calore capacità di raffreddamento fino a -5°C. L'efficienza energetica dell'unità non può essere inferiore alla classe A, sia in riscaldamento che in raffreddamento. / Compresi: / unità motocondensante; / oneri per lo staffaggio; / materiale vario di consumo e quant'altro necessario per l'esecuzione ultimata a regola d'arte. / - SISTEMA VRV - MOTOCONDENSANTE A POMPA DI CALORE 45 kWf / 50 kWt	n		36073,91
O.02.60.06	Unità motocondensante a volume (flusso) di refrigerante variabile R410A a pompa di calore, condensata ad aria ad espansione diretta dotata di compressori di tipo scroll con inverter, delle funzioni di carica e verifica automatica del quantitativo di refrigerante presente all'interno dell'impianto, circuito frigorifero a due tubi con una potenzialità totale nominale sino al 200% della potenzialità della motocondensante stessa, con possibilità di alimentazione di unità interne di diversa tipologia, trasmissione dati sino al quadro di controllo mediante cavetto cavetto telefonico non polarizzato, struttura esterna in lamiera zincata con verniciatura acrilica, griglie di ripresa aria batterie disposte su i lati maggiori della macchina con espulsione dall'alto mediante uno o più ventilatori elicoidali a basso numero di giri equilibrati dinamicamente e staticamente. Alimentazione elettrica 400 V-3-50 Hz, livello medio di rumorosità 56-57 dB(A). / Fornita e posta in opera con esclusione del collegamento elettrico, delle tubazioni e delle opere murarie. Tipologia a pompa di calore capacità di raffreddamento fino a -5°C. L'efficienza energetica dell'unità non può essere inferiore alla classe A, sia in riscaldamento che in raffreddamento. / Compresi: / unità motocondensante; / oneri per lo staffaggio; / materiale vario di consumo e quant'altro necessario per l'esecuzione ultimata a regola d'arte. / - SISTEMA VRV - MOTOCONDENSANTE A POMPA DI CALORE 50 kWf / 56 kWt	n		48639,02
O.02.61	SISTEMA VRV - MOTOCONDENSANTE A RECUPERO DI CALORE
O.02.61.01	Unità motocondensante a volume (flusso) di refrigerante variabile R410A a recupero di calore, condensata ad aria ad espansione diretta dotata di compressori di tipo scroll con inverter, circuito frigorifero a due o tre tubi di rame con possibilità di alimentazione di unità interne di diversa tipologia, trasmissione dati sino al quadro di controllo mediante cavetto cavetto telefonico non polarizzato, struttura esterna in lamiera zincata con verniciatura acrilica, griglie di ripresa aria batterie disposte su i lati maggiori della macchina con espulsione dall'alto mediante uno o più ventilatori elicoidali a basso numero di giri equilibrati dinamicamente e staticamente. Alimentazione elettrica 400 V-3-50 Hz, livello medio di rumorosità 56 dB(A). / Fornita e posta in opera con esclusione del collegamento elettrico, delle tubazioni e delle opere murarie. Tipologia a pompa di calore capacità di raffreddamento fino a -5°C. L'efficienza energetica dell'unità non può essere inferiore alla classe A, sia in riscaldamento che in raffreddamento. / Compresi: / unità motocondensante; / oneri per lo staffaggio; / materiale vario di consumo e quant'altro necessario per l'esecuzione ultimata a regola d'arte. / - SISTEMA VRV - MOTOCONDENSANTE A RECUPERO DI CALORE 22.4 kWf / 25 kWt	n		11641,71
O.02.61.02	Unità motocondensante a volume (flusso) di refrigerante variabile R410A a recupero di calore, condensata ad aria ad espansione diretta dotata di compressori di tipo scroll con inverter, circuito frigorifero a due o tre tubi di rame con possibilità di alimentazione di unità interne di diversa tipologia, trasmissione dati sino al quadro di controllo mediante cavetto cavetto telefonico non polarizzato, struttura esterna in lamiera zincata con verniciatura acrilica, griglie di ripresa aria batterie disposte su i lati maggiori della macchina con espulsione dall'alto mediante uno o più ventilatori elicoidali a basso numero di giri equilibrati dinamicamente e staticamente. Alimentazione elettrica 400 V-3-50 Hz, livello medio di rumorosità 56 dB(A). / Fornita e posta in opera con esclusione del collegamento elettrico, delle tubazioni e delle opere murarie. Tipologia a pompa di calore capacità di raffreddamento fino a -5°C. L'efficienza energetica dell'unità non può essere inferiore alla classe A, sia in riscaldamento che in raffreddamento. / Compresi: / unità motocondensante; / oneri per lo staffaggio; / materiale vario di consumo e quant'altro necessario per l'esecuzione ultimata a regola d'arte. / - SISTEMA VRV - MOTOCONDENSANTE A RECUPERO DI CALORE 28 kWf / 31.5 kWt	n		14015,12
O.02.61.03	Unità motocondensante a volume (flusso) di refrigerante variabile R410A a recupero di calore, condensata ad aria ad espansione diretta dotata di compressori di tipo scroll con inverter, circuito frigorifero a due o tre tubi di rame con possibilità di alimentazione di unità interne di diversa tipologia, trasmissione dati sino al quadro di controllo mediante cavetto cavetto telefonico non polarizzato, struttura esterna in lamiera zincata con verniciatura acrilica, griglie di ripresa aria batterie disposte su i lati maggiori della macchina con espulsione dall'alto mediante uno o più ventilatori elicoidali a basso numero di giri equilibrati dinamicamente e staticamente. Alimentazione elettrica 400 V-3-50 Hz, livello medio di rumorosità 56 dB(A). / Fornita e posta in opera con esclusione del collegamento elettrico, delle tubazioni e delle opere murarie. Tipologia a pompa di calore capacità di raffreddamento fino a -5°C. L'efficienza energetica dell'unità non può essere inferiore alla classe A, sia in riscaldamento che in raffreddamento. / Compresi: / unità motocondensante; / oneri per lo staffaggio; / materiale vario di consumo e quant'altro necessario per l'esecuzione ultimata a regola d'arte. / - SISTEMA VRV - MOTOCONDENSANTE A RECUPERO DI CALORE 33.5 kWf / 37.5 kWt	n		15690,48
O.02.61.04	Unità motocondensante a volume (flusso) di refrigerante variabile R410A a recupero di calore, condensata ad aria ad espansione diretta dotata di compressori di tipo scroll con inverter, circuito frigorifero a due o tre tubi di rame con possibilità di alimentazione di unità interne di diversa tipologia, trasmissione dati sino al quadro di controllo mediante cavetto cavetto telefonico non polarizzato, struttura esterna in lamiera zincata con verniciatura acrilica, griglie di ripresa aria batterie disposte su i lati maggiori della macchina con espulsione dall'alto mediante uno o più ventilatori elicoidali a basso numero di giri equilibrati dinamicamente e staticamente. Alimentazione elettrica 400 V-3-50 Hz, livello medio di rumorosità 56 dB(A). / Fornita e posta in opera con esclusione del collegamento elettrico, delle tubazioni e delle opere murarie. Tipologia a pompa di calore capacità di raffreddamento fino a -5°C. L'efficienza energetica dell'unità non può essere inferiore alla classe A, sia in riscaldamento che in raffreddamento. / Compresi: / unità motocondensante; / oneri per lo staffaggio; / materiale vario di consumo e quant'altro necessario per l'esecuzione ultimata a regola d'arte. / - SISTEMA VRV - MOTOCONDENSANTE A RECUPERO DI CALORE 40 kWf / 45 kWt	n		29302,69
O.02.61.05	Unità motocondensante a volume (flusso) di refrigerante variabile R410A a recupero di calore, condensata ad aria ad espansione diretta dotata di compressori di tipo scroll con inverter, circuito frigorifero a due o tre tubi di rame con possibilità di alimentazione di unità interne di diversa tipologia, trasmissione dati sino al quadro di controllo mediante cavetto cavetto telefonico non polarizzato, struttura esterna in lamiera zincata con verniciatura acrilica, griglie di ripresa aria batterie disposte su i lati maggiori della macchina con espulsione dall'alto mediante uno o più ventilatori elicoidali a basso numero di giri equilibrati dinamicamente e staticamente. Alimentazione elettrica 400 V-3-50 Hz, livello medio di rumorosità 56 dB(A). / Fornita e posta in opera con esclusione del collegamento elettrico, delle tubazioni e delle opere murarie. Tipologia a pompa di calore capacità di raffreddamento fino a -5°C. L'efficienza energetica dell'unità non può essere inferiore alla classe A, sia in riscaldamento che in raffreddamento. / Compresi: / unità motocondensante; / oneri per lo staffaggio; / materiale vario di consumo e quant'altro necessario per l'esecuzione ultimata a regola d'arte. / - SISTEMA VRV - MOTOCONDENSANTE A RECUPERO DI CALORE 45 kWf / 50 kWt	n		36073,91
O.02.61.06	Unità motocondensante a volume (flusso) di refrigerante variabile R410A a recupero di calore, condensata ad aria ad espansione diretta dotata di compressori di tipo scroll con inverter, circuito frigorifero a due o tre tubi di rame con possibilità di alimentazione di unità interne di diversa tipologia, trasmissione dati sino al quadro di controllo mediante cavetto cavetto telefonico non polarizzato, struttura esterna in lamiera zincata con verniciatura acrilica, griglie di ripresa aria batterie disposte su i lati maggiori della macchina con espulsione dall'alto mediante uno o più ventilatori elicoidali a basso numero di giri equilibrati dinamicamente e staticamente. Alimentazione elettrica 400 V-3-50 Hz, livello medio di rumorosità 56 dB(A). / Fornita e posta in opera con esclusione del collegamento elettrico, delle tubazioni e delle opere murarie. Tipologia a pompa di calore capacità di raffreddamento fino a -5°C. L'efficienza energetica dell'unità non può essere inferiore alla classe A, sia in riscaldamento che in raffreddamento. / Compresi: / unità motocondensante; / oneri per lo staffaggio; / materiale vario di consumo e quant'altro necessario per l'esecuzione ultimata a regola d'arte. / - SISTEMA VRV - MOTOCONDENSANTE A RECUPERO DI CALORE 50 kWf / 56 kWt	n		48639,02
O.02.61.07	Unità motocondensante a volume (flusso) di refrigerante variabile R410A a recupero di calore, condensata ad aria ad espansione diretta dotata di compressori di tipo scroll con inverter, circuito frigorifero a due o tre tubi di rame con possibilità di alimentazione di unità interne di diversa tipologia, trasmissione dati sino al quadro di controllo mediante cavetto cavetto telefonico non polarizzato, struttura esterna in lamiera zincata con verniciatura acrilica, griglie di ripresa aria batterie disposte su i lati maggiori della macchina con espulsione dall'alto mediante uno o più ventilatori elicoidali a basso numero di giri equilibrati dinamicamente e staticamente. Alimentazione elettrica 400 V-3-50 Hz, livello medio di rumorosità 56 dB(A). / Fornita e posta in opera con esclusione del collegamento elettrico, delle tubazioni e delle opere murarie. Tipologia a pompa di calore capacità di raffreddamento fino a -5°C. L'efficienza energetica dell'unità non può essere inferiore alla classe A, sia in riscaldamento che in raffreddamento. / Compresi: / unità motocondensante; / oneri per lo staffaggio; / materiale vario di consumo e quant'altro necessario per l'esecuzione ultimata a regola d'arte. / - SISTEMA VRV - MOTOCONDENSANTE A RECUPERO DI CALORE 56 kWf / 63 kWt	n		63996,41
O.02.61.08	Unità motocondensante a volume (flusso) di refrigerante variabile R410A a recupero di calore, condensata ad aria ad espansione diretta dotata di compressori di tipo scroll con inverter, circuito frigorifero a due o tre tubi di rame con possibilità di alimentazione di unità interne di diversa tipologia, trasmissione dati sino al quadro di controllo mediante cavetto cavetto telefonico non polarizzato, struttura esterna in lamiera zincata con verniciatura acrilica, griglie di ripresa aria batterie disposte su i lati maggiori della macchina con espulsione dall'alto mediante uno o più ventilatori elicoidali a basso numero di giri equilibrati dinamicamente e staticamente. Alimentazione elettrica 400 V-3-50 Hz, livello medio di rumorosità 56 dB(A). / Fornita e posta in opera con esclusione del collegamento elettrico, delle tubazioni e delle opere murarie. Tipologia a pompa di calore capacità di raffreddamento fino a -5°C. L'efficienza energetica dell'unità non può essere inferiore alla classe A, sia in riscaldamento che in raffreddamento. / Compresi: / unità motocondensante; / oneri per lo staffaggio; / materiale vario di consumo e quant'altro necessario per l'esecuzione ultimata a regola d'arte. / - SISTEMA VRV - MOTOCONDENSANTE A RECUPERO DI CALORE 63 kWf / 69 kWt	n		68184,78
O.02.61.09	Unità motocondensante a volume (flusso) di refrigerante variabile R410A a recupero di calore, condensata ad aria ad espansione diretta dotata di compressori di tipo scroll con inverter, circuito frigorifero a due o tre tubi di rame con possibilità di alimentazione di unità interne di diversa tipologia, trasmissione dati sino al quadro di controllo mediante cavetto cavetto telefonico non polarizzato, struttura esterna in lamiera zincata con verniciatura acrilica, griglie di ripresa aria batterie disposte su i lati maggiori della macchina con espulsione dall'alto mediante uno o più ventilatori elicoidali a basso numero di giri equilibrati dinamicamente e staticamente. Alimentazione elettrica 400 V-3-50 Hz, livello medio di rumorosità 56 dB(A). / Fornita e posta in opera con esclusione del collegamento elettrico, delle tubazioni e delle opere murarie. Tipologia a pompa di calore capacità di raffreddamento fino a -5°C. L'efficienza energetica dell'unità non può essere inferiore alla classe A, sia in riscaldamento che in raffreddamento. / Compresi: / unità motocondensante; / oneri per lo staffaggio; / materiale vario di consumo e quant'altro necessario per l'esecuzione ultimata a regola d'arte. / - SISTEMA VRV - MOTOCONDENSANTE A RECUPERO DI CALORE 69 kWf / 76.5 kWt	n		73769,27
O.02.61.10	Unità motocondensante a volume (flusso) di refrigerante variabile R410A a recupero di calore, condensata ad aria ad espansione diretta dotata di compressori di tipo scroll con inverter, circuito frigorifero a due o tre tubi di rame con possibilità di alimentazione di unità interne di diversa tipologia, trasmissione dati sino al quadro di controllo mediante cavetto cavetto telefonico non polarizzato, struttura esterna in lamiera zincata con verniciatura acrilica, griglie di ripresa aria batterie disposte su i lati maggiori della macchina con espulsione dall'alto mediante uno o più ventilatori elicoidali a basso numero di giri equilibrati dinamicamente e staticamente. Alimentazione elettrica 400 V-3-50 Hz, livello medio di rumorosità 56 dB(A). / Fornita e posta in opera con esclusione del collegamento elettrico, delle tubazioni e delle opere murarie. Tipologia a pompa di calore capacità di raffreddamento fino a -5°C. L'efficienza energetica dell'unità non può essere inferiore alla classe A, sia in riscaldamento che in raffreddamento. / Compresi: / unità motocondensante; / oneri per lo staffaggio; / materiale vario di consumo e quant'altro necessario per l'esecuzione ultimata a regola d'arte. / - SISTEMA VRV - MOTOCONDENSANTE A RECUPERO DI CALORE 73 kWf / 81.5 kWt	n		80749,91
O.02.61.11	Unità motocondensante a volume (flusso) di refrigerante variabile R410A a recupero di calore, condensata ad aria ad espansione diretta dotata di compressori di tipo scroll con inverter, circuito frigorifero a due o tre tubi di rame con possibilità di alimentazione di unità interne di diversa tipologia, trasmissione dati sino al quadro di controllo mediante cavetto cavetto telefonico non polarizzato, struttura esterna in lamiera zincata con verniciatura acrilica, griglie di ripresa aria batterie disposte su i lati maggiori della macchina con espulsione dall'alto mediante uno o più ventilatori elicoidali a basso numero di giri equilibrati dinamicamente e staticamente. Alimentazione elettrica 400 V-3-50 Hz, livello medio di rumorosità 56 dB(A). / Fornita e posta in opera con esclusione del collegamento elettrico, delle tubazioni e delle opere murarie. Tipologia a pompa di calore capacità di raffreddamento fino a -5°C. L'efficienza energetica dell'unità non può essere inferiore alla classe A, sia in riscaldamento che in raffreddamento. / Compresi: / unità motocondensante; / oneri per lo staffaggio; / materiale vario di consumo e quant'altro necessario per l'esecuzione ultimata a regola d'arte. / - SISTEMA VRV - MOTOCONDENSANTE A RECUPERO DI CALORE 80 kWf / 88 kWt	n		87730,53
O.02.61.12	Unità motocondensante a volume (flusso) di refrigerante variabile R410A a recupero di calore, condensata ad aria ad espansione diretta dotata di compressori di tipo scroll con inverter, circuito frigorifero a due o tre tubi di rame con possibilità di alimentazione di unità interne di diversa tipologia, trasmissione dati sino al quadro di controllo mediante cavetto cavetto telefonico non polarizzato, struttura esterna in lamiera zincata con verniciatura acrilica, griglie di ripresa aria batterie disposte su i lati maggiori della macchina con espulsione dall'alto mediante uno o più ventilatori elicoidali a basso numero di giri equilibrati dinamicamente e staticamente. Alimentazione elettrica 400 V-3-50 Hz, livello medio di rumorosità 56 dB(A). / Fornita e posta in opera con esclusione del collegamento elettrico, delle tubazioni e delle opere murarie. Tipologia a pompa di calore capacità di raffreddamento fino a -5°C. L'efficienza energetica dell'unità non può essere inferiore alla classe A, sia in riscaldamento che in raffreddamento. / Compresi: / unità motocondensante; / oneri per lo staffaggio; / materiale vario di consumo e quant'altro necessario per l'esecuzione ultimata a regola d'arte. / - SISTEMA VRV - MOTOCONDENSANTE A RECUPERO DI CALORE 85 kWf / 95 kWt	n		94711,16
O.02.61.13	Unità motocondensante a volume (flusso) di refrigerante variabile R410A a recupero di calore, condensata ad aria ad espansione diretta dotata di compressori di tipo scroll con inverter, circuito frigorifero a due o tre tubi di rame con possibilità di alimentazione di unità interne di diversa tipologia, trasmissione dati sino al quadro di controllo mediante cavetto cavetto telefonico non polarizzato, struttura esterna in lamiera zincata con verniciatura acrilica, griglie di ripresa aria batterie disposte su i lati maggiori della macchina con espulsione dall'alto mediante uno o più ventilatori elicoidali a basso numero di giri equilibrati dinamicamente e staticamente. Alimentazione elettrica 400 V-3-50 Hz, livello medio di rumorosità 56 dB(A). / Fornita e posta in opera con esclusione del collegamento elettrico, delle tubazioni e delle opere murarie. Tipologia a pompa di calore capacità di raffreddamento fino a -5°C. L'efficienza energetica dell'unità non può essere inferiore alla classe A, sia in riscaldamento che in raffreddamento. / Compresi: / unità motocondensante; / oneri per lo staffaggio; / materiale vario di consumo e quant'altro necessario per l'esecuzione ultimata a regola d'arte. / - SISTEMA VRV - MOTOCONDENSANTE A RECUPERO DI CALORE 90 kWf / 100 kWt	n		97503,41
O.02.61.14	Unità motocondensante a volume (flusso) di refrigerante variabile R410A a recupero di calore, condensata ad aria ad espansione diretta dotata di compressori di tipo scroll con inverter, circuito frigorifero a due o tre tubi di rame con possibilità di alimentazione di unità interne di diversa tipologia, trasmissione dati sino al quadro di controllo mediante cavetto cavetto telefonico non polarizzato, struttura esterna in lamiera zincata con verniciatura acrilica, griglie di ripresa aria batterie disposte su i lati maggiori della macchina con espulsione dall'alto mediante uno o più ventilatori elicoidali a basso numero di giri equilibrati dinamicamente e staticamente. Alimentazione elettrica 400 V-3-50 Hz, livello medio di rumorosità 56 dB(A). / Fornita e posta in opera con esclusione del collegamento elettrico, delle tubazioni e delle opere murarie. Tipologia a pompa di calore capacità di raffreddamento fino a -5°C. L'efficienza energetica dell'unità non può essere inferiore alla classe A, sia in riscaldamento che in raffreddamento. / Compresi: / unità motocondensante; / oneri per lo staffaggio; / materiale vario di consumo e quant'altro necessario per l'esecuzione ultimata a regola d'arte. / - SISTEMA VRV - MOTOCONDENSANTE A RECUPERO DI CALORE 96 kWf / 108 kWt	n		101691,78
O.02.61.15	Unità motocondensante a volume (flusso) di refrigerante variabile R410A a recupero di calore, condensata ad aria ad espansione diretta dotata di compressori di tipo scroll con inverter, circuito frigorifero a due o tre tubi di rame con possibilità di alimentazione di unità interne di diversa tipologia, trasmissione dati sino al quadro di controllo mediante cavetto cavetto telefonico non polarizzato, struttura esterna in lamiera zincata con verniciatura acrilica, griglie di ripresa aria batterie disposte su i lati maggiori della macchina con espulsione dall'alto mediante uno o più ventilatori elicoidali a basso numero di giri equilibrati dinamicamente e staticamente. Alimentazione elettrica 400 V-3-50 Hz, livello medio di rumorosità 56 dB(A). / Fornita e posta in opera con esclusione del collegamento elettrico, delle tubazioni e delle opere murarie. Tipologia a pompa di calore capacità di raffreddamento fino a -5°C. L'efficienza energetica dell'unità non può essere inferiore alla classe A, sia in riscaldamento che in raffreddamento. / Compresi: / unità motocondensante; / oneri per lo staffaggio; / materiale vario di consumo e quant'altro necessario per l'esecuzione ultimata a regola d'arte. / - SISTEMA VRV - MOTOCONDENSANTE A RECUPERO DI CALORE 101 kWf / 113 kWt	n		107276,29
O.02.62	SISTEMA MULTISPLIT UNITA' INTERNA DA PARETE
O.02.62.01	Unita' interna da parete per condizionatori autonomi multisplit solo raffreddamento o a pompa di calore, con telecomando a raggi infrarossi con display a cristalli liquidi, filtri rigenerabili, alimentazione elettrica 230 V-1-50 Hz, fornita e posta in opera con esclusione del collegamento elettrico, delle tubazioni e delle opere murarie, delle tipologie e caratteristiche indicate. / Compresi: / unità a parete; / telecomando a raggi infrarossi / oneri per lo staffaggio; / materiale vario di consumo e quant'altro necessario per l'esecuzione ultimata a regola d'arte. / - SISTEMA MULTISPLIT/VRV, UNITA' INTERNA DA PARETE Fino a 2.1 kW	n		838,82
O.02.62.02	Unita' interna da parete per condizionatori autonomi multisplit solo raffreddamento o a pompa di calore, con telecomando a raggi infrarossi con display a cristalli liquidi, filtri rigenerabili, alimentazione elettrica 230 V-1-50 Hz, fornita e posta in opera con esclusione del collegamento elettrico, delle tubazioni e delle opere murarie, delle tipologie e caratteristiche indicate. / Compresi: / unità a parete; / telecomando a raggi infrarossi / oneri per lo staffaggio; / materiale vario di consumo e quant'altro necessario per l'esecuzione ultimata a regola d'arte. / - SISTEMA MULTISPLIT/VRV, UNITA' INTERNA DA PARETE Fino a 2.6 kW	n		851,75
O.02.62.03	Unita' interna da parete per condizionatori autonomi multisplit solo raffreddamento o a pompa di calore, con telecomando a raggi infrarossi con display a cristalli liquidi, filtri rigenerabili, alimentazione elettrica 230 V-1-50 Hz, fornita e posta in opera con esclusione del collegamento elettrico, delle tubazioni e delle opere murarie, delle tipologie e caratteristiche indicate. / Compresi: / unità a parete; / telecomando a raggi infrarossi / oneri per lo staffaggio; / materiale vario di consumo e quant'altro necessario per l'esecuzione ultimata a regola d'arte. / - SISTEMA MULTISPLIT/VRV, UNITA' INTERNA DA PARETE Fino a 3.5 kW	n		878,53
O.02.62.04	Unita' interna da parete per condizionatori autonomi multisplit solo raffreddamento o a pompa di calore, con telecomando a raggi infrarossi con display a cristalli liquidi, filtri rigenerabili, alimentazione elettrica 230 V-1-50 Hz, fornita e posta in opera con esclusione del collegamento elettrico, delle tubazioni e delle opere murarie, delle tipologie e caratteristiche indicate. / Compresi: / unità a parete; / telecomando a raggi infrarossi / oneri per lo staffaggio; / materiale vario di consumo e quant'altro necessario per l'esecuzione ultimata a regola d'arte. / - SISTEMA MULTISPLIT/VRV, UNITA' INTERNA DA PARETE Fino a 5.3 kW	n		1031,35
O.02.63	DISTRIBUTORE A DUE TUBI
O.02.63.01	DISTRIBUTORE di gas refrigerante con sistema di controllo della quantità del refrigerante R410A mediante valvoli di espansione lineari in grado di gestire il contemporaneo riscaldamento e raffrescamento di tutte le sotto-zone. Collegamento all'unità esterna con due soli tubi per l'unità principale o con 3 tubi se usato come unità secondaria. Il collegamento alle unità interne sarà solo a due tubi. / Compresi: / distributore a due tubi; / oneri per lo staffaggio; / materiale vario di consumo e quant'altro necessario per l'esecuzione ultimata a regola d'arte. / - SISTEMA VRV - DISTRIBUTORE A DUE TUBI Fino a 4 attacchi	n		2453,46
O.02.63.02	DISTRIBUTORE di gas refrigerante con sistema di controllo della quantità del refrigerante R410A mediante valvoli di espansione lineari in grado di gestire il contemporaneo riscaldamento e raffrescamento di tutte le sotto-zone. Collegamento all'unità esterna con due soli tubi per l'unità principale o con 3 tubi se usato come unità secondaria. Il collegamento alle unità interne sarà solo a due tubi. / Compresi: / distributore a due tubi; / oneri per lo staffaggio; / materiale vario di consumo e quant'altro necessario per l'esecuzione ultimata a regola d'arte. / - SISTEMA VRV - DISTRIBUTORE A DUE TUBI Fino a 5 attacchi	n		2653,38
O.02.63.03	DISTRIBUTORE di gas refrigerante con sistema di controllo della quantità del refrigerante R410A mediante valvoli di espansione lineari in grado di gestire il contemporaneo riscaldamento e raffrescamento di tutte le sotto-zone. Collegamento all'unità esterna con due soli tubi per l'unità principale o con 3 tubi se usato come unità secondaria. Il collegamento alle unità interne sarà solo a due tubi. / Compresi: / distributore a due tubi; / oneri per lo staffaggio; / materiale vario di consumo e quant'altro necessario per l'esecuzione ultimata a regola d'arte. / - SISTEMA VRV - DISTRIBUTORE A DUE TUBI Fino a 6 attacchi	n		3361,03
O.02.63.04	DISTRIBUTORE di gas refrigerante con sistema di controllo della quantità del refrigerante R410A mediante valvoli di espansione lineari in grado di gestire il contemporaneo riscaldamento e raffrescamento di tutte le sotto-zone. Collegamento all'unità esterna con due soli tubi per l'unità principale o con 3 tubi se usato come unità secondaria. Il collegamento alle unità interne sarà solo a due tubi. / Compresi: / distributore a due tubi; / oneri per lo staffaggio; / materiale vario di consumo e quant'altro necessario per l'esecuzione ultimata a regola d'arte. / - SISTEMA VRV - DISTRIBUTORE A DUE TUBI Fino a 8 attacchi	n		4387,91
O.02.63.05	DISTRIBUTORE di gas refrigerante con sistema di controllo della quantità del refrigerante R410A mediante valvoli di espansione lineari in grado di gestire il contemporaneo riscaldamento e raffrescamento di tutte le sotto-zone. Collegamento all'unità esterna con due soli tubi per l'unità principale o con 3 tubi se usato come unità secondaria. Il collegamento alle unità interne sarà solo a due tubi. / Compresi: / distributore a due tubi; / oneri per lo staffaggio; / materiale vario di consumo e quant'altro necessario per l'esecuzione ultimata a regola d'arte. / - SISTEMA VRV - DISTRIBUTORE A DUE TUBI Fino a 10 attacchi	n		5273,74
O.02.63.06	DISTRIBUTORE di gas refrigerante con sistema di controllo della quantità del refrigerante R410A mediante valvoli di espansione lineari in grado di gestire il contemporaneo riscaldamento e raffrescamento di tutte le sotto-zone. Collegamento all'unità esterna con due soli tubi per l'unità principale o con 3 tubi se usato come unità secondaria. Il collegamento alle unità interne sarà solo a due tubi. / Compresi: / distributore a due tubi; / oneri per lo staffaggio; / materiale vario di consumo e quant'altro necessario per l'esecuzione ultimata a regola d'arte. / - SISTEMA VRV - DISTRIBUTORE A DUE TUBI Fino a 13 attacchi	n		5677,74
O.02.63.07	DISTRIBUTORE di gas refrigerante con sistema di controllo della quantità del refrigerante R410A mediante valvoli di espansione lineari in grado di gestire il contemporaneo riscaldamento e raffrescamento di tutte le sotto-zone. Collegamento all'unità esterna con due soli tubi per l'unità principale o con 3 tubi se usato come unità secondaria. Il collegamento alle unità interne sarà solo a due tubi. / Compresi: / distributore a due tubi; / oneri per lo staffaggio; / materiale vario di consumo e quant'altro necessario per l'esecuzione ultimata a regola d'arte. / - SISTEMA VRV - DISTRIBUTORE A DUE TUBI Fino a 16 attacchi	n		6755,01
O.02.64	SISTEMA di Regolazione impianto VRV A01
O.02.64.01	SISTEMA di regolazione impianto VRV A01Fornitura e collocazione di controllo remoto ambiente costituito da un unico dispositivo comprendente tastiera e display a cristalli liquidi alfanumerico. / Esso dovrà essere collegato al sistema di climatizzazione per mezzo di linea di trasmissione dedicata costituita da cavo a due conduttori non polarizzato. / Dovrà essere possibile gestire 1 gruppo fino a 16 climatizzatori in modo collettivo. / I climatizzatori dovranno essere rappresentati sul display tramite icone e simboli che riportino lo stato di funzionamento degli stessi. / Le informazioni minime previste saranno le seguenti : / On/Off / Temperatura regolata Velocità del ventilatore / Eventuali Proibizioni/Abilitazioni delle funzioni locali / Interagendo con i comandi dovrà essere possibile regolare il funzionamento dei climatizzatori tramite le seguenti operazioni : / On/Off / Regolazione temperatura Regolazione velocità del ventilatore / Dovrà essere possibile proibire, da parte di un controllo gerarchicamente superiore, le funzioni di ON/OFF, regolazione temperatura. / Il controllo sarà settato tramite rotary switch ai fini della corretta configurazione del sistema. Resta compresa la linea di trasmissione dati dal comando alla unità interna installata entro tubo di protezione / e ogni altro onere e magistero per dare l’opera completa e funzionante. / A02 / Fornitura e collocazione di controllo centralizzato ambiente, da installare ad incasso, / con display a cristalli liquidi, dotato di microprocessore, dotato di interfaccia di rete Ethernet standard RJ45 di serie senza necessità di hardware aggiuntivo, collegabile direttamente su reti LAN/WAN dedicate o aziendali esistenti, con software WEB SERVER integrato per poter essere gestito per mezzo del browser Internet Explorer, senza necessità di software aggiuntivo, pronto per il collegamento diretto al sistema di supervisione dedicato, pronto per essere pubblicato direttamente in Internet mediante linea di tipo ADSL a indirizzi IP statici, con disponibile protocollo XML sulla rete Ethernet per l’integrazione con sistemi di BMS senza necessità di ulteriore hardware/software aggiuntivo. / Esso dovrà essere dotato delle seguenti funzioni : ON/OFF, scelta modo funzionamento (raffreddamento/riscaldamento/deumidificazione/automatico/ventilazione), regolazione temperatura ambiente, regolazione velocità ventilatore, movimento e posizione deflettore automatico, visualizzazione temperatura ambiente, visualizzazione eventuali anomalie di funzionamento, timer interno settimanale, autodiagnosi e funzione di test run dell’unità interna, segnalazione filtro, controllo sistemi di ventilazione e recupero interbloccati o indipendenti. Possibilità di proibire sui controlli remoti le funzioni di ON/OFF, regolazione della / temperatura, scelta del modo di funzionamento, reset segnalazione filtro. Archivio storico degli ultimi 64 eventi di tipo non volatile. Controllo indipendente o collettivo fino a 50 gruppi e 50 unità interne complessive, collegamento ai climatizzatori mediante bus di trasmissione 2 conduttori non polarizzati, alimentatore dedicato da fornirsi separatamente. / Possibilità di attivazione delle seguenti funzioni opzionali tramite PIN code : Gestione WEB browser / Timer esteso giornaliero, settimanale, annuale Notifica automatica messaggi di servizio via e-mail / Personal WEB browser per la gestione indipendente dei climatizzatori / A03 / Fornitura e collocazione di sistema di supervisione basato su un software interattivo installato su Personal Computer operante in ambiente Windows, con interfaccia utente di tipo grafico. Il Sistema di Supervisione dovrà essere collegato all’impianto di climatizzazione mediante i controlli centralizzati, senza hardware aggiuntivo dedicato, tramite una rete di tipo LAN/WAN Ethernet, le quali potranno essere aziendali già esistenti (non dedicate). / Dovrà essere possibile gestire almeno 2000 climatizzatori in modo indipendente e in modo collettivo. L’intero impianto dovrà essere rappresentato da videate grafiche(almeno 99). / Monitoraggio e comando / Funzioni di On/Off, Modo di funzionamento, Regolazione temperatura, Limite range temperatura regolata, Temperatura ambiente, Velocità del ventilatore, Direzione del flusso aria, Indirizzo del climatizzatore, Nome del climatizzatore, Anomalie, Segnalazione filtro sporco, Programmazioni orarie, Proibizioni/Abilitazioni delle funzioni dei comandi locali, Funzionamento in condizioni di risparmio energetico, Controllo indipendente o sincronizzato (interbloccato) di eventuali sistemi di recupero e/o di trattamento aria della stessa famiglia, Segnalazione di intervallo pulizia filtri, con possibilità di azzeramento a manutenzione avvenuta. / Storico / Funzione di archivio storico delle anomalie, per gli eventi di malfunzionamento, dotato di filtri per la ricerca degli eventi e consentono l’esportazione totale o parziale per mezzo di stampa o file. / Timer / Funzione di timer programmatore giornaliero, settimanale, ed annuale, dotato di almeno 12 passi di programmazione per giorno, con funzione ciclica settimanale, e di 5 pattern di almeno 12 passi di programmazione ciascuno per il timer annuale, con funzione di impostazione in modo HEAT temperature di mantenimento a partire da 12°C, e funzione di “night mode” per le unità esterne. / Monitoraggio e ripartizione consumi / Funzione di monitoraggio e ripartizione dei consumi dei climatizzatori fino ad almeno 2000 utenze individuali, dotata di filtri di ricerca per estrapolare e visualizzare i dati in base alle utenze oppure ai contatori, stampa ed esportazione in formato foglio di calcolo. Il consumo di ogni utenza comprenderà sia il consumo delle unità interne che la quota parte della relativa unità esterna. / Si dovranno poter avere due metodi di monitoraggio e ripartizione dei consumi: 1 ) Senza contatori elettrici, con ripartizione solo percentuale / 2) Con contatori elettrici, con ripartizione in Kwh, nella misura di max due contatori ogni 50 unità interne. Per ogni impianto dovranno poter essere installati almeno 160 contatori digitali. / Energy saving/Peak cut / Funzione di Energy Saving / Peak Cut per ottimizzare i consumi elettrici dei climatizzatori, che potrà essere utilizzabile in due modi diversi / 1 ) Metodo senza contatori elettrici, con funzione sempre attiva (Energy saving) / 2) Metodo con contatori elettrici, con funzione attivabile a livelli (Peak cut) / Le azioni di controllo che potranno essere messe in atto per il controllo dei consumi dovranno essere applicabili alle unità interne ed alle unità esterne. / Livelli operativi / Dovrà essere possibile operare le stesse regolazioni, sia manuali che automatiche (timer) a più livelli per ottimizzare la gestione di Gruppi, Zone, Blocchi, o dell’intero impianto. / Gestione PLC / Funzione di gestione di un sistema di PLC modulare per il collegamento di segnali digitali di Input/Output di apparecchiature tecnologiche diverse, e di contatori elettrici digitali per la misura di energia elettrica, collegato sulla stessa rete LAN Ethernet del sistema di supervisione e dei controlli centralizzati. / Dovrà essere possibile utilizzare dedicati connettori presenti sulle unità interne dell’impianto come proprie morsettiere periferiche per il collegamento di segnali di apparecchiature generiche presenti localmente in campo. Il sistema di supervisione acquisirà i segnali e permetterà di interagire con essi manualmente, tramite timer, o tramite interazioni logiche programmabili. / Per ogni impianto dovranno poter essere collegati almeno 20 PLC per il collegamento di apparecchiature generiche, e almeno 5 PLC per misure elettriche, per una gestione complessiva di almeno 2000 apparecchiature generiche collegate alle unità interne, di almeno 640 collegate direttamente ai PLC, e di almeno 160 contatori elettrici digitali. / Utilizzo con Internet Explorer / Dovrà essere possibile utilizzare contemporaneamente il software di supervisione e Internet Explorer per la gestione degli stessi climatizzatori, anche da diverse postazioni collegate alla stessa rete LAN Ethernet, oppure da postazioni remote tramite collegamento di tipo “Dial-up”, WAN (Wide Area Network), oppure Internet. / Notifica e-mail / Funzione di e-mail automatica in caso di anomalia, con messaggio di eventuale ripristino, fino ad almeno 10 destinatari. / - SISTEMA VRV - REGOLAZIONE Controllo remoto a filo	n		7575,68
O.02.64.02	SISTEMA di regolazione impianto VRV A01Fornitura e collocazione di controllo remoto ambiente costituito da un unico dispositivo comprendente tastiera e display a cristalli liquidi alfanumerico. / Esso dovrà essere collegato al sistema di climatizzazione per mezzo di linea di trasmissione dedicata costituita da cavo a due conduttori non polarizzato. / Dovrà essere possibile gestire 1 gruppo fino a 16 climatizzatori in modo collettivo. / I climatizzatori dovranno essere rappresentati sul display tramite icone e simboli che riportino lo stato di funzionamento degli stessi. / Le informazioni minime previste saranno le seguenti : / On/Off / Temperatura regolata Velocità del ventilatore / Eventuali Proibizioni/Abilitazioni delle funzioni locali / Interagendo con i comandi dovrà essere possibile regolare il funzionamento dei climatizzatori tramite le seguenti operazioni : / On/Off / Regolazione temperatura Regolazione velocità del ventilatore / Dovrà essere possibile proibire, da parte di un controllo gerarchicamente superiore, le funzioni di ON/OFF, regolazione temperatura. / Il controllo sarà settato tramite rotary switch ai fini della corretta configurazione del sistema. Resta compresa la linea di trasmissione dati dal comando alla unità interna installata entro tubo di protezione / e ogni altro onere e magistero per dare l’opera completa e funzionante. / A02 / Fornitura e collocazione di controllo centralizzato ambiente, da installare ad incasso, / con display a cristalli liquidi, dotato di microprocessore, dotato di interfaccia di rete Ethernet standard RJ45 di serie senza necessità di hardware aggiuntivo, collegabile direttamente su reti LAN/WAN dedicate o aziendali esistenti, con software WEB SERVER integrato per poter essere gestito per mezzo del browser Internet Explorer, senza necessità di software aggiuntivo, pronto per il collegamento diretto al sistema di supervisione dedicato, pronto per essere pubblicato direttamente in Internet mediante linea di tipo ADSL a indirizzi IP statici, con disponibile protocollo XML sulla rete Ethernet per l’integrazione con sistemi di BMS senza necessità di ulteriore hardware/software aggiuntivo. / Esso dovrà essere dotato delle seguenti funzioni : ON/OFF, scelta modo funzionamento (raffreddamento/riscaldamento/deumidificazione/automatico/ventilazione), regolazione temperatura ambiente, regolazione velocità ventilatore, movimento e posizione deflettore automatico, visualizzazione temperatura ambiente, visualizzazione eventuali anomalie di funzionamento, timer interno settimanale, autodiagnosi e funzione di test run dell’unità interna, segnalazione filtro, controllo sistemi di ventilazione e recupero interbloccati o indipendenti. Possibilità di proibire sui controlli remoti le funzioni di ON/OFF, regolazione della / temperatura, scelta del modo di funzionamento, reset segnalazione filtro. Archivio storico degli ultimi 64 eventi di tipo non volatile. Controllo indipendente o collettivo fino a 50 gruppi e 50 unità interne complessive, collegamento ai climatizzatori mediante bus di trasmissione 2 conduttori non polarizzati, alimentatore dedicato da fornirsi separatamente. / Possibilità di attivazione delle seguenti funzioni opzionali tramite PIN code : Gestione WEB browser / Timer esteso giornaliero, settimanale, annuale Notifica automatica messaggi di servizio via e-mail / Personal WEB browser per la gestione indipendente dei climatizzatori / A03 / Fornitura e collocazione di sistema di supervisione basato su un software interattivo installato su Personal Computer operante in ambiente Windows, con interfaccia utente di tipo grafico. Il Sistema di Supervisione dovrà essere collegato all’impianto di climatizzazione mediante i controlli centralizzati, senza hardware aggiuntivo dedicato, tramite una rete di tipo LAN/WAN Ethernet, le quali potranno essere aziendali già esistenti (non dedicate). / Dovrà essere possibile gestire almeno 2000 climatizzatori in modo indipendente e in modo collettivo. L’intero impianto dovrà essere rappresentato da videate grafiche(almeno 99). / Monitoraggio e comando / Funzioni di On/Off, Modo di funzionamento, Regolazione temperatura, Limite range temperatura regolata, Temperatura ambiente, Velocità del ventilatore, Direzione del flusso aria, Indirizzo del climatizzatore, Nome del climatizzatore, Anomalie, Segnalazione filtro sporco, Programmazioni orarie, Proibizioni/Abilitazioni delle funzioni dei comandi locali, Funzionamento in condizioni di risparmio energetico, Controllo indipendente o sincronizzato (interbloccato) di eventuali sistemi di recupero e/o di trattamento aria della stessa famiglia, Segnalazione di intervallo pulizia filtri, con possibilità di azzeramento a manutenzione avvenuta. / Storico / Funzione di archivio storico delle anomalie, per gli eventi di malfunzionamento, dotato di filtri per la ricerca degli eventi e consentono l’esportazione totale o parziale per mezzo di stampa o file. / Timer / Funzione di timer programmatore giornaliero, settimanale, ed annuale, dotato di almeno 12 passi di programmazione per giorno, con funzione ciclica settimanale, e di 5 pattern di almeno 12 passi di programmazione ciascuno per il timer annuale, con funzione di impostazione in modo HEAT temperature di mantenimento a partire da 12°C, e funzione di “night mode” per le unità esterne. / Monitoraggio e ripartizione consumi / Funzione di monitoraggio e ripartizione dei consumi dei climatizzatori fino ad almeno 2000 utenze individuali, dotata di filtri di ricerca per estrapolare e visualizzare i dati in base alle utenze oppure ai contatori, stampa ed esportazione in formato foglio di calcolo. Il consumo di ogni utenza comprenderà sia il consumo delle unità interne che la quota parte della relativa unità esterna. / Si dovranno poter avere due metodi di monitoraggio e ripartizione dei consumi: 1 ) Senza contatori elettrici, con ripartizione solo percentuale / 2) Con contatori elettrici, con ripartizione in Kwh, nella misura di max due contatori ogni 50 unità interne. Per ogni impianto dovranno poter essere installati almeno 160 contatori digitali. / Energy saving/Peak cut / Funzione di Energy Saving / Peak Cut per ottimizzare i consumi elettrici dei climatizzatori, che potrà essere utilizzabile in due modi diversi / 1 ) Metodo senza contatori elettrici, con funzione sempre attiva (Energy saving) / 2) Metodo con contatori elettrici, con funzione attivabile a livelli (Peak cut) / Le azioni di controllo che potranno essere messe in atto per il controllo dei consumi dovranno essere applicabili alle unità interne ed alle unità esterne. / Livelli operativi / Dovrà essere possibile operare le stesse regolazioni, sia manuali che automatiche (timer) a più livelli per ottimizzare la gestione di Gruppi, Zone, Blocchi, o dell’intero impianto. / Gestione PLC / Funzione di gestione di un sistema di PLC modulare per il collegamento di segnali digitali di Input/Output di apparecchiature tecnologiche diverse, e di contatori elettrici digitali per la misura di energia elettrica, collegato sulla stessa rete LAN Ethernet del sistema di supervisione e dei controlli centralizzati. / Dovrà essere possibile utilizzare dedicati connettori presenti sulle unità interne dell’impianto come proprie morsettiere periferiche per il collegamento di segnali di apparecchiature generiche presenti localmente in campo. Il sistema di supervisione acquisirà i segnali e permetterà di interagire con essi manualmente, tramite timer, o tramite interazioni logiche programmabili. / Per ogni impianto dovranno poter essere collegati almeno 20 PLC per il collegamento di apparecchiature generiche, e almeno 5 PLC per misure elettriche, per una gestione complessiva di almeno 2000 apparecchiature generiche collegate alle unità interne, di almeno 640 collegate direttamente ai PLC, e di almeno 160 contatori elettrici digitali. / Utilizzo con Internet Explorer / Dovrà essere possibile utilizzare contemporaneamente il software di supervisione e Internet Explorer per la gestione degli stessi climatizzatori, anche da diverse postazioni collegate alla stessa rete LAN Ethernet, oppure da postazioni remote tramite collegamento di tipo “Dial-up”, WAN (Wide Area Network), oppure Internet. / Notifica e-mail / Funzione di e-mail automatica in caso di anomalia, con messaggio di eventuale ripristino, fino ad almeno 10 destinatari. / - SISTEMA VRV - REGOLAZIONE Controllo centralizzato fino a 50 unità	n		10507,53
O.02.64.03	SISTEMA di regolazione impianto VRV A01Fornitura e collocazione di controllo remoto ambiente costituito da un unico dispositivo comprendente tastiera e display a cristalli liquidi alfanumerico. / Esso dovrà essere collegato al sistema di climatizzazione per mezzo di linea di trasmissione dedicata costituita da cavo a due conduttori non polarizzato. / Dovrà essere possibile gestire 1 gruppo fino a 16 climatizzatori in modo collettivo. / I climatizzatori dovranno essere rappresentati sul display tramite icone e simboli che riportino lo stato di funzionamento degli stessi. / Le informazioni minime previste saranno le seguenti : / On/Off / Temperatura regolata Velocità del ventilatore / Eventuali Proibizioni/Abilitazioni delle funzioni locali / Interagendo con i comandi dovrà essere possibile regolare il funzionamento dei climatizzatori tramite le seguenti operazioni : / On/Off / Regolazione temperatura Regolazione velocità del ventilatore / Dovrà essere possibile proibire, da parte di un controllo gerarchicamente superiore, le funzioni di ON/OFF, regolazione temperatura. / Il controllo sarà settato tramite rotary switch ai fini della corretta configurazione del sistema. Resta compresa la linea di trasmissione dati dal comando alla unità interna installata entro tubo di protezione / e ogni altro onere e magistero per dare l’opera completa e funzionante. / A02 / Fornitura e collocazione di controllo centralizzato ambiente, da installare ad incasso, / con display a cristalli liquidi, dotato di microprocessore, dotato di interfaccia di rete Ethernet standard RJ45 di serie senza necessità di hardware aggiuntivo, collegabile direttamente su reti LAN/WAN dedicate o aziendali esistenti, con software WEB SERVER integrato per poter essere gestito per mezzo del browser Internet Explorer, senza necessità di software aggiuntivo, pronto per il collegamento diretto al sistema di supervisione dedicato, pronto per essere pubblicato direttamente in Internet mediante linea di tipo ADSL a indirizzi IP statici, con disponibile protocollo XML sulla rete Ethernet per l’integrazione con sistemi di BMS senza necessità di ulteriore hardware/software aggiuntivo. / Esso dovrà essere dotato delle seguenti funzioni : ON/OFF, scelta modo funzionamento (raffreddamento/riscaldamento/deumidificazione/automatico/ventilazione), regolazione temperatura ambiente, regolazione velocità ventilatore, movimento e posizione deflettore automatico, visualizzazione temperatura ambiente, visualizzazione eventuali anomalie di funzionamento, timer interno settimanale, autodiagnosi e funzione di test run dell’unità interna, segnalazione filtro, controllo sistemi di ventilazione e recupero interbloccati o indipendenti. Possibilità di proibire sui controlli remoti le funzioni di ON/OFF, regolazione della / temperatura, scelta del modo di funzionamento, reset segnalazione filtro. Archivio storico degli ultimi 64 eventi di tipo non volatile. Controllo indipendente o collettivo fino a 50 gruppi e 50 unità interne complessive, collegamento ai climatizzatori mediante bus di trasmissione 2 conduttori non polarizzati, alimentatore dedicato da fornirsi separatamente. / Possibilità di attivazione delle seguenti funzioni opzionali tramite PIN code : Gestione WEB browser / Timer esteso giornaliero, settimanale, annuale Notifica automatica messaggi di servizio via e-mail / Personal WEB browser per la gestione indipendente dei climatizzatori / A03 / Fornitura e collocazione di sistema di supervisione basato su un software interattivo installato su Personal Computer operante in ambiente Windows, con interfaccia utente di tipo grafico. Il Sistema di Supervisione dovrà essere collegato all’impianto di climatizzazione mediante i controlli centralizzati, senza hardware aggiuntivo dedicato, tramite una rete di tipo LAN/WAN Ethernet, le quali potranno essere aziendali già esistenti (non dedicate). / Dovrà essere possibile gestire almeno 2000 climatizzatori in modo indipendente e in modo collettivo. L’intero impianto dovrà essere rappresentato da videate grafiche(almeno 99). / Monitoraggio e comando / Funzioni di On/Off, Modo di funzionamento, Regolazione temperatura, Limite range temperatura regolata, Temperatura ambiente, Velocità del ventilatore, Direzione del flusso aria, Indirizzo del climatizzatore, Nome del climatizzatore, Anomalie, Segnalazione filtro sporco, Programmazioni orarie, Proibizioni/Abilitazioni delle funzioni dei comandi locali, Funzionamento in condizioni di risparmio energetico, Controllo indipendente o sincronizzato (interbloccato) di eventuali sistemi di recupero e/o di trattamento aria della stessa famiglia, Segnalazione di intervallo pulizia filtri, con possibilità di azzeramento a manutenzione avvenuta. / Storico / Funzione di archivio storico delle anomalie, per gli eventi di malfunzionamento, dotato di filtri per la ricerca degli eventi e consentono l’esportazione totale o parziale per mezzo di stampa o file. / Timer / Funzione di timer programmatore giornaliero, settimanale, ed annuale, dotato di almeno 12 passi di programmazione per giorno, con funzione ciclica settimanale, e di 5 pattern di almeno 12 passi di programmazione ciascuno per il timer annuale, con funzione di impostazione in modo HEAT temperature di mantenimento a partire da 12°C, e funzione di “night mode” per le unità esterne. / Monitoraggio e ripartizione consumi / Funzione di monitoraggio e ripartizione dei consumi dei climatizzatori fino ad almeno 2000 utenze individuali, dotata di filtri di ricerca per estrapolare e visualizzare i dati in base alle utenze oppure ai contatori, stampa ed esportazione in formato foglio di calcolo. Il consumo di ogni utenza comprenderà sia il consumo delle unità interne che la quota parte della relativa unità esterna. / Si dovranno poter avere due metodi di monitoraggio e ripartizione dei consumi: 1 ) Senza contatori elettrici, con ripartizione solo percentuale / 2) Con contatori elettrici, con ripartizione in Kwh, nella misura di max due contatori ogni 50 unità interne. Per ogni impianto dovranno poter essere installati almeno 160 contatori digitali. / Energy saving/Peak cut / Funzione di Energy Saving / Peak Cut per ottimizzare i consumi elettrici dei climatizzatori, che potrà essere utilizzabile in due modi diversi / 1 ) Metodo senza contatori elettrici, con funzione sempre attiva (Energy saving) / 2) Metodo con contatori elettrici, con funzione attivabile a livelli (Peak cut) / Le azioni di controllo che potranno essere messe in atto per il controllo dei consumi dovranno essere applicabili alle unità interne ed alle unità esterne. / Livelli operativi / Dovrà essere possibile operare le stesse regolazioni, sia manuali che automatiche (timer) a più livelli per ottimizzare la gestione di Gruppi, Zone, Blocchi, o dell’intero impianto. / Gestione PLC / Funzione di gestione di un sistema di PLC modulare per il collegamento di segnali digitali di Input/Output di apparecchiature tecnologiche diverse, e di contatori elettrici digitali per la misura di energia elettrica, collegato sulla stessa rete LAN Ethernet del sistema di supervisione e dei controlli centralizzati. / Dovrà essere possibile utilizzare dedicati connettori presenti sulle unità interne dell’impianto come proprie morsettiere periferiche per il collegamento di segnali di apparecchiature generiche presenti localmente in campo. Il sistema di supervisione acquisirà i segnali e permetterà di interagire con essi manualmente, tramite timer, o tramite interazioni logiche programmabili. / Per ogni impianto dovranno poter essere collegati almeno 20 PLC per il collegamento di apparecchiature generiche, e almeno 5 PLC per misure elettriche, per una gestione complessiva di almeno 2000 apparecchiature generiche collegate alle unità interne, di almeno 640 collegate direttamente ai PLC, e di almeno 160 contatori elettrici digitali. / Utilizzo con Internet Explorer / Dovrà essere possibile utilizzare contemporaneamente il software di supervisione e Internet Explorer per la gestione degli stessi climatizzatori, anche da diverse postazioni collegate alla stessa rete LAN Ethernet, oppure da postazioni remote tramite collegamento di tipo “Dial-up”, WAN (Wide Area Network), oppure Internet. / Notifica e-mail / Funzione di e-mail automatica in caso di anomalia, con messaggio di eventuale ripristino, fino ad almeno 10 destinatari. / - SISTEMA VRV - REGOLAZIONE Sistema di supervisione da web server	n		13666,08
O.02.65	TORRINO DI ESTRAZIONE ELICOCENTRIFUGO
O.02.65.01	Torrino di estrazione elicocentrifugo per montaggio a tetto con cappello in lamiera di acciaio zincato e basamento in alluminio, protetto contro la corrosione con verniciatura poliestere. Rete di protezione antivolatile inclusa, possibilità di estrazione del gruppo motore-ventola. Motori monofase a 2 velocità regolabili, IP 44 classe B con protezione termica incorporata e cuscinetti autolubrificanti. / Compresi: / torrino estratore avente portata di estrazione indicata; / base di supporto standard o per tetti inclinati; / telaio di supporto; / serranda di non ritorno; / ghiera di fissaggio; / commutatori e regolatori di velocità a due posizioni; / materiale vario di consumo e quant'altro necessario per l'esecuzione ultimata a regola d'arte. / - TORRINO DI ESTRAZIONE ELICOCENTRIFUGO 68 W, Q=350 m³/h, Pe=150 Pa	n		596,66
O.02.65.02	Torrino di estrazione elicocentrifugo per montaggio a tetto con cappello in lamiera di acciaio zincato e basamento in alluminio, protetto contro la corrosione con verniciatura poliestere. Rete di protezione antivolatile inclusa, possibilità di estrazione del gruppo motore-ventola. Motori monofase a 2 velocità regolabili, IP 44 classe B con protezione termica incorporata e cuscinetti autolubrificanti. / Compresi: / torrino estratore avente portata di estrazione indicata; / base di supporto standard o per tetti inclinati; / telaio di supporto; / serranda di non ritorno; / ghiera di fissaggio; / commutatori e regolatori di velocità a due posizioni; / materiale vario di consumo e quant'altro necessario per l'esecuzione ultimata a regola d'arte. / - TORRINO DI ESTRAZIONE ELICOCENTRIFUGO 140 W, Q=650 m³/h, Pe=150 Pa	n		643,20
O.02.65.03	Torrino di estrazione elicocentrifugo per montaggio a tetto con cappello in lamiera di acciaio zincato e basamento in alluminio, protetto contro la corrosione con verniciatura poliestere. Rete di protezione antivolatile inclusa, possibilità di estrazione del gruppo motore-ventola. Motori monofase a 2 velocità regolabili, IP 44 classe B con protezione termica incorporata e cuscinetti autolubrificanti. / Compresi: / torrino estratore avente portata di estrazione indicata; / base di supporto standard o per tetti inclinati; / telaio di supporto; / serranda di non ritorno; / ghiera di fissaggio; / commutatori e regolatori di velocità a due posizioni; / materiale vario di consumo e quant'altro necessario per l'esecuzione ultimata a regola d'arte. / - TORRINO DI ESTRAZIONE ELICOCENTRIFUGO 170 W, Q=900 m³/h, Pe=150 Pa	n		960,75
O.02.65.04	Torrino di estrazione elicocentrifugo per montaggio a tetto con cappello in lamiera di acciaio zincato e basamento in alluminio, protetto contro la corrosione con verniciatura poliestere. Rete di protezione antivolatile inclusa, possibilità di estrazione del gruppo motore-ventola. Motori monofase a 2 velocità regolabili, IP 44 classe B con protezione termica incorporata e cuscinetti autolubrificanti. / Compresi: / torrino estratore avente portata di estrazione indicata; / base di supporto standard o per tetti inclinati; / telaio di supporto; / serranda di non ritorno; / ghiera di fissaggio; / commutatori e regolatori di velocità a due posizioni; / materiale vario di consumo e quant'altro necessario per l'esecuzione ultimata a regola d'arte. / - TORRINO DI ESTRAZIONE ELICOCENTRIFUGO 255 W, Q=1300 m³/h, Pe=150 Pa	n		1125,00
O.02.66	UNITA' DI TRATTAMENTO ARIA A SOFFITTO
O.02.66.01	Unita' di trattamento aria a soffitto con struttura portante in profilati estrusi in lega di alluminio e accoppiamento con giunti in materiale plastico (Nylon e fibre di vetro). Pannellatura di tamponamento a doppia parete di lamiera zincata con interposto poliuretano ad alta densità 45 Kg/m3. Filtrazione realizzata con di filtri di forte spessore (23 mm) classe G4 in fibre sintetiche rigenerabili più volte. Batteria di scambio termico a 4 ranghi (uso invernale riscaldamento ed estivo raffrescamento/deumidificazione). Sezione ventilante con doppio ventilatore a doppia aspirazione, con giranti pale curve in avanti, direttamente calettate sul motore elettrico monofase / 230-1-50 Hz (adatto al collegamento con regolatori elettronici di variazione tensione). / Compresi: / unità di trattamento aria, completa di batteria a 4 ranghi, filtro ad efficienza G4; / mensolame per il fissaggio dell'unità a soffitto; / convogliamento della condensa verso la rete scarichi acque bianche, mediante tubazione in polietilene HD e raccordo sifonato all'unità; / prove di funzionamento e taratura dell'unità / materiale vario di consumo e quant'altro necessario per l'esecuzione ultimata a regola d'arte. / - UNITÀ DI TRATTAMENTO ARIA SOFFITTO 600 m³/h	n		1125,71
O.02.66.02	Unita' di trattamento aria a soffitto con struttura portante in profilati estrusi in lega di alluminio e accoppiamento con giunti in materiale plastico (Nylon e fibre di vetro). Pannellatura di tamponamento a doppia parete di lamiera zincata con interposto poliuretano ad alta densità 45 Kg/m3. Filtrazione realizzata con di filtri di forte spessore (23 mm) classe G4 in fibre sintetiche rigenerabili più volte. Batteria di scambio termico a 4 ranghi (uso invernale riscaldamento ed estivo raffrescamento/deumidificazione). Sezione ventilante con doppio ventilatore a doppia aspirazione, con giranti pale curve in avanti, direttamente calettate sul motore elettrico monofase / 230-1-50 Hz (adatto al collegamento con regolatori elettronici di variazione tensione). / Compresi: / unità di trattamento aria, completa di batteria a 4 ranghi, filtro ad efficienza G4; / mensolame per il fissaggio dell'unità a soffitto; / convogliamento della condensa verso la rete scarichi acque bianche, mediante tubazione in polietilene HD e raccordo sifonato all'unità; / prove di funzionamento e taratura dell'unità / materiale vario di consumo e quant'altro necessario per l'esecuzione ultimata a regola d'arte. / - UNITÀ DI TRATTAMENTO ARIA SOFFITTO 1200 m³/h	n		1483,93
O.02.66.03	Unita' di trattamento aria a soffitto con struttura portante in profilati estrusi in lega di alluminio e accoppiamento con giunti in materiale plastico (Nylon e fibre di vetro). Pannellatura di tamponamento a doppia parete di lamiera zincata con interposto poliuretano ad alta densità 45 Kg/m3. Filtrazione realizzata con di filtri di forte spessore (23 mm) classe G4 in fibre sintetiche rigenerabili più volte. Batteria di scambio termico a 4 ranghi (uso invernale riscaldamento ed estivo raffrescamento/deumidificazione). Sezione ventilante con doppio ventilatore a doppia aspirazione, con giranti pale curve in avanti, direttamente calettate sul motore elettrico monofase / 230-1-50 Hz (adatto al collegamento con regolatori elettronici di variazione tensione). / Compresi: / unità di trattamento aria, completa di batteria a 4 ranghi, filtro ad efficienza G4; / mensolame per il fissaggio dell'unità a soffitto; / convogliamento della condensa verso la rete scarichi acque bianche, mediante tubazione in polietilene HD e raccordo sifonato all'unità; / prove di funzionamento e taratura dell'unità / materiale vario di consumo e quant'altro necessario per l'esecuzione ultimata a regola d'arte. / - UNITÀ DI TRATTAMENTO ARIA SOFFITTO 2000 m³/h	n		1641,79
O.02.66.04	Unita' di trattamento aria a soffitto con struttura portante in profilati estrusi in lega di alluminio e accoppiamento con giunti in materiale plastico (Nylon e fibre di vetro). Pannellatura di tamponamento a doppia parete di lamiera zincata con interposto poliuretano ad alta densità 45 Kg/m3. Filtrazione realizzata con di filtri di forte spessore (23 mm) classe G4 in fibre sintetiche rigenerabili più volte. Batteria di scambio termico a 4 ranghi (uso invernale riscaldamento ed estivo raffrescamento/deumidificazione). Sezione ventilante con doppio ventilatore a doppia aspirazione, con giranti pale curve in avanti, direttamente calettate sul motore elettrico monofase / 230-1-50 Hz (adatto al collegamento con regolatori elettronici di variazione tensione). / Compresi: / unità di trattamento aria, completa di batteria a 4 ranghi, filtro ad efficienza G4; / mensolame per il fissaggio dell'unità a soffitto; / convogliamento della condensa verso la rete scarichi acque bianche, mediante tubazione in polietilene HD e raccordo sifonato all'unità; / prove di funzionamento e taratura dell'unità / materiale vario di consumo e quant'altro necessario per l'esecuzione ultimata a regola d'arte. / - UNITÀ DI TRATTAMENTO ARIA SOFFITTO 3000 m³/h	n		1673,95
O.02.66.05	Unita' di trattamento aria a soffitto con struttura portante in profilati estrusi in lega di alluminio e accoppiamento con giunti in materiale plastico (Nylon e fibre di vetro). Pannellatura di tamponamento a doppia parete di lamiera zincata con interposto poliuretano ad alta densità 45 Kg/m3. Filtrazione realizzata con di filtri di forte spessore (23 mm) classe G4 in fibre sintetiche rigenerabili più volte. Batteria di scambio termico a 4 ranghi (uso invernale riscaldamento ed estivo raffrescamento/deumidificazione). Sezione ventilante con doppio ventilatore a doppia aspirazione, con giranti pale curve in avanti, direttamente calettate sul motore elettrico monofase / 230-1-50 Hz (adatto al collegamento con regolatori elettronici di variazione tensione). / Compresi: / unità di trattamento aria, completa di batteria a 4 ranghi, filtro ad efficienza G4; / mensolame per il fissaggio dell'unità a soffitto; / convogliamento della condensa verso la rete scarichi acque bianche, mediante tubazione in polietilene HD e raccordo sifonato all'unità; / prove di funzionamento e taratura dell'unità / materiale vario di consumo e quant'altro necessario per l'esecuzione ultimata a regola d'arte. / - UNITÀ DI TRATTAMENTO ARIA SOFFITTO 4800 m³/h	n		2122,62
O.02.66.06	Unita' di trattamento aria a soffitto con struttura portante in profilati estrusi in lega di alluminio e accoppiamento con giunti in materiale plastico (Nylon e fibre di vetro). Pannellatura di tamponamento a doppia parete di lamiera zincata con interposto poliuretano ad alta densità 45 Kg/m3. Filtrazione realizzata con di filtri di forte spessore (23 mm) classe G4 in fibre sintetiche rigenerabili più volte. Batteria di scambio termico a 4 ranghi (uso invernale riscaldamento ed estivo raffrescamento/deumidificazione). Sezione ventilante con doppio ventilatore a doppia aspirazione, con giranti pale curve in avanti, direttamente calettate sul motore elettrico monofase / 230-1-50 Hz (adatto al collegamento con regolatori elettronici di variazione tensione). / Compresi: / unità di trattamento aria, completa di batteria a 4 ranghi, filtro ad efficienza G4; / mensolame per il fissaggio dell'unità a soffitto; / convogliamento della condensa verso la rete scarichi acque bianche, mediante tubazione in polietilene HD e raccordo sifonato all'unità; / prove di funzionamento e taratura dell'unità / materiale vario di consumo e quant'altro necessario per l'esecuzione ultimata a regola d'arte. / - UNITÀ DI TRATTAMENTO ARIA SOFFITTO 6000 m³/h	n		2653,32
O.02.67	UNITA' MONOBLOCCO DI CONDIZIONAMENTO ARIA CON RAMPA
O.02.67.01	Unita' monoblocco di condizionamento e trattamento dell'aria a servizio delle sale operatorie e locali annessi, in costruzione compatta a sviluppo in armadio verticale per il minimo ingombro. / L'unità è concepita mediante l'assemblaggio di sezionI di trattamento, filtrazione e convogliamento aria, umidificazione a vapore di linea e recupero di calore a pompa di calore con circuito frigorifero. / L'unità sarà a tutt'aria esterna, dovrà essere completa di tutti i componenti meccanici, elettrici e di regolazione forniti e dimensionati dal costruttore per garantire le prestazioni richieste calcolate dal progettista, dovrà funzionare autonomamente con proprio regolatore DDC incluso a bordo macchina programmabile, modificabile (parametri di set point) ed interfacciabile con il sistema di supervisione esistente prot. LON. / Compresi: / l'apparecchiatura come sopra descritta e come da norme tecniche allegate; / assemblaggio, cablaggio (meccanico ed elettrico) e programmazione completadell'unità; / basamento (struttura perimetrale in acciaio con IPE 120) per l'installazione a pavimento + telo in gomma antivibrante o materiale resiliente sp. 1,5 cm per CTA 1 endoscopiche; / n°4+4 supporti antivribranti per installazione a pavimento per CTA 2 ambulatori; / collegamenti elettrici interni di potenza e regolazione tra i varicomponenti; / antivibranti e tirafondi per il fissaggio a pavimento; / oneri per la taratura e messa in moto; / materiale vario di consumo; / e quant'altro necessario per l'esecuzione ultimata a regola d'arte. / Per i componenti, prestazioni e caratteristiche costruttive e dimensionali vedasi specifiche tecniche, calcoli ed elaborati graifci di progetto. / - UNITA' MONOBLOCCO DI CONDIZIONAMENTO ARIA CON RAMPA A VAPORE Q=2000 m³/h	n		59148,99
O.02.67.02	Unita' monoblocco di condizionamento e trattamento dell'aria a servizio delle sale operatorie e locali annessi, in costruzione compatta a sviluppo in armadio verticale per il minimo ingombro. / L'unità è concepita mediante l'assemblaggio di sezionI di trattamento, filtrazione e convogliamento aria, umidificazione a vapore di linea e recupero di calore a pompa di calore con circuito frigorifero. / L'unità sarà a tutt'aria esterna, dovrà essere completa di tutti i componenti meccanici, elettrici e di regolazione forniti e dimensionati dal costruttore per garantire le prestazioni richieste calcolate dal progettista, dovrà funzionare autonomamente con proprio regolatore DDC incluso a bordo macchina programmabile, modificabile (parametri di set point) ed interfacciabile con il sistema di supervisione esistente prot. LON. / Compresi: / l'apparecchiatura come sopra descritta e come da norme tecniche allegate; / assemblaggio, cablaggio (meccanico ed elettrico) e programmazione completadell'unità; / basamento (struttura perimetrale in acciaio con IPE 120) per l'installazione a pavimento + telo in gomma antivibrante o materiale resiliente sp. 1,5 cm per CTA 1 endoscopiche; / n°4+4 supporti antivribranti per installazione a pavimento per CTA 2 ambulatori; / collegamenti elettrici interni di potenza e regolazione tra i varicomponenti; / antivibranti e tirafondi per il fissaggio a pavimento; / oneri per la taratura e messa in moto; / materiale vario di consumo; / e quant'altro necessario per l'esecuzione ultimata a regola d'arte. / Per i componenti, prestazioni e caratteristiche costruttive e dimensionali vedasi specifiche tecniche, calcoli ed elaborati graifci di progetto. / - UNITA' MONOBLOCCO DI CONDIZIONAMENTO ARIA CON RAMPA A VAPORE Q=4000 m³/h	n		69127,20
O.02.67.03	Unita' monoblocco di condizionamento e trattamento dell'aria a servizio delle sale operatorie e locali annessi, in costruzione compatta a sviluppo in armadio verticale per il minimo ingombro. / L'unità è concepita mediante l'assemblaggio di sezionI di trattamento, filtrazione e convogliamento aria, umidificazione a vapore di linea e recupero di calore a pompa di calore con circuito frigorifero. / L'unità sarà a tutt'aria esterna, dovrà essere completa di tutti i componenti meccanici, elettrici e di regolazione forniti e dimensionati dal costruttore per garantire le prestazioni richieste calcolate dal progettista, dovrà funzionare autonomamente con proprio regolatore DDC incluso a bordo macchina programmabile, modificabile (parametri di set point) ed interfacciabile con il sistema di supervisione esistente prot. LON. / Compresi: / l'apparecchiatura come sopra descritta e come da norme tecniche allegate; / assemblaggio, cablaggio (meccanico ed elettrico) e programmazione completadell'unità; / basamento (struttura perimetrale in acciaio con IPE 120) per l'installazione a pavimento + telo in gomma antivibrante o materiale resiliente sp. 1,5 cm per CTA 1 endoscopiche; / n°4+4 supporti antivribranti per installazione a pavimento per CTA 2 ambulatori; / collegamenti elettrici interni di potenza e regolazione tra i varicomponenti; / antivibranti e tirafondi per il fissaggio a pavimento; / oneri per la taratura e messa in moto; / materiale vario di consumo; / e quant'altro necessario per l'esecuzione ultimata a regola d'arte. / Per i componenti, prestazioni e caratteristiche costruttive e dimensionali vedasi specifiche tecniche, calcoli ed elaborati graifci di progetto. / - UNITA' MONOBLOCCO DI CONDIZIONAMENTO ARIA CON RAMPA A VAPORE Q=6000 m³/h	n		78817,94
O.02.67.04	Unita' monoblocco di condizionamento e trattamento dell'aria a servizio delle sale operatorie e locali annessi, in costruzione compatta a sviluppo in armadio verticale per il minimo ingombro. / L'unità è concepita mediante l'assemblaggio di sezionI di trattamento, filtrazione e convogliamento aria, umidificazione a vapore di linea e recupero di calore a pompa di calore con circuito frigorifero. / L'unità sarà a tutt'aria esterna, dovrà essere completa di tutti i componenti meccanici, elettrici e di regolazione forniti e dimensionati dal costruttore per garantire le prestazioni richieste calcolate dal progettista, dovrà funzionare autonomamente con proprio regolatore DDC incluso a bordo macchina programmabile, modificabile (parametri di set point) ed interfacciabile con il sistema di supervisione esistente prot. LON. / Compresi: / l'apparecchiatura come sopra descritta e come da norme tecniche allegate; / assemblaggio, cablaggio (meccanico ed elettrico) e programmazione completadell'unità; / basamento (struttura perimetrale in acciaio con IPE 120) per l'installazione a pavimento + telo in gomma antivibrante o materiale resiliente sp. 1,5 cm per CTA 1 endoscopiche; / n°4+4 supporti antivribranti per installazione a pavimento per CTA 2 ambulatori; / collegamenti elettrici interni di potenza e regolazione tra i varicomponenti; / antivibranti e tirafondi per il fissaggio a pavimento; / oneri per la taratura e messa in moto; / materiale vario di consumo; / e quant'altro necessario per l'esecuzione ultimata a regola d'arte. / Per i componenti, prestazioni e caratteristiche costruttive e dimensionali vedasi specifiche tecniche, calcoli ed elaborati graifci di progetto. / - UNITA' MONOBLOCCO DI CONDIZIONAMENTO ARIA CON RAMPA A VAPORE Q=8000 m³/h	n		87605,32
O.02.67.05	Unita' monoblocco di condizionamento e trattamento dell'aria a servizio delle sale operatorie e locali annessi, in costruzione compatta a sviluppo in armadio verticale per il minimo ingombro. / L'unità è concepita mediante l'assemblaggio di sezionI di trattamento, filtrazione e convogliamento aria, umidificazione a vapore di linea e recupero di calore a pompa di calore con circuito frigorifero. / L'unità sarà a tutt'aria esterna, dovrà essere completa di tutti i componenti meccanici, elettrici e di regolazione forniti e dimensionati dal costruttore per garantire le prestazioni richieste calcolate dal progettista, dovrà funzionare autonomamente con proprio regolatore DDC incluso a bordo macchina programmabile, modificabile (parametri di set point) ed interfacciabile con il sistema di supervisione esistente prot. LON. / Compresi: / l'apparecchiatura come sopra descritta e come da norme tecniche allegate; / assemblaggio, cablaggio (meccanico ed elettrico) e programmazione completadell'unità; / basamento (struttura perimetrale in acciaio con IPE 120) per l'installazione a pavimento + telo in gomma antivibrante o materiale resiliente sp. 1,5 cm per CTA 1 endoscopiche; / n°4+4 supporti antivribranti per installazione a pavimento per CTA 2 ambulatori; / collegamenti elettrici interni di potenza e regolazione tra i varicomponenti; / antivibranti e tirafondi per il fissaggio a pavimento; / oneri per la taratura e messa in moto; / materiale vario di consumo; / e quant'altro necessario per l'esecuzione ultimata a regola d'arte. / Per i componenti, prestazioni e caratteristiche costruttive e dimensionali vedasi specifiche tecniche, calcoli ed elaborati graifci di progetto. / - UNITA' MONOBLOCCO DI CONDIZIONAMENTO ARIA CON RAMPA A VAPORE Q=10000 m³/h	n		95338,76
O.02.68	UNITA' MONOBLOCCO DI CONDIZIONAMENTO ARIA CON PRODUTTOE VAPORE
O.02.68.01	Unita' monoblocco di condizionamento e trattamento dell'aria a servizio delle sale operatorie e locali annessi, in costruzione compatta a sviluppo in armadio verticale per il minimo ingombro. / L'unità è concepita mediante l'assemblaggio di sezionI di trattamento, filtrazione e convogliamento aria, umidificazione a vapore di linea e recupero di calore a pompa di calore con circuito frigorifero. / L'unità sarà a tutt'aria esterna, dovrà essere completa di tutti i componenti meccanici, elettrici e di regolazione forniti e dimensionati dal costruttore per garantire le prestazioni richieste calcolate dal progettista, dovrà funzionare autonomamente con proprio regolatore DDC incluso a bordo macchina programmabile, modificabile (parametri di set point) ed interfacciabile con il sistema di supervisione esistente prot. LON. / Compresi: / l'apparecchiatura come sopra descritta e come da norme tecniche allegate; / assemblaggio, cablaggio (meccanico ed elettrico) e programmazione completadell'unità; / basamento (struttura perimetrale in acciaio con IPE 120) per l'installazione a pavimento + telo in gomma antivibrante o materiale resiliente sp. 1,5 cm per CTA 1 endoscopiche; / n°4+4 supporti antivribranti per installazione a pavimento per CTA 2 ambulatori; / collegamenti elettrici interni di potenza e regolazione tra i varicomponenti; / antivibranti e tirafondi per il fissaggio a pavimento; / oneri per la taratura e messa in moto; / materiale vario di consumo; / e quant'altro necessario per l'esecuzione ultimata a regola d'arte. / Per i componenti, prestazioni e caratteristiche costruttive e dimensionali vedasi specifiche tecniche, calcoli ed elaborati graifci di progetto. / - UNITA' MONOBLOCCO DI CONDIZIONAMENTO ARIA - CON PRODUTTORE VAPORE Q=2000 m³/h	n		59607,53
O.02.68.02	Unita' monoblocco di condizionamento e trattamento dell'aria a servizio delle sale operatorie e locali annessi, in costruzione compatta a sviluppo in armadio verticale per il minimo ingombro. / L'unità è concepita mediante l'assemblaggio di sezionI di trattamento, filtrazione e convogliamento aria, umidificazione a vapore di linea e recupero di calore a pompa di calore con circuito frigorifero. / L'unità sarà a tutt'aria esterna, dovrà essere completa di tutti i componenti meccanici, elettrici e di regolazione forniti e dimensionati dal costruttore per garantire le prestazioni richieste calcolate dal progettista, dovrà funzionare autonomamente con proprio regolatore DDC incluso a bordo macchina programmabile, modificabile (parametri di set point) ed interfacciabile con il sistema di supervisione esistente prot. LON. / Compresi: / l'apparecchiatura come sopra descritta e come da norme tecniche allegate; / assemblaggio, cablaggio (meccanico ed elettrico) e programmazione completadell'unità; / basamento (struttura perimetrale in acciaio con IPE 120) per l'installazione a pavimento + telo in gomma antivibrante o materiale resiliente sp. 1,5 cm per CTA 1 endoscopiche; / n°4+4 supporti antivribranti per installazione a pavimento per CTA 2 ambulatori; / collegamenti elettrici interni di potenza e regolazione tra i varicomponenti; / antivibranti e tirafondi per il fissaggio a pavimento; / oneri per la taratura e messa in moto; / materiale vario di consumo; / e quant'altro necessario per l'esecuzione ultimata a regola d'arte. / Per i componenti, prestazioni e caratteristiche costruttive e dimensionali vedasi specifiche tecniche, calcoli ed elaborati graifci di progetto. / - UNITA' MONOBLOCCO DI CONDIZIONAMENTO ARIA - CON PRODUTTORE VAPORE Q=4000 m³/h	n		71330,86
O.02.68.03	Unita' monoblocco di condizionamento e trattamento dell'aria a servizio delle sale operatorie e locali annessi, in costruzione compatta a sviluppo in armadio verticale per il minimo ingombro. / L'unità è concepita mediante l'assemblaggio di sezionI di trattamento, filtrazione e convogliamento aria, umidificazione a vapore di linea e recupero di calore a pompa di calore con circuito frigorifero. / L'unità sarà a tutt'aria esterna, dovrà essere completa di tutti i componenti meccanici, elettrici e di regolazione forniti e dimensionati dal costruttore per garantire le prestazioni richieste calcolate dal progettista, dovrà funzionare autonomamente con proprio regolatore DDC incluso a bordo macchina programmabile, modificabile (parametri di set point) ed interfacciabile con il sistema di supervisione esistente prot. LON. / Compresi: / l'apparecchiatura come sopra descritta e come da norme tecniche allegate; / assemblaggio, cablaggio (meccanico ed elettrico) e programmazione completadell'unità; / basamento (struttura perimetrale in acciaio con IPE 120) per l'installazione a pavimento + telo in gomma antivibrante o materiale resiliente sp. 1,5 cm per CTA 1 endoscopiche; / n°4+4 supporti antivribranti per installazione a pavimento per CTA 2 ambulatori; / collegamenti elettrici interni di potenza e regolazione tra i varicomponenti; / antivibranti e tirafondi per il fissaggio a pavimento; / oneri per la taratura e messa in moto; / materiale vario di consumo; / e quant'altro necessario per l'esecuzione ultimata a regola d'arte. / Per i componenti, prestazioni e caratteristiche costruttive e dimensionali vedasi specifiche tecniche, calcoli ed elaborati graifci di progetto. / - UNITA' MONOBLOCCO DI CONDIZIONAMENTO ARIA - CON PRODUTTORE VAPORE Q=8000 m³/h	n		81021,63
O.02.68.04	Unita' monoblocco di condizionamento e trattamento dell'aria a servizio delle sale operatorie e locali annessi, in costruzione compatta a sviluppo in armadio verticale per il minimo ingombro. / L'unità è concepita mediante l'assemblaggio di sezionI di trattamento, filtrazione e convogliamento aria, umidificazione a vapore di linea e recupero di calore a pompa di calore con circuito frigorifero. / L'unità sarà a tutt'aria esterna, dovrà essere completa di tutti i componenti meccanici, elettrici e di regolazione forniti e dimensionati dal costruttore per garantire le prestazioni richieste calcolate dal progettista, dovrà funzionare autonomamente con proprio regolatore DDC incluso a bordo macchina programmabile, modificabile (parametri di set point) ed interfacciabile con il sistema di supervisione esistente prot. LON. / Compresi: / l'apparecchiatura come sopra descritta e come da norme tecniche allegate; / assemblaggio, cablaggio (meccanico ed elettrico) e programmazione completadell'unità; / basamento (struttura perimetrale in acciaio con IPE 120) per l'installazione a pavimento + telo in gomma antivibrante o materiale resiliente sp. 1,5 cm per CTA 1 endoscopiche; / n°4+4 supporti antivribranti per installazione a pavimento per CTA 2 ambulatori; / collegamenti elettrici interni di potenza e regolazione tra i varicomponenti; / antivibranti e tirafondi per il fissaggio a pavimento; / oneri per la taratura e messa in moto; / materiale vario di consumo; / e quant'altro necessario per l'esecuzione ultimata a regola d'arte. / Per i componenti, prestazioni e caratteristiche costruttive e dimensionali vedasi specifiche tecniche, calcoli ed elaborati graifci di progetto. / - UNITA' MONOBLOCCO DI CONDIZIONAMENTO ARIA - CON PRODUTTORE VAPORE Q=8000 m³/h	n		91177,76
O.02.68.05	Unita' monoblocco di condizionamento e trattamento dell'aria a servizio delle sale operatorie e locali annessi, in costruzione compatta a sviluppo in armadio verticale per il minimo ingombro. / L'unità è concepita mediante l'assemblaggio di sezionI di trattamento, filtrazione e convogliamento aria, umidificazione a vapore di linea e recupero di calore a pompa di calore con circuito frigorifero. / L'unità sarà a tutt'aria esterna, dovrà essere completa di tutti i componenti meccanici, elettrici e di regolazione forniti e dimensionati dal costruttore per garantire le prestazioni richieste calcolate dal progettista, dovrà funzionare autonomamente con proprio regolatore DDC incluso a bordo macchina programmabile, modificabile (parametri di set point) ed interfacciabile con il sistema di supervisione esistente prot. LON. / Compresi: / l'apparecchiatura come sopra descritta e come da norme tecniche allegate; / assemblaggio, cablaggio (meccanico ed elettrico) e programmazione completadell'unità; / basamento (struttura perimetrale in acciaio con IPE 120) per l'installazione a pavimento + telo in gomma antivibrante o materiale resiliente sp. 1,5 cm per CTA 1 endoscopiche; / n°4+4 supporti antivribranti per installazione a pavimento per CTA 2 ambulatori; / collegamenti elettrici interni di potenza e regolazione tra i varicomponenti; / antivibranti e tirafondi per il fissaggio a pavimento; / oneri per la taratura e messa in moto; / materiale vario di consumo; / e quant'altro necessario per l'esecuzione ultimata a regola d'arte. / Per i componenti, prestazioni e caratteristiche costruttive e dimensionali vedasi specifiche tecniche, calcoli ed elaborati graifci di progetto. / - UNITA' MONOBLOCCO DI CONDIZIONAMENTO ARIA - CON PRODUTTORE VAPORE Q=10000 m³/h	n		98021,51
O.02.69	UNITA' TERMOVENTILANTE
O.02.69.01	Struttura portante in profilati d'alluminio con giunzioni d'angolo in nylon nero e pennellatura di tamponamento in lamiera pre-plastificata. / Doppia pannellatura con interposto poliuretano iniettato (densità 40 kg/m3), spessore totale 25 mm / Isolamento fonoassorbente interno per plenum di mandata / Ventilatori centrifughi a doppia aspirazione a pale avanti con numero di giri regolabile Trasmissione a pulegge e cinghie trapezoidali; / puleggia motrice regolabile / Motori normalizzati UNELMEC (grado di protezione IP 55 e classe di isolamento F) Prevalenza statica utile sufficiente per effettuare canalizzazioni anche estese Batterie di scambio termico a 4 o 6 ranghi per riscaldamento e/o raffreddamento Filtri sintetici ondulati classe G3 / Ammortizzatori in elastomero sotto la culla motore-ventilatore e sul lato superiore del ventilatore / Compresi: / unità termoventilante, completa di batteria fino a 6 ranghi, sezione ventilante e sezione filtrante con efficienza EU4, griglia di aspirazione ad alette fisse in lamiera zincata / ventilatore centrifugo a doppia aspirazione, staticamente e dinamicamente equilibrato, in lamiera zincata; / trasmissione con puleggia conduttrice a diametro variabile e puleggia ventilatore a diametro fisso, tendicinghia e cinghia di trasmissione a d alta resistenza; / sezione filtri sintetici pieghettati, rigenerabili ed efficienza 80% AFI; / motore elettrico trifase 4 poli 380V 50 Hz protezione IP55 avvolgimento in classe F; / prove di funzionamento e taratura dell'unità / materiale vario di consumo e quant'altro necessario per l'esecuzione ultimata a regola d'arte. / - UNITÀ TERMOVENTILANTE 3000 m³/h	n		2840,50
O.02.69.02	Struttura portante in profilati d'alluminio con giunzioni d'angolo in nylon nero e pennellatura di tamponamento in lamiera pre-plastificata. / Doppia pannellatura con interposto poliuretano iniettato (densità 40 kg/m3), spessore totale 25 mm / Isolamento fonoassorbente interno per plenum di mandata / Ventilatori centrifughi a doppia aspirazione a pale avanti con numero di giri regolabile Trasmissione a pulegge e cinghie trapezoidali; / puleggia motrice regolabile / Motori normalizzati UNELMEC (grado di protezione IP 55 e classe di isolamento F) Prevalenza statica utile sufficiente per effettuare canalizzazioni anche estese Batterie di scambio termico a 4 o 6 ranghi per riscaldamento e/o raffreddamento Filtri sintetici ondulati classe G3 / Ammortizzatori in elastomero sotto la culla motore-ventilatore e sul lato superiore del ventilatore / Compresi: / unità termoventilante, completa di batteria fino a 6 ranghi, sezione ventilante e sezione filtrante con efficienza EU4, griglia di aspirazione ad alette fisse in lamiera zincata / ventilatore centrifugo a doppia aspirazione, staticamente e dinamicamente equilibrato, in lamiera zincata; / trasmissione con puleggia conduttrice a diametro variabile e puleggia ventilatore a diametro fisso, tendicinghia e cinghia di trasmissione a d alta resistenza; / sezione filtri sintetici pieghettati, rigenerabili ed efficienza 80% AFI; / motore elettrico trifase 4 poli 380V 50 Hz protezione IP55 avvolgimento in classe F; / prove di funzionamento e taratura dell'unità / materiale vario di consumo e quant'altro necessario per l'esecuzione ultimata a regola d'arte. / - UNITÀ TERMOVENTILANTE 4000 m³/h	n		3128,22
O.02.69.03	Struttura portante in profilati d'alluminio con giunzioni d'angolo in nylon nero e pennellatura di tamponamento in lamiera pre-plastificata. / Doppia pannellatura con interposto poliuretano iniettato (densità 40 kg/m3), spessore totale 25 mm / Isolamento fonoassorbente interno per plenum di mandata / Ventilatori centrifughi a doppia aspirazione a pale avanti con numero di giri regolabile Trasmissione a pulegge e cinghie trapezoidali; / puleggia motrice regolabile / Motori normalizzati UNELMEC (grado di protezione IP 55 e classe di isolamento F) Prevalenza statica utile sufficiente per effettuare canalizzazioni anche estese Batterie di scambio termico a 4 o 6 ranghi per riscaldamento e/o raffreddamento Filtri sintetici ondulati classe G3 / Ammortizzatori in elastomero sotto la culla motore-ventilatore e sul lato superiore del ventilatore / Compresi: / unità termoventilante, completa di batteria fino a 6 ranghi, sezione ventilante e sezione filtrante con efficienza EU4, griglia di aspirazione ad alette fisse in lamiera zincata / ventilatore centrifugo a doppia aspirazione, staticamente e dinamicamente equilibrato, in lamiera zincata; / trasmissione con puleggia conduttrice a diametro variabile e puleggia ventilatore a diametro fisso, tendicinghia e cinghia di trasmissione a d alta resistenza; / sezione filtri sintetici pieghettati, rigenerabili ed efficienza 80% AFI; / motore elettrico trifase 4 poli 380V 50 Hz protezione IP55 avvolgimento in classe F; / prove di funzionamento e taratura dell'unità / materiale vario di consumo e quant'altro necessario per l'esecuzione ultimata a regola d'arte. / - UNITÀ TERMOVENTILANTE 5600 m³/h	n		3677,52
O.02.69.04	Struttura portante in profilati d'alluminio con giunzioni d'angolo in nylon nero e pennellatura di tamponamento in lamiera pre-plastificata. / Doppia pannellatura con interposto poliuretano iniettato (densità 40 kg/m3), spessore totale 25 mm / Isolamento fonoassorbente interno per plenum di mandata / Ventilatori centrifughi a doppia aspirazione a pale avanti con numero di giri regolabile Trasmissione a pulegge e cinghie trapezoidali; / puleggia motrice regolabile / Motori normalizzati UNELMEC (grado di protezione IP 55 e classe di isolamento F) Prevalenza statica utile sufficiente per effettuare canalizzazioni anche estese Batterie di scambio termico a 4 o 6 ranghi per riscaldamento e/o raffreddamento Filtri sintetici ondulati classe G3 / Ammortizzatori in elastomero sotto la culla motore-ventilatore e sul lato superiore del ventilatore / Compresi: / unità termoventilante, completa di batteria fino a 6 ranghi, sezione ventilante e sezione filtrante con efficienza EU4, griglia di aspirazione ad alette fisse in lamiera zincata / ventilatore centrifugo a doppia aspirazione, staticamente e dinamicamente equilibrato, in lamiera zincata; / trasmissione con puleggia conduttrice a diametro variabile e puleggia ventilatore a diametro fisso, tendicinghia e cinghia di trasmissione a d alta resistenza; / sezione filtri sintetici pieghettati, rigenerabili ed efficienza 80% AFI; / motore elettrico trifase 4 poli 380V 50 Hz protezione IP55 avvolgimento in classe F; / prove di funzionamento e taratura dell'unità / materiale vario di consumo e quant'altro necessario per l'esecuzione ultimata a regola d'arte. / - UNITÀ TERMOVENTILANTE 7600 m³/h	n		4148,34
O.02.69.05	Struttura portante in profilati d'alluminio con giunzioni d'angolo in nylon nero e pennellatura di tamponamento in lamiera pre-plastificata. / Doppia pannellatura con interposto poliuretano iniettato (densità 40 kg/m3), spessore totale 25 mm / Isolamento fonoassorbente interno per plenum di mandata / Ventilatori centrifughi a doppia aspirazione a pale avanti con numero di giri regolabile Trasmissione a pulegge e cinghie trapezoidali; / puleggia motrice regolabile / Motori normalizzati UNELMEC (grado di protezione IP 55 e classe di isolamento F) Prevalenza statica utile sufficiente per effettuare canalizzazioni anche estese Batterie di scambio termico a 4 o 6 ranghi per riscaldamento e/o raffreddamento Filtri sintetici ondulati classe G3 / Ammortizzatori in elastomero sotto la culla motore-ventilatore e sul lato superiore del ventilatore / Compresi: / unità termoventilante, completa di batteria fino a 6 ranghi, sezione ventilante e sezione filtrante con efficienza EU4, griglia di aspirazione ad alette fisse in lamiera zincata / ventilatore centrifugo a doppia aspirazione, staticamente e dinamicamente equilibrato, in lamiera zincata; / trasmissione con puleggia conduttrice a diametro variabile e puleggia ventilatore a diametro fisso, tendicinghia e cinghia di trasmissione a d alta resistenza; / sezione filtri sintetici pieghettati, rigenerabili ed efficienza 80% AFI; / motore elettrico trifase 4 poli 380V 50 Hz protezione IP55 avvolgimento in classe F; / prove di funzionamento e taratura dell'unità / materiale vario di consumo e quant'altro necessario per l'esecuzione ultimata a regola d'arte. / - UNITÀ TERMOVENTILANTE 10800 m³/h	n		4779,11
O.02.69.06	Struttura portante in profilati d'alluminio con giunzioni d'angolo in nylon nero e pennellatura di tamponamento in lamiera pre-plastificata. / Doppia pannellatura con interposto poliuretano iniettato (densità 40 kg/m3), spessore totale 25 mm / Isolamento fonoassorbente interno per plenum di mandata / Ventilatori centrifughi a doppia aspirazione a pale avanti con numero di giri regolabile Trasmissione a pulegge e cinghie trapezoidali; / puleggia motrice regolabile / Motori normalizzati UNELMEC (grado di protezione IP 55 e classe di isolamento F) Prevalenza statica utile sufficiente per effettuare canalizzazioni anche estese Batterie di scambio termico a 4 o 6 ranghi per riscaldamento e/o raffreddamento Filtri sintetici ondulati classe G3 / Ammortizzatori in elastomero sotto la culla motore-ventilatore e sul lato superiore del ventilatore / Compresi: / unità termoventilante, completa di batteria fino a 6 ranghi, sezione ventilante e sezione filtrante con efficienza EU4, griglia di aspirazione ad alette fisse in lamiera zincata / ventilatore centrifugo a doppia aspirazione, staticamente e dinamicamente equilibrato, in lamiera zincata; / trasmissione con puleggia conduttrice a diametro variabile e puleggia ventilatore a diametro fisso, tendicinghia e cinghia di trasmissione a d alta resistenza; / sezione filtri sintetici pieghettati, rigenerabili ed efficienza 80% AFI; / motore elettrico trifase 4 poli 380V 50 Hz protezione IP55 avvolgimento in classe F; / prove di funzionamento e taratura dell'unità / materiale vario di consumo e quant'altro necessario per l'esecuzione ultimata a regola d'arte. / - UNITÀ TERMOVENTILANTE 14000 m³/h	n		5430,02
O.02.70	VALVOLA DI ZONA A SFERA A 2 VIE
O.02.70.01	Valvola di zona a sfera a 2 vie. Attacchi filettati M a bocchettone. Corpo in ottone. Tenuta asta di comando con doppio O-Ring in EPDM. Tenuta sfera PTFE con O-Ring in EPDM per recupero giochi. Pressione max di esercizio 10 bar. Campo di temperatura da -5°C a +95°C (110°C per brevi intervalli). P differenziale max 10 bar. Glicole max 50%. / Nei diametri di seguito indicati Compresi: / valvola di zona; / materiale vario di installazione: raccordi, guarnizioni, ...; / e quant'altro necessario per l'installazione ultimata a regola d'arte / - VALVOLA DI ZONA A SFERA A 2 VIE D = 1/2"	n		55,78
O.02.70.02	Valvola di zona a sfera a 2 vie. Attacchi filettati M a bocchettone. Corpo in ottone. Tenuta asta di comando con doppio O-Ring in EPDM. Tenuta sfera PTFE con O-Ring in EPDM per recupero giochi. Pressione max di esercizio 10 bar. Campo di temperatura da -5°C a +95°C (110°C per brevi intervalli). P differenziale max 10 bar. Glicole max 50%. / Nei diametri di seguito indicati Compresi: / valvola di zona; / materiale vario di installazione: raccordi, guarnizioni, ...; / e quant'altro necessario per l'installazione ultimata a regola d'arte / - VALVOLA DI ZONA A SFERA A 2 VIE D = 3/4"	n		55,78
O.02.70.03	Valvola di zona a sfera a 2 vie. Attacchi filettati M a bocchettone. Corpo in ottone. Tenuta asta di comando con doppio O-Ring in EPDM. Tenuta sfera PTFE con O-Ring in EPDM per recupero giochi. Pressione max di esercizio 10 bar. Campo di temperatura da -5°C a +95°C (110°C per brevi intervalli). P differenziale max 10 bar. Glicole max 50%. / Nei diametri di seguito indicati Compresi: / valvola di zona; / materiale vario di installazione: raccordi, guarnizioni, ...; / e quant'altro necessario per l'installazione ultimata a regola d'arte / - VALVOLA DI ZONA A SFERA A 2 VIE D = 1"	n		81,05
O.02.70.04	Valvola di zona a sfera a 2 vie. Attacchi filettati M a bocchettone. Corpo in ottone. Tenuta asta di comando con doppio O-Ring in EPDM. Tenuta sfera PTFE con O-Ring in EPDM per recupero giochi. Pressione max di esercizio 10 bar. Campo di temperatura da -5°C a +95°C (110°C per brevi intervalli). P differenziale max 10 bar. Glicole max 50%. / Nei diametri di seguito indicati Compresi: / valvola di zona; / materiale vario di installazione: raccordi, guarnizioni, ...; / e quant'altro necessario per l'installazione ultimata a regola d'arte / - VALVOLA DI ZONA A SFERA A 2 VIE D = 1" 1/4	n		118,92
O.02.71	VALVOLA DI ZONA A SFERA A 3 VIE.
O.02.71.01	Valvola di zona a sfera a 3 vie Attacchi filettati M a bocchettone. Attacco terza via 3/4" / F. Corpo in ottone. Tenuta sfera PTFE con O-Ring in EPDM per recupero giochi. Tenuta asta di comando con doppio O-Ring in EPDM. Pressione max di esercizio 10 bar. Campo di temperatura da -5°C a +95°C (110°C per brevi intervalli). P differenziale max 10 bar. Glicole max 50%. / Nei diametri di seguito indicati / Compresi: / valvola di zona; / materiale vario di installazione: raccordi, guarnizioni, ...; / e quant'altro necessario per l'installazione ultimata a regola d'arte / - VALVOLA DI ZONA A SFERA A 3 VIE D = 1/2"	n		82,94
O.02.71.02	Valvola di zona a sfera a 3 vie Attacchi filettati M a bocchettone. Attacco terza via 3/4" / F. Corpo in ottone. Tenuta sfera PTFE con O-Ring in EPDM per recupero giochi. Tenuta asta di comando con doppio O-Ring in EPDM. Pressione max di esercizio 10 bar. Campo di temperatura da -5°C a +95°C (110°C per brevi intervalli). P differenziale max 10 bar. Glicole max 50%. / Nei diametri di seguito indicati / Compresi: / valvola di zona; / materiale vario di installazione: raccordi, guarnizioni, ...; / e quant'altro necessario per l'installazione ultimata a regola d'arte / - VALVOLA DI ZONA A SFERA A 3 VIE D = 3/4"	n		82,94
O.02.71.03	Valvola di zona a sfera a 3 vie Attacchi filettati M a bocchettone. Attacco terza via 3/4" / F. Corpo in ottone. Tenuta sfera PTFE con O-Ring in EPDM per recupero giochi. Tenuta asta di comando con doppio O-Ring in EPDM. Pressione max di esercizio 10 bar. Campo di temperatura da -5°C a +95°C (110°C per brevi intervalli). P differenziale max 10 bar. Glicole max 50%. / Nei diametri di seguito indicati / Compresi: / valvola di zona; / materiale vario di installazione: raccordi, guarnizioni, ...; / e quant'altro necessario per l'installazione ultimata a regola d'arte / - VALVOLA DI ZONA A SFERA A 3 VIE D = 1"	n		112,62
O.02.71.04	Valvola di zona a sfera a 3 vie Attacchi filettati M a bocchettone. Attacco terza via 3/4" / F. Corpo in ottone. Tenuta sfera PTFE con O-Ring in EPDM per recupero giochi. Tenuta asta di comando con doppio O-Ring in EPDM. Pressione max di esercizio 10 bar. Campo di temperatura da -5°C a +95°C (110°C per brevi intervalli). P differenziale max 10 bar. Glicole max 50%. / Nei diametri di seguito indicati / Compresi: / valvola di zona; / materiale vario di installazione: raccordi, guarnizioni, ...; / e quant'altro necessario per l'installazione ultimata a regola d'arte / - VALVOLA DI ZONA A SFERA A 3 VIE D = 1"1/4	n		150,56
O.02.72	VALVOLA DI ZONA A SFERA A 4 VIE
O.02.72.01	Valvola di zona a sfera a 4 vie con by pass. Telescopica. Attacchi filettati 3/4"M a bocchettone. Corpo in ottone. Tenuta sfera PTFE con O-Ring in EPDM per recupero giochi. Tenuta asta di comando con doppio O-Ring in EPDM. Pressione max d'esercizio 10 bar. Campo di temperatura da -5°C a / +95°C (110°C per brevi intervalli). P differenziale max 10 bar. Glicole max 50%. Interasse tra gli attacchi regolabile da 49 a 63 mm. Tee di by pass corredato di ugello calibrato U 6. / Nei diametri di seguito indicati Compresi: / valvola di zona; / materiale vario di installazione: raccordi, guarnizioni, ...; / e quant'altro necessario per l'installazione ultimata a regola d'arte / - VALVOLA DI ZONA A SFERA A 4 VIE D = 3/4"	n		107,86
O.02.73	VALVOLA DI ZONA A SFERA SERVOCOMANDO
O.02.73.01	Servocomando per valvola di zona a sfera. Con microinterruttore ausiliario. Coppia di spunto dinamico 9 N·m. Potenza assorbita 4 VA. / Tempo di manovra 50 secondi. Grado di protezione IP44. Tmax ambiente: 55°C. Collegamento elettrico tramite sistema presa-spina esterno. / Scatola di protezione in policarbonato autoestinguente. / Voltaggio di alimentazione di seguito indicato Compresi: / Comando elettrotermico; / materiale vario di installazione; / e quant'altro necessario per l'installazione ultimata a regola d'arte / - VALVOLA DI ZONA A SFERA, SERVOCOMANDO 220 V	n		174,42
O.02.73.02	Servocomando per valvola di zona a sfera. Con microinterruttore ausiliario. Coppia di spunto dinamico 9 N·m. Potenza assorbita 4 VA. / Tempo di manovra 50 secondi. Grado di protezione IP44. Tmax ambiente: 55°C. Collegamento elettrico tramite sistema presa-spina esterno. / Scatola di protezione in policarbonato autoestinguente. / Voltaggio di alimentazione di seguito indicato Compresi: / Comando elettrotermico; / materiale vario di installazione; / e quant'altro necessario per l'installazione ultimata a regola d'arte / - VALVOLA DI ZONA A SFERA, SERVOCOMANDO 24 V	n		194,84
O.02.74	VALVOLA PER RADIATORE
O.02.74.01	VALVOLA manuale per radiatori. Attacco al radiatore con codolo fornito di pre-guarnizione in EPDM. Corpo in ottone. Cromata. Volantino bianco RAL 9010, per comando manuale, in ABS. Asta di comando in acciaio inox. Doppia tenuta sull'asta di comando con O-Ring in EPDM. Tmax d'esercizio 100°C. Pmax d'esercizio 10 bar. / Nei diametri di seguito indicati / Compresi: / valvola per radiatore con attacco dritto o a squadra; / volantino di manovra in ABS; / materiale vario di installazione: raccordi, guarnizioni, ...; / e quant'altro necessario per l'installazione ultimata a regola d'arte / - VALVOLA PER RADIATORE D = 3/8"	n		26,75
O.02.74.02	VALVOLA manuale per radiatori. Attacco al radiatore con codolo fornito di pre-guarnizione in EPDM. Corpo in ottone. Cromata. Volantino bianco RAL 9010, per comando manuale, in ABS. Asta di comando in acciaio inox. Doppia tenuta sull'asta di comando con O-Ring in EPDM. Tmax d'esercizio 100°C. Pmax d'esercizio 10 bar. / Nei diametri di seguito indicati / Compresi: / valvola per radiatore con attacco dritto o a squadra; / volantino di manovra in ABS; / materiale vario di installazione: raccordi, guarnizioni, ...; / e quant'altro necessario per l'installazione ultimata a regola d'arte / - VALVOLA PER RADIATORE D = 1/2"	n		27,76
O.02.74.03	VALVOLA manuale per radiatori. Attacco al radiatore con codolo fornito di pre-guarnizione in EPDM. Corpo in ottone. Cromata. Volantino bianco RAL 9010, per comando manuale, in ABS. Asta di comando in acciaio inox. Doppia tenuta sull'asta di comando con O-Ring in EPDM. Tmax d'esercizio 100°C. Pmax d'esercizio 10 bar. / Nei diametri di seguito indicati / Compresi: / valvola per radiatore con attacco dritto o a squadra; / volantino di manovra in ABS; / materiale vario di installazione: raccordi, guarnizioni, ...; / e quant'altro necessario per l'installazione ultimata a regola d'arte / - VALVOLA PER RADIATORE D = 3/4"	n		36,73
O.02.74.04	VALVOLA manuale per radiatori. Attacco al radiatore con codolo fornito di pre-guarnizione in EPDM. Corpo in ottone. Cromata. Volantino bianco RAL 9010, per comando manuale, in ABS. Asta di comando in acciaio inox. Doppia tenuta sull'asta di comando con O-Ring in EPDM. Tmax d'esercizio 100°C. Pmax d'esercizio 10 bar. / Nei diametri di seguito indicati / Compresi: / valvola per radiatore con attacco dritto o a squadra; / volantino di manovra in ABS; / materiale vario di installazione: raccordi, guarnizioni, ...; / e quant'altro necessario per l'installazione ultimata a regola d'arte / - VALVOLA PER RADIATORE D = 1"	n		57,33
O.02.75	VALVOLA TERMOSTATICA PER RADIATORE
O.02.75.01	VALVOLA per radiatori dotata di comando termostatico. Attacchi per tubo ferro. Attacco al radiatore con codolo fornito di pre-guarnizione in EPDM. Corpo in ottone. Cromata. Asta di comando in acciaio inox. Doppia tenuta sull'asta di comando con O-Ring in EPDM. Tmax d'esercizio 100°C. Pmax d'esercizio 10 bar. Comando termostatico per valvole radiatore termostatizzabili. Sensore incorporato con elemento sensibile a liquido. Completo di adattatore per valvole termostatizzabili. Tmax ambiente 50°C. Scala graduata da 0 a 5 corrispondente ad un campo di temperatura da 0°C a 28°C, con possibilità di bloccaggio e limitazione di temperatura. Intervento antigelo 7°C. / Nei diametri di seguito indicati Compresi: / valvola con attacchi a squadra o diritti di qualsiasidiametro; / comando termostatico con elemento sensibile a liquido e regolazione protetta antimanomissione, con campo di taratura da 0 a 28°C; / raccordi su tubazione e radiatore; / guarnizioni e materiale di consumo; / e quant'altro necessario per l'esecuzione ultimata a perfetta regola d'arte. / - VALVOLA TERMOSTATICA PER RADIATORE D = 3/8"	n		51,32
O.02.75.02	VALVOLA per radiatori dotata di comando termostatico. Attacchi per tubo ferro. Attacco al radiatore con codolo fornito di pre-guarnizione in EPDM. Corpo in ottone. Cromata. Asta di comando in acciaio inox. Doppia tenuta sull'asta di comando con O-Ring in EPDM. Tmax d'esercizio 100°C. Pmax d'esercizio 10 bar. Comando termostatico per valvole radiatore termostatizzabili. Sensore incorporato con elemento sensibile a liquido. Completo di adattatore per valvole termostatizzabili. Tmax ambiente 50°C. Scala graduata da 0 a 5 corrispondente ad un campo di temperatura da 0°C a 28°C, con possibilità di bloccaggio e limitazione di temperatura. Intervento antigelo 7°C. / Nei diametri di seguito indicati Compresi: / valvola con attacchi a squadra o diritti di qualsiasidiametro; / comando termostatico con elemento sensibile a liquido e regolazione protetta antimanomissione, con campo di taratura da 0 a 28°C; / raccordi su tubazione e radiatore; / guarnizioni e materiale di consumo; / e quant'altro necessario per l'esecuzione ultimata a perfetta regola d'arte. / - VALVOLA TERMOSTATICA PER RADIATORE D = 1/2"	n		53,03
O.02.75.03	VALVOLA per radiatori dotata di comando termostatico. Attacchi per tubo ferro. Attacco al radiatore con codolo fornito di pre-guarnizione in EPDM. Corpo in ottone. Cromata. Asta di comando in acciaio inox. Doppia tenuta sull'asta di comando con O-Ring in EPDM. Tmax d'esercizio 100°C. Pmax d'esercizio 10 bar. Comando termostatico per valvole radiatore termostatizzabili. Sensore incorporato con elemento sensibile a liquido. Completo di adattatore per valvole termostatizzabili. Tmax ambiente 50°C. Scala graduata da 0 a 5 corrispondente ad un campo di temperatura da 0°C a 28°C, con possibilità di bloccaggio e limitazione di temperatura. Intervento antigelo 7°C. / Nei diametri di seguito indicati Compresi: / valvola con attacchi a squadra o diritti di qualsiasidiametro; / comando termostatico con elemento sensibile a liquido e regolazione protetta antimanomissione, con campo di taratura da 0 a 28°C; / raccordi su tubazione e radiatore; / guarnizioni e materiale di consumo; / e quant'altro necessario per l'esecuzione ultimata a perfetta regola d'arte. / - VALVOLA TERMOSTATICA PER RADIATORE D = 3/4"	n		59,92
O.02.75.04	VALVOLA per radiatori dotata di comando termostatico. Attacchi per tubo ferro. Attacco al radiatore con codolo fornito di pre-guarnizione in EPDM. Corpo in ottone. Cromata. Asta di comando in acciaio inox. Doppia tenuta sull'asta di comando con O-Ring in EPDM. Tmax d'esercizio 100°C. Pmax d'esercizio 10 bar. Comando termostatico per valvole radiatore termostatizzabili. Sensore incorporato con elemento sensibile a liquido. Completo di adattatore per valvole termostatizzabili. Tmax ambiente 50°C. Scala graduata da 0 a 5 corrispondente ad un campo di temperatura da 0°C a 28°C, con possibilità di bloccaggio e limitazione di temperatura. Intervento antigelo 7°C. / Nei diametri di seguito indicati Compresi: / valvola con attacchi a squadra o diritti di qualsiasidiametro; / comando termostatico con elemento sensibile a liquido e regolazione protetta antimanomissione, con campo di taratura da 0 a 28°C; / raccordi su tubazione e radiatore; / guarnizioni e materiale di consumo; / e quant'altro necessario per l'esecuzione ultimata a perfetta regola d'arte. / - VALVOLA TERMOSTATICA PER RADIATORE D = 1"	n		80,53
O.02.76	VALVOLA DI VENTILAZIONE
O.02.76.01	VALVOLA di ventilazione di tipo circolare, in acciaio verniciato. / Compresi: / valvola di ventilazione circolare in acciaio verniciato bianco; / viti e materiali di fissaggio in acciaio inox; / materiale vario di consumo; / e quant'altro necessario per l'installazione ultimata a regolad'arte. / - VALVOLA DI VENTILAZIONE DN = 100 mm	n		31,24
O.02.76.02	VALVOLA di ventilazione di tipo circolare, in acciaio verniciato. / Compresi: / valvola di ventilazione circolare in acciaio verniciato bianco; / viti e materiali di fissaggio in acciaio inox; / materiale vario di consumo; / e quant'altro necessario per l'installazione ultimata a regolad'arte. / - VALVOLA DI VENTILAZIONE DN = 150 mm	n		37,70
O.02.76.03	VALVOLA di ventilazione di tipo circolare, in acciaio verniciato. / Compresi: / valvola di ventilazione circolare in acciaio verniciato bianco; / viti e materiali di fissaggio in acciaio inox; / materiale vario di consumo; / e quant'altro necessario per l'installazione ultimata a regolad'arte. / - VALVOLA DI VENTILAZIONE DN = 200 mm	n		39,14
O.02.77	CASSONETTO VENTILANTE
O.02.77.01	Cassonetto ventilante costruito in lamiera di acciaio zincato, con isolamento acustico ignifugo in lana minerale fonoassorbente, spessore 50 mm, chiusura stagna, ventilatore centrifugo con / girante pale avanti in lamiera zincata, motore monofase regolabile rirettamente accoppiato, pannello apribile per l'accesso al ventilatore con clips di chiusura. Grado di protezione IP 44, Classe B/F e protezione termica incorporata. / Compresi: / Ventilatore cassonato; / staffe di supporto e fissaggio a soffitto; / silenziatore circolare, lunghezza minima 900 mm; / giunti antivibranti per i collegamenti ai canalidell'impianto; / oneri per la taratura e messa in moto; / materiale vario di consumo; / e quant'altro necessario per l'esecuzione ultimata a regolad'arte. / - VENTILATORE INSONORIZZATO DA CONTROSOFFITTO 125 m³/h, 200 Pa	n		583,37
O.02.77.02	Cassonetto ventilante costruito in lamiera di acciaio zincato, con isolamento acustico ignifugo in lana minerale fonoassorbente, spessore 50 mm, chiusura stagna, ventilatore centrifugo con / girante pale avanti in lamiera zincata, motore monofase regolabile rirettamente accoppiato, pannello apribile per l'accesso al ventilatore con clips di chiusura. Grado di protezione IP 44, Classe B/F e protezione termica incorporata. / Compresi: / Ventilatore cassonato; / staffe di supporto e fissaggio a soffitto; / silenziatore circolare, lunghezza minima 900 mm; / giunti antivibranti per i collegamenti ai canalidell'impianto; / oneri per la taratura e messa in moto; / materiale vario di consumo; / e quant'altro necessario per l'esecuzione ultimata a regolad'arte. / - VENTILATORE INSONORIZZATO DA CONTROSOFFITTO 250 m³/h, 250 Pa	n		638,90
O.02.77.03	Cassonetto ventilante costruito in lamiera di acciaio zincato, con isolamento acustico ignifugo in lana minerale fonoassorbente, spessore 50 mm, chiusura stagna, ventilatore centrifugo con / girante pale avanti in lamiera zincata, motore monofase regolabile rirettamente accoppiato, pannello apribile per l'accesso al ventilatore con clips di chiusura. Grado di protezione IP 44, Classe B/F e protezione termica incorporata. / Compresi: / Ventilatore cassonato; / staffe di supporto e fissaggio a soffitto; / silenziatore circolare, lunghezza minima 900 mm; / giunti antivibranti per i collegamenti ai canalidell'impianto; / oneri per la taratura e messa in moto; / materiale vario di consumo; / e quant'altro necessario per l'esecuzione ultimata a regolad'arte. / - VENTILATORE INSONORIZZATO DA CONTROSOFFITTO 450 m³/h, 300 Pa	n		706,15
O.02.77.04	Cassonetto ventilante costruito in lamiera di acciaio zincato, con isolamento acustico ignifugo in lana minerale fonoassorbente, spessore 50 mm, chiusura stagna, ventilatore centrifugo con / girante pale avanti in lamiera zincata, motore monofase regolabile rirettamente accoppiato, pannello apribile per l'accesso al ventilatore con clips di chiusura. Grado di protezione IP 44, Classe B/F e protezione termica incorporata. / Compresi: / Ventilatore cassonato; / staffe di supporto e fissaggio a soffitto; / silenziatore circolare, lunghezza minima 900 mm; / giunti antivibranti per i collegamenti ai canalidell'impianto; / oneri per la taratura e messa in moto; / materiale vario di consumo; / e quant'altro necessario per l'esecuzione ultimata a regolad'arte. / - VENTILATORE INSONORIZZATO DA CONTROSOFFITTO 700 m³/h, 350 Pa	n		915,17
O.02.77.05	Cassonetto ventilante costruito in lamiera di acciaio zincato, con isolamento acustico ignifugo in lana minerale fonoassorbente, spessore 50 mm, chiusura stagna, ventilatore centrifugo con / girante pale avanti in lamiera zincata, motore monofase regolabile rirettamente accoppiato, pannello apribile per l'accesso al ventilatore con clips di chiusura. Grado di protezione IP 44, Classe B/F e protezione termica incorporata. / Compresi: / Ventilatore cassonato; / staffe di supporto e fissaggio a soffitto; / silenziatore circolare, lunghezza minima 900 mm; / giunti antivibranti per i collegamenti ai canalidell'impianto; / oneri per la taratura e messa in moto; / materiale vario di consumo; / e quant'altro necessario per l'esecuzione ultimata a regolad'arte. / - VENTILATORE INSONORIZZATO DA CONTROSOFFITTO 1000 m³/h, 360 Pa	n		1295,23
O.02.78	VENTILATORE ELICOCENTRIFUGO PER CANALI CIRCOLARI
O.02.78.01	Ventilatore tubolare di tipo elicocentrifugo, concepito per operare in condotti di aerazione. Motore a induzione asincrono monofase a spira d'ombra e rotore in cortocircuito, pressofuso in allumiono, con temporizzatore elettronico regolabile. Bocca di aspirazione metallica regolabile e tubo flessibile in alluminio per il raccordo alla bocca di aspirazione e alla canalizzazione fino all'esterno (valutata a parte). / Per i ventilatori fino al DN 200 / involucro in polipropilene; / ghiere di fissaggio in polipropilene; / Ventola in ABS; / Per i ventilatori oltre il DN 200 / involucro in lamiera d'acciaio protetta da vernice epossidica-poliestere; / ghiere di fissaggio sono di lamiera di acciaio verniciata con vernice epossidica-poliestere; / Ventola in acciaio / Per condotti fino a 125 / Motore a induzione asincrono monofase a 2 velocità (250, 350) / - 230V 50Hz. / Classe II (160N) e classe I (250, 350) / - IP 44. / Classe B, tropicalizato; / Protezione termica mediante fusibile, integrata; / Cuscinetti con boccole porose autolubrificanti. Per condotte oltre 150 comprese / Motore a induzione asincrono monofase con condensatore permanente e rotore esterno pressofuso in alluminio, 2 velocità con regolazione di velocità. (Secondo norme UNE 20-113 e CEI 34-1). / - 230V 50Hz. / Classe B, tropicalizato / IP 44 / Clase I / Protettore termico ad accensione automatica. / Cuscinetti a sfere a tenuta stagna e autolubrificanti. / I ventilatori saranno sempre dotati di commutatori a 2 velocità montati in prossimità dello stesso ventilatore. / Compresi / elettroaspiratore con temporizzatore elettronico incorporato; / staffa per il fissaggio a muro/soffitto dell'elettroaspiratore; / viti di fissaggio, fascette in nylon e materiale vario diconsumo; / e quant'altro necessario per l'esecuzione ultimata a regolad'ate / - VENTILATORE ELICOCENTRIFUGO PER CANALI CIRCOLARI 100 mm	n		178,29
O.02.78.02	Ventilatore tubolare di tipo elicocentrifugo, concepito per operare in condotti di aerazione. Motore a induzione asincrono monofase a spira d'ombra e rotore in cortocircuito, pressofuso in allumiono, con temporizzatore elettronico regolabile. Bocca di aspirazione metallica regolabile e tubo flessibile in alluminio per il raccordo alla bocca di aspirazione e alla canalizzazione fino all'esterno (valutata a parte). / Per i ventilatori fino al DN 200 / involucro in polipropilene; / ghiere di fissaggio in polipropilene; / Ventola in ABS; / Per i ventilatori oltre il DN 200 / involucro in lamiera d'acciaio protetta da vernice epossidica-poliestere; / ghiere di fissaggio sono di lamiera di acciaio verniciata con vernice epossidica-poliestere; / Ventola in acciaio / Per condotti fino a 125 / Motore a induzione asincrono monofase a 2 velocità (250, 350) / - 230V 50Hz. / Classe II (160N) e classe I (250, 350) / - IP 44. / Classe B, tropicalizato; / Protezione termica mediante fusibile, integrata; / Cuscinetti con boccole porose autolubrificanti. Per condotte oltre 150 comprese / Motore a induzione asincrono monofase con condensatore permanente e rotore esterno pressofuso in alluminio, 2 velocità con regolazione di velocità. (Secondo norme UNE 20-113 e CEI 34-1). / - 230V 50Hz. / Classe B, tropicalizato / IP 44 / Clase I / Protettore termico ad accensione automatica. / Cuscinetti a sfere a tenuta stagna e autolubrificanti. / I ventilatori saranno sempre dotati di commutatori a 2 velocità montati in prossimità dello stesso ventilatore. / Compresi / elettroaspiratore con temporizzatore elettronico incorporato; / staffa per il fissaggio a muro/soffitto dell'elettroaspiratore; / viti di fissaggio, fascette in nylon e materiale vario diconsumo; / e quant'altro necessario per l'esecuzione ultimata a regolad'ate / - VENTILATORE ELICOCENTRIFUGO PER CANALI CIRCOLARI 125 mm	n		206,35
O.02.78.03	Ventilatore tubolare di tipo elicocentrifugo, concepito per operare in condotti di aerazione. Motore a induzione asincrono monofase a spira d'ombra e rotore in cortocircuito, pressofuso in allumiono, con temporizzatore elettronico regolabile. Bocca di aspirazione metallica regolabile e tubo flessibile in alluminio per il raccordo alla bocca di aspirazione e alla canalizzazione fino all'esterno (valutata a parte). / Per i ventilatori fino al DN 200 / involucro in polipropilene; / ghiere di fissaggio in polipropilene; / Ventola in ABS; / Per i ventilatori oltre il DN 200 / involucro in lamiera d'acciaio protetta da vernice epossidica-poliestere; / ghiere di fissaggio sono di lamiera di acciaio verniciata con vernice epossidica-poliestere; / Ventola in acciaio / Per condotti fino a 125 / Motore a induzione asincrono monofase a 2 velocità (250, 350) / - 230V 50Hz. / Classe II (160N) e classe I (250, 350) / - IP 44. / Classe B, tropicalizato; / Protezione termica mediante fusibile, integrata; / Cuscinetti con boccole porose autolubrificanti. Per condotte oltre 150 comprese / Motore a induzione asincrono monofase con condensatore permanente e rotore esterno pressofuso in alluminio, 2 velocità con regolazione di velocità. (Secondo norme UNE 20-113 e CEI 34-1). / - 230V 50Hz. / Classe B, tropicalizato / IP 44 / Clase I / Protettore termico ad accensione automatica. / Cuscinetti a sfere a tenuta stagna e autolubrificanti. / I ventilatori saranno sempre dotati di commutatori a 2 velocità montati in prossimità dello stesso ventilatore. / Compresi / elettroaspiratore con temporizzatore elettronico incorporato; / staffa per il fissaggio a muro/soffitto dell'elettroaspiratore; / viti di fissaggio, fascette in nylon e materiale vario diconsumo; / e quant'altro necessario per l'esecuzione ultimata a regolad'ate / - VENTILATORE ELICOCENTRIFUGO PER CANALI CIRCOLARI 160 mm	n		263,84
O.02.78.04	Ventilatore tubolare di tipo elicocentrifugo, concepito per operare in condotti di aerazione. Motore a induzione asincrono monofase a spira d'ombra e rotore in cortocircuito, pressofuso in allumiono, con temporizzatore elettronico regolabile. Bocca di aspirazione metallica regolabile e tubo flessibile in alluminio per il raccordo alla bocca di aspirazione e alla canalizzazione fino all'esterno (valutata a parte). / Per i ventilatori fino al DN 200 / involucro in polipropilene; / ghiere di fissaggio in polipropilene; / Ventola in ABS; / Per i ventilatori oltre il DN 200 / involucro in lamiera d'acciaio protetta da vernice epossidica-poliestere; / ghiere di fissaggio sono di lamiera di acciaio verniciata con vernice epossidica-poliestere; / Ventola in acciaio / Per condotti fino a 125 / Motore a induzione asincrono monofase a 2 velocità (250, 350) / - 230V 50Hz. / Classe II (160N) e classe I (250, 350) / - IP 44. / Classe B, tropicalizato; / Protezione termica mediante fusibile, integrata; / Cuscinetti con boccole porose autolubrificanti. Per condotte oltre 150 comprese / Motore a induzione asincrono monofase con condensatore permanente e rotore esterno pressofuso in alluminio, 2 velocità con regolazione di velocità. (Secondo norme UNE 20-113 e CEI 34-1). / - 230V 50Hz. / Classe B, tropicalizato / IP 44 / Clase I / Protettore termico ad accensione automatica. / Cuscinetti a sfere a tenuta stagna e autolubrificanti. / I ventilatori saranno sempre dotati di commutatori a 2 velocità montati in prossimità dello stesso ventilatore. / Compresi / elettroaspiratore con temporizzatore elettronico incorporato; / staffa per il fissaggio a muro/soffitto dell'elettroaspiratore; / viti di fissaggio, fascette in nylon e materiale vario diconsumo; / e quant'altro necessario per l'esecuzione ultimata a regolad'ate / - VENTILATORE ELICOCENTRIFUGO PER CANALI CIRCOLARI 200 mm	n		313,66
O.02.78.05	Ventilatore tubolare di tipo elicocentrifugo, concepito per operare in condotti di aerazione. Motore a induzione asincrono monofase a spira d'ombra e rotore in cortocircuito, pressofuso in allumiono, con temporizzatore elettronico regolabile. Bocca di aspirazione metallica regolabile e tubo flessibile in alluminio per il raccordo alla bocca di aspirazione e alla canalizzazione fino all'esterno (valutata a parte). / Per i ventilatori fino al DN 200 / involucro in polipropilene; / ghiere di fissaggio in polipropilene; / Ventola in ABS; / Per i ventilatori oltre il DN 200 / involucro in lamiera d'acciaio protetta da vernice epossidica-poliestere; / ghiere di fissaggio sono di lamiera di acciaio verniciata con vernice epossidica-poliestere; / Ventola in acciaio / Per condotti fino a 125 / Motore a induzione asincrono monofase a 2 velocità (250, 350) / - 230V 50Hz. / Classe II (160N) e classe I (250, 350) / - IP 44. / Classe B, tropicalizato; / Protezione termica mediante fusibile, integrata; / Cuscinetti con boccole porose autolubrificanti. Per condotte oltre 150 comprese / Motore a induzione asincrono monofase con condensatore permanente e rotore esterno pressofuso in alluminio, 2 velocità con regolazione di velocità. (Secondo norme UNE 20-113 e CEI 34-1). / - 230V 50Hz. / Classe B, tropicalizato / IP 44 / Clase I / Protettore termico ad accensione automatica. / Cuscinetti a sfere a tenuta stagna e autolubrificanti. / I ventilatori saranno sempre dotati di commutatori a 2 velocità montati in prossimità dello stesso ventilatore. / Compresi / elettroaspiratore con temporizzatore elettronico incorporato; / staffa per il fissaggio a muro/soffitto dell'elettroaspiratore; / viti di fissaggio, fascette in nylon e materiale vario diconsumo; / e quant'altro necessario per l'esecuzione ultimata a regolad'ate / - VENTILATORE ELICOCENTRIFUGO PER CANALI CIRCOLARI 250 mm	n		501,45
O.02.78.06	Ventilatore tubolare di tipo elicocentrifugo, concepito per operare in condotti di aerazione. Motore a induzione asincrono monofase a spira d'ombra e rotore in cortocircuito, pressofuso in allumiono, con temporizzatore elettronico regolabile. Bocca di aspirazione metallica regolabile e tubo flessibile in alluminio per il raccordo alla bocca di aspirazione e alla canalizzazione fino all'esterno (valutata a parte). / Per i ventilatori fino al DN 200 / involucro in polipropilene; / ghiere di fissaggio in polipropilene; / Ventola in ABS; / Per i ventilatori oltre il DN 200 / involucro in lamiera d'acciaio protetta da vernice epossidica-poliestere; / ghiere di fissaggio sono di lamiera di acciaio verniciata con vernice epossidica-poliestere; / Ventola in acciaio / Per condotti fino a 125 / Motore a induzione asincrono monofase a 2 velocità (250, 350) / - 230V 50Hz. / Classe II (160N) e classe I (250, 350) / - IP 44. / Classe B, tropicalizato; / Protezione termica mediante fusibile, integrata; / Cuscinetti con boccole porose autolubrificanti. Per condotte oltre 150 comprese / Motore a induzione asincrono monofase con condensatore permanente e rotore esterno pressofuso in alluminio, 2 velocità con regolazione di velocità. (Secondo norme UNE 20-113 e CEI 34-1). / - 230V 50Hz. / Classe B, tropicalizato / IP 44 / Clase I / Protettore termico ad accensione automatica. / Cuscinetti a sfere a tenuta stagna e autolubrificanti. / I ventilatori saranno sempre dotati di commutatori a 2 velocità montati in prossimità dello stesso ventilatore. / Compresi / elettroaspiratore con temporizzatore elettronico incorporato; / staffa per il fissaggio a muro/soffitto dell'elettroaspiratore; / viti di fissaggio, fascette in nylon e materiale vario diconsumo; / e quant'altro necessario per l'esecuzione ultimata a regolad'ate / - VENTILATORE ELICOCENTRIFUGO PER CANALI CIRCOLARI 315 mm	n		554,15
O.02.79	VENTILATORE ELICOCENTRIFUGO ATTENUATORE
O.02.79.01	ATTENUATORE acustico per condotta aria, a sezione circolare, con cassa di contenimento in lamiera d'acciaio zincata e setti interni realizzati con materiale fonoassorbente. / Compresi: / pezzi speciali per raccordo al canale; / viteria di fissaggio; / materiale vario di consumo; / e qualsiasi altro onere necessario per l'esecuzione ultimata a regolad'arte. / - VENTILATORE ELICOCENTRIFUGO ATTENUATORE ACUSTICO 125 mm	n		262,92
O.02.79.02	ATTENUATORE acustico per condotta aria, a sezione circolare, con cassa di contenimento in lamiera d'acciaio zincata e setti interni realizzati con materiale fonoassorbente. / Compresi: / pezzi speciali per raccordo al canale; / viteria di fissaggio; / materiale vario di consumo; / e qualsiasi altro onere necessario per l'esecuzione ultimata a regolad'arte. / - VENTILATORE ELICOCENTRIFUGO ATTENUATORE ACUSTICO 160 mm	n		313,28
O.02.79.03	ATTENUATORE acustico per condotta aria, a sezione circolare, con cassa di contenimento in lamiera d'acciaio zincata e setti interni realizzati con materiale fonoassorbente. / Compresi: / pezzi speciali per raccordo al canale; / viteria di fissaggio; / materiale vario di consumo; / e qualsiasi altro onere necessario per l'esecuzione ultimata a regolad'arte. / - VENTILATORE ELICOCENTRIFUGO ATTENUATORE ACUSTICO 200 mm	n		337,21
O.02.79.04	ATTENUATORE acustico per condotta aria, a sezione circolare, con cassa di contenimento in lamiera d'acciaio zincata e setti interni realizzati con materiale fonoassorbente. / Compresi: / pezzi speciali per raccordo al canale; / viteria di fissaggio; / materiale vario di consumo; / e qualsiasi altro onere necessario per l'esecuzione ultimata a regolad'arte. / - VENTILATORE ELICOCENTRIFUGO ATTENUATORE ACUSTICO 250 mm	n		409,80
O.02.79.05	ATTENUATORE acustico per condotta aria, a sezione circolare, con cassa di contenimento in lamiera d'acciaio zincata e setti interni realizzati con materiale fonoassorbente. / Compresi: / pezzi speciali per raccordo al canale; / viteria di fissaggio; / materiale vario di consumo; / e qualsiasi altro onere necessario per l'esecuzione ultimata a regolad'arte. / - VENTILATORE ELICOCENTRIFUGO ATTENUATORE ACUSTICO 315 mm	n		433,29
O.02.80	VENTILATORE ELICOCENTRIFUGO - CASSA FILTRANTE
O.02.80.01	Cassa filrante in linea per condotti circolari dotata di filtro i poliestere con efficienza EU 3 con efficienza gravimetrica dell'85%. Il filtro sarà estraibile dal basso semplicemente svitando il pannello inferiore della cassa filtrante. / Compresi / Cassa filtrante in acciaio zincato; / filtro in poliestere; / accessori per lo staffaggio a muro o a soffitto; / guarnizioni aerauliche; / quant'altro necessario per l'installazione secondo la regola dell'arte / - VENTILATORE ELICOCENTRIFUGO, CASSA FILTRANTE 100 mm	n		174,75
O.02.80.02	Cassa filrante in linea per condotti circolari dotata di filtro i poliestere con efficienza EU 3 con efficienza gravimetrica dell'85%. Il filtro sarà estraibile dal basso semplicemente svitando il pannello inferiore della cassa filtrante. / Compresi / Cassa filtrante in acciaio zincato; / filtro in poliestere; / accessori per lo staffaggio a muro o a soffitto; / guarnizioni aerauliche; / quant'altro necessario per l'installazione secondo la regola dell'arte / - VENTILATORE ELICOCENTRIFUGO, CASSA FILTRANTE 125 mm	n		182,14
O.02.80.03	Cassa filrante in linea per condotti circolari dotata di filtro i poliestere con efficienza EU 3 con efficienza gravimetrica dell'85%. Il filtro sarà estraibile dal basso semplicemente svitando il pannello inferiore della cassa filtrante. / Compresi / Cassa filtrante in acciaio zincato; / filtro in poliestere; / accessori per lo staffaggio a muro o a soffitto; / guarnizioni aerauliche; / quant'altro necessario per l'installazione secondo la regola dell'arte / - VENTILATORE ELICOCENTRIFUGO, CASSA FILTRANTE 160 mm	n		211,23
O.02.80.04	Cassa filrante in linea per condotti circolari dotata di filtro i poliestere con efficienza EU 3 con efficienza gravimetrica dell'85%. Il filtro sarà estraibile dal basso semplicemente svitando il pannello inferiore della cassa filtrante. / Compresi / Cassa filtrante in acciaio zincato; / filtro in poliestere; / accessori per lo staffaggio a muro o a soffitto; / guarnizioni aerauliche; / quant'altro necessario per l'installazione secondo la regola dell'arte / - VENTILATORE ELICOCENTRIFUGO, CASSA FILTRANTE 200 mm	n		301,44
O.02.80.05	Cassa filrante in linea per condotti circolari dotata di filtro i poliestere con efficienza EU 3 con efficienza gravimetrica dell'85%. Il filtro sarà estraibile dal basso semplicemente svitando il pannello inferiore della cassa filtrante. / Compresi / Cassa filtrante in acciaio zincato; / filtro in poliestere; / accessori per lo staffaggio a muro o a soffitto; / guarnizioni aerauliche; / quant'altro necessario per l'installazione secondo la regola dell'arte / - VENTILATORE ELICOCENTRIFUGO, CASSA FILTRANTE 250 mm	n		307,13
O.02.80.06	Cassa filrante in linea per condotti circolari dotata di filtro i poliestere con efficienza EU 3 con efficienza gravimetrica dell'85%. Il filtro sarà estraibile dal basso semplicemente svitando il pannello inferiore della cassa filtrante. / Compresi / Cassa filtrante in acciaio zincato; / filtro in poliestere; / accessori per lo staffaggio a muro o a soffitto; / guarnizioni aerauliche; / quant'altro necessario per l'installazione secondo la regola dell'arte / - VENTILATORE ELICOCENTRIFUGO, CASSA FILTRANTE 315 mm	n		315,06
O.02.81	VENTILATORE ELICOCENTRIFUGO GRIGLIA ESTERNA
O.02.81.01	Griglia estrna di espulsione in alluminio anodizzato / Compresi / griglia; / tasselli per il fissaggio a muro; / guarnizioni aerauliche; / riduzioni di raccordo / quant'altro necessario per l'installazione secondo la regola dell'arte / - VENTILATORE ELICOCENTRIFUGO, GRIGLIA ESTERNA IN ALLUMINIO 100 mm	n		27,16
O.02.81.02	Griglia estrna di espulsione in alluminio anodizzato / Compresi / griglia; / tasselli per il fissaggio a muro; / guarnizioni aerauliche; / riduzioni di raccordo / quant'altro necessario per l'installazione secondo la regola dell'arte / - VENTILATORE ELICOCENTRIFUGO, GRIGLIA ESTERNA IN ALLUMINIO 150 mm	n		30,34
O.02.81.03	Griglia estrna di espulsione in alluminio anodizzato / Compresi / griglia; / tasselli per il fissaggio a muro; / guarnizioni aerauliche; / riduzioni di raccordo / quant'altro necessario per l'installazione secondo la regola dell'arte / - VENTILATORE ELICOCENTRIFUGO, GRIGLIA ESTERNA IN ALLUMINIO 200 mm	n		35,38
O.02.81.04	Griglia estrna di espulsione in alluminio anodizzato / Compresi / griglia; / tasselli per il fissaggio a muro; / guarnizioni aerauliche; / riduzioni di raccordo / quant'altro necessario per l'installazione secondo la regola dell'arte / - VENTILATORE ELICOCENTRIFUGO, GRIGLIA ESTERNA IN ALLUMINIO 300 mm	n		38,11
O.02.82	VENTILCONVETTORE A2 TUBIA MOBILETTO
O.02.82.01	VENTILCONVETTORE a due tubi a mobiletto costituito da: / carenatura esterna in lamiera di forte spessore verniciata a smalto ad alta resistenza, trattata contro la formazione della ruggine e della corrosione; / telaio in acciaio zincato con attacchi per la carenatura esterna, fori per viti di fissaggio e piedini di sostegno; / elettroventilatori centrifughi a doppia aspirazione con pale sviluppante in lunghezza per ottenere elevata portata con basso numero di giri con motori a tre velocità ammortizzati con appositi supporti elastici e protetti contro i sovraccarichi; / filtro aria, del tipo pieghettato, rigenerabile mediante lavaggio o soffiatura posto in aspirazione rispetto al ventilatore, media filtrante in polipropilene con caratteristica G1; / una batteria di scambio termico con tubo in rame ed alettature a pacco continuo in lamierino di alluminio rigido, completa di attacchi per il collegamento alla rete di alimentazione, valvolina di sfiato; / bacinella di raccolta condensa isolata; / termostato ambiente di tipo elettronico montato sull'unità per il controllo dell'accensione e dello spegnimento del ventilatore; il termostato sarà dotato di un commutatore estate/inverno, di un commutatore per la selezione della velocità del ventilatore e di una manopola per la regolazione della temperatura ambiente; la commutazione estate inverno sarà automatica in base alla temperatura dell’acqua rilevata nell’impianto; l'unità sarà dotata, infine, di sistema di prevenzione delle correnti d'aria calda e fredda che provoca l'arresto del ventilatore nel caso in cui, a termostato soddisfatto, la temperatura dell'acqua risulti o troppo fredda o troppo calda; / Le capacità indicate si riferiscono alle seguenti condizioni: / inverno: temperatura aria ambiente = 20°C; temperatura ingresso acqua = 50°C, velocità del ventilatore massima / estate: temperatura aria ambiente = 27°C b.s./19 b.u.; temperatura ingresso/uscita dell'acqua = 7/12°C, velocità del ventilatore massima / le unità verranno dimensionate per soddisfare alla condizioni termoigrometriche ambientali alla velocità media; / Compreso: / ventilconvettore; / oneri per l'allacciamento all'impianto; / oneri per l'allacciamento alla rete di scarico della condensa; / supporti, tasselli e mensolame per il fissaggio a parete; / piedini di appoggio ove non sia possibile in fissaggio a parete; / pannello di controllo e relativo cablaggio; / griglia per l'eventuale installazione a soffitto; / materiale vario di installazione: raccordi, guarnizioni, ...; / e quant'altro necessario per l'installazione ultimata a regolad'arte. / - VENTILCONVETTORE A2 TUBIA MOBILETTO C=1360 W, F=1000 W, Q=200 m³/h	n		362,74
O.02.82.02	VENTILCONVETTORE a due tubi a mobiletto costituito da: / carenatura esterna in lamiera di forte spessore verniciata a smalto ad alta resistenza, trattata contro la formazione della ruggine e della corrosione; / telaio in acciaio zincato con attacchi per la carenatura esterna, fori per viti di fissaggio e piedini di sostegno; / elettroventilatori centrifughi a doppia aspirazione con pale sviluppante in lunghezza per ottenere elevata portata con basso numero di giri con motori a tre velocità ammortizzati con appositi supporti elastici e protetti contro i sovraccarichi; / filtro aria, del tipo pieghettato, rigenerabile mediante lavaggio o soffiatura posto in aspirazione rispetto al ventilatore, media filtrante in polipropilene con caratteristica G1; / una batteria di scambio termico con tubo in rame ed alettature a pacco continuo in lamierino di alluminio rigido, completa di attacchi per il collegamento alla rete di alimentazione, valvolina di sfiato; / bacinella di raccolta condensa isolata; / termostato ambiente di tipo elettronico montato sull'unità per il controllo dell'accensione e dello spegnimento del ventilatore; il termostato sarà dotato di un commutatore estate/inverno, di un commutatore per la selezione della velocità del ventilatore e di una manopola per la regolazione della temperatura ambiente; la commutazione estate inverno sarà automatica in base alla temperatura dell’acqua rilevata nell’impianto; l'unità sarà dotata, infine, di sistema di prevenzione delle correnti d'aria calda e fredda che provoca l'arresto del ventilatore nel caso in cui, a termostato soddisfatto, la temperatura dell'acqua risulti o troppo fredda o troppo calda; / Le capacità indicate si riferiscono alle seguenti condizioni: / inverno: temperatura aria ambiente = 20°C; temperatura ingresso acqua = 50°C, velocità del ventilatore massima / estate: temperatura aria ambiente = 27°C b.s./19 b.u.; temperatura ingresso/uscita dell'acqua = 7/12°C, velocità del ventilatore massima / le unità verranno dimensionate per soddisfare alla condizioni termoigrometriche ambientali alla velocità media; / Compreso: / ventilconvettore; / oneri per l'allacciamento all'impianto; / oneri per l'allacciamento alla rete di scarico della condensa; / supporti, tasselli e mensolame per il fissaggio a parete; / piedini di appoggio ove non sia possibile in fissaggio a parete; / pannello di controllo e relativo cablaggio; / griglia per l'eventuale installazione a soffitto; / materiale vario di installazione: raccordi, guarnizioni, ...; / e quant'altro necessario per l'installazione ultimata a regolad'arte. / - VENTILCONVETTORE A2 TUBIA MOBILETTO C=2100 W, F=1500 W, Q=290 m³/h	n		388,43
O.02.82.03	VENTILCONVETTORE a due tubi a mobiletto costituito da: / carenatura esterna in lamiera di forte spessore verniciata a smalto ad alta resistenza, trattata contro la formazione della ruggine e della corrosione; / telaio in acciaio zincato con attacchi per la carenatura esterna, fori per viti di fissaggio e piedini di sostegno; / elettroventilatori centrifughi a doppia aspirazione con pale sviluppante in lunghezza per ottenere elevata portata con basso numero di giri con motori a tre velocità ammortizzati con appositi supporti elastici e protetti contro i sovraccarichi; / filtro aria, del tipo pieghettato, rigenerabile mediante lavaggio o soffiatura posto in aspirazione rispetto al ventilatore, media filtrante in polipropilene con caratteristica G1; / una batteria di scambio termico con tubo in rame ed alettature a pacco continuo in lamierino di alluminio rigido, completa di attacchi per il collegamento alla rete di alimentazione, valvolina di sfiato; / bacinella di raccolta condensa isolata; / termostato ambiente di tipo elettronico montato sull'unità per il controllo dell'accensione e dello spegnimento del ventilatore; il termostato sarà dotato di un commutatore estate/inverno, di un commutatore per la selezione della velocità del ventilatore e di una manopola per la regolazione della temperatura ambiente; la commutazione estate inverno sarà automatica in base alla temperatura dell’acqua rilevata nell’impianto; l'unità sarà dotata, infine, di sistema di prevenzione delle correnti d'aria calda e fredda che provoca l'arresto del ventilatore nel caso in cui, a termostato soddisfatto, la temperatura dell'acqua risulti o troppo fredda o troppo calda; / Le capacità indicate si riferiscono alle seguenti condizioni: / inverno: temperatura aria ambiente = 20°C; temperatura ingresso acqua = 50°C, velocità del ventilatore massima / estate: temperatura aria ambiente = 27°C b.s./19 b.u.; temperatura ingresso/uscita dell'acqua = 7/12°C, velocità del ventilatore massima / le unità verranno dimensionate per soddisfare alla condizioni termoigrometriche ambientali alla velocità media; / Compreso: / ventilconvettore; / oneri per l'allacciamento all'impianto; / oneri per l'allacciamento alla rete di scarico della condensa; / supporti, tasselli e mensolame per il fissaggio a parete; / piedini di appoggio ove non sia possibile in fissaggio a parete; / pannello di controllo e relativo cablaggio; / griglia per l'eventuale installazione a soffitto; / materiale vario di installazione: raccordi, guarnizioni, ...; / e quant'altro necessario per l'installazione ultimata a regolad'arte. / - VENTILCONVETTORE A2 TUBIA MOBILETTO C=3160 W, F=2210 W, Q=450 m³/h	n		437,54
O.02.82.04	VENTILCONVETTORE a due tubi a mobiletto costituito da: / carenatura esterna in lamiera di forte spessore verniciata a smalto ad alta resistenza, trattata contro la formazione della ruggine e della corrosione; / telaio in acciaio zincato con attacchi per la carenatura esterna, fori per viti di fissaggio e piedini di sostegno; / elettroventilatori centrifughi a doppia aspirazione con pale sviluppante in lunghezza per ottenere elevata portata con basso numero di giri con motori a tre velocità ammortizzati con appositi supporti elastici e protetti contro i sovraccarichi; / filtro aria, del tipo pieghettato, rigenerabile mediante lavaggio o soffiatura posto in aspirazione rispetto al ventilatore, media filtrante in polipropilene con caratteristica G1; / una batteria di scambio termico con tubo in rame ed alettature a pacco continuo in lamierino di alluminio rigido, completa di attacchi per il collegamento alla rete di alimentazione, valvolina di sfiato; / bacinella di raccolta condensa isolata; / termostato ambiente di tipo elettronico montato sull'unità per il controllo dell'accensione e dello spegnimento del ventilatore; il termostato sarà dotato di un commutatore estate/inverno, di un commutatore per la selezione della velocità del ventilatore e di una manopola per la regolazione della temperatura ambiente; la commutazione estate inverno sarà automatica in base alla temperatura dell’acqua rilevata nell’impianto; l'unità sarà dotata, infine, di sistema di prevenzione delle correnti d'aria calda e fredda che provoca l'arresto del ventilatore nel caso in cui, a termostato soddisfatto, la temperatura dell'acqua risulti o troppo fredda o troppo calda; / Le capacità indicate si riferiscono alle seguenti condizioni: / inverno: temperatura aria ambiente = 20°C; temperatura ingresso acqua = 50°C, velocità del ventilatore massima / estate: temperatura aria ambiente = 27°C b.s./19 b.u.; temperatura ingresso/uscita dell'acqua = 7/12°C, velocità del ventilatore massima / le unità verranno dimensionate per soddisfare alla condizioni termoigrometriche ambientali alla velocità media; / Compreso: / ventilconvettore; / oneri per l'allacciamento all'impianto; / oneri per l'allacciamento alla rete di scarico della condensa; / supporti, tasselli e mensolame per il fissaggio a parete; / piedini di appoggio ove non sia possibile in fissaggio a parete; / pannello di controllo e relativo cablaggio; / griglia per l'eventuale installazione a soffitto; / materiale vario di installazione: raccordi, guarnizioni, ...; / e quant'altro necessario per l'installazione ultimata a regolad'arte. / - VENTILCONVETTORE A2 TUBIA MOBILETTO C=4240 W, F=3410 W, Q=600 m³/h	n		522,23
O.02.82.05	VENTILCONVETTORE a due tubi a mobiletto costituito da: / carenatura esterna in lamiera di forte spessore verniciata a smalto ad alta resistenza, trattata contro la formazione della ruggine e della corrosione; / telaio in acciaio zincato con attacchi per la carenatura esterna, fori per viti di fissaggio e piedini di sostegno; / elettroventilatori centrifughi a doppia aspirazione con pale sviluppante in lunghezza per ottenere elevata portata con basso numero di giri con motori a tre velocità ammortizzati con appositi supporti elastici e protetti contro i sovraccarichi; / filtro aria, del tipo pieghettato, rigenerabile mediante lavaggio o soffiatura posto in aspirazione rispetto al ventilatore, media filtrante in polipropilene con caratteristica G1; / una batteria di scambio termico con tubo in rame ed alettature a pacco continuo in lamierino di alluminio rigido, completa di attacchi per il collegamento alla rete di alimentazione, valvolina di sfiato; / bacinella di raccolta condensa isolata; / termostato ambiente di tipo elettronico montato sull'unità per il controllo dell'accensione e dello spegnimento del ventilatore; il termostato sarà dotato di un commutatore estate/inverno, di un commutatore per la selezione della velocità del ventilatore e di una manopola per la regolazione della temperatura ambiente; la commutazione estate inverno sarà automatica in base alla temperatura dell’acqua rilevata nell’impianto; l'unità sarà dotata, infine, di sistema di prevenzione delle correnti d'aria calda e fredda che provoca l'arresto del ventilatore nel caso in cui, a termostato soddisfatto, la temperatura dell'acqua risulti o troppo fredda o troppo calda; / Le capacità indicate si riferiscono alle seguenti condizioni: / inverno: temperatura aria ambiente = 20°C; temperatura ingresso acqua = 50°C, velocità del ventilatore massima / estate: temperatura aria ambiente = 27°C b.s./19 b.u.; temperatura ingresso/uscita dell'acqua = 7/12°C, velocità del ventilatore massima / le unità verranno dimensionate per soddisfare alla condizioni termoigrometriche ambientali alla velocità media; / Compreso: / ventilconvettore; / oneri per l'allacciamento all'impianto; / oneri per l'allacciamento alla rete di scarico della condensa; / supporti, tasselli e mensolame per il fissaggio a parete; / piedini di appoggio ove non sia possibile in fissaggio a parete; / pannello di controllo e relativo cablaggio; / griglia per l'eventuale installazione a soffitto; / materiale vario di installazione: raccordi, guarnizioni, ...; / e quant'altro necessario per l'installazione ultimata a regolad'arte. / - VENTILCONVETTORE A2 TUBIA MOBILETTO C=4900 W, F=4190 W, Q=720 m³/h	n		606,68
O.02.82.06	VENTILCONVETTORE a due tubi a mobiletto costituito da: / carenatura esterna in lamiera di forte spessore verniciata a smalto ad alta resistenza, trattata contro la formazione della ruggine e della corrosione; / telaio in acciaio zincato con attacchi per la carenatura esterna, fori per viti di fissaggio e piedini di sostegno; / elettroventilatori centrifughi a doppia aspirazione con pale sviluppante in lunghezza per ottenere elevata portata con basso numero di giri con motori a tre velocità ammortizzati con appositi supporti elastici e protetti contro i sovraccarichi; / filtro aria, del tipo pieghettato, rigenerabile mediante lavaggio o soffiatura posto in aspirazione rispetto al ventilatore, media filtrante in polipropilene con caratteristica G1; / una batteria di scambio termico con tubo in rame ed alettature a pacco continuo in lamierino di alluminio rigido, completa di attacchi per il collegamento alla rete di alimentazione, valvolina di sfiato; / bacinella di raccolta condensa isolata; / termostato ambiente di tipo elettronico montato sull'unità per il controllo dell'accensione e dello spegnimento del ventilatore; il termostato sarà dotato di un commutatore estate/inverno, di un commutatore per la selezione della velocità del ventilatore e di una manopola per la regolazione della temperatura ambiente; la commutazione estate inverno sarà automatica in base alla temperatura dell’acqua rilevata nell’impianto; l'unità sarà dotata, infine, di sistema di prevenzione delle correnti d'aria calda e fredda che provoca l'arresto del ventilatore nel caso in cui, a termostato soddisfatto, la temperatura dell'acqua risulti o troppo fredda o troppo calda; / Le capacità indicate si riferiscono alle seguenti condizioni: / inverno: temperatura aria ambiente = 20°C; temperatura ingresso acqua = 50°C, velocità del ventilatore massima / estate: temperatura aria ambiente = 27°C b.s./19 b.u.; temperatura ingresso/uscita dell'acqua = 7/12°C, velocità del ventilatore massima / le unità verranno dimensionate per soddisfare alla condizioni termoigrometriche ambientali alla velocità media; / Compreso: / ventilconvettore; / oneri per l'allacciamento all'impianto; / oneri per l'allacciamento alla rete di scarico della condensa; / supporti, tasselli e mensolame per il fissaggio a parete; / piedini di appoggio ove non sia possibile in fissaggio a parete; / pannello di controllo e relativo cablaggio; / griglia per l'eventuale installazione a soffitto; / materiale vario di installazione: raccordi, guarnizioni, ...; / e quant'altro necessario per l'installazione ultimata a regolad'arte. / - VENTILCONVETTORE A2 TUBIA MOBILETTO C=6460 W, F=4860 W, Q=920 m³/h	n		660,60
O.02.83	VENTILCONVETTORE
O.02.83.01	Ventilconvettore a due tubi a soffitto costituito da: / telaio in acciaio zincato con predisposizione per la pendinatura a soffitto; / piastra da controsoffito idonea all'inserimento su controsoffitti standard 600x600 mm con unità per un solo pannello e nelle potenze superiori in due pannelli; / griglia di presa d'aria centrale con cerniera per l'apertura e l'accesso al filtro ed al ventilatore dal basso; / distribuzione dell'aria a 4 vie; / elettroventilatore assialcentrifugo con motore a 4 velocità ammortizzato con appositi supporti elastici e protetto contro i sovraccarichi; / filtro aria precaricato elettrostaticamente, rigenerabile mediante lavaggio o soffiatura posto in aspirazione rispetto al ventilatore; / una batteria di scambio termico con tubo in rame ed alettature a pacco continuo in lamierino di alluminio rigido, completa di attacchi per il collegamento alla rete di alimentazione, valvolina di sfiato e valvola di scarico dell'unità; / bacinella di raccolta condensa isolata e pompa di eliminazione della condensa contenuta all'interno di un contenitore fonoisolante; / allarme di riempimento della bacinalla raccogli condensa in grado di chiudere la valvola di acqua refrigerata lasciando in funzione il solo ventilatore; / kit valvola a tre vie per l'interruzione del fl'usso d'acqua a macchina spenta o carico termico soddisfatto; / termostato ambiente di tipo elettronico montato sull'unità per il controllo dell'accensione e dello spegnimento del ventilatore; il termostato sarà dotato di un commutatore per la selezione della velocità del ventilatore (posizioni spento, auto e 1-2-3-4) e di una manopola per la regolazione della temperatura ambiente; la commutazione estate inverno sarà automatica in base alla temperatura dell’acqua rilevata nell’impianto; il pannello comandi andrà posato a parete con posizione ed altezza a scelta della D.L. / Le capacità indicate si riferiscono alle seguenti condizioni: / inverno: temperatura aria ambiente = 20°C; temperatura ingresso acqua = 50°C, velocità del ventilatore massima / estate: temperatura aria ambiente = 27°C b.s./19 b.u.; temperatura ingresso/uscita dell'acqua = 7/12°C, velocità del ventilatore massima / le unità verranno dimensionate per soddisfare alla condizioni termoigrometriche ambientali alla velocità media; / Compreso: / ventilconvettore; / oneri per l'allacciamento all'impianto; / oneri per l'allacciamento alla rete di scarico della condensa; / supporti, tasselli e mensolame per il fissaggio a soffitto; / ogni genere di ponteggio, trabattello e altro per il montaggio asoffitto; / pannello di controllo e tutti i relativi cablaggi; / materiale vario di installazione: raccordi, guarnizioni, ...; / e quant'altro necessario per l'installazione ultimata a regolad'arte. / - VENTILCONVETTORE A2 TUBIA SOFFITTO C=5000 W, F=1900 W, Q=680 m³/h	n		847,87
O.02.83.02	Ventilconvettore a due tubi a soffitto costituito da: / telaio in acciaio zincato con predisposizione per la pendinatura a soffitto; / piastra da controsoffito idonea all'inserimento su controsoffitti standard 600x600 mm con unità per un solo pannello e nelle potenze superiori in due pannelli; / griglia di presa d'aria centrale con cerniera per l'apertura e l'accesso al filtro ed al ventilatore dal basso; / distribuzione dell'aria a 4 vie; / elettroventilatore assialcentrifugo con motore a 4 velocità ammortizzato con appositi supporti elastici e protetto contro i sovraccarichi; / filtro aria precaricato elettrostaticamente, rigenerabile mediante lavaggio o soffiatura posto in aspirazione rispetto al ventilatore; / una batteria di scambio termico con tubo in rame ed alettature a pacco continuo in lamierino di alluminio rigido, completa di attacchi per il collegamento alla rete di alimentazione, valvolina di sfiato e valvola di scarico dell'unità; / bacinella di raccolta condensa isolata e pompa di eliminazione della condensa contenuta all'interno di un contenitore fonoisolante; / allarme di riempimento della bacinalla raccogli condensa in grado di chiudere la valvola di acqua refrigerata lasciando in funzione il solo ventilatore; / kit valvola a tre vie per l'interruzione del fl'usso d'acqua a macchina spenta o carico termico soddisfatto; / termostato ambiente di tipo elettronico montato sull'unità per il controllo dell'accensione e dello spegnimento del ventilatore; il termostato sarà dotato di un commutatore per la selezione della velocità del ventilatore (posizioni spento, auto e 1-2-3-4) e di una manopola per la regolazione della temperatura ambiente; la commutazione estate inverno sarà automatica in base alla temperatura dell’acqua rilevata nell’impianto; il pannello comandi andrà posato a parete con posizione ed altezza a scelta della D.L. / Le capacità indicate si riferiscono alle seguenti condizioni: / inverno: temperatura aria ambiente = 20°C; temperatura ingresso acqua = 50°C, velocità del ventilatore massima / estate: temperatura aria ambiente = 27°C b.s./19 b.u.; temperatura ingresso/uscita dell'acqua = 7/12°C, velocità del ventilatore massima / le unità verranno dimensionate per soddisfare alla condizioni termoigrometriche ambientali alla velocità media; / Compreso: / ventilconvettore; / oneri per l'allacciamento all'impianto; / oneri per l'allacciamento alla rete di scarico della condensa; / supporti, tasselli e mensolame per il fissaggio a soffitto; / ogni genere di ponteggio, trabattello e altro per il montaggio asoffitto; / pannello di controllo e tutti i relativi cablaggi; / materiale vario di installazione: raccordi, guarnizioni, ...; / e quant'altro necessario per l'installazione ultimata a regolad'arte. / - VENTILCONVETTORE A2 TUBIA SOFFITTO C=8375 W, F=3500 W, Q=680 m³/h	n		892,71
O.02.83.03	Ventilconvettore a due tubi a soffitto costituito da: / telaio in acciaio zincato con predisposizione per la pendinatura a soffitto; / piastra da controsoffito idonea all'inserimento su controsoffitti standard 600x600 mm con unità per un solo pannello e nelle potenze superiori in due pannelli; / griglia di presa d'aria centrale con cerniera per l'apertura e l'accesso al filtro ed al ventilatore dal basso; / distribuzione dell'aria a 4 vie; / elettroventilatore assialcentrifugo con motore a 4 velocità ammortizzato con appositi supporti elastici e protetto contro i sovraccarichi; / filtro aria precaricato elettrostaticamente, rigenerabile mediante lavaggio o soffiatura posto in aspirazione rispetto al ventilatore; / una batteria di scambio termico con tubo in rame ed alettature a pacco continuo in lamierino di alluminio rigido, completa di attacchi per il collegamento alla rete di alimentazione, valvolina di sfiato e valvola di scarico dell'unità; / bacinella di raccolta condensa isolata e pompa di eliminazione della condensa contenuta all'interno di un contenitore fonoisolante; / allarme di riempimento della bacinalla raccogli condensa in grado di chiudere la valvola di acqua refrigerata lasciando in funzione il solo ventilatore; / kit valvola a tre vie per l'interruzione del fl'usso d'acqua a macchina spenta o carico termico soddisfatto; / termostato ambiente di tipo elettronico montato sull'unità per il controllo dell'accensione e dello spegnimento del ventilatore; il termostato sarà dotato di un commutatore per la selezione della velocità del ventilatore (posizioni spento, auto e 1-2-3-4) e di una manopola per la regolazione della temperatura ambiente; la commutazione estate inverno sarà automatica in base alla temperatura dell’acqua rilevata nell’impianto; il pannello comandi andrà posato a parete con posizione ed altezza a scelta della D.L. / Le capacità indicate si riferiscono alle seguenti condizioni: / inverno: temperatura aria ambiente = 20°C; temperatura ingresso acqua = 50°C, velocità del ventilatore massima / estate: temperatura aria ambiente = 27°C b.s./19 b.u.; temperatura ingresso/uscita dell'acqua = 7/12°C, velocità del ventilatore massima / le unità verranno dimensionate per soddisfare alla condizioni termoigrometriche ambientali alla velocità media; / Compreso: / ventilconvettore; / oneri per l'allacciamento all'impianto; / oneri per l'allacciamento alla rete di scarico della condensa; / supporti, tasselli e mensolame per il fissaggio a soffitto; / ogni genere di ponteggio, trabattello e altro per il montaggio asoffitto; / pannello di controllo e tutti i relativi cablaggi; / materiale vario di installazione: raccordi, guarnizioni, ...; / e quant'altro necessario per l'installazione ultimata a regolad'arte. / - VENTILCONVETTORE A 2 TUBI A SOFFITTO C=9100 W, F=4100 W, Q=800 m³/h	n		937,55
O.02.83.04	Ventilconvettore a due tubi a soffitto costituito da: / telaio in acciaio zincato con predisposizione per la pendinatura a soffitto; / piastra da controsoffito idonea all'inserimento su controsoffitti standard 600x600 mm con unità per un solo pannello e nelle potenze superiori in due pannelli; / griglia di presa d'aria centrale con cerniera per l'apertura e l'accesso al filtro ed al ventilatore dal basso; / distribuzione dell'aria a 4 vie; / elettroventilatore assialcentrifugo con motore a 4 velocità ammortizzato con appositi supporti elastici e protetto contro i sovraccarichi; / filtro aria precaricato elettrostaticamente, rigenerabile mediante lavaggio o soffiatura posto in aspirazione rispetto al ventilatore; / una batteria di scambio termico con tubo in rame ed alettature a pacco continuo in lamierino di alluminio rigido, completa di attacchi per il collegamento alla rete di alimentazione, valvolina di sfiato e valvola di scarico dell'unità; / bacinella di raccolta condensa isolata e pompa di eliminazione della condensa contenuta all'interno di un contenitore fonoisolante; / allarme di riempimento della bacinalla raccogli condensa in grado di chiudere la valvola di acqua refrigerata lasciando in funzione il solo ventilatore; / kit valvola a tre vie per l'interruzione del fl'usso d'acqua a macchina spenta o carico termico soddisfatto; / termostato ambiente di tipo elettronico montato sull'unità per il controllo dell'accensione e dello spegnimento del ventilatore; il termostato sarà dotato di un commutatore per la selezione della velocità del ventilatore (posizioni spento, auto e 1-2-3-4) e di una manopola per la regolazione della temperatura ambiente; la commutazione estate inverno sarà automatica in base alla temperatura dell’acqua rilevata nell’impianto; il pannello comandi andrà posato a parete con posizione ed altezza a scelta della D.L. / Le capacità indicate si riferiscono alle seguenti condizioni: / inverno: temperatura aria ambiente = 20°C; temperatura ingresso acqua = 50°C, velocità del ventilatore massima / estate: temperatura aria ambiente = 27°C b.s./19 b.u.; temperatura ingresso/uscita dell'acqua = 7/12°C, velocità del ventilatore massima / le unità verranno dimensionate per soddisfare alla condizioni termoigrometriche ambientali alla velocità media; / Compreso: / ventilconvettore; / oneri per l'allacciamento all'impianto; / oneri per l'allacciamento alla rete di scarico della condensa; / supporti, tasselli e mensolame per il fissaggio a soffitto; / ogni genere di ponteggio, trabattello e altro per il montaggio asoffitto; / pannello di controllo e tutti i relativi cablaggi; / materiale vario di installazione: raccordi, guarnizioni, ...; / e quant'altro necessario per l'installazione ultimata a regolad'arte. / - VENTILCONVETTORE A 2 TUBI A SOFFITTO C=11000 W, F=4900 W, Q=880 m³/h	n		982,39
O.02.83.05	Ventilconvettore a due tubi a soffitto costituito da: / telaio in acciaio zincato con predisposizione per la pendinatura a soffitto; / piastra da controsoffito idonea all'inserimento su controsoffitti standard 600x600 mm con unità per un solo pannello e nelle potenze superiori in due pannelli; / griglia di presa d'aria centrale con cerniera per l'apertura e l'accesso al filtro ed al ventilatore dal basso; / distribuzione dell'aria a 4 vie; / elettroventilatore assialcentrifugo con motore a 4 velocità ammortizzato con appositi supporti elastici e protetto contro i sovraccarichi; / filtro aria precaricato elettrostaticamente, rigenerabile mediante lavaggio o soffiatura posto in aspirazione rispetto al ventilatore; / una batteria di scambio termico con tubo in rame ed alettature a pacco continuo in lamierino di alluminio rigido, completa di attacchi per il collegamento alla rete di alimentazione, valvolina di sfiato e valvola di scarico dell'unità; / bacinella di raccolta condensa isolata e pompa di eliminazione della condensa contenuta all'interno di un contenitore fonoisolante; / allarme di riempimento della bacinalla raccogli condensa in grado di chiudere la valvola di acqua refrigerata lasciando in funzione il solo ventilatore; / kit valvola a tre vie per l'interruzione del fl'usso d'acqua a macchina spenta o carico termico soddisfatto; / termostato ambiente di tipo elettronico montato sull'unità per il controllo dell'accensione e dello spegnimento del ventilatore; il termostato sarà dotato di un commutatore per la selezione della velocità del ventilatore (posizioni spento, auto e 1-2-3-4) e di una manopola per la regolazione della temperatura ambiente; la commutazione estate inverno sarà automatica in base alla temperatura dell’acqua rilevata nell’impianto; il pannello comandi andrà posato a parete con posizione ed altezza a scelta della D.L. / Le capacità indicate si riferiscono alle seguenti condizioni: / inverno: temperatura aria ambiente = 20°C; temperatura ingresso acqua = 50°C, velocità del ventilatore massima / estate: temperatura aria ambiente = 27°C b.s./19 b.u.; temperatura ingresso/uscita dell'acqua = 7/12°C, velocità del ventilatore massima / le unità verranno dimensionate per soddisfare alla condizioni termoigrometriche ambientali alla velocità media; / Compreso: / ventilconvettore; / oneri per l'allacciamento all'impianto; / oneri per l'allacciamento alla rete di scarico della condensa; / supporti, tasselli e mensolame per il fissaggio a soffitto; / ogni genere di ponteggio, trabattello e altro per il montaggio asoffitto; / pannello di controllo e tutti i relativi cablaggi; / materiale vario di installazione: raccordi, guarnizioni, ...; / e quant'altro necessario per l'installazione ultimata a regolad'arte. / - VENTILCONVETTORE A 2 TUBI A SOFFITTO C=15500 W, F=7700 W, Q=1230 m³/h	n		1465,27
O.02.83.06	Ventilconvettore a due tubi a soffitto costituito da: / telaio in acciaio zincato con predisposizione per la pendinatura a soffitto; / piastra da controsoffito idonea all'inserimento su controsoffitti standard 600x600 mm con unità per un solo pannello e nelle potenze superiori in due pannelli; / griglia di presa d'aria centrale con cerniera per l'apertura e l'accesso al filtro ed al ventilatore dal basso; / distribuzione dell'aria a 4 vie; / elettroventilatore assialcentrifugo con motore a 4 velocità ammortizzato con appositi supporti elastici e protetto contro i sovraccarichi; / filtro aria precaricato elettrostaticamente, rigenerabile mediante lavaggio o soffiatura posto in aspirazione rispetto al ventilatore; / una batteria di scambio termico con tubo in rame ed alettature a pacco continuo in lamierino di alluminio rigido, completa di attacchi per il collegamento alla rete di alimentazione, valvolina di sfiato e valvola di scarico dell'unità; / bacinella di raccolta condensa isolata e pompa di eliminazione della condensa contenuta all'interno di un contenitore fonoisolante; / allarme di riempimento della bacinalla raccogli condensa in grado di chiudere la valvola di acqua refrigerata lasciando in funzione il solo ventilatore; / kit valvola a tre vie per l'interruzione del fl'usso d'acqua a macchina spenta o carico termico soddisfatto; / termostato ambiente di tipo elettronico montato sull'unità per il controllo dell'accensione e dello spegnimento del ventilatore; il termostato sarà dotato di un commutatore per la selezione della velocità del ventilatore (posizioni spento, auto e 1-2-3-4) e di una manopola per la regolazione della temperatura ambiente; la commutazione estate inverno sarà automatica in base alla temperatura dell’acqua rilevata nell’impianto; il pannello comandi andrà posato a parete con posizione ed altezza a scelta della D.L. / Le capacità indicate si riferiscono alle seguenti condizioni: / inverno: temperatura aria ambiente = 20°C; temperatura ingresso acqua = 50°C, velocità del ventilatore massima / estate: temperatura aria ambiente = 27°C b.s./19 b.u.; temperatura ingresso/uscita dell'acqua = 7/12°C, velocità del ventilatore massima / le unità verranno dimensionate per soddisfare alla condizioni termoigrometriche ambientali alla velocità media; / Compreso: / ventilconvettore; / oneri per l'allacciamento all'impianto; / oneri per l'allacciamento alla rete di scarico della condensa; / supporti, tasselli e mensolame per il fissaggio a soffitto; / ogni genere di ponteggio, trabattello e altro per il montaggio asoffitto; / pannello di controllo e tutti i relativi cablaggi; / materiale vario di installazione: raccordi, guarnizioni, ...; / e quant'altro necessario per l'installazione ultimata a regolad'arte. / - VENTILCONVETTORE A 2 TUBI A SOFFITTO C=16700 W, F=8700 W, Q=1350 m³/h	n		1562,43
O.02.84	POMPA DI CALORE REVERSIBILE ARIA/ACQUA CON COMPRESSORI SCROLL
O.02.84.01	Pompa di calore reversibile acqua/aria con compressore/i scroll. Composto da: / - struttura portante e carenatura realizzata in lamiera di acciaio zincato a caldo, di adeguato spessore, e verniciata con polveri poliuretaniche per garantire una adeguata resistenza agli agentiatmosferici; / - compressore/compressori ermatici di tipo scroll ad elevata efficienza, montati su supporti elastici antivibranti, vano compressori isolato acusticamente per le versioni sopra i 150 kW. / - scambiatore lato aria ad alta efficienza realizzata con tubi di rame ed alette in alluminio bloccate mediante espansione meccanica dei tubi; provvisto di griglia di protezione. / - scambiatore lato acqua del tipo a piastre, a doppio circuito frigorifero e circuiti acqua-freon alternati per i refrigeratori multicircuito; isolato esternamente con materiale a celle chiuse per ridurre le dispersioni termiche e corredato di resistenza elettrica antigelo; / - filtro di tipo meccanico in grado di trattenere le impurità e le eventuali tracce d’umidità presenti nel circuito frigorifero. / - gruppo ventilante di tipo elicoidale, bilanciato staticamente e dinamicamente con motori protetti elettricamente con interruttori magnetotermici e ventilatori protetti meccanicamente con griglie metalliche; / - quadro elettrico contenente la sezione di potenza e la gestione dei controlli e delle sicurezze; / - pressostati di alta a taratura variabile, posti sul lato ad alta pressione del/dei circuiti frigoriferi in grado di arrestare il funzionamento del compressore in caso di pressioni anomale di lavoro; / - termostato/termostati di alta temperatura a taratura fissa, posto sul lato di alta pressione dei circuiti frigoriferi in grado di arrestare il funzionamento del compressore in caso di temperature anomale di lavoro. / - pressostato differenziale/flussostato che in caso di portata d’acqua troppo bassa, ferma il/i compressori; / - scheda di controllo composta da scheda di gestione, controllo e visualizzazione. Funzioni svolte: regolazione temperatura acqua ingresso evaporatore con termostatazione a gradini, ritardo avviamento compressore/i, conteggio ore funzionamento compressore/i con rotazioneautomatica, start/stop, memoria allarmi, reset, autostart dopo caduta di tensione, funzionamento con possibilità di controllo remoto, visualizzazione stato macchina, gestione allarmi, visualizzazione parametri e allarmi impostazioni set. / Il gruppo frigorifero funzionerà con gas frigorigeno ecologico R410A o R407C o di nuova generazione. / Compresi: / - pompa di calore reversibile come descritta; / - trasporto e tiro in alto mediante autogru; / - posa in opera su giunti antivibranti; / - operazioni di messa in marcia e taratura di tutti i parametri di funzionamento; / - allacciamenti idraulici alla rete di acqua tecnica; / - guarnizioni e materiale di consumo; / - e quant'altro necessario per l'installazione ultimata a regolad'arte. / - POMPA DI CALORE REVERSIBILE ARIA/ACQUA CON COMPRESSORI SCROLL - Potenza 6.0 kW	n		3838,73
O.02.84.02	Pompa di calore reversibile acqua/aria con compressore/i scroll. Composto da: / - struttura portante e carenatura realizzata in lamiera di acciaio zincato a caldo, di adeguato spessore, e verniciata con polveri poliuretaniche per garantire una adeguata resistenza agli agentiatmosferici; / - compressore/compressori ermatici di tipo scroll ad elevata efficienza, montati su supporti elastici antivibranti, vano compressori isolato acusticamente per le versioni sopra i 150 kW. / - scambiatore lato aria ad alta efficienza realizzata con tubi di rame ed alette in alluminio bloccate mediante espansione meccanica dei tubi; provvisto di griglia di protezione. / - scambiatore lato acqua del tipo a piastre, a doppio circuito frigorifero e circuiti acqua-freon alternati per i refrigeratori multicircuito; isolato esternamente con materiale a celle chiuse per ridurre le dispersioni termiche e corredato di resistenza elettrica antigelo; / - filtro di tipo meccanico in grado di trattenere le impurità e le eventuali tracce d’umidità presenti nel circuito frigorifero. / - gruppo ventilante di tipo elicoidale, bilanciato staticamente e dinamicamente con motori protetti elettricamente con interruttori magnetotermici e ventilatori protetti meccanicamente con griglie metalliche; / - quadro elettrico contenente la sezione di potenza e la gestione dei controlli e delle sicurezze; / - pressostati di alta a taratura variabile, posti sul lato ad alta pressione del/dei circuiti frigoriferi in grado di arrestare il funzionamento del compressore in caso di pressioni anomale di lavoro; / - termostato/termostati di alta temperatura a taratura fissa, posto sul lato di alta pressione dei circuiti frigoriferi in grado di arrestare il funzionamento del compressore in caso di temperature anomale di lavoro. / - pressostato differenziale/flussostato che in caso di portata d’acqua troppo bassa, ferma il/i compressori; / - scheda di controllo composta da scheda di gestione, controllo e visualizzazione. Funzioni svolte: regolazione temperatura acqua ingresso evaporatore con termostatazione a gradini, ritardo avviamento compressore/i, conteggio ore funzionamento compressore/i con rotazioneautomatica, start/stop, memoria allarmi, reset, autostart dopo caduta di tensione, funzionamento con possibilità di controllo remoto, visualizzazione stato macchina, gestione allarmi, visualizzazione parametri e allarmi impostazioni set. / Il gruppo frigorifero funzionerà con gas frigorigeno ecologico R410A o R407C o di nuova generazione. / Compresi: / - pompa di calore reversibile come descritta; / - trasporto e tiro in alto mediante autogru; / - posa in opera su giunti antivibranti; / - operazioni di messa in marcia e taratura di tutti i parametri di funzionamento; / - allacciamenti idraulici alla rete di acqua tecnica; / - guarnizioni e materiale di consumo; / - e quant'altro necessario per l'installazione ultimata a regolad'arte. / - POMPA DI CALORE REVERSIBILE ARIA/ACQUA CON COMPRESSORI SCROLL - Potenza 9.6 kW	n		4822,60
O.02.84.03	Pompa di calore reversibile acqua/aria con compressore/i scroll. Composto da: / - struttura portante e carenatura realizzata in lamiera di acciaio zincato a caldo, di adeguato spessore, e verniciata con polveri poliuretaniche per garantire una adeguata resistenza agli agentiatmosferici; / - compressore/compressori ermatici di tipo scroll ad elevata efficienza, montati su supporti elastici antivibranti, vano compressori isolato acusticamente per le versioni sopra i 150 kW. / - scambiatore lato aria ad alta efficienza realizzata con tubi di rame ed alette in alluminio bloccate mediante espansione meccanica dei tubi; provvisto di griglia di protezione. / - scambiatore lato acqua del tipo a piastre, a doppio circuito frigorifero e circuiti acqua-freon alternati per i refrigeratori multicircuito; isolato esternamente con materiale a celle chiuse per ridurre le dispersioni termiche e corredato di resistenza elettrica antigelo; / - filtro di tipo meccanico in grado di trattenere le impurità e le eventuali tracce d’umidità presenti nel circuito frigorifero. / - gruppo ventilante di tipo elicoidale, bilanciato staticamente e dinamicamente con motori protetti elettricamente con interruttori magnetotermici e ventilatori protetti meccanicamente con griglie metalliche; / - quadro elettrico contenente la sezione di potenza e la gestione dei controlli e delle sicurezze; / - pressostati di alta a taratura variabile, posti sul lato ad alta pressione del/dei circuiti frigoriferi in grado di arrestare il funzionamento del compressore in caso di pressioni anomale di lavoro; / - termostato/termostati di alta temperatura a taratura fissa, posto sul lato di alta pressione dei circuiti frigoriferi in grado di arrestare il funzionamento del compressore in caso di temperature anomale di lavoro. / - pressostato differenziale/flussostato che in caso di portata d’acqua troppo bassa, ferma il/i compressori; / - scheda di controllo composta da scheda di gestione, controllo e visualizzazione. Funzioni svolte: regolazione temperatura acqua ingresso evaporatore con termostatazione a gradini, ritardo avviamento compressore/i, conteggio ore funzionamento compressore/i con rotazioneautomatica, start/stop, memoria allarmi, reset, autostart dopo caduta di tensione, funzionamento con possibilità di controllo remoto, visualizzazione stato macchina, gestione allarmi, visualizzazione parametri e allarmi impostazioni set. / Il gruppo frigorifero funzionerà con gas frigorigeno ecologico R410A o R407C o di nuova generazione. / Compresi: / - pompa di calore reversibile come descritta; / - trasporto e tiro in alto mediante autogru; / - posa in opera su giunti antivibranti; / - operazioni di messa in marcia e taratura di tutti i parametri di funzionamento; / - allacciamenti idraulici alla rete di acqua tecnica; / - guarnizioni e materiale di consumo; / - e quant'altro necessario per l'installazione ultimata a regolad'arte. / - POMPA DI CALORE REVERSIBILE ARIA/ACQUA CON COMPRESSORI SCROLL - Potenza 14.2 kW	n		5640,34
O.02.84.04	Pompa di calore reversibile acqua/aria con compressore/i scroll. Composto da: / - struttura portante e carenatura realizzata in lamiera di acciaio zincato a caldo, di adeguato spessore, e verniciata con polveri poliuretaniche per garantire una adeguata resistenza agli agentiatmosferici; / - compressore/compressori ermatici di tipo scroll ad elevata efficienza, montati su supporti elastici antivibranti, vano compressori isolato acusticamente per le versioni sopra i 150 kW. / - scambiatore lato aria ad alta efficienza realizzata con tubi di rame ed alette in alluminio bloccate mediante espansione meccanica dei tubi; provvisto di griglia di protezione. / - scambiatore lato acqua del tipo a piastre, a doppio circuito frigorifero e circuiti acqua-freon alternati per i refrigeratori multicircuito; isolato esternamente con materiale a celle chiuse per ridurre le dispersioni termiche e corredato di resistenza elettrica antigelo; / - filtro di tipo meccanico in grado di trattenere le impurità e le eventuali tracce d’umidità presenti nel circuito frigorifero. / - gruppo ventilante di tipo elicoidale, bilanciato staticamente e dinamicamente con motori protetti elettricamente con interruttori magnetotermici e ventilatori protetti meccanicamente con griglie metalliche; / - quadro elettrico contenente la sezione di potenza e la gestione dei controlli e delle sicurezze; / - pressostati di alta a taratura variabile, posti sul lato ad alta pressione del/dei circuiti frigoriferi in grado di arrestare il funzionamento del compressore in caso di pressioni anomale di lavoro; / - termostato/termostati di alta temperatura a taratura fissa, posto sul lato di alta pressione dei circuiti frigoriferi in grado di arrestare il funzionamento del compressore in caso di temperature anomale di lavoro. / - pressostato differenziale/flussostato che in caso di portata d’acqua troppo bassa, ferma il/i compressori; / - scheda di controllo composta da scheda di gestione, controllo e visualizzazione. Funzioni svolte: regolazione temperatura acqua ingresso evaporatore con termostatazione a gradini, ritardo avviamento compressore/i, conteggio ore funzionamento compressore/i con rotazioneautomatica, start/stop, memoria allarmi, reset, autostart dopo caduta di tensione, funzionamento con possibilità di controllo remoto, visualizzazione stato macchina, gestione allarmi, visualizzazione parametri e allarmi impostazioni set. / Il gruppo frigorifero funzionerà con gas frigorigeno ecologico R410A o R407C o di nuova generazione. / Compresi: / - pompa di calore reversibile come descritta; / - trasporto e tiro in alto mediante autogru; / - posa in opera su giunti antivibranti; / - operazioni di messa in marcia e taratura di tutti i parametri di funzionamento; / - allacciamenti idraulici alla rete di acqua tecnica; / - guarnizioni e materiale di consumo; / - e quant'altro necessario per l'installazione ultimata a regolad'arte. / - POMPA DI CALORE REVERSIBILE ARIA/ACQUA CON COMPRESSORI SCROLL - Potenza 21 kW	n		8223,68
O.02.84.05	Pompa di calore reversibile acqua/aria con compressore/i scroll. Composto da: / - struttura portante e carenatura realizzata in lamiera di acciaio zincato a caldo, di adeguato spessore, e verniciata con polveri poliuretaniche per garantire una adeguata resistenza agli agentiatmosferici; / - compressore/compressori ermatici di tipo scroll ad elevata efficienza, montati su supporti elastici antivibranti, vano compressori isolato acusticamente per le versioni sopra i 150 kW. / - scambiatore lato aria ad alta efficienza realizzata con tubi di rame ed alette in alluminio bloccate mediante espansione meccanica dei tubi; provvisto di griglia di protezione. / - scambiatore lato acqua del tipo a piastre, a doppio circuito frigorifero e circuiti acqua-freon alternati per i refrigeratori multicircuito; isolato esternamente con materiale a celle chiuse per ridurre le dispersioni termiche e corredato di resistenza elettrica antigelo; / - filtro di tipo meccanico in grado di trattenere le impurità e le eventuali tracce d’umidità presenti nel circuito frigorifero. / - gruppo ventilante di tipo elicoidale, bilanciato staticamente e dinamicamente con motori protetti elettricamente con interruttori magnetotermici e ventilatori protetti meccanicamente con griglie metalliche; / - quadro elettrico contenente la sezione di potenza e la gestione dei controlli e delle sicurezze; / - pressostati di alta a taratura variabile, posti sul lato ad alta pressione del/dei circuiti frigoriferi in grado di arrestare il funzionamento del compressore in caso di pressioni anomale di lavoro; / - termostato/termostati di alta temperatura a taratura fissa, posto sul lato di alta pressione dei circuiti frigoriferi in grado di arrestare il funzionamento del compressore in caso di temperature anomale di lavoro. / - pressostato differenziale/flussostato che in caso di portata d’acqua troppo bassa, ferma il/i compressori; / - scheda di controllo composta da scheda di gestione, controllo e visualizzazione. Funzioni svolte: regolazione temperatura acqua ingresso evaporatore con termostatazione a gradini, ritardo avviamento compressore/i, conteggio ore funzionamento compressore/i con rotazioneautomatica, start/stop, memoria allarmi, reset, autostart dopo caduta di tensione, funzionamento con possibilità di controllo remoto, visualizzazione stato macchina, gestione allarmi, visualizzazione parametri e allarmi impostazioni set. / Il gruppo frigorifero funzionerà con gas frigorigeno ecologico R410A o R407C o di nuova generazione. / Compresi: / - pompa di calore reversibile come descritta; / - trasporto e tiro in alto mediante autogru; / - posa in opera su giunti antivibranti; / - operazioni di messa in marcia e taratura di tutti i parametri di funzionamento; / - allacciamenti idraulici alla rete di acqua tecnica; / - guarnizioni e materiale di consumo; / - e quant'altro necessario per l'installazione ultimata a regolad'arte. / - POMPA DI CALORE REVERSIBILE ARIA/ACQUA CON COMPRESSORI SCROLL - Potenza 35 kW	n		9606,34
O.02.84.06	Pompa di calore reversibile acqua/aria con compressore/i scroll. Composto da: / - struttura portante e carenatura realizzata in lamiera di acciaio zincato a caldo, di adeguato spessore, e verniciata con polveri poliuretaniche per garantire una adeguata resistenza agli agentiatmosferici; / - compressore/compressori ermatici di tipo scroll ad elevata efficienza, montati su supporti elastici antivibranti, vano compressori isolato acusticamente per le versioni sopra i 150 kW. / - scambiatore lato aria ad alta efficienza realizzata con tubi di rame ed alette in alluminio bloccate mediante espansione meccanica dei tubi; provvisto di griglia di protezione. / - scambiatore lato acqua del tipo a piastre, a doppio circuito frigorifero e circuiti acqua-freon alternati per i refrigeratori multicircuito; isolato esternamente con materiale a celle chiuse per ridurre le dispersioni termiche e corredato di resistenza elettrica antigelo; / - filtro di tipo meccanico in grado di trattenere le impurità e le eventuali tracce d’umidità presenti nel circuito frigorifero. / - gruppo ventilante di tipo elicoidale, bilanciato staticamente e dinamicamente con motori protetti elettricamente con interruttori magnetotermici e ventilatori protetti meccanicamente con griglie metalliche; / - quadro elettrico contenente la sezione di potenza e la gestione dei controlli e delle sicurezze; / - pressostati di alta a taratura variabile, posti sul lato ad alta pressione del/dei circuiti frigoriferi in grado di arrestare il funzionamento del compressore in caso di pressioni anomale di lavoro; / - termostato/termostati di alta temperatura a taratura fissa, posto sul lato di alta pressione dei circuiti frigoriferi in grado di arrestare il funzionamento del compressore in caso di temperature anomale di lavoro. / - pressostato differenziale/flussostato che in caso di portata d’acqua troppo bassa, ferma il/i compressori; / - scheda di controllo composta da scheda di gestione, controllo e visualizzazione. Funzioni svolte: regolazione temperatura acqua ingresso evaporatore con termostatazione a gradini, ritardo avviamento compressore/i, conteggio ore funzionamento compressore/i con rotazioneautomatica, start/stop, memoria allarmi, reset, autostart dopo caduta di tensione, funzionamento con possibilità di controllo remoto, visualizzazione stato macchina, gestione allarmi, visualizzazione parametri e allarmi impostazioni set. / Il gruppo frigorifero funzionerà con gas frigorigeno ecologico R410A o R407C o di nuova generazione. / Compresi: / - pompa di calore reversibile come descritta; / - trasporto e tiro in alto mediante autogru; / - posa in opera su giunti antivibranti; / - operazioni di messa in marcia e taratura di tutti i parametri di funzionamento; / - allacciamenti idraulici alla rete di acqua tecnica; / - guarnizioni e materiale di consumo; / - e quant'altro necessario per l'installazione ultimata a regolad'arte. / - POMPA DI CALORE REVERSIBILE ARIA/ACQUA CON COMPRESSORI SCROLL - Potenza 57 kW	n		15249,41
O.02.84.07	Pompa di calore reversibile acqua/aria con compressore/i scroll. Composto da: / - struttura portante e carenatura realizzata in lamiera di acciaio zincato a caldo, di adeguato spessore, e verniciata con polveri poliuretaniche per garantire una adeguata resistenza agli agentiatmosferici; / - compressore/compressori ermatici di tipo scroll ad elevata efficienza, montati su supporti elastici antivibranti, vano compressori isolato acusticamente per le versioni sopra i 150 kW. / - scambiatore lato aria ad alta efficienza realizzata con tubi di rame ed alette in alluminio bloccate mediante espansione meccanica dei tubi; provvisto di griglia di protezione. / - scambiatore lato acqua del tipo a piastre, a doppio circuito frigorifero e circuiti acqua-freon alternati per i refrigeratori multicircuito; isolato esternamente con materiale a celle chiuse per ridurre le dispersioni termiche e corredato di resistenza elettrica antigelo; / - filtro di tipo meccanico in grado di trattenere le impurità e le eventuali tracce d’umidità presenti nel circuito frigorifero. / - gruppo ventilante di tipo elicoidale, bilanciato staticamente e dinamicamente con motori protetti elettricamente con interruttori magnetotermici e ventilatori protetti meccanicamente con griglie metalliche; / - quadro elettrico contenente la sezione di potenza e la gestione dei controlli e delle sicurezze; / - pressostati di alta a taratura variabile, posti sul lato ad alta pressione del/dei circuiti frigoriferi in grado di arrestare il funzionamento del compressore in caso di pressioni anomale di lavoro; / - termostato/termostati di alta temperatura a taratura fissa, posto sul lato di alta pressione dei circuiti frigoriferi in grado di arrestare il funzionamento del compressore in caso di temperature anomale di lavoro. / - pressostato differenziale/flussostato che in caso di portata d’acqua troppo bassa, ferma il/i compressori; / - scheda di controllo composta da scheda di gestione, controllo e visualizzazione. Funzioni svolte: regolazione temperatura acqua ingresso evaporatore con termostatazione a gradini, ritardo avviamento compressore/i, conteggio ore funzionamento compressore/i con rotazioneautomatica, start/stop, memoria allarmi, reset, autostart dopo caduta di tensione, funzionamento con possibilità di controllo remoto, visualizzazione stato macchina, gestione allarmi, visualizzazione parametri e allarmi impostazioni set. / Il gruppo frigorifero funzionerà con gas frigorigeno ecologico R410A o R407C o di nuova generazione. / Compresi: / - pompa di calore reversibile come descritta; / - trasporto e tiro in alto mediante autogru; / - posa in opera su giunti antivibranti; / - operazioni di messa in marcia e taratura di tutti i parametri di funzionamento; / - allacciamenti idraulici alla rete di acqua tecnica; / - guarnizioni e materiale di consumo; / - e quant'altro necessario per l'installazione ultimata a regolad'arte. / - REFRIGERATORE D’ACQUA CONDENSATO AD ARIA CON COMPRESSORI SCROLL- Potenza 98 kW	n		25516,33
O.02.84.08	Pompa di calore reversibile acqua/aria con compressore/i scroll. Composto da: / - struttura portante e carenatura realizzata in lamiera di acciaio zincato a caldo, di adeguato spessore, e verniciata con polveri poliuretaniche per garantire una adeguata resistenza agli agentiatmosferici; / - compressore/compressori ermatici di tipo scroll ad elevata efficienza, montati su supporti elastici antivibranti, vano compressori isolato acusticamente per le versioni sopra i 150 kW. / - scambiatore lato aria ad alta efficienza realizzata con tubi di rame ed alette in alluminio bloccate mediante espansione meccanica dei tubi; provvisto di griglia di protezione. / - scambiatore lato acqua del tipo a piastre, a doppio circuito frigorifero e circuiti acqua-freon alternati per i refrigeratori multicircuito; isolato esternamente con materiale a celle chiuse per ridurre le dispersioni termiche e corredato di resistenza elettrica antigelo; / - filtro di tipo meccanico in grado di trattenere le impurità e le eventuali tracce d’umidità presenti nel circuito frigorifero. / - gruppo ventilante di tipo elicoidale, bilanciato staticamente e dinamicamente con motori protetti elettricamente con interruttori magnetotermici e ventilatori protetti meccanicamente con griglie metalliche; / - quadro elettrico contenente la sezione di potenza e la gestione dei controlli e delle sicurezze; / - pressostati di alta a taratura variabile, posti sul lato ad alta pressione del/dei circuiti frigoriferi in grado di arrestare il funzionamento del compressore in caso di pressioni anomale di lavoro; / - termostato/termostati di alta temperatura a taratura fissa, posto sul lato di alta pressione dei circuiti frigoriferi in grado di arrestare il funzionamento del compressore in caso di temperature anomale di lavoro. / - pressostato differenziale/flussostato che in caso di portata d’acqua troppo bassa, ferma il/i compressori; / - scheda di controllo composta da scheda di gestione, controllo e visualizzazione. Funzioni svolte: regolazione temperatura acqua ingresso evaporatore con termostatazione a gradini, ritardo avviamento compressore/i, conteggio ore funzionamento compressore/i con rotazioneautomatica, start/stop, memoria allarmi, reset, autostart dopo caduta di tensione, funzionamento con possibilità di controllo remoto, visualizzazione stato macchina, gestione allarmi, visualizzazione parametri e allarmi impostazioni set. / Il gruppo frigorifero funzionerà con gas frigorigeno ecologico R410A o R407C o di nuova generazione. / Compresi: / - pompa di calore reversibile come descritta; / - trasporto e tiro in alto mediante autogru; / - posa in opera su giunti antivibranti; / - operazioni di messa in marcia e taratura di tutti i parametri di funzionamento; / - allacciamenti idraulici alla rete di acqua tecnica; / - guarnizioni e materiale di consumo; / - e quant'altro necessario per l'installazione ultimata a regolad'arte. / - REFRIGERATORE D’ACQUA CONDENSATO AD ARIA CON COMPRESSORI SCROLL- Potenza 125 kW	n		30816,39
O.02.84.09	Pompa di calore reversibile acqua/aria con compressore/i scroll. Composto da: / - struttura portante e carenatura realizzata in lamiera di acciaio zincato a caldo, di adeguato spessore, e verniciata con polveri poliuretaniche per garantire una adeguata resistenza agli agentiatmosferici; / - compressore/compressori ermatici di tipo scroll ad elevata efficienza, montati su supporti elastici antivibranti, vano compressori isolato acusticamente per le versioni sopra i 150 kW. / - scambiatore lato aria ad alta efficienza realizzata con tubi di rame ed alette in alluminio bloccate mediante espansione meccanica dei tubi; provvisto di griglia di protezione. / - scambiatore lato acqua del tipo a piastre, a doppio circuito frigorifero e circuiti acqua-freon alternati per i refrigeratori multicircuito; isolato esternamente con materiale a celle chiuse per ridurre le dispersioni termiche e corredato di resistenza elettrica antigelo; / - filtro di tipo meccanico in grado di trattenere le impurità e le eventuali tracce d’umidità presenti nel circuito frigorifero. / - gruppo ventilante di tipo elicoidale, bilanciato staticamente e dinamicamente con motori protetti elettricamente con interruttori magnetotermici e ventilatori protetti meccanicamente con griglie metalliche; / - quadro elettrico contenente la sezione di potenza e la gestione dei controlli e delle sicurezze; / - pressostati di alta a taratura variabile, posti sul lato ad alta pressione del/dei circuiti frigoriferi in grado di arrestare il funzionamento del compressore in caso di pressioni anomale di lavoro; / - termostato/termostati di alta temperatura a taratura fissa, posto sul lato di alta pressione dei circuiti frigoriferi in grado di arrestare il funzionamento del compressore in caso di temperature anomale di lavoro. / - pressostato differenziale/flussostato che in caso di portata d’acqua troppo bassa, ferma il/i compressori; / - scheda di controllo composta da scheda di gestione, controllo e visualizzazione. Funzioni svolte: regolazione temperatura acqua ingresso evaporatore con termostatazione a gradini, ritardo avviamento compressore/i, conteggio ore funzionamento compressore/i con rotazioneautomatica, start/stop, memoria allarmi, reset, autostart dopo caduta di tensione, funzionamento con possibilità di controllo remoto, visualizzazione stato macchina, gestione allarmi, visualizzazione parametri e allarmi impostazioni set. / Il gruppo frigorifero funzionerà con gas frigorigeno ecologico R410A o R407C o di nuova generazione. / Compresi: / - pompa di calore reversibile come descritta; / - trasporto e tiro in alto mediante autogru; / - posa in opera su giunti antivibranti; / - operazioni di messa in marcia e taratura di tutti i parametri di funzionamento; / - allacciamenti idraulici alla rete di acqua tecnica; / - guarnizioni e materiale di consumo; / - e quant'altro necessario per l'installazione ultimata a regolad'arte. / - REFRIGERATORE D’ACQUA CONDENSATO AD ARIA CON COMPRESSORI SCROLL- Potenza 166 kW	n		39917,19
O.02.84.10	Pompa di calore reversibile acqua/aria con compressore/i scroll. Composto da: / - struttura portante e carenatura realizzata in lamiera di acciaio zincato a caldo, di adeguato spessore, e verniciata con polveri poliuretaniche per garantire una adeguata resistenza agli agentiatmosferici; / - compressore/compressori ermatici di tipo scroll ad elevata efficienza, montati su supporti elastici antivibranti, vano compressori isolato acusticamente per le versioni sopra i 150 kW. / - scambiatore lato aria ad alta efficienza realizzata con tubi di rame ed alette in alluminio bloccate mediante espansione meccanica dei tubi; provvisto di griglia di protezione. / - scambiatore lato acqua del tipo a piastre, a doppio circuito frigorifero e circuiti acqua-freon alternati per i refrigeratori multicircuito; isolato esternamente con materiale a celle chiuse per ridurre le dispersioni termiche e corredato di resistenza elettrica antigelo; / - filtro di tipo meccanico in grado di trattenere le impurità e le eventuali tracce d’umidità presenti nel circuito frigorifero. / - gruppo ventilante di tipo elicoidale, bilanciato staticamente e dinamicamente con motori protetti elettricamente con interruttori magnetotermici e ventilatori protetti meccanicamente con griglie metalliche; / - quadro elettrico contenente la sezione di potenza e la gestione dei controlli e delle sicurezze; / - pressostati di alta a taratura variabile, posti sul lato ad alta pressione del/dei circuiti frigoriferi in grado di arrestare il funzionamento del compressore in caso di pressioni anomale di lavoro; / - termostato/termostati di alta temperatura a taratura fissa, posto sul lato di alta pressione dei circuiti frigoriferi in grado di arrestare il funzionamento del compressore in caso di temperature anomale di lavoro. / - pressostato differenziale/flussostato che in caso di portata d’acqua troppo bassa, ferma il/i compressori; / - scheda di controllo composta da scheda di gestione, controllo e visualizzazione. Funzioni svolte: regolazione temperatura acqua ingresso evaporatore con termostatazione a gradini, ritardo avviamento compressore/i, conteggio ore funzionamento compressore/i con rotazioneautomatica, start/stop, memoria allarmi, reset, autostart dopo caduta di tensione, funzionamento con possibilità di controllo remoto, visualizzazione stato macchina, gestione allarmi, visualizzazione parametri e allarmi impostazioni set. / Il gruppo frigorifero funzionerà con gas frigorigeno ecologico R410A o R407C o di nuova generazione. / Compresi: / - pompa di calore reversibile come descritta; / - trasporto e tiro in alto mediante autogru; / - posa in opera su giunti antivibranti; / - operazioni di messa in marcia e taratura di tutti i parametri di funzionamento; / - allacciamenti idraulici alla rete di acqua tecnica; / - guarnizioni e materiale di consumo; / - e quant'altro necessario per l'installazione ultimata a regolad'arte. / - REFRIGERATORE D’ACQUA CONDENSATO AD ARIA CON COMPRESSORI SCROLL- Potenza 211 kW	n		48201,16
O.02.84.11	Pompa di calore reversibile acqua/aria con compressore/i scroll. Composto da: / - struttura portante e carenatura realizzata in lamiera di acciaio zincato a caldo, di adeguato spessore, e verniciata con polveri poliuretaniche per garantire una adeguata resistenza agli agentiatmosferici; / - compressore/compressori ermatici di tipo scroll ad elevata efficienza, montati su supporti elastici antivibranti, vano compressori isolato acusticamente per le versioni sopra i 150 kW. / - scambiatore lato aria ad alta efficienza realizzata con tubi di rame ed alette in alluminio bloccate mediante espansione meccanica dei tubi; provvisto di griglia di protezione. / - scambiatore lato acqua del tipo a piastre, a doppio circuito frigorifero e circuiti acqua-freon alternati per i refrigeratori multicircuito; isolato esternamente con materiale a celle chiuse per ridurre le dispersioni termiche e corredato di resistenza elettrica antigelo; / - filtro di tipo meccanico in grado di trattenere le impurità e le eventuali tracce d’umidità presenti nel circuito frigorifero. / - gruppo ventilante di tipo elicoidale, bilanciato staticamente e dinamicamente con motori protetti elettricamente con interruttori magnetotermici e ventilatori protetti meccanicamente con griglie metalliche; / - quadro elettrico contenente la sezione di potenza e la gestione dei controlli e delle sicurezze; / - pressostati di alta a taratura variabile, posti sul lato ad alta pressione del/dei circuiti frigoriferi in grado di arrestare il funzionamento del compressore in caso di pressioni anomale di lavoro; / - termostato/termostati di alta temperatura a taratura fissa, posto sul lato di alta pressione dei circuiti frigoriferi in grado di arrestare il funzionamento del compressore in caso di temperature anomale di lavoro. / - pressostato differenziale/flussostato che in caso di portata d’acqua troppo bassa, ferma il/i compressori; / - scheda di controllo composta da scheda di gestione, controllo e visualizzazione. Funzioni svolte: regolazione temperatura acqua ingresso evaporatore con termostatazione a gradini, ritardo avviamento compressore/i, conteggio ore funzionamento compressore/i con rotazioneautomatica, start/stop, memoria allarmi, reset, autostart dopo caduta di tensione, funzionamento con possibilità di controllo remoto, visualizzazione stato macchina, gestione allarmi, visualizzazione parametri e allarmi impostazioni set. / Il gruppo frigorifero funzionerà con gas frigorigeno ecologico R410A o R407C o di nuova generazione. / Compresi: / - pompa di calore reversibile come descritta; / - trasporto e tiro in alto mediante autogru; / - posa in opera su giunti antivibranti; / - operazioni di messa in marcia e taratura di tutti i parametri di funzionamento; / - allacciamenti idraulici alla rete di acqua tecnica; / - guarnizioni e materiale di consumo; / - e quant'altro necessario per l'installazione ultimata a regolad'arte. / - REFRIGERATORE D’ACQUA CONDENSATO AD ARIA CON COMPRESSORI SCROLL- Potenza 276 kW	n		52632,37
O.02.85	POMPA DI CALORE REVERSIBILE ARIA/ACQUA
O.02.85.01	Pompa di calore reversibile aria/acqua con compressore bi-vite. Composto da: / - struttura portante e carenatura realizzata in lamiera di acciaio zincato a caldo, di adeguato spessore, e verniciata con polveri poliuretaniche per garantire una adeguata resistenza agli agentiatmosferici; / - compressore/compressori di tipo bi-vite semiermetico ad elevata efficienza con raffreddamento del motore con iniezione diretta di liquido, montati su supporti elastici antivibranti con compressori e vano compressori isolato acusticamente; / - modulazione della potenza continua ovvero con un numero di gradini di parzializzazione almeno pari a 6; / - scambiatore lato aria ad alta efficienza realizzata con tubi di rame ed alette in alluminio bloccate mediante espansione meccanica dei tubi; provvisto di griglia di protezione. / - scambiatore lato acqua del tipo a fascio tubiero ottimizzato per il funzionamento con R134a, con unico o doppio circuito frigorifero e circuiti acqua-freon alternati; isolato esternamente con materiale a celle chiuse per ridurre le dispersioni termiche e corredato di resistenza elettrica antigelo; / - l'evaporatore dovrà essere facilmente pulibilemeccanicamente / - filtro di tipo meccanico in grado di trattenere le impurità e le eventuali tracce d’umidità presenti nel circuito frigorifero. / - gruppo ventilante di tipo elicoidale, bilanciato staticamente e dinamicamente con motori protetti elettricamente con interruttori magnetotermici e ventilatori protetti meccanicamente con griglie metalliche; / - quadro elettrico contenente la sezione di potenza e la gestione dei controlli e delle sicurezze; / - pressostati di alta a taratura variabile, posti sul lato ad alta pressione del/dei circuiti frigoriferi in grado di arrestare il funzionamento del compressore in caso di pressioni anomale di lavoro; / - termostato/termostati di alta temperatura a taratura fissa, posto sul lato di alta pressione dei circuiti frigoriferi in grado di arrestare il funzionamento del compressore in caso di temperature anomale di lavoro. / - pressostato differenziale/flussostato che in caso di portata d’acqua troppo bassa, ferma il/i compressori; / - scheda di controllo composta da scheda di gestione, controllo e visualizzazione. Funzioni svolte: regolazione temperatura acqua ingresso evaporatore con termostatazione a gradini, ritardo avviamento compressore/i, conteggio ore funzionamento compressore/i con rotazioneautomatica, start/stop, memoria allarmi, reset, autostart dopo caduta di tensione, funzionamento con possibilità di controllo remoto, visualizzazione stato macchina, gestione allarmi, visualizzazione parametri e allarmi impostazioni set. / Il gruppo frigorifero funzionerà con gas frigorigeno ecologico R134a ed avere una efficenza, certificata da EUROVENT, tra 3.11 e 3.34 (classe energetica A) . / Compresi: / - pompa di calore come descritta; / - trasporto e tiro in alto mediante autogru; / - posa in opera su giunti antivibranti; / - operazioni di messa in marcia e taratura di tutti i parametri di funzionamento; / - allacciamenti idraulici alla rete di acqua tecnica; / - guarnizioni e materiale di consumo; / - e quant'altro necessario per l'installazione ultimata a regolad'arte. / CODICE DESCRIZIONE U.M. PREZZO (in lettere) / - POMPA DI CALORE ARIA/ACQUA CON COMPRESSORI A VITE – Potenzialità 276 kW	n		64747,00
O.02.85.02	Pompa di calore reversibile aria/acqua con compressore bi-vite. Composto da: / - struttura portante e carenatura realizzata in lamiera di acciaio zincato a caldo, di adeguato spessore, e verniciata con polveri poliuretaniche per garantire una adeguata resistenza agli agentiatmosferici; / - compressore/compressori di tipo bi-vite semiermetico ad elevata efficienza con raffreddamento del motore con iniezione diretta di liquido, montati su supporti elastici antivibranti con compressori e vano compressori isolato acusticamente; / - modulazione della potenza continua ovvero con un numero di gradini di parzializzazione almeno pari a 6; / - scambiatore lato aria ad alta efficienza realizzata con tubi di rame ed alette in alluminio bloccate mediante espansione meccanica dei tubi; provvisto di griglia di protezione. / - scambiatore lato acqua del tipo a fascio tubiero ottimizzato per il funzionamento con R134a, con unico o doppio circuito frigorifero e circuiti acqua-freon alternati; isolato esternamente con materiale a celle chiuse per ridurre le dispersioni termiche e corredato di resistenza elettrica antigelo; / - l'evaporatore dovrà essere facilmente pulibilemeccanicamente / - filtro di tipo meccanico in grado di trattenere le impurità e le eventuali tracce d’umidità presenti nel circuito frigorifero. / - gruppo ventilante di tipo elicoidale, bilanciato staticamente e dinamicamente con motori protetti elettricamente con interruttori magnetotermici e ventilatori protetti meccanicamente con griglie metalliche; / - quadro elettrico contenente la sezione di potenza e la gestione dei controlli e delle sicurezze; / - pressostati di alta a taratura variabile, posti sul lato ad alta pressione del/dei circuiti frigoriferi in grado di arrestare il funzionamento del compressore in caso di pressioni anomale di lavoro; / - termostato/termostati di alta temperatura a taratura fissa, posto sul lato di alta pressione dei circuiti frigoriferi in grado di arrestare il funzionamento del compressore in caso di temperature anomale di lavoro. / - pressostato differenziale/flussostato che in caso di portata d’acqua troppo bassa, ferma il/i compressori; / - scheda di controllo composta da scheda di gestione, controllo e visualizzazione. Funzioni svolte: regolazione temperatura acqua ingresso evaporatore con termostatazione a gradini, ritardo avviamento compressore/i, conteggio ore funzionamento compressore/i con rotazioneautomatica, start/stop, memoria allarmi, reset, autostart dopo caduta di tensione, funzionamento con possibilità di controllo remoto, visualizzazione stato macchina, gestione allarmi, visualizzazione parametri e allarmi impostazioni set. / Il gruppo frigorifero funzionerà con gas frigorigeno ecologico R134a ed avere una efficenza, certificata da EUROVENT, tra 3.11 e 3.34 (classe energetica A) . / Compresi: / - pompa di calore come descritta; / - trasporto e tiro in alto mediante autogru; / - posa in opera su giunti antivibranti; / - operazioni di messa in marcia e taratura di tutti i parametri di funzionamento; / - allacciamenti idraulici alla rete di acqua tecnica; / - guarnizioni e materiale di consumo; / - e quant'altro necessario per l'installazione ultimata a regolad'arte. / CODICE DESCRIZIONE U.M. PREZZO (in lettere) / - POMPA DI CALORE ARIA/ACQUA CON COMPRESSORI A VITE – Potenzialità 314 kW	n		65014,56
O.02.85.03	Pompa di calore reversibile aria/acqua con compressore bi-vite. Composto da: / - struttura portante e carenatura realizzata in lamiera di acciaio zincato a caldo, di adeguato spessore, e verniciata con polveri poliuretaniche per garantire una adeguata resistenza agli agentiatmosferici; / - compressore/compressori di tipo bi-vite semiermetico ad elevata efficienza con raffreddamento del motore con iniezione diretta di liquido, montati su supporti elastici antivibranti con compressori e vano compressori isolato acusticamente; / - modulazione della potenza continua ovvero con un numero di gradini di parzializzazione almeno pari a 6; / - scambiatore lato aria ad alta efficienza realizzata con tubi di rame ed alette in alluminio bloccate mediante espansione meccanica dei tubi; provvisto di griglia di protezione. / - scambiatore lato acqua del tipo a fascio tubiero ottimizzato per il funzionamento con R134a, con unico o doppio circuito frigorifero e circuiti acqua-freon alternati; isolato esternamente con materiale a celle chiuse per ridurre le dispersioni termiche e corredato di resistenza elettrica antigelo; / - l'evaporatore dovrà essere facilmente pulibilemeccanicamente / - filtro di tipo meccanico in grado di trattenere le impurità e le eventuali tracce d’umidità presenti nel circuito frigorifero. / - gruppo ventilante di tipo elicoidale, bilanciato staticamente e dinamicamente con motori protetti elettricamente con interruttori magnetotermici e ventilatori protetti meccanicamente con griglie metalliche; / - quadro elettrico contenente la sezione di potenza e la gestione dei controlli e delle sicurezze; / - pressostati di alta a taratura variabile, posti sul lato ad alta pressione del/dei circuiti frigoriferi in grado di arrestare il funzionamento del compressore in caso di pressioni anomale di lavoro; / - termostato/termostati di alta temperatura a taratura fissa, posto sul lato di alta pressione dei circuiti frigoriferi in grado di arrestare il funzionamento del compressore in caso di temperature anomale di lavoro. / - pressostato differenziale/flussostato che in caso di portata d’acqua troppo bassa, ferma il/i compressori; / - scheda di controllo composta da scheda di gestione, controllo e visualizzazione. Funzioni svolte: regolazione temperatura acqua ingresso evaporatore con termostatazione a gradini, ritardo avviamento compressore/i, conteggio ore funzionamento compressore/i con rotazioneautomatica, start/stop, memoria allarmi, reset, autostart dopo caduta di tensione, funzionamento con possibilità di controllo remoto, visualizzazione stato macchina, gestione allarmi, visualizzazione parametri e allarmi impostazioni set. / Il gruppo frigorifero funzionerà con gas frigorigeno ecologico R134a ed avere una efficenza, certificata da EUROVENT, tra 3.11 e 3.34 (classe energetica A) . / Compresi: / - pompa di calore come descritta; / - trasporto e tiro in alto mediante autogru; / - posa in opera su giunti antivibranti; / - operazioni di messa in marcia e taratura di tutti i parametri di funzionamento; / - allacciamenti idraulici alla rete di acqua tecnica; / - guarnizioni e materiale di consumo; / - e quant'altro necessario per l'installazione ultimata a regolad'arte. / CODICE DESCRIZIONE U.M. PREZZO (in lettere) / - POMPA DI CALORE ARIA/ACQUA CON COMPRESSORI A VITE – Potenzialità 347 kW	n		67722,03
O.02.85.04	Pompa di calore reversibile aria/acqua con compressore bi-vite. Composto da: / - struttura portante e carenatura realizzata in lamiera di acciaio zincato a caldo, di adeguato spessore, e verniciata con polveri poliuretaniche per garantire una adeguata resistenza agli agentiatmosferici; / - compressore/compressori di tipo bi-vite semiermetico ad elevata efficienza con raffreddamento del motore con iniezione diretta di liquido, montati su supporti elastici antivibranti con compressori e vano compressori isolato acusticamente; / - modulazione della potenza continua ovvero con un numero di gradini di parzializzazione almeno pari a 6; / - scambiatore lato aria ad alta efficienza realizzata con tubi di rame ed alette in alluminio bloccate mediante espansione meccanica dei tubi; provvisto di griglia di protezione. / - scambiatore lato acqua del tipo a fascio tubiero ottimizzato per il funzionamento con R134a, con unico o doppio circuito frigorifero e circuiti acqua-freon alternati; isolato esternamente con materiale a celle chiuse per ridurre le dispersioni termiche e corredato di resistenza elettrica antigelo; / - l'evaporatore dovrà essere facilmente pulibilemeccanicamente / - filtro di tipo meccanico in grado di trattenere le impurità e le eventuali tracce d’umidità presenti nel circuito frigorifero. / - gruppo ventilante di tipo elicoidale, bilanciato staticamente e dinamicamente con motori protetti elettricamente con interruttori magnetotermici e ventilatori protetti meccanicamente con griglie metalliche; / - quadro elettrico contenente la sezione di potenza e la gestione dei controlli e delle sicurezze; / - pressostati di alta a taratura variabile, posti sul lato ad alta pressione del/dei circuiti frigoriferi in grado di arrestare il funzionamento del compressore in caso di pressioni anomale di lavoro; / - termostato/termostati di alta temperatura a taratura fissa, posto sul lato di alta pressione dei circuiti frigoriferi in grado di arrestare il funzionamento del compressore in caso di temperature anomale di lavoro. / - pressostato differenziale/flussostato che in caso di portata d’acqua troppo bassa, ferma il/i compressori; / - scheda di controllo composta da scheda di gestione, controllo e visualizzazione. Funzioni svolte: regolazione temperatura acqua ingresso evaporatore con termostatazione a gradini, ritardo avviamento compressore/i, conteggio ore funzionamento compressore/i con rotazioneautomatica, start/stop, memoria allarmi, reset, autostart dopo caduta di tensione, funzionamento con possibilità di controllo remoto, visualizzazione stato macchina, gestione allarmi, visualizzazione parametri e allarmi impostazioni set. / Il gruppo frigorifero funzionerà con gas frigorigeno ecologico R134a ed avere una efficenza, certificata da EUROVENT, tra 3.11 e 3.34 (classe energetica A) . / Compresi: / - pompa di calore come descritta; / - trasporto e tiro in alto mediante autogru; / - posa in opera su giunti antivibranti; / - operazioni di messa in marcia e taratura di tutti i parametri di funzionamento; / - allacciamenti idraulici alla rete di acqua tecnica; / - guarnizioni e materiale di consumo; / - e quant'altro necessario per l'installazione ultimata a regolad'arte. / CODICE DESCRIZIONE U.M. PREZZO (in lettere) / - POMPA DI CALORE ARIA/ACQUA CON COMPRESSORI A VITE – Potenzialità 397 kW	n		69021,81
O.02.85.05	Pompa di calore reversibile aria/acqua con compressore bi-vite. Composto da: / - struttura portante e carenatura realizzata in lamiera di acciaio zincato a caldo, di adeguato spessore, e verniciata con polveri poliuretaniche per garantire una adeguata resistenza agli agentiatmosferici; / - compressore/compressori di tipo bi-vite semiermetico ad elevata efficienza con raffreddamento del motore con iniezione diretta di liquido, montati su supporti elastici antivibranti con compressori e vano compressori isolato acusticamente; / - modulazione della potenza continua ovvero con un numero di gradini di parzializzazione almeno pari a 6; / - scambiatore lato aria ad alta efficienza realizzata con tubi di rame ed alette in alluminio bloccate mediante espansione meccanica dei tubi; provvisto di griglia di protezione. / - scambiatore lato acqua del tipo a fascio tubiero ottimizzato per il funzionamento con R134a, con unico o doppio circuito frigorifero e circuiti acqua-freon alternati; isolato esternamente con materiale a celle chiuse per ridurre le dispersioni termiche e corredato di resistenza elettrica antigelo; / - l'evaporatore dovrà essere facilmente pulibilemeccanicamente / - filtro di tipo meccanico in grado di trattenere le impurità e le eventuali tracce d’umidità presenti nel circuito frigorifero. / - gruppo ventilante di tipo elicoidale, bilanciato staticamente e dinamicamente con motori protetti elettricamente con interruttori magnetotermici e ventilatori protetti meccanicamente con griglie metalliche; / - quadro elettrico contenente la sezione di potenza e la gestione dei controlli e delle sicurezze; / - pressostati di alta a taratura variabile, posti sul lato ad alta pressione del/dei circuiti frigoriferi in grado di arrestare il funzionamento del compressore in caso di pressioni anomale di lavoro; / - termostato/termostati di alta temperatura a taratura fissa, posto sul lato di alta pressione dei circuiti frigoriferi in grado di arrestare il funzionamento del compressore in caso di temperature anomale di lavoro. / - pressostato differenziale/flussostato che in caso di portata d’acqua troppo bassa, ferma il/i compressori; / - scheda di controllo composta da scheda di gestione, controllo e visualizzazione. Funzioni svolte: regolazione temperatura acqua ingresso evaporatore con termostatazione a gradini, ritardo avviamento compressore/i, conteggio ore funzionamento compressore/i con rotazioneautomatica, start/stop, memoria allarmi, reset, autostart dopo caduta di tensione, funzionamento con possibilità di controllo remoto, visualizzazione stato macchina, gestione allarmi, visualizzazione parametri e allarmi impostazioni set. / Il gruppo frigorifero funzionerà con gas frigorigeno ecologico R134a ed avere una efficenza, certificata da EUROVENT, tra 3.11 e 3.34 (classe energetica A) . / Compresi: / - pompa di calore come descritta; / - trasporto e tiro in alto mediante autogru; / - posa in opera su giunti antivibranti; / - operazioni di messa in marcia e taratura di tutti i parametri di funzionamento; / - allacciamenti idraulici alla rete di acqua tecnica; / - guarnizioni e materiale di consumo; / - e quant'altro necessario per l'installazione ultimata a regolad'arte. / CODICE DESCRIZIONE U.M. PREZZO (in lettere) / - POMPA DI CALORE ARIA/ACQUA CON COMPRESSORI A VITE – Potenzialità 450 kW 2C	n		89074,14
O.02.86	SISTEMA DI CONTABILIZZAZIONE INDIRETTA
O.02.86.00	dispositivo per la ripartizione dei costi di consumo riscaldamento attraverso l'acquisizione dei dati dai radiatori. i ripartitori dovranno trasmettere sia in modalità Walk-By sia AMR in S-mode o C-mode (RF 868 Mhz). Per la lettura locale, i dati di consumo vengono raccolti tramite un lettore portatile walk-by. Il ripartitore dovrà essere programmabile con apposito software della casa madre. Disponibile con doppio o singolo sensore di temperatura. Alimentazione batteria al litio, durata >10 anni, display LCD e alimentazione 3V DC. IN opera compreso di: / - piastra di montaggio; / - ogni altro onere od accessorio per l'esecuzione a regola d'arte. / - CONTABILIZZAZIONE INDIRETTA Ripartitore elettronico	n		65,12
O.03	Impianto per combustibili gassosi
O.03.01	GIUNTO DIELETTRICO
O.03.01.01	Giunto dielettrico con isolante in resina, in grado di sopportare una tensione di 3000 volt alla temperatura di 70°C, con un'estremità filettata e l'altra per saldatura di testa PN 10 / Compresi / fornitura e posa in opera del giunto; / guarnizioni e raccorderia; / materiale vario di consumo; / materiale vario di installazione; / e quant'altro necessario per l'installazione ultimata a regolad'arte. / - GIUNTO DIELETTRICO D= 1/2"	n		31,55
O.03.01.02	Giunto dielettrico con isolante in resina, in grado di sopportare una tensione di 3000 volt alla temperatura di 70°C, con un'estremità filettata e l'altra per saldatura di testa PN 10 / Compresi / fornitura e posa in opera del giunto; / guarnizioni e raccorderia; / materiale vario di consumo; / materiale vario di installazione; / e quant'altro necessario per l'installazione ultimata a regolad'arte. / - GIUNTO DIELETTRICO D= 3/4"	n		31,55
O.03.01.03	Giunto dielettrico con isolante in resina, in grado di sopportare una tensione di 3000 volt alla temperatura di 70°C, con un'estremità filettata e l'altra per saldatura di testa PN 10 / Compresi / fornitura e posa in opera del giunto; / guarnizioni e raccorderia; / materiale vario di consumo; / materiale vario di installazione; / e quant'altro necessario per l'installazione ultimata a regolad'arte. / - GIUNTO DIELETTRICO D= 1"	n		31,97
O.03.01.04	Giunto dielettrico con isolante in resina, in grado di sopportare una tensione di 3000 volt alla temperatura di 70°C, con un'estremità filettata e l'altra per saldatura di testa PN 10 / Compresi / fornitura e posa in opera del giunto; / guarnizioni e raccorderia; / materiale vario di consumo; / materiale vario di installazione; / e quant'altro necessario per l'installazione ultimata a regolad'arte. / - GIUNTO DIELETTRICO D= 1"1/4	n		41,89
O.03.01.05	Giunto dielettrico con isolante in resina, in grado di sopportare una tensione di 3000 volt alla temperatura di 70°C, con un'estremità filettata e l'altra per saldatura di testa PN 10 / Compresi / fornitura e posa in opera del giunto; / guarnizioni e raccorderia; / materiale vario di consumo; / materiale vario di installazione; / e quant'altro necessario per l'installazione ultimata a regolad'arte. / - GIUNTO DIELETTRICO D= 1"1/2	n		52,45
O.03.01.06	Giunto dielettrico con isolante in resina, in grado di sopportare una tensione di 3000 volt alla temperatura di 70°C, con un'estremità filettata e l'altra per saldatura di testa PN 10 / Compresi / fornitura e posa in opera del giunto; / guarnizioni e raccorderia; / materiale vario di consumo; / materiale vario di installazione; / e quant'altro necessario per l'installazione ultimata a regolad'arte. / - GIUNTO DIELETTRICO D= 2"	n		68,13
O.03.02	GIUNTO DI DILATAZIONE ANTIVIBRANTE
O.03.02.01	Giunto di dilatazione antivibrante per impianti a gas combustibile. Giunto di dilatazione antivibrante per impianti a gas, realizzato con soffietto in acciaio inox, pressione max 1000 mbar, conforme alle tabelle UNI EN CIG 676, attacchi filettati fino al DN 50, flangiati da DN 65 a DN 100, completo di controflange, bulloni e guarnizioni. / Compresi: / fornitura e posa in opera del giunto; / guarnizioni e raccorderia; / materiale vario di consumo; / materiale vario di installazione; / e quant'altro necessario per l'installazione ultimata a regolad'arte. / - GIUNTO ANTIVIBRANTE GAS METANO D = 1/2"	n		32,70
O.03.02.02	Giunto di dilatazione antivibrante per impianti a gas combustibile. Giunto di dilatazione antivibrante per impianti a gas, realizzato con soffietto in acciaio inox, pressione max 1000 mbar, conforme alle tabelle UNI EN CIG 676, attacchi filettati fino al DN 50, flangiati da DN 65 a DN 100, completo di controflange, bulloni e guarnizioni. / Compresi: / fornitura e posa in opera del giunto; / guarnizioni e raccorderia; / materiale vario di consumo; / materiale vario di installazione; / e quant'altro necessario per l'installazione ultimata a regolad'arte. / - GIUNTO ANTIVIBRANTE GAS METANO D = 3/4"	n		36,15
O.03.02.03	Giunto di dilatazione antivibrante per impianti a gas combustibile. Giunto di dilatazione antivibrante per impianti a gas, realizzato con soffietto in acciaio inox, pressione max 1000 mbar, conforme alle tabelle UNI EN CIG 676, attacchi filettati fino al DN 50, flangiati da DN 65 a DN 100, completo di controflange, bulloni e guarnizioni. / Compresi: / fornitura e posa in opera del giunto; / guarnizioni e raccorderia; / materiale vario di consumo; / materiale vario di installazione; / e quant'altro necessario per l'installazione ultimata a regolad'arte. / - GIUNTO ANTIVIBRANTE GAS METANO D = 1"	n		47,30
O.03.02.04	Giunto di dilatazione antivibrante per impianti a gas combustibile. Giunto di dilatazione antivibrante per impianti a gas, realizzato con soffietto in acciaio inox, pressione max 1000 mbar, conforme alle tabelle UNI EN CIG 676, attacchi filettati fino al DN 50, flangiati da DN 65 a DN 100, completo di controflange, bulloni e guarnizioni. / Compresi: / fornitura e posa in opera del giunto; / guarnizioni e raccorderia; / materiale vario di consumo; / materiale vario di installazione; / e quant'altro necessario per l'installazione ultimata a regolad'arte. / - GIUNTO ANTIVIBRANTE GAS METANO D = 1"1/4	n		52,10
O.03.02.05	Giunto di dilatazione antivibrante per impianti a gas combustibile. Giunto di dilatazione antivibrante per impianti a gas, realizzato con soffietto in acciaio inox, pressione max 1000 mbar, conforme alle tabelle UNI EN CIG 676, attacchi filettati fino al DN 50, flangiati da DN 65 a DN 100, completo di controflange, bulloni e guarnizioni. / Compresi: / fornitura e posa in opera del giunto; / guarnizioni e raccorderia; / materiale vario di consumo; / materiale vario di installazione; / e quant'altro necessario per l'installazione ultimata a regolad'arte. / - GIUNTO ANTIVIBRANTE GAS METANO D = 1"1/2	n		64,22
O.03.02.06	Giunto di dilatazione antivibrante per impianti a gas combustibile. Giunto di dilatazione antivibrante per impianti a gas, realizzato con soffietto in acciaio inox, pressione max 1000 mbar, conforme alle tabelle UNI EN CIG 676, attacchi filettati fino al DN 50, flangiati da DN 65 a DN 100, completo di controflange, bulloni e guarnizioni. / Compresi: / fornitura e posa in opera del giunto; / guarnizioni e raccorderia; / materiale vario di consumo; / materiale vario di installazione; / e quant'altro necessario per l'installazione ultimata a regolad'arte. / - GIUNTO ANTIVIBRANTE GAS METANO D = 2"	n		91,54
O.03.03	RACCORDO DI TRANSIZIONE PE/ACCIAIO
O.03.03.01	Raccordo di transizione pe/acciaio per impianti a gas combustibile. raccordo di transizione con lunghezze ridotte a norma per impianti a gas, realizzato con corpo in ottone, attacchi / filettati fino al DN 50, flangiati da DN 65 a DN 110, completo di controflange, bulloni e guarnizioni. / Compresi: / fornitura e posa in opera del raccordo; / guarnizioni e raccorderia; / materiale vario di consumo; / materiale vario di installazione; / e quant'altro necessario per l'installazione ultimata a regolad'arte. / - RACCORDO DI TRANSIZIONE PE/ACCIAIO DA=3/4", DPE=25, SPE=S5	n		125,89
O.03.03.02	Raccordo di transizione pe/acciaio per impianti a gas combustibile. raccordo di transizione con lunghezze ridotte a norma per impianti a gas, realizzato con corpo in ottone, attacchi / filettati fino al DN 50, flangiati da DN 65 a DN 110, completo di controflange, bulloni e guarnizioni. / Compresi: / fornitura e posa in opera del raccordo; / guarnizioni e raccorderia; / materiale vario di consumo; / materiale vario di installazione; / e quant'altro necessario per l'installazione ultimata a regolad'arte. / - RACCORDO DI TRANSIZIONE PE/ACCIAIO DA=1", DPE=32, SPE=S5	n		125,89
O.03.03.03	Raccordo di transizione pe/acciaio per impianti a gas combustibile. raccordo di transizione con lunghezze ridotte a norma per impianti a gas, realizzato con corpo in ottone, attacchi / filettati fino al DN 50, flangiati da DN 65 a DN 110, completo di controflange, bulloni e guarnizioni. / Compresi: / fornitura e posa in opera del raccordo; / guarnizioni e raccorderia; / materiale vario di consumo; / materiale vario di installazione; / e quant'altro necessario per l'installazione ultimata a regolad'arte. / - RACCORDO DI TRANSIZIONE PE/ACCIAIO DA=1"1/4, DPE=40, SPE=S5	n		257,06
O.03.03.04	Raccordo di transizione pe/acciaio per impianti a gas combustibile. raccordo di transizione con lunghezze ridotte a norma per impianti a gas, realizzato con corpo in ottone, attacchi / filettati fino al DN 50, flangiati da DN 65 a DN 110, completo di controflange, bulloni e guarnizioni. / Compresi: / fornitura e posa in opera del raccordo; / guarnizioni e raccorderia; / materiale vario di consumo; / materiale vario di installazione; / e quant'altro necessario per l'installazione ultimata a regolad'arte. / - RACCORDO DI TRANSIZIONE PE/ACCIAIO DA=1"1/2, DPE=50, SPE=S5	n		272,39
O.03.03.05	Raccordo di transizione pe/acciaio per impianti a gas combustibile. raccordo di transizione con lunghezze ridotte a norma per impianti a gas, realizzato con corpo in ottone, attacchi / filettati fino al DN 50, flangiati da DN 65 a DN 110, completo di controflange, bulloni e guarnizioni. / Compresi: / fornitura e posa in opera del raccordo; / guarnizioni e raccorderia; / materiale vario di consumo; / materiale vario di installazione; / e quant'altro necessario per l'installazione ultimata a regolad'arte. / - RACCORDO DI TRANSIZIONE PE/ACCIAIO DA=2", DPE=63, SPE=S5	n		362,18
O.03.03.06	Raccordo di transizione pe/acciaio per impianti a gas combustibile. raccordo di transizione con lunghezze ridotte a norma per impianti a gas, realizzato con corpo in ottone, attacchi / filettati fino al DN 50, flangiati da DN 65 a DN 110, completo di controflange, bulloni e guarnizioni. / Compresi: / fornitura e posa in opera del raccordo; / guarnizioni e raccorderia; / materiale vario di consumo; / materiale vario di installazione; / e quant'altro necessario per l'installazione ultimata a regolad'arte. / - RACCORDO DI TRANSIZIONE PE/ACCIAIO DA=2"1/2, DPE=75, SPE=S5	n		423,17
O.03.03.07	Raccordo di transizione pe/acciaio per impianti a gas combustibile. raccordo di transizione con lunghezze ridotte a norma per impianti a gas, realizzato con corpo in ottone, attacchi / filettati fino al DN 50, flangiati da DN 65 a DN 110, completo di controflange, bulloni e guarnizioni. / Compresi: / fornitura e posa in opera del raccordo; / guarnizioni e raccorderia; / materiale vario di consumo; / materiale vario di installazione; / e quant'altro necessario per l'installazione ultimata a regolad'arte. / - RACCORDO DI TRANSIZIONE PE/ACCIAIO DA=3", DPE=90, SPE=S5	n		1173,81
O.03.03.08	Raccordo di transizione pe/acciaio per impianti a gas combustibile. raccordo di transizione con lunghezze ridotte a norma per impianti a gas, realizzato con corpo in ottone, attacchi / filettati fino al DN 50, flangiati da DN 65 a DN 110, completo di controflange, bulloni e guarnizioni. / Compresi: / fornitura e posa in opera del raccordo; / guarnizioni e raccorderia; / materiale vario di consumo; / materiale vario di installazione; / e quant'altro necessario per l'installazione ultimata a regolad'arte. / - RACCORDO DI TRANSIZIONE PE/ACCIAIO DA=4", DPE=110, SPE=S5	n		1173,81
O.03.04	RUBINETTO A SFERA PER GAS METANO
O.03.04.01	Rubinetto a sfera nichelato a passaggio integrale con maniglia a leva, certificato secondo la Norma EN 331, nei diametri indicati. Il rubinetto deve essere a tenuta (mediante il superamento delle prove prescritte dalla normativa vigente per lo stesso). Tutte le parti a contatto con il gas o con l'atmosfera devono essere costruite con materiali resistenti alla corrosione o devono essere protette in modo adeguato e devono superare le prove prescritte dalla normativa vigente relativamente alla resistenza alla corrosione. I rubinetti devono essere progettati in modo che, una volta installati, sia impossibile rimuovere l'otturatore o una guarnizione, senza danneggiare il rubinetto o senza lasciare tracce evidenti di manomissione. / Compresi: / rubinetto a sfera nei diametri indicati; / maniglia a leva di azionamento; / raccordi alla tubazione; / guarnizioni e materiale vario di consumo; / e quant'altro necessario per l'installazione ultimata a regolad'arte. / - RUBINETTO A SFERA PER GAS METANO D = 1/2"	n		18,41
O.03.04.02	Rubinetto a sfera nichelato a passaggio integrale con maniglia a leva, certificato secondo la Norma EN 331, nei diametri indicati. Il rubinetto deve essere a tenuta (mediante il superamento delle prove prescritte dalla normativa vigente per lo stesso). Tutte le parti a contatto con il gas o con l'atmosfera devono essere costruite con materiali resistenti alla corrosione o devono essere protette in modo adeguato e devono superare le prove prescritte dalla normativa vigente relativamente alla resistenza alla corrosione. I rubinetti devono essere progettati in modo che, una volta installati, sia impossibile rimuovere l'otturatore o una guarnizione, senza danneggiare il rubinetto o senza lasciare tracce evidenti di manomissione. / Compresi: / rubinetto a sfera nei diametri indicati; / maniglia a leva di azionamento; / raccordi alla tubazione; / guarnizioni e materiale vario di consumo; / e quant'altro necessario per l'installazione ultimata a regolad'arte. / - RUBINETTO A SFERA PER GAS METANO D = 3/4"	n		28,39
O.03.04.03	Rubinetto a sfera nichelato a passaggio integrale con maniglia a leva, certificato secondo la Norma EN 331, nei diametri indicati. Il rubinetto deve essere a tenuta (mediante il superamento delle prove prescritte dalla normativa vigente per lo stesso). Tutte le parti a contatto con il gas o con l'atmosfera devono essere costruite con materiali resistenti alla corrosione o devono essere protette in modo adeguato e devono superare le prove prescritte dalla normativa vigente relativamente alla resistenza alla corrosione. I rubinetti devono essere progettati in modo che, una volta installati, sia impossibile rimuovere l'otturatore o una guarnizione, senza danneggiare il rubinetto o senza lasciare tracce evidenti di manomissione. / Compresi: / rubinetto a sfera nei diametri indicati; / maniglia a leva di azionamento; / raccordi alla tubazione; / guarnizioni e materiale vario di consumo; / e quant'altro necessario per l'installazione ultimata a regolad'arte. / - RUBINETTO A SFERA PER GAS METANO D = 1"	n		34,31
O.03.04.04	Rubinetto a sfera nichelato a passaggio integrale con maniglia a leva, certificato secondo la Norma EN 331, nei diametri indicati. Il rubinetto deve essere a tenuta (mediante il superamento delle prove prescritte dalla normativa vigente per lo stesso). Tutte le parti a contatto con il gas o con l'atmosfera devono essere costruite con materiali resistenti alla corrosione o devono essere protette in modo adeguato e devono superare le prove prescritte dalla normativa vigente relativamente alla resistenza alla corrosione. I rubinetti devono essere progettati in modo che, una volta installati, sia impossibile rimuovere l'otturatore o una guarnizione, senza danneggiare il rubinetto o senza lasciare tracce evidenti di manomissione. / Compresi: / rubinetto a sfera nei diametri indicati; / maniglia a leva di azionamento; / raccordi alla tubazione; / guarnizioni e materiale vario di consumo; / e quant'altro necessario per l'installazione ultimata a regolad'arte. / - RUBINETTO A SFERA PER GAS METANO D = 1"1/4	n		55,60
O.03.04.05	Rubinetto a sfera nichelato a passaggio integrale con maniglia a leva, certificato secondo la Norma EN 331, nei diametri indicati. Il rubinetto deve essere a tenuta (mediante il superamento delle prove prescritte dalla normativa vigente per lo stesso). Tutte le parti a contatto con il gas o con l'atmosfera devono essere costruite con materiali resistenti alla corrosione o devono essere protette in modo adeguato e devono superare le prove prescritte dalla normativa vigente relativamente alla resistenza alla corrosione. I rubinetti devono essere progettati in modo che, una volta installati, sia impossibile rimuovere l'otturatore o una guarnizione, senza danneggiare il rubinetto o senza lasciare tracce evidenti di manomissione. / Compresi: / rubinetto a sfera nei diametri indicati; / maniglia a leva di azionamento; / raccordi alla tubazione; / guarnizioni e materiale vario di consumo; / e quant'altro necessario per l'installazione ultimata a regolad'arte. / - RUBINETTO A SFERA PER GAS METANO D = 1"1/2	n		59,51
O.03.04.06	Rubinetto a sfera nichelato a passaggio integrale con maniglia a leva, certificato secondo la Norma EN 331, nei diametri indicati. Il rubinetto deve essere a tenuta (mediante il superamento delle prove prescritte dalla normativa vigente per lo stesso). Tutte le parti a contatto con il gas o con l'atmosfera devono essere costruite con materiali resistenti alla corrosione o devono essere protette in modo adeguato e devono superare le prove prescritte dalla normativa vigente relativamente alla resistenza alla corrosione. I rubinetti devono essere progettati in modo che, una volta installati, sia impossibile rimuovere l'otturatore o una guarnizione, senza danneggiare il rubinetto o senza lasciare tracce evidenti di manomissione. / Compresi: / rubinetto a sfera nei diametri indicati; / maniglia a leva di azionamento; / raccordi alla tubazione; / guarnizioni e materiale vario di consumo; / e quant'altro necessario per l'installazione ultimata a regolad'arte. / - RUBINETTO A SFERA PER GAS METANO D = 2"	n		97,36
O.03.04.07	Rubinetto a sfera nichelato a passaggio integrale con maniglia a leva, certificato secondo la Norma EN 331, nei diametri indicati. Il rubinetto deve essere a tenuta (mediante il superamento delle prove prescritte dalla normativa vigente per lo stesso). Tutte le parti a contatto con il gas o con l'atmosfera devono essere costruite con materiali resistenti alla corrosione o devono essere protette in modo adeguato e devono superare le prove prescritte dalla normativa vigente relativamente alla resistenza alla corrosione. I rubinetti devono essere progettati in modo che, una volta installati, sia impossibile rimuovere l'otturatore o una guarnizione, senza danneggiare il rubinetto o senza lasciare tracce evidenti di manomissione. / Compresi: / rubinetto a sfera nei diametri indicati; / maniglia a leva di azionamento; / raccordi alla tubazione; / guarnizioni e materiale vario di consumo; / e quant'altro necessario per l'installazione ultimata a regolad'arte. / - RUBINETTO A SFERA PER GAS METANO D = 2"1/2	n		221,57
O.03.04.08	Rubinetto a sfera nichelato a passaggio integrale con maniglia a leva, certificato secondo la Norma EN 331, nei diametri indicati. Il rubinetto deve essere a tenuta (mediante il superamento delle prove prescritte dalla normativa vigente per lo stesso). Tutte le parti a contatto con il gas o con l'atmosfera devono essere costruite con materiali resistenti alla corrosione o devono essere protette in modo adeguato e devono superare le prove prescritte dalla normativa vigente relativamente alla resistenza alla corrosione. I rubinetti devono essere progettati in modo che, una volta installati, sia impossibile rimuovere l'otturatore o una guarnizione, senza danneggiare il rubinetto o senza lasciare tracce evidenti di manomissione. / Compresi: / rubinetto a sfera nei diametri indicati; / maniglia a leva di azionamento; / raccordi alla tubazione; / guarnizioni e materiale vario di consumo; / e quant'altro necessario per l'installazione ultimata a regolad'arte. / - RUBINETTO A SFERA PER GAS METANO D = 3"	n		324,35
O.03.04.09	Rubinetto a sfera nichelato a passaggio integrale con maniglia a leva, certificato secondo la Norma EN 331, nei diametri indicati. Il rubinetto deve essere a tenuta (mediante il superamento delle prove prescritte dalla normativa vigente per lo stesso). Tutte le parti a contatto con il gas o con l'atmosfera devono essere costruite con materiali resistenti alla corrosione o devono essere protette in modo adeguato e devono superare le prove prescritte dalla normativa vigente relativamente alla resistenza alla corrosione. I rubinetti devono essere progettati in modo che, una volta installati, sia impossibile rimuovere l'otturatore o una guarnizione, senza danneggiare il rubinetto o senza lasciare tracce evidenti di manomissione. / Compresi: / rubinetto a sfera nei diametri indicati; / maniglia a leva di azionamento; / raccordi alla tubazione; / guarnizioni e materiale vario di consumo; / e quant'altro necessario per l'installazione ultimata a regolad'arte. / - RUBINETTO A SFERA PER GAS METANO D = 4"	n		531,16
O.03.05	VALVOLA FARFALLA TIPO WAFER PER GAS METANO
O.03.05.01	Valvola a farfalla tipo wafer in ghisa da inserire tra flange, adatta per impianti gas combustibile. Corpo e coperchio in ghisa EN-GGG40, disco in acciaio inox AISI 304 seggio in NBR per gas tipo LUG omologate DVGW, leva con dispositivo di bloccaggio in duralluminio. Valvola certificata secondo la Norma EN 331. La valvola deve esserea tenuta (mediante il superamento delle prove prescritte dalla normativa vigente per lo stesso). Tutte le parti a contatto con il gas o con l'atmosfera devono essere costruite con materiali resistenti alla corrosione o devono essere protette in modo adeguato e devono superare le prove prescritte dalla normativa vigente relativamente alla resistenza alla corrosione. Le valvole devono essere progettate in modo che, una volta installate, sia impossibile rimuovere l'otturatore o una guarnizione, senza danneggiarle o senza lasciare tracce evidenti di manomissione. / Nei diametri (DN) sotto indicati. Compresi: / valvola a farfalla; / controflange e relativi bulloni di installazione; / guarnizioni di tenuta; / materiale vario di installazione; / e quant'altro necessario per l'installazione ultimata a regolad'arte. / - VALVOLA A FARFALLA WAFER PER GAS METANO DN 40	n		172,37
O.03.05.02	Valvola a farfalla tipo wafer in ghisa da inserire tra flange, adatta per impianti gas combustibile. Corpo e coperchio in ghisa EN-GGG40, disco in acciaio inox AISI 304 seggio in NBR per gas tipo LUG omologate DVGW, leva con dispositivo di bloccaggio in duralluminio. Valvola certificata secondo la Norma EN 331. La valvola deve esserea tenuta (mediante il superamento delle prove prescritte dalla normativa vigente per lo stesso). Tutte le parti a contatto con il gas o con l'atmosfera devono essere costruite con materiali resistenti alla corrosione o devono essere protette in modo adeguato e devono superare le prove prescritte dalla normativa vigente relativamente alla resistenza alla corrosione. Le valvole devono essere progettate in modo che, una volta installate, sia impossibile rimuovere l'otturatore o una guarnizione, senza danneggiarle o senza lasciare tracce evidenti di manomissione. / Nei diametri (DN) sotto indicati. Compresi: / valvola a farfalla; / controflange e relativi bulloni di installazione; / guarnizioni di tenuta; / materiale vario di installazione; / e quant'altro necessario per l'installazione ultimata a regolad'arte. / - VALVOLA A FARFALLA WAFER PER GAS METANO DN 50	n		176,16
O.03.05.03	Valvola a farfalla tipo wafer in ghisa da inserire tra flange, adatta per impianti gas combustibile. Corpo e coperchio in ghisa EN-GGG40, disco in acciaio inox AISI 304 seggio in NBR per gas tipo LUG omologate DVGW, leva con dispositivo di bloccaggio in duralluminio. Valvola certificata secondo la Norma EN 331. La valvola deve esserea tenuta (mediante il superamento delle prove prescritte dalla normativa vigente per lo stesso). Tutte le parti a contatto con il gas o con l'atmosfera devono essere costruite con materiali resistenti alla corrosione o devono essere protette in modo adeguato e devono superare le prove prescritte dalla normativa vigente relativamente alla resistenza alla corrosione. Le valvole devono essere progettate in modo che, una volta installate, sia impossibile rimuovere l'otturatore o una guarnizione, senza danneggiarle o senza lasciare tracce evidenti di manomissione. / Nei diametri (DN) sotto indicati. Compresi: / valvola a farfalla; / controflange e relativi bulloni di installazione; / guarnizioni di tenuta; / materiale vario di installazione; / e quant'altro necessario per l'installazione ultimata a regolad'arte. / - VALVOLA A FARFALLA WAFER PER GAS METANO DN 65	n		202,96
O.03.05.04	Valvola a farfalla tipo wafer in ghisa da inserire tra flange, adatta per impianti gas combustibile. Corpo e coperchio in ghisa EN-GGG40, disco in acciaio inox AISI 304 seggio in NBR per gas tipo LUG omologate DVGW, leva con dispositivo di bloccaggio in duralluminio. Valvola certificata secondo la Norma EN 331. La valvola deve esserea tenuta (mediante il superamento delle prove prescritte dalla normativa vigente per lo stesso). Tutte le parti a contatto con il gas o con l'atmosfera devono essere costruite con materiali resistenti alla corrosione o devono essere protette in modo adeguato e devono superare le prove prescritte dalla normativa vigente relativamente alla resistenza alla corrosione. Le valvole devono essere progettate in modo che, una volta installate, sia impossibile rimuovere l'otturatore o una guarnizione, senza danneggiarle o senza lasciare tracce evidenti di manomissione. / Nei diametri (DN) sotto indicati. Compresi: / valvola a farfalla; / controflange e relativi bulloni di installazione; / guarnizioni di tenuta; / materiale vario di installazione; / e quant'altro necessario per l'installazione ultimata a regolad'arte. / - VALVOLA A FARFALLA WAFER PER GAS METANO DN 80	n		242,91
O.03.05.05	Valvola a farfalla tipo wafer in ghisa da inserire tra flange, adatta per impianti gas combustibile. Corpo e coperchio in ghisa EN-GGG40, disco in acciaio inox AISI 304 seggio in NBR per gas tipo LUG omologate DVGW, leva con dispositivo di bloccaggio in duralluminio. Valvola certificata secondo la Norma EN 331. La valvola deve esserea tenuta (mediante il superamento delle prove prescritte dalla normativa vigente per lo stesso). Tutte le parti a contatto con il gas o con l'atmosfera devono essere costruite con materiali resistenti alla corrosione o devono essere protette in modo adeguato e devono superare le prove prescritte dalla normativa vigente relativamente alla resistenza alla corrosione. Le valvole devono essere progettate in modo che, una volta installate, sia impossibile rimuovere l'otturatore o una guarnizione, senza danneggiarle o senza lasciare tracce evidenti di manomissione. / Nei diametri (DN) sotto indicati. Compresi: / valvola a farfalla; / controflange e relativi bulloni di installazione; / guarnizioni di tenuta; / materiale vario di installazione; / e quant'altro necessario per l'installazione ultimata a regolad'arte. / - VALVOLA A FARFALLA WAFER PER GAS METANO DN 100	n		263,89
O.03.05.06	Valvola a farfalla tipo wafer in ghisa da inserire tra flange, adatta per impianti gas combustibile. Corpo e coperchio in ghisa EN-GGG40, disco in acciaio inox AISI 304 seggio in NBR per gas tipo LUG omologate DVGW, leva con dispositivo di bloccaggio in duralluminio. Valvola certificata secondo la Norma EN 331. La valvola deve esserea tenuta (mediante il superamento delle prove prescritte dalla normativa vigente per lo stesso). Tutte le parti a contatto con il gas o con l'atmosfera devono essere costruite con materiali resistenti alla corrosione o devono essere protette in modo adeguato e devono superare le prove prescritte dalla normativa vigente relativamente alla resistenza alla corrosione. Le valvole devono essere progettate in modo che, una volta installate, sia impossibile rimuovere l'otturatore o una guarnizione, senza danneggiarle o senza lasciare tracce evidenti di manomissione. / Nei diametri (DN) sotto indicati. Compresi: / valvola a farfalla; / controflange e relativi bulloni di installazione; / guarnizioni di tenuta; / materiale vario di installazione; / e quant'altro necessario per l'installazione ultimata a regolad'arte. / - VALVOLA A FARFALLA WAFER PER GAS METANO DN 125	n		320,15
O.03.05.07	Valvola a farfalla tipo wafer in ghisa da inserire tra flange, adatta per impianti gas combustibile. Corpo e coperchio in ghisa EN-GGG40, disco in acciaio inox AISI 304 seggio in NBR per gas tipo LUG omologate DVGW, leva con dispositivo di bloccaggio in duralluminio. Valvola certificata secondo la Norma EN 331. La valvola deve esserea tenuta (mediante il superamento delle prove prescritte dalla normativa vigente per lo stesso). Tutte le parti a contatto con il gas o con l'atmosfera devono essere costruite con materiali resistenti alla corrosione o devono essere protette in modo adeguato e devono superare le prove prescritte dalla normativa vigente relativamente alla resistenza alla corrosione. Le valvole devono essere progettate in modo che, una volta installate, sia impossibile rimuovere l'otturatore o una guarnizione, senza danneggiarle o senza lasciare tracce evidenti di manomissione. / Nei diametri (DN) sotto indicati. Compresi: / valvola a farfalla; / controflange e relativi bulloni di installazione; / guarnizioni di tenuta; / materiale vario di installazione; / e quant'altro necessario per l'installazione ultimata a regolad'arte. / - VALVOLA A FARFALLA WAFER PER GAS METANO DN 150	n		365,34
O.03.05.08	Valvola a farfalla tipo wafer in ghisa da inserire tra flange, adatta per impianti gas combustibile. Corpo e coperchio in ghisa EN-GGG40, disco in acciaio inox AISI 304 seggio in NBR per gas tipo LUG omologate DVGW, leva con dispositivo di bloccaggio in duralluminio. Valvola certificata secondo la Norma EN 331. La valvola deve esserea tenuta (mediante il superamento delle prove prescritte dalla normativa vigente per lo stesso). Tutte le parti a contatto con il gas o con l'atmosfera devono essere costruite con materiali resistenti alla corrosione o devono essere protette in modo adeguato e devono superare le prove prescritte dalla normativa vigente relativamente alla resistenza alla corrosione. Le valvole devono essere progettate in modo che, una volta installate, sia impossibile rimuovere l'otturatore o una guarnizione, senza danneggiarle o senza lasciare tracce evidenti di manomissione. / Nei diametri (DN) sotto indicati. Compresi: / valvola a farfalla; / controflange e relativi bulloni di installazione; / guarnizioni di tenuta; / materiale vario di installazione; / e quant'altro necessario per l'installazione ultimata a regolad'arte. / - VALVOLA A FARFALLA WAFER PER GAS METANO DN 200	n		567,12
O.03.06	VALVOLA DI INTERCETTAZIONE
O.03.06.01	Valvola di intercettazione del combustibile a riarmo manuale. Dotata di marchio CE secondo direttiva 97/23/CE. Ad azione positiva. Attacchi filettati F x F. Attacco pozzetto 1/2"M. Corpo in ottone. Molla in acciaio inox. Tmax (lato valvola) 85°C. Tmax (lato sensore) +20% della temperatura di taratura. Pmax d'esercizio (lato valvola) con utilizzo di combustibile gas 50 kPa. Pmax (lato sensore) 12 bar. / Compresi: / fornitura e posa in opera della valvola; / guarnizioni e raccorderia; / materiale vario di consumo; / materiale vario di installazione; / e quant'altro necessario per l'installazione ultimata a regola d'arte. / - VALVOLA PER INTERCETTAZIONE COMBUSTIBILE FILETTATA D=1/2"	n		284,92
O.03.06.02	Valvola di intercettazione del combustibile a riarmo manuale. Dotata di marchio CE secondo direttiva 97/23/CE. Ad azione positiva. Attacchi filettati F x F. Attacco pozzetto 1/2"M. Corpo in ottone. Molla in acciaio inox. Tmax (lato valvola) 85°C. Tmax (lato sensore) +20% della temperatura di taratura. Pmax d'esercizio (lato valvola) con utilizzo di combustibile gas 50 kPa. Pmax (lato sensore) 12 bar. / Compresi: / fornitura e posa in opera della valvola; / guarnizioni e raccorderia; / materiale vario di consumo; / materiale vario di installazione; / e quant'altro necessario per l'installazione ultimata a regola d'arte. / - VALVOLA PER INTERCETTAZIONE COMBUSTIBILE FILETTATA D=3/4"	n		375,19
O.03.06.03	Valvola di intercettazione del combustibile a riarmo manuale. Dotata di marchio CE secondo direttiva 97/23/CE. Ad azione positiva. Attacchi filettati F x F. Attacco pozzetto 1/2"M. Corpo in ottone. Molla in acciaio inox. Tmax (lato valvola) 85°C. Tmax (lato sensore) +20% della temperatura di taratura. Pmax d'esercizio (lato valvola) con utilizzo di combustibile gas 50 kPa. Pmax (lato sensore) 12 bar. / Compresi: / fornitura e posa in opera della valvola; / guarnizioni e raccorderia; / materiale vario di consumo; / materiale vario di installazione; / e quant'altro necessario per l'installazione ultimata a regola d'arte. / - VALVOLA PER INTERCETTAZIONE COMBUSTIBILE FILETTATA D=1"	n		494,08
O.03.06.04	Valvola di intercettazione del combustibile a riarmo manuale. Dotata di marchio CE secondo direttiva 97/23/CE. Ad azione positiva. Attacchi filettati F x F. Attacco pozzetto 1/2"M. Corpo in ottone. Molla in acciaio inox. Tmax (lato valvola) 85°C. Tmax (lato sensore) +20% della temperatura di taratura. Pmax d'esercizio (lato valvola) con utilizzo di combustibile gas 50 kPa. Pmax (lato sensore) 12 bar. / Compresi: / fornitura e posa in opera della valvola; / guarnizioni e raccorderia; / materiale vario di consumo; / materiale vario di installazione; / e quant'altro necessario per l'installazione ultimata a regola d'arte. / - VALVOLA PER INTERCETTAZIONE COMBUSTIBILE FILETTATA D=1"1/4	n		580,14
O.03.06.05	Valvola di intercettazione del combustibile a riarmo manuale. Dotata di marchio CE secondo direttiva 97/23/CE. Ad azione positiva. Attacchi filettati F x F. Attacco pozzetto 1/2"M. Corpo in ottone. Molla in acciaio inox. Tmax (lato valvola) 85°C. Tmax (lato sensore) +20% della temperatura di taratura. Pmax d'esercizio (lato valvola) con utilizzo di combustibile gas 50 kPa. Pmax (lato sensore) 12 bar. / Compresi: / fornitura e posa in opera della valvola; / guarnizioni e raccorderia; / materiale vario di consumo; / materiale vario di installazione; / e quant'altro necessario per l'installazione ultimata a regola d'arte. / - VALVOLA PER INTERCETTAZIONE COMBUSTIBILE FILETTATA D=1"1/2	n		684,88
O.03.06.06	Valvola di intercettazione del combustibile a riarmo manuale. Dotata di marchio CE secondo direttiva 97/23/CE. Ad azione positiva. Attacchi filettati F x F. Attacco pozzetto 1/2"M. Corpo in ottone. Molla in acciaio inox. Tmax (lato valvola) 85°C. Tmax (lato sensore) +20% della temperatura di taratura. Pmax d'esercizio (lato valvola) con utilizzo di combustibile gas 50 kPa. Pmax (lato sensore) 12 bar. / Compresi: / fornitura e posa in opera della valvola; / guarnizioni e raccorderia; / materiale vario di consumo; / materiale vario di installazione; / e quant'altro necessario per l'installazione ultimata a regola d'arte. / - VALVOLA PER INTERCETTAZIONE COMBUSTIBILE FILETTATA D=2"	n		838,48
O.03.07	VALVOLA PER INTERCETTAZIONE COMBUSTIBILE
O.03.07.01	Valvola di intercettazione del combustibile a riarmo manuale. Dotata di marchio CE secondo direttiva 97/23/CE. Ad azione positiva. Attacchi flangiati. Accoppiamento con controflangia EN 1092-1 (ex UNI 2278). / Corpo in alluminio PN 16. Attacco pozzetto sensore 1/2"M. Molla in acciaio inox. Tenute NBR. Tmax di esercizio (lato valvola) 50°C. Tmax di esercizio (lato sensore) +20% della temperatura di taratura. Pmax d'esercizio (lato valvola) 50 kPa. / Compresi: / fornitura e posa in opera della valvola; / guarnizioni e raccorderia; / controflange e bulloneria; / materiale vario di consumo; / materiale vario di installazione; / e quant'altro necessario per l'installazione ultimata a regola d'arte. / - VALVOLA PER INTERCETTAZIONE COMBUSTIBILE FLANGIATA DN 65	n		1196,21
O.03.07.02	Valvola di intercettazione del combustibile a riarmo manuale. Dotata di marchio CE secondo direttiva 97/23/CE. Ad azione positiva. Attacchi flangiati. Accoppiamento con controflangia EN 1092-1 (ex UNI 2278). / Corpo in alluminio PN 16. Attacco pozzetto sensore 1/2"M. Molla in acciaio inox. Tenute NBR. Tmax di esercizio (lato valvola) 50°C. Tmax di esercizio (lato sensore) +20% della temperatura di taratura. Pmax d'esercizio (lato valvola) 50 kPa. / Compresi: / fornitura e posa in opera della valvola; / guarnizioni e raccorderia; / controflange e bulloneria; / materiale vario di consumo; / materiale vario di installazione; / e quant'altro necessario per l'installazione ultimata a regola d'arte. / - VALVOLA PER INTERCETTAZIONE COMBUSTIBILE FLANGIATA DN 80	n		1472,47
O.03.07.03	Valvola di intercettazione del combustibile a riarmo manuale. Dotata di marchio CE secondo direttiva 97/23/CE. Ad azione positiva. Attacchi flangiati. Accoppiamento con controflangia EN 1092-1 (ex UNI 2278). / Corpo in alluminio PN 16. Attacco pozzetto sensore 1/2"M. Molla in acciaio inox. Tenute NBR. Tmax di esercizio (lato valvola) 50°C. Tmax di esercizio (lato sensore) +20% della temperatura di taratura. Pmax d'esercizio (lato valvola) 50 kPa. / Compresi: / fornitura e posa in opera della valvola; / guarnizioni e raccorderia; / controflange e bulloneria; / materiale vario di consumo; / materiale vario di installazione; / e quant'altro necessario per l'installazione ultimata a regola d'arte. / - VALVOLA PER INTERCETTAZIONE COMBUSTIBILE FLANGIATA DN 100	n		1974,83
O.04	Componenti comuni a più impianti
O.04.01	APPARECCHIO DI CONTROLLO PRESSOSTATO DI BLOCCO
O.04.01.01	Pressostato di sicurezza a riarmo manuale. Attacco 1/4"F. Coperchio in ABS. Contatti in lega di argento. Pressione max d'esercizio 15 bar. / Campo di temperatura fluido: 0÷110°C. Campo di temperatura ambiente: -10÷55°C. Tensione 250 V. Portata contatti 16 A. / Campo di regolazione pressione di intervento da 1 a 5 bar. Taratura di fabbrica 3 bar. Grado di protezione IP 40. / Omologato I.S.P.E.S.L. (D.M. 1.12.1975). / Compresi / fornitura e posa in opera pressostato; / tronchetto su tubazione di sicurezza; / gruarnizioni e raccordi; / materiale verio di consumo; / e quant'altro necessario alla posa a regola d'arte. / - APPARECCHI DI CONTROLLO, PRESSOSTATO DI BLOCCO RM Scala 1/5 bar	n		65,15
O.04.02	TERMOSTATO AMBIENTE
O.04.02.01	Termostato ambiente con elemento sensibile con capsula in acciaio inossidabile saldata elettricamente contenente vapore saturo. Funzionamento a tensione di vapore. / Base, calotta e manopola in materiale termoplastico. / Collegamento all'utilizzatore con 2 fili. / Tipo di azione: 1B / Classe di protezione :I / Classe di prova: II / Colore bianco / Rispondenza alle norme CEI EN 60730-1 / Microinterruttore in commutazione a scatto rapido con contatti in AgCdO dorati. / Portata contatti: 10(2,5)A 250 Vc.a. / All'aumento della temperatura: apre 1-2 chiude 1-4 Compresi: / termostato ambiente / supporti viteria ed altro per fissaggio a parete; / eventuale ripristino degli intonaci e delle tinteggiature; / materiale vario di consumo; / e quant'altro necessario per l'esecuzione ultimata a regola d'arte. / - APPARECCHI DI CONTROLLO, TERMOSTATO AMBIENTE Scala 5/30 °C	n		36,62
O.04.03	COMPENSATORE DI DILATAZIONE ASSIALE IN ACCIAIO ASALDARE
O.04.03.01	Compensatore di dilatazione assiale in acciaio asaldare adatto per spostamenti assiali, tensioni, vibrazioni, inesattezze di montaggio, pressione di esercizio max ammissibile 16 kg/cm2 (+20°C), temperatura max ammissibile da +480°C. Costruzione: soffietto di acciaio ad uno o più strati secondo, attacchi da saldare di acciaio St 35.8 / Nei diametri nominali (DN) di seguito indicati Compresi: / compensatore di dilatazione; / oneri per la saldatura; / materiale vario di installazione; / e quant'altro necessario per l'installazione ultimata a regolad'arte. / - COMPENSATORE DI DILATAZIONE ASSIALE A SALDARE IN ACCIAIO DN 15	n		143,65
O.04.03.02	Compensatore di dilatazione assiale in acciaio asaldare adatto per spostamenti assiali, tensioni, vibrazioni, inesattezze di montaggio, pressione di esercizio max ammissibile 16 kg/cm2 (+20°C), temperatura max ammissibile da +480°C. Costruzione: soffietto di acciaio ad uno o più strati secondo, attacchi da saldare di acciaio St 35.8 / Nei diametri nominali (DN) di seguito indicati Compresi: / compensatore di dilatazione; / oneri per la saldatura; / materiale vario di installazione; / e quant'altro necessario per l'installazione ultimata a regolad'arte. / - COMPENSATORE DI DILATAZIONE ASSIALE A SALDARE IN ACCIAIO DN 20	n		148,88
O.04.03.03	Compensatore di dilatazione assiale in acciaio asaldare adatto per spostamenti assiali, tensioni, vibrazioni, inesattezze di montaggio, pressione di esercizio max ammissibile 16 kg/cm2 (+20°C), temperatura max ammissibile da +480°C. Costruzione: soffietto di acciaio ad uno o più strati secondo, attacchi da saldare di acciaio St 35.8 / Nei diametri nominali (DN) di seguito indicati Compresi: / compensatore di dilatazione; / oneri per la saldatura; / materiale vario di installazione; / e quant'altro necessario per l'installazione ultimata a regolad'arte. / - COMPENSATORE DI DILATAZIONE ASSIALE A SALDARE IN ACCIAIO DN 25	n		161,93
O.04.03.04	Compensatore di dilatazione assiale in acciaio asaldare adatto per spostamenti assiali, tensioni, vibrazioni, inesattezze di montaggio, pressione di esercizio max ammissibile 16 kg/cm2 (+20°C), temperatura max ammissibile da +480°C. Costruzione: soffietto di acciaio ad uno o più strati secondo, attacchi da saldare di acciaio St 35.8 / Nei diametri nominali (DN) di seguito indicati Compresi: / compensatore di dilatazione; / oneri per la saldatura; / materiale vario di installazione; / e quant'altro necessario per l'installazione ultimata a regolad'arte. / - COMPENSATORE DI DILATAZIONE ASSIALE A SALDARE IN ACCIAIO DN 32	n		168,62
O.04.03.05	Compensatore di dilatazione assiale in acciaio asaldare adatto per spostamenti assiali, tensioni, vibrazioni, inesattezze di montaggio, pressione di esercizio max ammissibile 16 kg/cm2 (+20°C), temperatura max ammissibile da +480°C. Costruzione: soffietto di acciaio ad uno o più strati secondo, attacchi da saldare di acciaio St 35.8 / Nei diametri nominali (DN) di seguito indicati Compresi: / compensatore di dilatazione; / oneri per la saldatura; / materiale vario di installazione; / e quant'altro necessario per l'installazione ultimata a regolad'arte. / - COMPENSATORE DI DILATAZIONE ASSIALE A SALDARE IN ACCIAIO DN 40	n		174,51
O.04.03.06	Compensatore di dilatazione assiale in acciaio asaldare adatto per spostamenti assiali, tensioni, vibrazioni, inesattezze di montaggio, pressione di esercizio max ammissibile 16 kg/cm2 (+20°C), temperatura max ammissibile da +480°C. Costruzione: soffietto di acciaio ad uno o più strati secondo, attacchi da saldare di acciaio St 35.8 / Nei diametri nominali (DN) di seguito indicati Compresi: / compensatore di dilatazione; / oneri per la saldatura; / materiale vario di installazione; / e quant'altro necessario per l'installazione ultimata a regolad'arte. / - COMPENSATORE DI DILATAZIONE ASSIALE A SALDARE IN ACCIAIO DN 50	n		202,90
O.04.03.07	Compensatore di dilatazione assiale in acciaio asaldare adatto per spostamenti assiali, tensioni, vibrazioni, inesattezze di montaggio, pressione di esercizio max ammissibile 16 kg/cm2 (+20°C), temperatura max ammissibile da +480°C. Costruzione: soffietto di acciaio ad uno o più strati secondo, attacchi da saldare di acciaio St 35.8 / Nei diametri nominali (DN) di seguito indicati Compresi: / compensatore di dilatazione; / oneri per la saldatura; / materiale vario di installazione; / e quant'altro necessario per l'installazione ultimata a regolad'arte. / - COMPENSATORE DI DILATAZIONE ASSIALE A SALDARE IN ACCIAIO DN 65	n		232,56
O.04.03.08	Compensatore di dilatazione assiale in acciaio asaldare adatto per spostamenti assiali, tensioni, vibrazioni, inesattezze di montaggio, pressione di esercizio max ammissibile 16 kg/cm2 (+20°C), temperatura max ammissibile da +480°C. Costruzione: soffietto di acciaio ad uno o più strati secondo, attacchi da saldare di acciaio St 35.8 / Nei diametri nominali (DN) di seguito indicati Compresi: / compensatore di dilatazione; / oneri per la saldatura; / materiale vario di installazione; / e quant'altro necessario per l'installazione ultimata a regolad'arte. / - COMPENSATORE DI DILATAZIONE ASSIALE A SALDARE IN ACCIAIO DN 80	n		278,47
O.04.03.09	Compensatore di dilatazione assiale in acciaio asaldare adatto per spostamenti assiali, tensioni, vibrazioni, inesattezze di montaggio, pressione di esercizio max ammissibile 16 kg/cm2 (+20°C), temperatura max ammissibile da +480°C. Costruzione: soffietto di acciaio ad uno o più strati secondo, attacchi da saldare di acciaio St 35.8 / Nei diametri nominali (DN) di seguito indicati Compresi: / compensatore di dilatazione; / oneri per la saldatura; / materiale vario di installazione; / e quant'altro necessario per l'installazione ultimata a regolad'arte. / - COMPENSATORE DI DILATAZIONE ASSIALE A SALDARE IN ACCIAIO DN 100	n		322,76
O.04.03.10	Compensatore di dilatazione assiale in acciaio asaldare adatto per spostamenti assiali, tensioni, vibrazioni, inesattezze di montaggio, pressione di esercizio max ammissibile 16 kg/cm2 (+20°C), temperatura max ammissibile da +480°C. Costruzione: soffietto di acciaio ad uno o più strati secondo, attacchi da saldare di acciaio St 35.8 / Nei diametri nominali (DN) di seguito indicati Compresi: / compensatore di dilatazione; / oneri per la saldatura; / materiale vario di installazione; / e quant'altro necessario per l'installazione ultimata a regolad'arte. / - COMPENSATORE DI DILATAZIONE ASSIALE A SALDARE IN ACCIAIO DN 125	n		403,85
O.04.03.11	Compensatore di dilatazione assiale in acciaio asaldare adatto per spostamenti assiali, tensioni, vibrazioni, inesattezze di montaggio, pressione di esercizio max ammissibile 16 kg/cm2 (+20°C), temperatura max ammissibile da +480°C. Costruzione: soffietto di acciaio ad uno o più strati secondo, attacchi da saldare di acciaio St 35.8 / Nei diametri nominali (DN) di seguito indicati Compresi: / compensatore di dilatazione; / oneri per la saldatura; / materiale vario di installazione; / e quant'altro necessario per l'installazione ultimata a regolad'arte. / - COMPENSATORE DI DILATAZIONE ASSIALE A SALDARE IN ACCIAIO DN 150	n		578,72
O.04.03.12	Compensatore di dilatazione assiale in acciaio asaldare adatto per spostamenti assiali, tensioni, vibrazioni, inesattezze di montaggio, pressione di esercizio max ammissibile 16 kg/cm2 (+20°C), temperatura max ammissibile da +480°C. Costruzione: soffietto di acciaio ad uno o più strati secondo, attacchi da saldare di acciaio St 35.8 / Nei diametri nominali (DN) di seguito indicati Compresi: / compensatore di dilatazione; / oneri per la saldatura; / materiale vario di installazione; / e quant'altro necessario per l'installazione ultimata a regolad'arte. / - COMPENSATORE DI DILATAZIONE ASSIALE A SALDARE IN ACCIAIO DN 200	n		757,91
O.04.04	COMPENSATORE DI DILATAZIONE ASSIALE FILETTATO IN GOMMA
O.04.04.01	Compensatore di dilatazione assiale filettato in gomma adatti per i collegamenti elastici delle tubazioni e l’assorbimento di tensioni, oscillazioni, inclinazioni, vibrazioni e per l’attenuazione di deformazioni longitudinali. / Nei diametri (D) di seguito indicati Compresi: / compensatore di dilatazione; / guarnizioni di tenuta; / materiale vario di installazione; / e quant'altro necessario per l'installazione ultimata a regolad'arte. / - COMPENSATORE DI DILATAZIONE ASSIALE FILETTATO IN GOMMA D = 3/4"	n		35,79
O.04.04.02	Compensatore di dilatazione assiale filettato in gomma adatti per i collegamenti elastici delle tubazioni e l’assorbimento di tensioni, oscillazioni, inclinazioni, vibrazioni e per l’attenuazione di deformazioni longitudinali. / Nei diametri (D) di seguito indicati Compresi: / compensatore di dilatazione; / guarnizioni di tenuta; / materiale vario di installazione; / e quant'altro necessario per l'installazione ultimata a regolad'arte. / - COMPENSATORE DI DILATAZIONE ASSIALE FILETTATO IN GOMMA D = 1"	n		39,73
O.04.04.03	Compensatore di dilatazione assiale filettato in gomma adatti per i collegamenti elastici delle tubazioni e l’assorbimento di tensioni, oscillazioni, inclinazioni, vibrazioni e per l’attenuazione di deformazioni longitudinali. / Nei diametri (D) di seguito indicati Compresi: / compensatore di dilatazione; / guarnizioni di tenuta; / materiale vario di installazione; / e quant'altro necessario per l'installazione ultimata a regolad'arte. / - COMPENSATORE DI DILATAZIONE ASSIALE FILETTATO IN GOMMA D = 1"1/4	n		48,69
O.04.04.04	Compensatore di dilatazione assiale filettato in gomma adatti per i collegamenti elastici delle tubazioni e l’assorbimento di tensioni, oscillazioni, inclinazioni, vibrazioni e per l’attenuazione di deformazioni longitudinali. / Nei diametri (D) di seguito indicati Compresi: / compensatore di dilatazione; / guarnizioni di tenuta; / materiale vario di installazione; / e quant'altro necessario per l'installazione ultimata a regolad'arte. / - COMPENSATORE DI DILATAZIONE ASSIALE FILETTATO IN GOMMA D = 1"1/2	n		59,78
O.04.04.05	Compensatore di dilatazione assiale filettato in gomma adatti per i collegamenti elastici delle tubazioni e l’assorbimento di tensioni, oscillazioni, inclinazioni, vibrazioni e per l’attenuazione di deformazioni longitudinali. / Nei diametri (D) di seguito indicati Compresi: / compensatore di dilatazione; / guarnizioni di tenuta; / materiale vario di installazione; / e quant'altro necessario per l'installazione ultimata a regolad'arte. / - COMPENSATORE DI DILATAZIONE ASSIALE FILETTATO IN GOMMA D = 2"	n		64,03
O.04.05	COMPENSATORE DI DILATAZIONE ASSIALE FLANGIATO IN ACCIAIO
O.04.05.01	Compensatore di dilatazione assiale flangiato in acciaio adatti per spostamenti assiali, tensioni, vibrazioni, inesattezze di montaggio, pressione di esercizio max ammissibile 16 kg/cm2 (+20°C), temperatura max ammissibile da +480°C. / Costruzione: soffietto di acciaio ad uno o più strati secondo DIN 1.4541, flange girevoli di acciaio St 37.2 Nei diametri nominali (DN) di seguito indicati / Compresi: / compensatore di dilatazione; / controflange PN16 e relativi bulloni di installazione; / guarnizioni di tenuta; / materiale vario di installazione; / e quant'altro necessario per l'installazione ultimata a regolad'arte. / - COMPENSATORE DI DILATAZIONE ASSIALE FLANGIATO IN ACCIAIO DN 40	n		193,25
O.04.05.02	Compensatore di dilatazione assiale flangiato in acciaio adatti per spostamenti assiali, tensioni, vibrazioni, inesattezze di montaggio, pressione di esercizio max ammissibile 16 kg/cm2 (+20°C), temperatura max ammissibile da +480°C. / Costruzione: soffietto di acciaio ad uno o più strati secondo DIN 1.4541, flange girevoli di acciaio St 37.2 Nei diametri nominali (DN) di seguito indicati / Compresi: / compensatore di dilatazione; / controflange PN16 e relativi bulloni di installazione; / guarnizioni di tenuta; / materiale vario di installazione; / e quant'altro necessario per l'installazione ultimata a regolad'arte. / - COMPENSATORE DI DILATAZIONE ASSIALE FLANGIATO IN ACCIAIO DN 50	n		223,02
O.04.05.03	Compensatore di dilatazione assiale flangiato in acciaio adatti per spostamenti assiali, tensioni, vibrazioni, inesattezze di montaggio, pressione di esercizio max ammissibile 16 kg/cm2 (+20°C), temperatura max ammissibile da +480°C. / Costruzione: soffietto di acciaio ad uno o più strati secondo DIN 1.4541, flange girevoli di acciaio St 37.2 Nei diametri nominali (DN) di seguito indicati / Compresi: / compensatore di dilatazione; / controflange PN16 e relativi bulloni di installazione; / guarnizioni di tenuta; / materiale vario di installazione; / e quant'altro necessario per l'installazione ultimata a regolad'arte. / - COMPENSATORE DI DILATAZIONE ASSIALE FLANGIATO IN ACCIAIO DN 65	n		263,28
O.04.05.04	Compensatore di dilatazione assiale flangiato in acciaio adatti per spostamenti assiali, tensioni, vibrazioni, inesattezze di montaggio, pressione di esercizio max ammissibile 16 kg/cm2 (+20°C), temperatura max ammissibile da +480°C. / Costruzione: soffietto di acciaio ad uno o più strati secondo DIN 1.4541, flange girevoli di acciaio St 37.2 Nei diametri nominali (DN) di seguito indicati / Compresi: / compensatore di dilatazione; / controflange PN16 e relativi bulloni di installazione; / guarnizioni di tenuta; / materiale vario di installazione; / e quant'altro necessario per l'installazione ultimata a regolad'arte. / - COMPENSATORE DI DILATAZIONE ASSIALE FLANGIATO IN ACCIAIO DN 80	n		306,27
O.04.05.05	Compensatore di dilatazione assiale flangiato in acciaio adatti per spostamenti assiali, tensioni, vibrazioni, inesattezze di montaggio, pressione di esercizio max ammissibile 16 kg/cm2 (+20°C), temperatura max ammissibile da +480°C. / Costruzione: soffietto di acciaio ad uno o più strati secondo DIN 1.4541, flange girevoli di acciaio St 37.2 Nei diametri nominali (DN) di seguito indicati / Compresi: / compensatore di dilatazione; / controflange PN16 e relativi bulloni di installazione; / guarnizioni di tenuta; / materiale vario di installazione; / e quant'altro necessario per l'installazione ultimata a regolad'arte. / - COMPENSATORE DI DILATAZIONE ASSIALE FLANGIATO IN ACCIAIO DN 100	n		358,56
O.04.05.06	Compensatore di dilatazione assiale flangiato in acciaio adatti per spostamenti assiali, tensioni, vibrazioni, inesattezze di montaggio, pressione di esercizio max ammissibile 16 kg/cm2 (+20°C), temperatura max ammissibile da +480°C. / Costruzione: soffietto di acciaio ad uno o più strati secondo DIN 1.4541, flange girevoli di acciaio St 37.2 Nei diametri nominali (DN) di seguito indicati / Compresi: / compensatore di dilatazione; / controflange PN16 e relativi bulloni di installazione; / guarnizioni di tenuta; / materiale vario di installazione; / e quant'altro necessario per l'installazione ultimata a regolad'arte. / - COMPENSATORE DI DILATAZIONE ASSIALE FLANGIATO IN ACCIAIO DN 125	n		518,22
O.04.05.07	Compensatore di dilatazione assiale flangiato in acciaio adatti per spostamenti assiali, tensioni, vibrazioni, inesattezze di montaggio, pressione di esercizio max ammissibile 16 kg/cm2 (+20°C), temperatura max ammissibile da +480°C. / Costruzione: soffietto di acciaio ad uno o più strati secondo DIN 1.4541, flange girevoli di acciaio St 37.2 Nei diametri nominali (DN) di seguito indicati / Compresi: / compensatore di dilatazione; / controflange PN16 e relativi bulloni di installazione; / guarnizioni di tenuta; / materiale vario di installazione; / e quant'altro necessario per l'installazione ultimata a regolad'arte. / - COMPENSATORE DI DILATAZIONE ASSIALE FLANGIATO IN ACCIAIO DN 150	n		691,17
O.04.05.08	Compensatore di dilatazione assiale flangiato in acciaio adatti per spostamenti assiali, tensioni, vibrazioni, inesattezze di montaggio, pressione di esercizio max ammissibile 16 kg/cm2 (+20°C), temperatura max ammissibile da +480°C. / Costruzione: soffietto di acciaio ad uno o più strati secondo DIN 1.4541, flange girevoli di acciaio St 37.2 Nei diametri nominali (DN) di seguito indicati / Compresi: / compensatore di dilatazione; / controflange PN16 e relativi bulloni di installazione; / guarnizioni di tenuta; / materiale vario di installazione; / e quant'altro necessario per l'installazione ultimata a regolad'arte. / - COMPENSATORE DI DILATAZIONE ASSIALE FLANGIATO IN ACCIAIO DN 200	n		872,87
O.04.06	COMPENSATORE DI DILATAZIONE ASSIALE FLANGIATO IN GOMMA
O.04.06.01	Compensatore di dilatazione assiale flangiato in gomma adatti per i collegamenti elastici delle tubazioni e l’assorbimento di tensioni, oscillazioni, inclinazioni, vibrazioni e per l’attenuazione di deformazioni longitudinali. Idoneo per ammortizzare la trasmissione dei rumori nei pressi di pompe, macchine e apparecchiature in genere. / Costruzione: canotto ad ondulazione sferica, buona elasticità, con rinforzo di nailon particolarmente adatto per alte pressioni; con collare di gomma alle due estremità del canotto; queste ultime provviste di flange di collegamento ruotabili di acciaio adatte per viti passanti; oppure fino al DN 40, provviste di attacchi filettati di ghisa malleabile. Materiali: EPDM per circuiti di riscaldamento/condizionamento, caucciù naturale chiaro per acqua potabile. / Nei diametri nominali (DN) di seguito indicati / Compresi: / compensatore di dilatazione; / controflange PN16 e relativi bulloni di installazione; / guarnizioni di tenuta; / materiale vario di installazione; / e quant'altro necessario per l'installazione ultimata a regola d'arte. / - COMPENSATORE DI DILATAZIONE ASSIALE FLANGIATO IN GOMMA DN 20	n		275,53
O.04.06.02	Compensatore di dilatazione assiale flangiato in gomma adatti per i collegamenti elastici delle tubazioni e l’assorbimento di tensioni, oscillazioni, inclinazioni, vibrazioni e per l’attenuazione di deformazioni longitudinali. Idoneo per ammortizzare la trasmissione dei rumori nei pressi di pompe, macchine e apparecchiature in genere. / Costruzione: canotto ad ondulazione sferica, buona elasticità, con rinforzo di nailon particolarmente adatto per alte pressioni; con collare di gomma alle due estremità del canotto; queste ultime provviste di flange di collegamento ruotabili di acciaio adatte per viti passanti; oppure fino al DN 40, provviste di attacchi filettati di ghisa malleabile. Materiali: EPDM per circuiti di riscaldamento/condizionamento, caucciù naturale chiaro per acqua potabile. / Nei diametri nominali (DN) di seguito indicati / Compresi: / compensatore di dilatazione; / controflange PN16 e relativi bulloni di installazione; / guarnizioni di tenuta; / materiale vario di installazione; / e quant'altro necessario per l'installazione ultimata a regola d'arte. / - COMPENSATORE DI DILATAZIONE ASSIALE FLANGIATO IN GOMMA DN 25	n		275,53
O.04.06.03	Compensatore di dilatazione assiale flangiato in gomma adatti per i collegamenti elastici delle tubazioni e l’assorbimento di tensioni, oscillazioni, inclinazioni, vibrazioni e per l’attenuazione di deformazioni longitudinali. Idoneo per ammortizzare la trasmissione dei rumori nei pressi di pompe, macchine e apparecchiature in genere. / Costruzione: canotto ad ondulazione sferica, buona elasticità, con rinforzo di nailon particolarmente adatto per alte pressioni; con collare di gomma alle due estremità del canotto; queste ultime provviste di flange di collegamento ruotabili di acciaio adatte per viti passanti; oppure fino al DN 40, provviste di attacchi filettati di ghisa malleabile. Materiali: EPDM per circuiti di riscaldamento/condizionamento, caucciù naturale chiaro per acqua potabile. / Nei diametri nominali (DN) di seguito indicati / Compresi: / compensatore di dilatazione; / controflange PN16 e relativi bulloni di installazione; / guarnizioni di tenuta; / materiale vario di installazione; / e quant'altro necessario per l'installazione ultimata a regola d'arte. / - COMPENSATORE DI DILATAZIONE ASSIALE FLANGIATO IN GOMMA DN 32	n		301,67
O.04.06.04	Compensatore di dilatazione assiale flangiato in gomma adatti per i collegamenti elastici delle tubazioni e l’assorbimento di tensioni, oscillazioni, inclinazioni, vibrazioni e per l’attenuazione di deformazioni longitudinali. Idoneo per ammortizzare la trasmissione dei rumori nei pressi di pompe, macchine e apparecchiature in genere. / Costruzione: canotto ad ondulazione sferica, buona elasticità, con rinforzo di nailon particolarmente adatto per alte pressioni; con collare di gomma alle due estremità del canotto; queste ultime provviste di flange di collegamento ruotabili di acciaio adatte per viti passanti; oppure fino al DN 40, provviste di attacchi filettati di ghisa malleabile. Materiali: EPDM per circuiti di riscaldamento/condizionamento, caucciù naturale chiaro per acqua potabile. / Nei diametri nominali (DN) di seguito indicati / Compresi: / compensatore di dilatazione; / controflange PN16 e relativi bulloni di installazione; / guarnizioni di tenuta; / materiale vario di installazione; / e quant'altro necessario per l'installazione ultimata a regola d'arte. / - COMPENSATORE DI DILATAZIONE ASSIALE FLANGIATO IN GOMMA DN 40	n		301,67
O.04.06.05	Compensatore di dilatazione assiale flangiato in gomma adatti per i collegamenti elastici delle tubazioni e l’assorbimento di tensioni, oscillazioni, inclinazioni, vibrazioni e per l’attenuazione di deformazioni longitudinali. Idoneo per ammortizzare la trasmissione dei rumori nei pressi di pompe, macchine e apparecchiature in genere. / Costruzione: canotto ad ondulazione sferica, buona elasticità, con rinforzo di nailon particolarmente adatto per alte pressioni; con collare di gomma alle due estremità del canotto; queste ultime provviste di flange di collegamento ruotabili di acciaio adatte per viti passanti; oppure fino al DN 40, provviste di attacchi filettati di ghisa malleabile. Materiali: EPDM per circuiti di riscaldamento/condizionamento, caucciù naturale chiaro per acqua potabile. / Nei diametri nominali (DN) di seguito indicati / Compresi: / compensatore di dilatazione; / controflange PN16 e relativi bulloni di installazione; / guarnizioni di tenuta; / materiale vario di installazione; / e quant'altro necessario per l'installazione ultimata a regola d'arte. / - COMPENSATORE DI DILATAZIONE ASSIALE FLANGIATO IN GOMMA DN 50	n		316,98
O.04.06.06	Compensatore di dilatazione assiale flangiato in gomma adatti per i collegamenti elastici delle tubazioni e l’assorbimento di tensioni, oscillazioni, inclinazioni, vibrazioni e per l’attenuazione di deformazioni longitudinali. Idoneo per ammortizzare la trasmissione dei rumori nei pressi di pompe, macchine e apparecchiature in genere. / Costruzione: canotto ad ondulazione sferica, buona elasticità, con rinforzo di nailon particolarmente adatto per alte pressioni; con collare di gomma alle due estremità del canotto; queste ultime provviste di flange di collegamento ruotabili di acciaio adatte per viti passanti; oppure fino al DN 40, provviste di attacchi filettati di ghisa malleabile. Materiali: EPDM per circuiti di riscaldamento/condizionamento, caucciù naturale chiaro per acqua potabile. / Nei diametri nominali (DN) di seguito indicati / Compresi: / compensatore di dilatazione; / controflange PN16 e relativi bulloni di installazione; / guarnizioni di tenuta; / materiale vario di installazione; / e quant'altro necessario per l'installazione ultimata a regola d'arte. / - COMPENSATORE DI DILATAZIONE ASSIALE FLANGIATO IN GOMMA DN 65	n		365,14
O.04.06.07	Compensatore di dilatazione assiale flangiato in gomma adatti per i collegamenti elastici delle tubazioni e l’assorbimento di tensioni, oscillazioni, inclinazioni, vibrazioni e per l’attenuazione di deformazioni longitudinali. Idoneo per ammortizzare la trasmissione dei rumori nei pressi di pompe, macchine e apparecchiature in genere. / Costruzione: canotto ad ondulazione sferica, buona elasticità, con rinforzo di nailon particolarmente adatto per alte pressioni; con collare di gomma alle due estremità del canotto; queste ultime provviste di flange di collegamento ruotabili di acciaio adatte per viti passanti; oppure fino al DN 40, provviste di attacchi filettati di ghisa malleabile. Materiali: EPDM per circuiti di riscaldamento/condizionamento, caucciù naturale chiaro per acqua potabile. / Nei diametri nominali (DN) di seguito indicati / Compresi: / compensatore di dilatazione; / controflange PN16 e relativi bulloni di installazione; / guarnizioni di tenuta; / materiale vario di installazione; / e quant'altro necessario per l'installazione ultimata a regola d'arte. / - COMPENSATORE DI DILATAZIONE ASSIALE FLANGIATO IN GOMMA DN 80	n		380,79
O.04.06.08	Compensatore di dilatazione assiale flangiato in gomma adatti per i collegamenti elastici delle tubazioni e l’assorbimento di tensioni, oscillazioni, inclinazioni, vibrazioni e per l’attenuazione di deformazioni longitudinali. Idoneo per ammortizzare la trasmissione dei rumori nei pressi di pompe, macchine e apparecchiature in genere. / Costruzione: canotto ad ondulazione sferica, buona elasticità, con rinforzo di nailon particolarmente adatto per alte pressioni; con collare di gomma alle due estremità del canotto; queste ultime provviste di flange di collegamento ruotabili di acciaio adatte per viti passanti; oppure fino al DN 40, provviste di attacchi filettati di ghisa malleabile. Materiali: EPDM per circuiti di riscaldamento/condizionamento, caucciù naturale chiaro per acqua potabile. / Nei diametri nominali (DN) di seguito indicati / Compresi: / compensatore di dilatazione; / controflange PN16 e relativi bulloni di installazione; / guarnizioni di tenuta; / materiale vario di installazione; / e quant'altro necessario per l'installazione ultimata a regola d'arte. / - COMPENSATORE DI DILATAZIONE ASSIALE FLANGIATO IN GOMMA DN 100	n		417,77
O.04.06.09	Compensatore di dilatazione assiale flangiato in gomma adatti per i collegamenti elastici delle tubazioni e l’assorbimento di tensioni, oscillazioni, inclinazioni, vibrazioni e per l’attenuazione di deformazioni longitudinali. Idoneo per ammortizzare la trasmissione dei rumori nei pressi di pompe, macchine e apparecchiature in genere. / Costruzione: canotto ad ondulazione sferica, buona elasticità, con rinforzo di nailon particolarmente adatto per alte pressioni; con collare di gomma alle due estremità del canotto; queste ultime provviste di flange di collegamento ruotabili di acciaio adatte per viti passanti; oppure fino al DN 40, provviste di attacchi filettati di ghisa malleabile. Materiali: EPDM per circuiti di riscaldamento/condizionamento, caucciù naturale chiaro per acqua potabile. / Nei diametri nominali (DN) di seguito indicati / Compresi: / compensatore di dilatazione; / controflange PN16 e relativi bulloni di installazione; / guarnizioni di tenuta; / materiale vario di installazione; / e quant'altro necessario per l'installazione ultimata a regola d'arte. / - COMPENSATORE DI DILATAZIONE ASSIALE FLANGIATO IN GOMMA DN 125	n		460,06
O.04.06.10	Compensatore di dilatazione assiale flangiato in gomma adatti per i collegamenti elastici delle tubazioni e l’assorbimento di tensioni, oscillazioni, inclinazioni, vibrazioni e per l’attenuazione di deformazioni longitudinali. Idoneo per ammortizzare la trasmissione dei rumori nei pressi di pompe, macchine e apparecchiature in genere. / Costruzione: canotto ad ondulazione sferica, buona elasticità, con rinforzo di nailon particolarmente adatto per alte pressioni; con collare di gomma alle due estremità del canotto; queste ultime provviste di flange di collegamento ruotabili di acciaio adatte per viti passanti; oppure fino al DN 40, provviste di attacchi filettati di ghisa malleabile. Materiali: EPDM per circuiti di riscaldamento/condizionamento, caucciù naturale chiaro per acqua potabile. / Nei diametri nominali (DN) di seguito indicati / Compresi: / compensatore di dilatazione; / controflange PN16 e relativi bulloni di installazione; / guarnizioni di tenuta; / materiale vario di installazione; / e quant'altro necessario per l'installazione ultimata a regola d'arte. / - COMPENSATORE DI DILATAZIONE ASSIALE FLANGIATO IN GOMMA DN 150	n		528,34
O.04.06.11	Compensatore di dilatazione assiale flangiato in gomma adatti per i collegamenti elastici delle tubazioni e l’assorbimento di tensioni, oscillazioni, inclinazioni, vibrazioni e per l’attenuazione di deformazioni longitudinali. Idoneo per ammortizzare la trasmissione dei rumori nei pressi di pompe, macchine e apparecchiature in genere. / Costruzione: canotto ad ondulazione sferica, buona elasticità, con rinforzo di nailon particolarmente adatto per alte pressioni; con collare di gomma alle due estremità del canotto; queste ultime provviste di flange di collegamento ruotabili di acciaio adatte per viti passanti; oppure fino al DN 40, provviste di attacchi filettati di ghisa malleabile. Materiali: EPDM per circuiti di riscaldamento/condizionamento, caucciù naturale chiaro per acqua potabile. / Nei diametri nominali (DN) di seguito indicati / Compresi: / compensatore di dilatazione; / controflange PN16 e relativi bulloni di installazione; / guarnizioni di tenuta; / materiale vario di installazione; / e quant'altro necessario per l'installazione ultimata a regola d'arte. / - COMPENSATORE DI DILATAZIONE ASSIALE FLANGIATO IN GOMMA DN 200	n		940,19
O.04.07	DISCONNETTORE CON ATTACCHI FILETTATI
O.04.07.01	Disconnettore a zona di pressione ridotta controllabile. Omologato UNI 9157. Attacchi filettati M a bocchettone. Corpo in bronzo. Aste dei ritegni sede di scarico e molle in acciaio inox. Tenute NBR. Tmax d'esercizio 65°C. Pmax d'esercizio 10 bar. Dispositivo di sicurezza positiva conforme a norme UNI 9157. Completo di prese di pressione a monte, intermedia e a valle e di collare di fissaggio per la tubazione di scarico. Filtro a Y. Attacchi filettati F. Corpo in bronzo. Maglia in acciaio inox. Tenuta in Saital K. Sezione maglia 0,65 mm quadrati. Tmax d'esercizio 95°C. Pmax d'esercizio 16 bar. / Nei diametri DN sotto indicati / Compresi: / disconnettore con attacchi filettati; / Filtro a Y / guarnizioni di tenuta; / materiale vario di installazione; / e quant'altro necessario per l'installazione ultimata a regolad'arte. / - DISCONNETTORE CON ATTACCHI FILETTATI D = 1/2" pressione controllabile con filtro	n		442,12
O.04.07.02	Disconnettore a zona di pressione ridotta controllabile. Omologato UNI 9157. Attacchi filettati M a bocchettone. Corpo in bronzo. Aste dei ritegni sede di scarico e molle in acciaio inox. Tenute NBR. Tmax d'esercizio 65°C. Pmax d'esercizio 10 bar. Dispositivo di sicurezza positiva conforme a norme UNI 9157. Completo di prese di pressione a monte, intermedia e a valle e di collare di fissaggio per la tubazione di scarico. Filtro a Y. Attacchi filettati F. Corpo in bronzo. Maglia in acciaio inox. Tenuta in Saital K. Sezione maglia 0,65 mm quadrati. Tmax d'esercizio 95°C. Pmax d'esercizio 16 bar. / Nei diametri DN sotto indicati / Compresi: / disconnettore con attacchi filettati; / Filtro a Y / guarnizioni di tenuta; / materiale vario di installazione; / e quant'altro necessario per l'installazione ultimata a regolad'arte. / - DISCONNETTORE CON ATTACCHI FILETTATI D = 3/4" pressione controllabile con filtro	n		467,95
O.04.07.03	Disconnettore a zona di pressione ridotta controllabile. Omologato UNI 9157. Attacchi filettati M a bocchettone. Corpo in bronzo. Aste dei ritegni sede di scarico e molle in acciaio inox. Tenute NBR. Tmax d'esercizio 65°C. Pmax d'esercizio 10 bar. Dispositivo di sicurezza positiva conforme a norme UNI 9157. Completo di prese di pressione a monte, intermedia e a valle e di collare di fissaggio per la tubazione di scarico. Filtro a Y. Attacchi filettati F. Corpo in bronzo. Maglia in acciaio inox. Tenuta in Saital K. Sezione maglia 0,65 mm quadrati. Tmax d'esercizio 95°C. Pmax d'esercizio 16 bar. / Nei diametri DN sotto indicati / Compresi: / disconnettore con attacchi filettati; / Filtro a Y / guarnizioni di tenuta; / materiale vario di installazione; / e quant'altro necessario per l'installazione ultimata a regolad'arte. / - DISCONNETTORE CON ATTACCHI FILETTATI D = 1" pressione controllabile con filtro	n		549,38
O.04.07.04	Disconnettore a zona di pressione ridotta controllabile. Omologato UNI 9157. Attacchi filettati M a bocchettone. Corpo in bronzo. Aste dei ritegni sede di scarico e molle in acciaio inox. Tenute NBR. Tmax d'esercizio 65°C. Pmax d'esercizio 10 bar. Dispositivo di sicurezza positiva conforme a norme UNI 9157. Completo di prese di pressione a monte, intermedia e a valle e di collare di fissaggio per la tubazione di scarico. Filtro a Y. Attacchi filettati F. Corpo in bronzo. Maglia in acciaio inox. Tenuta in Saital K. Sezione maglia 0,65 mm quadrati. Tmax d'esercizio 95°C. Pmax d'esercizio 16 bar. / Nei diametri DN sotto indicati / Compresi: / disconnettore con attacchi filettati; / Filtro a Y / guarnizioni di tenuta; / materiale vario di installazione; / e quant'altro necessario per l'installazione ultimata a regolad'arte. / - DISCONNETTORE CON ATTACCHI FILETTATI D = 1"1/4 pressione controllabile con filtro	n		728,87
O.04.07.05	Disconnettore a zona di pressione ridotta controllabile. Omologato UNI 9157. Attacchi filettati M a bocchettone. Corpo in bronzo. Aste dei ritegni sede di scarico e molle in acciaio inox. Tenute NBR. Tmax d'esercizio 65°C. Pmax d'esercizio 10 bar. Dispositivo di sicurezza positiva conforme a norme UNI 9157. Completo di prese di pressione a monte, intermedia e a valle e di collare di fissaggio per la tubazione di scarico. Filtro a Y. Attacchi filettati F. Corpo in bronzo. Maglia in acciaio inox. Tenuta in Saital K. Sezione maglia 0,65 mm quadrati. Tmax d'esercizio 95°C. Pmax d'esercizio 16 bar. / Nei diametri DN sotto indicati / Compresi: / disconnettore con attacchi filettati; / Filtro a Y / guarnizioni di tenuta; / materiale vario di installazione; / e quant'altro necessario per l'installazione ultimata a regolad'arte. / - DISCONNETTORE CON ATTACCHI FILETTATI D = 1"1/2 pressione controllabile con filtro	n		1232,81
O.04.07.06	Disconnettore a zona di pressione ridotta controllabile. Omologato UNI 9157. Attacchi filettati M a bocchettone. Corpo in bronzo. Aste dei ritegni sede di scarico e molle in acciaio inox. Tenute NBR. Tmax d'esercizio 65°C. Pmax d'esercizio 10 bar. Dispositivo di sicurezza positiva conforme a norme UNI 9157. Completo di prese di pressione a monte, intermedia e a valle e di collare di fissaggio per la tubazione di scarico. Filtro a Y. Attacchi filettati F. Corpo in bronzo. Maglia in acciaio inox. Tenuta in Saital K. Sezione maglia 0,65 mm quadrati. Tmax d'esercizio 95°C. Pmax d'esercizio 16 bar. / Nei diametri DN sotto indicati / Compresi: / disconnettore con attacchi filettati; / Filtro a Y / guarnizioni di tenuta; / materiale vario di installazione; / e quant'altro necessario per l'installazione ultimata a regolad'arte. / - DISCONNETTORE CON ATTACCHI FILETTATI D = 2" pressione controllabile con filtro	n		1301,87
O.04.08	DISCONNETTORE CON ATTACCHI FLANGIATI
O.04.08.01	Disconnettore a zona di pressione ridotta controllabile. Omologato UNI 9157. / Attacchi flangiati PN 16 UNI 2278. Corpo fino al DN 100 e ghisa rivestito con resina epossidica per DN superiori coperchio in bronzo. Aste dei ritegni e molle in acciaio inox. sede di scarico in acciaio inox fino al DN 100 e in bronzo per DN superiori. Tenute NBR per i diametri fino al DN 100 e membrana in tessuto poliammidico con rivestimento in neoprene per DN superiori. Tmax d'esercizio 65°C. Pmax d'esercizio 10 bar. Dispositivo di sicurezza positiva conforme a norme UNI 9157. Completo di prese di pressione a / monte, intermedia e a valle e di collare di fissaggio per la tubazione di scarico. / Filtro a Y. Attacchi flangiati. Corpo in ghisa GG 25. Maglia in acciaio inox. T max d'esercizio 80°C. Pmax d'esercizio 16 bar. Corredato di rubinetto di scarico attacco 1/2"F. sezione della maglia 0.5 mmq per DN 50 e 65, 0.8 mmq per DN 80, 100 e 125, 2 mmq per DN 150 e 200. / Nei diametri DN sotto indicati Compresi: / disconnettore con attacchi flangiati; / Filtro a Y / controflange PN10 e relativi bulloni di installazione; / guarnizioni di tenuta; / materiale vario di installazione; / e quant'altro necessario per l'installazione ultimata a regola d'arte. / - DISCONNETTORE CON ATTACCHI FLANGIATI DN 50, pressione controllabile con filtro fl.	n		2120,78
O.04.08.02	Disconnettore a zona di pressione ridotta controllabile. Omologato UNI 9157. / Attacchi flangiati PN 16 UNI 2278. Corpo fino al DN 100 e ghisa rivestito con resina epossidica per DN superiori coperchio in bronzo. Aste dei ritegni e molle in acciaio inox. sede di scarico in acciaio inox fino al DN 100 e in bronzo per DN superiori. Tenute NBR per i diametri fino al DN 100 e membrana in tessuto poliammidico con rivestimento in neoprene per DN superiori. Tmax d'esercizio 65°C. Pmax d'esercizio 10 bar. Dispositivo di sicurezza positiva conforme a norme UNI 9157. Completo di prese di pressione a / monte, intermedia e a valle e di collare di fissaggio per la tubazione di scarico. / Filtro a Y. Attacchi flangiati. Corpo in ghisa GG 25. Maglia in acciaio inox. T max d'esercizio 80°C. Pmax d'esercizio 16 bar. Corredato di rubinetto di scarico attacco 1/2"F. sezione della maglia 0.5 mmq per DN 50 e 65, 0.8 mmq per DN 80, 100 e 125, 2 mmq per DN 150 e 200. / Nei diametri DN sotto indicati Compresi: / disconnettore con attacchi flangiati; / Filtro a Y / controflange PN10 e relativi bulloni di installazione; / guarnizioni di tenuta; / materiale vario di installazione; / e quant'altro necessario per l'installazione ultimata a regola d'arte. / - DISCONNETTORE CON ATTACCHI FLANGIATI DN 65, prsesione controllabile con filtro, fl.	n		2269,39
O.04.08.03	Disconnettore a zona di pressione ridotta controllabile. Omologato UNI 9157. / Attacchi flangiati PN 16 UNI 2278. Corpo fino al DN 100 e ghisa rivestito con resina epossidica per DN superiori coperchio in bronzo. Aste dei ritegni e molle in acciaio inox. sede di scarico in acciaio inox fino al DN 100 e in bronzo per DN superiori. Tenute NBR per i diametri fino al DN 100 e membrana in tessuto poliammidico con rivestimento in neoprene per DN superiori. Tmax d'esercizio 65°C. Pmax d'esercizio 10 bar. Dispositivo di sicurezza positiva conforme a norme UNI 9157. Completo di prese di pressione a / monte, intermedia e a valle e di collare di fissaggio per la tubazione di scarico. / Filtro a Y. Attacchi flangiati. Corpo in ghisa GG 25. Maglia in acciaio inox. T max d'esercizio 80°C. Pmax d'esercizio 16 bar. Corredato di rubinetto di scarico attacco 1/2"F. sezione della maglia 0.5 mmq per DN 50 e 65, 0.8 mmq per DN 80, 100 e 125, 2 mmq per DN 150 e 200. / Nei diametri DN sotto indicati Compresi: / disconnettore con attacchi flangiati; / Filtro a Y / controflange PN10 e relativi bulloni di installazione; / guarnizioni di tenuta; / materiale vario di installazione; / e quant'altro necessario per l'installazione ultimata a regola d'arte. / - DISCONNETTORE CON ATTACCHI FLANGIATI DN 80, pressione controllabile con filtro, fl.	n		2514,04
O.04.08.04	Disconnettore a zona di pressione ridotta controllabile. Omologato UNI 9157. / Attacchi flangiati PN 16 UNI 2278. Corpo fino al DN 100 e ghisa rivestito con resina epossidica per DN superiori coperchio in bronzo. Aste dei ritegni e molle in acciaio inox. sede di scarico in acciaio inox fino al DN 100 e in bronzo per DN superiori. Tenute NBR per i diametri fino al DN 100 e membrana in tessuto poliammidico con rivestimento in neoprene per DN superiori. Tmax d'esercizio 65°C. Pmax d'esercizio 10 bar. Dispositivo di sicurezza positiva conforme a norme UNI 9157. Completo di prese di pressione a / monte, intermedia e a valle e di collare di fissaggio per la tubazione di scarico. / Filtro a Y. Attacchi flangiati. Corpo in ghisa GG 25. Maglia in acciaio inox. T max d'esercizio 80°C. Pmax d'esercizio 16 bar. Corredato di rubinetto di scarico attacco 1/2"F. sezione della maglia 0.5 mmq per DN 50 e 65, 0.8 mmq per DN 80, 100 e 125, 2 mmq per DN 150 e 200. / Nei diametri DN sotto indicati Compresi: / disconnettore con attacchi flangiati; / Filtro a Y / controflange PN10 e relativi bulloni di installazione; / guarnizioni di tenuta; / materiale vario di installazione; / e quant'altro necessario per l'installazione ultimata a regola d'arte. / - DISCONNETTORE CON ATTACCHI FLANGIATI DN 100, pressione controllabile con filtro, fl.	n		3867,50
O.04.08.05	Disconnettore a zona di pressione ridotta controllabile. Omologato UNI 9157. / Attacchi flangiati PN 16 UNI 2278. Corpo fino al DN 100 e ghisa rivestito con resina epossidica per DN superiori coperchio in bronzo. Aste dei ritegni e molle in acciaio inox. sede di scarico in acciaio inox fino al DN 100 e in bronzo per DN superiori. Tenute NBR per i diametri fino al DN 100 e membrana in tessuto poliammidico con rivestimento in neoprene per DN superiori. Tmax d'esercizio 65°C. Pmax d'esercizio 10 bar. Dispositivo di sicurezza positiva conforme a norme UNI 9157. Completo di prese di pressione a / monte, intermedia e a valle e di collare di fissaggio per la tubazione di scarico. / Filtro a Y. Attacchi flangiati. Corpo in ghisa GG 25. Maglia in acciaio inox. T max d'esercizio 80°C. Pmax d'esercizio 16 bar. Corredato di rubinetto di scarico attacco 1/2"F. sezione della maglia 0.5 mmq per DN 50 e 65, 0.8 mmq per DN 80, 100 e 125, 2 mmq per DN 150 e 200. / Nei diametri DN sotto indicati Compresi: / disconnettore con attacchi flangiati; / Filtro a Y / controflange PN10 e relativi bulloni di installazione; / guarnizioni di tenuta; / materiale vario di installazione; / e quant'altro necessario per l'installazione ultimata a regola d'arte. / - DISCONNETTORE CON ATTACCHI FLANGIATI DN 150, pressione controllabile con filtro, fl.	n		9868,23
O.04.08.06	Disconnettore a zona di pressione ridotta controllabile. Omologato UNI 9157. / Attacchi flangiati PN 16 UNI 2278. Corpo fino al DN 100 e ghisa rivestito con resina epossidica per DN superiori coperchio in bronzo. Aste dei ritegni e molle in acciaio inox. sede di scarico in acciaio inox fino al DN 100 e in bronzo per DN superiori. Tenute NBR per i diametri fino al DN 100 e membrana in tessuto poliammidico con rivestimento in neoprene per DN superiori. Tmax d'esercizio 65°C. Pmax d'esercizio 10 bar. Dispositivo di sicurezza positiva conforme a norme UNI 9157. Completo di prese di pressione a / monte, intermedia e a valle e di collare di fissaggio per la tubazione di scarico. / Filtro a Y. Attacchi flangiati. Corpo in ghisa GG 25. Maglia in acciaio inox. T max d'esercizio 80°C. Pmax d'esercizio 16 bar. Corredato di rubinetto di scarico attacco 1/2"F. sezione della maglia 0.5 mmq per DN 50 e 65, 0.8 mmq per DN 80, 100 e 125, 2 mmq per DN 150 e 200. / Nei diametri DN sotto indicati Compresi: / disconnettore con attacchi flangiati; / Filtro a Y / controflange PN10 e relativi bulloni di installazione; / guarnizioni di tenuta; / materiale vario di installazione; / e quant'altro necessario per l'installazione ultimata a regola d'arte. / - DISCONNETTORE CON ATTACCHI FLANGIATI DN 200, pressione controllabile con filtro, fl.	n		20535,31
O.04.09	ELETTROPOMPA CENTRIFUGA "IN-LINE"
O.04.09.01	ELETTROPOMPA centrifuga "in-line" del tipo a canotto separatore con rotore bagnato, con motore a tre stadi di velocità selezionabili manualmente. / Corpo pompa in ghisa ricoperto con guscio termoisolante. Girante in Noryl rinforzato con fibra di vetro oppure in acciaio inossidabile, albero in acciaio al cromo, bronzine in grafite. Motore autoprotetto a tutte le velocità da sovracorrente e surriscaldamento, dotato di spia di segnalazione "in funzione", predisposizione per l’alimentazione 3-230 V - 50 Hz tramite spina trasformatensione / Classe di protezione minimo: IP 43; Classe d’isolamento : F; / Protezione termica : Motori autoprotetti senza riarmo o con riarmo manuale; Velocità di rotazione : 2900 1/min. (max. nominale) / Avviamento : diretto / Tensione e frequenza : 1 ~ 230 V / 3 ~ 400 V - 50 Hz o 3 ~ 230 V - 50 Hz Fluido : acqua; / Temperatura : da - 10°C a + 130°C; Temperatura ambiente : 40 °C max; / Pressione di esercizio : 10 bar max. per raccordate, 6 bar max. per flangiate / Con le portate (Q in m³/h), prevalenze (H in mca) e diametri (DN) delle bocche di mandata seguenti. Compresi: / corpo pompa; / motore elettrico asincrono; / attacchi flangiati; / guarnizioni di tenuta; / mensolame di sostegno verniciato in profilati normali; / controflange; / materiale vario di installazione; / e quant'altro necessario per l'installazione ultimata a regolad'arte. / - ELETTROPOMPA CENTRIFUGA "IN-LINE" A ROTORE BAGNATO MOT. 2 POLI Q=0,01/1,8/3,6 H=3,8/2,3/0,7 DN mm 25.	n		191,02
O.04.09.02	ELETTROPOMPA centrifuga "in-line" del tipo a canotto separatore con rotore bagnato, con motore a tre stadi di velocità selezionabili manualmente. / Corpo pompa in ghisa ricoperto con guscio termoisolante. Girante in Noryl rinforzato con fibra di vetro oppure in acciaio inossidabile, albero in acciaio al cromo, bronzine in grafite. Motore autoprotetto a tutte le velocità da sovracorrente e surriscaldamento, dotato di spia di segnalazione "in funzione", predisposizione per l’alimentazione 3-230 V - 50 Hz tramite spina trasformatensione / Classe di protezione minimo: IP 43; Classe d’isolamento : F; / Protezione termica : Motori autoprotetti senza riarmo o con riarmo manuale; Velocità di rotazione : 2900 1/min. (max. nominale) / Avviamento : diretto / Tensione e frequenza : 1 ~ 230 V / 3 ~ 400 V - 50 Hz o 3 ~ 230 V - 50 Hz Fluido : acqua; / Temperatura : da - 10°C a + 130°C; Temperatura ambiente : 40 °C max; / Pressione di esercizio : 10 bar max. per raccordate, 6 bar max. per flangiate / Con le portate (Q in m³/h), prevalenze (H in mca) e diametri (DN) delle bocche di mandata seguenti. Compresi: / corpo pompa; / motore elettrico asincrono; / attacchi flangiati; / guarnizioni di tenuta; / mensolame di sostegno verniciato in profilati normali; / controflange; / materiale vario di installazione; / e quant'altro necessario per l'installazione ultimata a regolad'arte. / - ELETTROPOMPA CENTRIFUGA "IN-LINE" A ROTORE BAGNATO MOT. 2 POLI Q=0,0/1,5/3,8 H=5,6/4/1,8 DN mm 25.	n		231,62
O.04.09.03	ELETTROPOMPA centrifuga "in-line" del tipo a canotto separatore con rotore bagnato, con motore a tre stadi di velocità selezionabili manualmente. / Corpo pompa in ghisa ricoperto con guscio termoisolante. Girante in Noryl rinforzato con fibra di vetro oppure in acciaio inossidabile, albero in acciaio al cromo, bronzine in grafite. Motore autoprotetto a tutte le velocità da sovracorrente e surriscaldamento, dotato di spia di segnalazione "in funzione", predisposizione per l’alimentazione 3-230 V - 50 Hz tramite spina trasformatensione / Classe di protezione minimo: IP 43; Classe d’isolamento : F; / Protezione termica : Motori autoprotetti senza riarmo o con riarmo manuale; Velocità di rotazione : 2900 1/min. (max. nominale) / Avviamento : diretto / Tensione e frequenza : 1 ~ 230 V / 3 ~ 400 V - 50 Hz o 3 ~ 230 V - 50 Hz Fluido : acqua; / Temperatura : da - 10°C a + 130°C; Temperatura ambiente : 40 °C max; / Pressione di esercizio : 10 bar max. per raccordate, 6 bar max. per flangiate / Con le portate (Q in m³/h), prevalenze (H in mca) e diametri (DN) delle bocche di mandata seguenti. Compresi: / corpo pompa; / motore elettrico asincrono; / attacchi flangiati; / guarnizioni di tenuta; / mensolame di sostegno verniciato in profilati normali; / controflange; / materiale vario di installazione; / e quant'altro necessario per l'installazione ultimata a regolad'arte. / - ELETTROPOMPA CENTRIFUGA "IN-LINE" A ROTORE BAGNATO MOT. 2 POLI Q=0,0/4,2/7,5 H=6,9/4,5/1 DN mm 25.	n		479,25
O.04.09.04	ELETTROPOMPA centrifuga "in-line" del tipo a canotto separatore con rotore bagnato, con motore a tre stadi di velocità selezionabili manualmente. / Corpo pompa in ghisa ricoperto con guscio termoisolante. Girante in Noryl rinforzato con fibra di vetro oppure in acciaio inossidabile, albero in acciaio al cromo, bronzine in grafite. Motore autoprotetto a tutte le velocità da sovracorrente e surriscaldamento, dotato di spia di segnalazione "in funzione", predisposizione per l’alimentazione 3-230 V - 50 Hz tramite spina trasformatensione / Classe di protezione minimo: IP 43; Classe d’isolamento : F; / Protezione termica : Motori autoprotetti senza riarmo o con riarmo manuale; Velocità di rotazione : 2900 1/min. (max. nominale) / Avviamento : diretto / Tensione e frequenza : 1 ~ 230 V / 3 ~ 400 V - 50 Hz o 3 ~ 230 V - 50 Hz Fluido : acqua; / Temperatura : da - 10°C a + 130°C; Temperatura ambiente : 40 °C max; / Pressione di esercizio : 10 bar max. per raccordate, 6 bar max. per flangiate / Con le portate (Q in m³/h), prevalenze (H in mca) e diametri (DN) delle bocche di mandata seguenti. Compresi: / corpo pompa; / motore elettrico asincrono; / attacchi flangiati; / guarnizioni di tenuta; / mensolame di sostegno verniciato in profilati normali; / controflange; / materiale vario di installazione; / e quant'altro necessario per l'installazione ultimata a regolad'arte. / - ELETTROPOMPA CENTRIFUGA "IN-LINE" A ROTORE BAGNATO MOT. 2 POLI Q=0,0/4,2/7,5 H=6,9/4,5/1 DN mm 32.	n		515,82
O.04.09.05	ELETTROPOMPA centrifuga "in-line" del tipo a canotto separatore con rotore bagnato, con motore a tre stadi di velocità selezionabili manualmente. / Corpo pompa in ghisa ricoperto con guscio termoisolante. Girante in Noryl rinforzato con fibra di vetro oppure in acciaio inossidabile, albero in acciaio al cromo, bronzine in grafite. Motore autoprotetto a tutte le velocità da sovracorrente e surriscaldamento, dotato di spia di segnalazione "in funzione", predisposizione per l’alimentazione 3-230 V - 50 Hz tramite spina trasformatensione / Classe di protezione minimo: IP 43; Classe d’isolamento : F; / Protezione termica : Motori autoprotetti senza riarmo o con riarmo manuale; Velocità di rotazione : 2900 1/min. (max. nominale) / Avviamento : diretto / Tensione e frequenza : 1 ~ 230 V / 3 ~ 400 V - 50 Hz o 3 ~ 230 V - 50 Hz Fluido : acqua; / Temperatura : da - 10°C a + 130°C; Temperatura ambiente : 40 °C max; / Pressione di esercizio : 10 bar max. per raccordate, 6 bar max. per flangiate / Con le portate (Q in m³/h), prevalenze (H in mca) e diametri (DN) delle bocche di mandata seguenti. Compresi: / corpo pompa; / motore elettrico asincrono; / attacchi flangiati; / guarnizioni di tenuta; / mensolame di sostegno verniciato in profilati normali; / controflange; / materiale vario di installazione; / e quant'altro necessario per l'installazione ultimata a regolad'arte. / - ELETTROPOMPA CENTRIFUGA "IN-LINE" A ROTORE BAGNATO MOT. 2 POLI Q=0,0/5,2/7,0 H=11/6,5/4 DN mm 32.	n		710,21
O.04.09.06	ELETTROPOMPA centrifuga "in-line" del tipo a canotto separatore con rotore bagnato, con motore a tre stadi di velocità selezionabili manualmente. / Corpo pompa in ghisa ricoperto con guscio termoisolante. Girante in Noryl rinforzato con fibra di vetro oppure in acciaio inossidabile, albero in acciaio al cromo, bronzine in grafite. Motore autoprotetto a tutte le velocità da sovracorrente e surriscaldamento, dotato di spia di segnalazione "in funzione", predisposizione per l’alimentazione 3-230 V - 50 Hz tramite spina trasformatensione / Classe di protezione minimo: IP 43; Classe d’isolamento : F; / Protezione termica : Motori autoprotetti senza riarmo o con riarmo manuale; Velocità di rotazione : 2900 1/min. (max. nominale) / Avviamento : diretto / Tensione e frequenza : 1 ~ 230 V / 3 ~ 400 V - 50 Hz o 3 ~ 230 V - 50 Hz Fluido : acqua; / Temperatura : da - 10°C a + 130°C; Temperatura ambiente : 40 °C max; / Pressione di esercizio : 10 bar max. per raccordate, 6 bar max. per flangiate / Con le portate (Q in m³/h), prevalenze (H in mca) e diametri (DN) delle bocche di mandata seguenti. Compresi: / corpo pompa; / motore elettrico asincrono; / attacchi flangiati; / guarnizioni di tenuta; / mensolame di sostegno verniciato in profilati normali; / controflange; / materiale vario di installazione; / e quant'altro necessario per l'installazione ultimata a regolad'arte. / - ELETTROPOMPA CENTRIFUGA "IN-LINE" A ROTORE BAGNATO MOT. 2 POLI Q=0,0/8,0/12,0 H=3,9/2,5/1,4 DN mm 40.	n		733,20
O.04.09.07	ELETTROPOMPA centrifuga "in-line" del tipo a canotto separatore con rotore bagnato, con motore a tre stadi di velocità selezionabili manualmente. / Corpo pompa in ghisa ricoperto con guscio termoisolante. Girante in Noryl rinforzato con fibra di vetro oppure in acciaio inossidabile, albero in acciaio al cromo, bronzine in grafite. Motore autoprotetto a tutte le velocità da sovracorrente e surriscaldamento, dotato di spia di segnalazione "in funzione", predisposizione per l’alimentazione 3-230 V - 50 Hz tramite spina trasformatensione / Classe di protezione minimo: IP 43; Classe d’isolamento : F; / Protezione termica : Motori autoprotetti senza riarmo o con riarmo manuale; Velocità di rotazione : 2900 1/min. (max. nominale) / Avviamento : diretto / Tensione e frequenza : 1 ~ 230 V / 3 ~ 400 V - 50 Hz o 3 ~ 230 V - 50 Hz Fluido : acqua; / Temperatura : da - 10°C a + 130°C; Temperatura ambiente : 40 °C max; / Pressione di esercizio : 10 bar max. per raccordate, 6 bar max. per flangiate / Con le portate (Q in m³/h), prevalenze (H in mca) e diametri (DN) delle bocche di mandata seguenti. Compresi: / corpo pompa; / motore elettrico asincrono; / attacchi flangiati; / guarnizioni di tenuta; / mensolame di sostegno verniciato in profilati normali; / controflange; / materiale vario di installazione; / e quant'altro necessario per l'installazione ultimata a regolad'arte. / - / ELETTROPOMPA CENTRIFUGA "IN-LINE" A ROTORE BAGNATO / MOT. 2 POLI Q=0,0/10,0/16,0 H=7/5/2,3 DN mm 40.	n		832,83
O.04.09.08	ELETTROPOMPA centrifuga "in-line" del tipo a canotto separatore con rotore bagnato, con motore a tre stadi di velocità selezionabili manualmente. / Corpo pompa in ghisa ricoperto con guscio termoisolante. Girante in Noryl rinforzato con fibra di vetro oppure in acciaio inossidabile, albero in acciaio al cromo, bronzine in grafite. Motore autoprotetto a tutte le velocità da sovracorrente e surriscaldamento, dotato di spia di segnalazione "in funzione", predisposizione per l’alimentazione 3-230 V - 50 Hz tramite spina trasformatensione / Classe di protezione minimo: IP 43; Classe d’isolamento : F; / Protezione termica : Motori autoprotetti senza riarmo o con riarmo manuale; Velocità di rotazione : 2900 1/min. (max. nominale) / Avviamento : diretto / Tensione e frequenza : 1 ~ 230 V / 3 ~ 400 V - 50 Hz o 3 ~ 230 V - 50 Hz Fluido : acqua; / Temperatura : da - 10°C a + 130°C; Temperatura ambiente : 40 °C max; / Pressione di esercizio : 10 bar max. per raccordate, 6 bar max. per flangiate / Con le portate (Q in m³/h), prevalenze (H in mca) e diametri (DN) delle bocche di mandata seguenti. Compresi: / corpo pompa; / motore elettrico asincrono; / attacchi flangiati; / guarnizioni di tenuta; / mensolame di sostegno verniciato in profilati normali; / controflange; / materiale vario di installazione; / e quant'altro necessario per l'installazione ultimata a regolad'arte. / - / ELETTROPOMPA CENTRIFUGA "IN-LINE" A ROTORE BAGNATO / MOT. 2 POLI Q=0,0/11,0/18,0 H=10/7/2 DN mm 40.	n		994,71
O.04.09.09	ELETTROPOMPA centrifuga "in-line" del tipo a canotto separatore con rotore bagnato, con motore a tre stadi di velocità selezionabili manualmente. / Corpo pompa in ghisa ricoperto con guscio termoisolante. Girante in Noryl rinforzato con fibra di vetro oppure in acciaio inossidabile, albero in acciaio al cromo, bronzine in grafite. Motore autoprotetto a tutte le velocità da sovracorrente e surriscaldamento, dotato di spia di segnalazione "in funzione", predisposizione per l’alimentazione 3-230 V - 50 Hz tramite spina trasformatensione / Classe di protezione minimo: IP 43; Classe d’isolamento : F; / Protezione termica : Motori autoprotetti senza riarmo o con riarmo manuale; Velocità di rotazione : 2900 1/min. (max. nominale) / Avviamento : diretto / Tensione e frequenza : 1 ~ 230 V / 3 ~ 400 V - 50 Hz o 3 ~ 230 V - 50 Hz Fluido : acqua; / Temperatura : da - 10°C a + 130°C; Temperatura ambiente : 40 °C max; / Pressione di esercizio : 10 bar max. per raccordate, 6 bar max. per flangiate / Con le portate (Q in m³/h), prevalenze (H in mca) e diametri (DN) delle bocche di mandata seguenti. Compresi: / corpo pompa; / motore elettrico asincrono; / attacchi flangiati; / guarnizioni di tenuta; / mensolame di sostegno verniciato in profilati normali; / controflange; / materiale vario di installazione; / e quant'altro necessario per l'installazione ultimata a regolad'arte. / - / ELETTROPOMPA CENTRIFUGA "IN-LINE" A ROTORE BAGNATO / MOT. 2 POLI Q=0,0/17,0/25,0 H=3,9/2,6/1,2 DN mm 50.	n		1037,45
O.04.09.10	ELETTROPOMPA centrifuga "in-line" del tipo a canotto separatore con rotore bagnato, con motore a tre stadi di velocità selezionabili manualmente. / Corpo pompa in ghisa ricoperto con guscio termoisolante. Girante in Noryl rinforzato con fibra di vetro oppure in acciaio inossidabile, albero in acciaio al cromo, bronzine in grafite. Motore autoprotetto a tutte le velocità da sovracorrente e surriscaldamento, dotato di spia di segnalazione "in funzione", predisposizione per l’alimentazione 3-230 V - 50 Hz tramite spina trasformatensione / Classe di protezione minimo: IP 43; Classe d’isolamento : F; / Protezione termica : Motori autoprotetti senza riarmo o con riarmo manuale; Velocità di rotazione : 2900 1/min. (max. nominale) / Avviamento : diretto / Tensione e frequenza : 1 ~ 230 V / 3 ~ 400 V - 50 Hz o 3 ~ 230 V - 50 Hz Fluido : acqua; / Temperatura : da - 10°C a + 130°C; Temperatura ambiente : 40 °C max; / Pressione di esercizio : 10 bar max. per raccordate, 6 bar max. per flangiate / Con le portate (Q in m³/h), prevalenze (H in mca) e diametri (DN) delle bocche di mandata seguenti. Compresi: / corpo pompa; / motore elettrico asincrono; / attacchi flangiati; / guarnizioni di tenuta; / mensolame di sostegno verniciato in profilati normali; / controflange; / materiale vario di installazione; / e quant'altro necessario per l'installazione ultimata a regolad'arte. / - / ELETTROPOMPA CENTRIFUGA "IN-LINE" A ROTORE BAGNATO / MOT. 2 POLI Q=0,0/17,0/25,0 H=5,5/5,5/2,6 DN mm 50.	n		1041,76
O.04.09.11	ELETTROPOMPA centrifuga "in-line" del tipo a canotto separatore con rotore bagnato, con motore a tre stadi di velocità selezionabili manualmente. / Corpo pompa in ghisa ricoperto con guscio termoisolante. Girante in Noryl rinforzato con fibra di vetro oppure in acciaio inossidabile, albero in acciaio al cromo, bronzine in grafite. Motore autoprotetto a tutte le velocità da sovracorrente e surriscaldamento, dotato di spia di segnalazione "in funzione", predisposizione per l’alimentazione 3-230 V - 50 Hz tramite spina trasformatensione / Classe di protezione minimo: IP 43; Classe d’isolamento : F; / Protezione termica : Motori autoprotetti senza riarmo o con riarmo manuale; Velocità di rotazione : 2900 1/min. (max. nominale) / Avviamento : diretto / Tensione e frequenza : 1 ~ 230 V / 3 ~ 400 V - 50 Hz o 3 ~ 230 V - 50 Hz Fluido : acqua; / Temperatura : da - 10°C a + 130°C; Temperatura ambiente : 40 °C max; / Pressione di esercizio : 10 bar max. per raccordate, 6 bar max. per flangiate / Con le portate (Q in m³/h), prevalenze (H in mca) e diametri (DN) delle bocche di mandata seguenti. Compresi: / corpo pompa; / motore elettrico asincrono; / attacchi flangiati; / guarnizioni di tenuta; / mensolame di sostegno verniciato in profilati normali; / controflange; / materiale vario di installazione; / e quant'altro necessario per l'installazione ultimata a regolad'arte. / - / ELETTROPOMPA CENTRIFUGA "IN-LINE" A ROTORE BAGNATO / MOT. 2 POLI Q=0,0/19,0/30,0 H=10,4/7/2 DN mm 50.	n		1207,69
O.04.09.12	ELETTROPOMPA centrifuga "in-line" del tipo a canotto separatore con rotore bagnato, con motore a tre stadi di velocità selezionabili manualmente. / Corpo pompa in ghisa ricoperto con guscio termoisolante. Girante in Noryl rinforzato con fibra di vetro oppure in acciaio inossidabile, albero in acciaio al cromo, bronzine in grafite. Motore autoprotetto a tutte le velocità da sovracorrente e surriscaldamento, dotato di spia di segnalazione "in funzione", predisposizione per l’alimentazione 3-230 V - 50 Hz tramite spina trasformatensione / Classe di protezione minimo: IP 43; Classe d’isolamento : F; / Protezione termica : Motori autoprotetti senza riarmo o con riarmo manuale; Velocità di rotazione : 2900 1/min. (max. nominale) / Avviamento : diretto / Tensione e frequenza : 1 ~ 230 V / 3 ~ 400 V - 50 Hz o 3 ~ 230 V - 50 Hz Fluido : acqua; / Temperatura : da - 10°C a + 130°C; Temperatura ambiente : 40 °C max; / Pressione di esercizio : 10 bar max. per raccordate, 6 bar max. per flangiate / Con le portate (Q in m³/h), prevalenze (H in mca) e diametri (DN) delle bocche di mandata seguenti. Compresi: / corpo pompa; / motore elettrico asincrono; / attacchi flangiati; / guarnizioni di tenuta; / mensolame di sostegno verniciato in profilati normali; / controflange; / materiale vario di installazione; / e quant'altro necessario per l'installazione ultimata a regolad'arte. / - / ELETTROPOMPA CENTRIFUGA "IN-LINE" A ROTORE BAGNATO / MOT. 2 POLI Q=0,0/18,0/30,0 H=7,1/4,5/1,5 DN mm 65.	n		1239,03
O.04.09.13	ELETTROPOMPA centrifuga "in-line" del tipo a canotto separatore con rotore bagnato, con motore a tre stadi di velocità selezionabili manualmente. / Corpo pompa in ghisa ricoperto con guscio termoisolante. Girante in Noryl rinforzato con fibra di vetro oppure in acciaio inossidabile, albero in acciaio al cromo, bronzine in grafite. Motore autoprotetto a tutte le velocità da sovracorrente e surriscaldamento, dotato di spia di segnalazione "in funzione", predisposizione per l’alimentazione 3-230 V - 50 Hz tramite spina trasformatensione / Classe di protezione minimo: IP 43; Classe d’isolamento : F; / Protezione termica : Motori autoprotetti senza riarmo o con riarmo manuale; Velocità di rotazione : 2900 1/min. (max. nominale) / Avviamento : diretto / Tensione e frequenza : 1 ~ 230 V / 3 ~ 400 V - 50 Hz o 3 ~ 230 V - 50 Hz Fluido : acqua; / Temperatura : da - 10°C a + 130°C; Temperatura ambiente : 40 °C max; / Pressione di esercizio : 10 bar max. per raccordate, 6 bar max. per flangiate / Con le portate (Q in m³/h), prevalenze (H in mca) e diametri (DN) delle bocche di mandata seguenti. Compresi: / corpo pompa; / motore elettrico asincrono; / attacchi flangiati; / guarnizioni di tenuta; / mensolame di sostegno verniciato in profilati normali; / controflange; / materiale vario di installazione; / e quant'altro necessario per l'installazione ultimata a regolad'arte. / - / ELETTROPOMPA CENTRIFUGA "IN-LINE" A ROTORE BAGNATO / MOT. 2 POLI Q=0,0/22,0/38,0 H=9/6/3 DN mm 65.	n		1414,38
O.04.09.14	ELETTROPOMPA centrifuga "in-line" del tipo a canotto separatore con rotore bagnato, con motore a tre stadi di velocità selezionabili manualmente. / Corpo pompa in ghisa ricoperto con guscio termoisolante. Girante in Noryl rinforzato con fibra di vetro oppure in acciaio inossidabile, albero in acciaio al cromo, bronzine in grafite. Motore autoprotetto a tutte le velocità da sovracorrente e surriscaldamento, dotato di spia di segnalazione "in funzione", predisposizione per l’alimentazione 3-230 V - 50 Hz tramite spina trasformatensione / Classe di protezione minimo: IP 43; Classe d’isolamento : F; / Protezione termica : Motori autoprotetti senza riarmo o con riarmo manuale; Velocità di rotazione : 2900 1/min. (max. nominale) / Avviamento : diretto / Tensione e frequenza : 1 ~ 230 V / 3 ~ 400 V - 50 Hz o 3 ~ 230 V - 50 Hz Fluido : acqua; / Temperatura : da - 10°C a + 130°C; Temperatura ambiente : 40 °C max; / Pressione di esercizio : 10 bar max. per raccordate, 6 bar max. per flangiate / Con le portate (Q in m³/h), prevalenze (H in mca) e diametri (DN) delle bocche di mandata seguenti. Compresi: / corpo pompa; / motore elettrico asincrono; / attacchi flangiati; / guarnizioni di tenuta; / mensolame di sostegno verniciato in profilati normali; / controflange; / materiale vario di installazione; / e quant'altro necessario per l'installazione ultimata a regolad'arte. / - / ELETTROPOMPA CENTRIFUGA "IN-LINE" A ROTORE BAGNATO / MOT. 2 POLI Q=0,0/28,0/45,0 H=12,4/9,2/4 DN mm 65.	n		1510,78
O.04.09.15	ELETTROPOMPA centrifuga "in-line" del tipo a canotto separatore con rotore bagnato, con motore a tre stadi di velocità selezionabili manualmente. / Corpo pompa in ghisa ricoperto con guscio termoisolante. Girante in Noryl rinforzato con fibra di vetro oppure in acciaio inossidabile, albero in acciaio al cromo, bronzine in grafite. Motore autoprotetto a tutte le velocità da sovracorrente e surriscaldamento, dotato di spia di segnalazione "in funzione", predisposizione per l’alimentazione 3-230 V - 50 Hz tramite spina trasformatensione / Classe di protezione minimo: IP 43; Classe d’isolamento : F; / Protezione termica : Motori autoprotetti senza riarmo o con riarmo manuale; Velocità di rotazione : 2900 1/min. (max. nominale) / Avviamento : diretto / Tensione e frequenza : 1 ~ 230 V / 3 ~ 400 V - 50 Hz o 3 ~ 230 V - 50 Hz Fluido : acqua; / Temperatura : da - 10°C a + 130°C; Temperatura ambiente : 40 °C max; / Pressione di esercizio : 10 bar max. per raccordate, 6 bar max. per flangiate / Con le portate (Q in m³/h), prevalenze (H in mca) e diametri (DN) delle bocche di mandata seguenti. Compresi: / corpo pompa; / motore elettrico asincrono; / attacchi flangiati; / guarnizioni di tenuta; / mensolame di sostegno verniciato in profilati normali; / controflange; / materiale vario di installazione; / e quant'altro necessario per l'installazione ultimata a regolad'arte. / - / ELETTROPOMPA CENTRIFUGA "IN-LINE" A ROTORE BAGNATO / MOT. 2 POLI Q=0,0/34,0/50,0 H=10/7,9/6,2 DN mm 80.	n		1808,05
O.04.10	ELETTROPOMPA CENTRIFUGA ELETTRONICA "IN-LINE" A ROTORE BAGNATO
O.04.10.01	CIRCOLATORE singolo monofase del tipo a rotore bagnato, la pompa ed il motore formeranno una unità integrale senza tenuta meccanica e con soltanto due guarnizioni per garantire la tenuta. / I cuscinetti saranno lubrificati dal liquido pompato. La pompa presenterà le seguenti caratteristiche: / Regolatore integrato nella scatola di comando. / Pannello di regolazione sulla scatola di comando. / Scatola di comando predisposta per il collegamento di moduliopzionali. / Rilevamento della pressione differenziale e della temperatura. / Corpo pompa in Ghisa / La pompa è protetta contro il sovraccarico di corrente, il circolatore non richiede ulteriori sistemi di protezione. / La pompa potrà essere impostata per il funzionamento: / "autoadattante" la pompa può ridurre automaticamente il setpoint impostato in fabbrica e regolarlo in base alle caratteristiche effettive dell’impianto; / pressione proporzionale: la prevalenza viene modificata continuamente in base alla portata richiesta dall’impianto. Il setpoint desiderato può essere impostato sul pannello di controllo della pompa. / a pressione costante: viene mantenuta una prevalenza costante, indipendentemente dalla portata richiesta; il setpoint desiderato può essere impostato sul pannello di controllo della pompa. / funzionamento notturno automatico: la pompa alterna automaticamente tra funzionamento normale e notturno in base alla temperatura del tubo di flusso / Con le portate (Q in m³/h), prevalenze (H in mca) e diametri (DN) delle bocche di mandata seguenti. / (essendo pompe variabili la portata è da intendersi come portata "nominale". / Compresi: / corpo pompa; / motore elettrico asincrono; / Inverter, regolatore PI e pannelli di controllo; / attacchi flangiati; / guarnizioni di tenuta; / mensolame di sostegno verniciato in profilati normali; / controflange; / materiale vario di installazione; / e quant'altro necessario per l'installazione ultimata a regola d'arte. / Le caratteristiche tecniche e dimensionali sono ricavabili dai disegni di progetto e/o dalle norme tecniche allegate. / - ELETTROPOMPA CENTRIFUGA ELETTRONICA "IN-LINE" A ROTORE BAGNATO Q=1,5/3,5/6,0 mc/h H=5,5/3,5/2,0 m-D=1"1/2	n		710,46
O.04.10.02	CIRCOLATORE singolo monofase del tipo a rotore bagnato, la pompa ed il motore formeranno una unità integrale senza tenuta meccanica e con soltanto due guarnizioni per garantire la tenuta. / I cuscinetti saranno lubrificati dal liquido pompato. La pompa presenterà le seguenti caratteristiche: / Regolatore integrato nella scatola di comando. / Pannello di regolazione sulla scatola di comando. / Scatola di comando predisposta per il collegamento di moduliopzionali. / Rilevamento della pressione differenziale e della temperatura. / Corpo pompa in Ghisa / La pompa è protetta contro il sovraccarico di corrente, il circolatore non richiede ulteriori sistemi di protezione. / La pompa potrà essere impostata per il funzionamento: / "autoadattante" la pompa può ridurre automaticamente il setpoint impostato in fabbrica e regolarlo in base alle caratteristiche effettive dell’impianto; / pressione proporzionale: la prevalenza viene modificata continuamente in base alla portata richiesta dall’impianto. Il setpoint desiderato può essere impostato sul pannello di controllo della pompa. / a pressione costante: viene mantenuta una prevalenza costante, indipendentemente dalla portata richiesta; il setpoint desiderato può essere impostato sul pannello di controllo della pompa. / funzionamento notturno automatico: la pompa alterna automaticamente tra funzionamento normale e notturno in base alla temperatura del tubo di flusso / Con le portate (Q in m³/h), prevalenze (H in mca) e diametri (DN) delle bocche di mandata seguenti. / (essendo pompe variabili la portata è da intendersi come portata "nominale". / Compresi: / corpo pompa; / motore elettrico asincrono; / Inverter, regolatore PI e pannelli di controllo; / attacchi flangiati; / guarnizioni di tenuta; / mensolame di sostegno verniciato in profilati normali; / controflange; / materiale vario di installazione; / e quant'altro necessario per l'installazione ultimata a regola d'arte. / Le caratteristiche tecniche e dimensionali sono ricavabili dai disegni di progetto e/o dalle norme tecniche allegate. / - ELETTROPOMPA CENTRIFUGA ELETTRONICA "IN-LINE" A ROTORE BAGNATO Q=2,0/4,5/7,5 mc/h H=9,0/6,0/3,0 m-D=1"1/2	n		781,42
O.04.10.03	CIRCOLATORE singolo monofase del tipo a rotore bagnato, la pompa ed il motore formeranno una unità integrale senza tenuta meccanica e con soltanto due guarnizioni per garantire la tenuta. / I cuscinetti saranno lubrificati dal liquido pompato. La pompa presenterà le seguenti caratteristiche: / Regolatore integrato nella scatola di comando. / Pannello di regolazione sulla scatola di comando. / Scatola di comando predisposta per il collegamento di moduliopzionali. / Rilevamento della pressione differenziale e della temperatura. / Corpo pompa in Ghisa / La pompa è protetta contro il sovraccarico di corrente, il circolatore non richiede ulteriori sistemi di protezione. / La pompa potrà essere impostata per il funzionamento: / "autoadattante" la pompa può ridurre automaticamente il setpoint impostato in fabbrica e regolarlo in base alle caratteristiche effettive dell’impianto; / pressione proporzionale: la prevalenza viene modificata continuamente in base alla portata richiesta dall’impianto. Il setpoint desiderato può essere impostato sul pannello di controllo della pompa. / a pressione costante: viene mantenuta una prevalenza costante, indipendentemente dalla portata richiesta; il setpoint desiderato può essere impostato sul pannello di controllo della pompa. / funzionamento notturno automatico: la pompa alterna automaticamente tra funzionamento normale e notturno in base alla temperatura del tubo di flusso / Con le portate (Q in m³/h), prevalenze (H in mca) e diametri (DN) delle bocche di mandata seguenti. / (essendo pompe variabili la portata è da intendersi come portata "nominale". / Compresi: / corpo pompa; / motore elettrico asincrono; / Inverter, regolatore PI e pannelli di controllo; / attacchi flangiati; / guarnizioni di tenuta; / mensolame di sostegno verniciato in profilati normali; / controflange; / materiale vario di installazione; / e quant'altro necessario per l'installazione ultimata a regola d'arte. / Le caratteristiche tecniche e dimensionali sono ricavabili dai disegni di progetto e/o dalle norme tecniche allegate. / - ELETTROPOMPA CENTRIFUGA ELETTRONICA "IN-LINE" A ROTORE BAGNATO Q=3,0/7,0/12,0 mc/h H=10,0/7,5/4,5 m-DN32	n		861,30
O.04.10.04	CIRCOLATORE singolo monofase del tipo a rotore bagnato, la pompa ed il motore formeranno una unità integrale senza tenuta meccanica e con soltanto due guarnizioni per garantire la tenuta. / I cuscinetti saranno lubrificati dal liquido pompato. La pompa presenterà le seguenti caratteristiche: / Regolatore integrato nella scatola di comando. / Pannello di regolazione sulla scatola di comando. / Scatola di comando predisposta per il collegamento di moduliopzionali. / Rilevamento della pressione differenziale e della temperatura. / Corpo pompa in Ghisa / La pompa è protetta contro il sovraccarico di corrente, il circolatore non richiede ulteriori sistemi di protezione. / La pompa potrà essere impostata per il funzionamento: / "autoadattante" la pompa può ridurre automaticamente il setpoint impostato in fabbrica e regolarlo in base alle caratteristiche effettive dell’impianto; / pressione proporzionale: la prevalenza viene modificata continuamente in base alla portata richiesta dall’impianto. Il setpoint desiderato può essere impostato sul pannello di controllo della pompa. / a pressione costante: viene mantenuta una prevalenza costante, indipendentemente dalla portata richiesta; il setpoint desiderato può essere impostato sul pannello di controllo della pompa. / funzionamento notturno automatico: la pompa alterna automaticamente tra funzionamento normale e notturno in base alla temperatura del tubo di flusso / Con le portate (Q in m³/h), prevalenze (H in mca) e diametri (DN) delle bocche di mandata seguenti. / (essendo pompe variabili la portata è da intendersi come portata "nominale". / Compresi: / corpo pompa; / motore elettrico asincrono; / Inverter, regolatore PI e pannelli di controllo; / attacchi flangiati; / guarnizioni di tenuta; / mensolame di sostegno verniciato in profilati normali; / controflange; / materiale vario di installazione; / e quant'altro necessario per l'installazione ultimata a regola d'arte. / Le caratteristiche tecniche e dimensionali sono ricavabili dai disegni di progetto e/o dalle norme tecniche allegate. / - ELETTROPOMPA CENTRIFUGA ELETTRONICA "IN-LINE" A ROTORE BAGNATO Q=4,0/9,0/15,0 mc/h H=10,0/7,5/4,0 m-DN40	n		1561,03
O.04.10.05	CIRCOLATORE singolo monofase del tipo a rotore bagnato, la pompa ed il motore formeranno una unità integrale senza tenuta meccanica e con soltanto due guarnizioni per garantire la tenuta. / I cuscinetti saranno lubrificati dal liquido pompato. La pompa presenterà le seguenti caratteristiche: / Regolatore integrato nella scatola di comando. / Pannello di regolazione sulla scatola di comando. / Scatola di comando predisposta per il collegamento di moduliopzionali. / Rilevamento della pressione differenziale e della temperatura. / Corpo pompa in Ghisa / La pompa è protetta contro il sovraccarico di corrente, il circolatore non richiede ulteriori sistemi di protezione. / La pompa potrà essere impostata per il funzionamento: / "autoadattante" la pompa può ridurre automaticamente il setpoint impostato in fabbrica e regolarlo in base alle caratteristiche effettive dell’impianto; / pressione proporzionale: la prevalenza viene modificata continuamente in base alla portata richiesta dall’impianto. Il setpoint desiderato può essere impostato sul pannello di controllo della pompa. / a pressione costante: viene mantenuta una prevalenza costante, indipendentemente dalla portata richiesta; il setpoint desiderato può essere impostato sul pannello di controllo della pompa. / funzionamento notturno automatico: la pompa alterna automaticamente tra funzionamento normale e notturno in base alla temperatura del tubo di flusso / Con le portate (Q in m³/h), prevalenze (H in mca) e diametri (DN) delle bocche di mandata seguenti. / (essendo pompe variabili la portata è da intendersi come portata "nominale". / Compresi: / corpo pompa; / motore elettrico asincrono; / Inverter, regolatore PI e pannelli di controllo; / attacchi flangiati; / guarnizioni di tenuta; / mensolame di sostegno verniciato in profilati normali; / controflange; / materiale vario di installazione; / e quant'altro necessario per l'installazione ultimata a regola d'arte. / Le caratteristiche tecniche e dimensionali sono ricavabili dai disegni di progetto e/o dalle norme tecniche allegate. / - ELETTROPOMPA CENTRIFUGA ELETTRONICA "IN-LINE" A ROTORE BAGNATO Q=6,0/11,0/17,0 mc/h H=5,0/5,0/3,5 m-DN50	n		1846,69
O.04.10.06	CIRCOLATORE singolo monofase del tipo a rotore bagnato, la pompa ed il motore formeranno una unità integrale senza tenuta meccanica e con soltanto due guarnizioni per garantire la tenuta. / I cuscinetti saranno lubrificati dal liquido pompato. La pompa presenterà le seguenti caratteristiche: / Regolatore integrato nella scatola di comando. / Pannello di regolazione sulla scatola di comando. / Scatola di comando predisposta per il collegamento di moduliopzionali. / Rilevamento della pressione differenziale e della temperatura. / Corpo pompa in Ghisa / La pompa è protetta contro il sovraccarico di corrente, il circolatore non richiede ulteriori sistemi di protezione. / La pompa potrà essere impostata per il funzionamento: / "autoadattante" la pompa può ridurre automaticamente il setpoint impostato in fabbrica e regolarlo in base alle caratteristiche effettive dell’impianto; / pressione proporzionale: la prevalenza viene modificata continuamente in base alla portata richiesta dall’impianto. Il setpoint desiderato può essere impostato sul pannello di controllo della pompa. / a pressione costante: viene mantenuta una prevalenza costante, indipendentemente dalla portata richiesta; il setpoint desiderato può essere impostato sul pannello di controllo della pompa. / funzionamento notturno automatico: la pompa alterna automaticamente tra funzionamento normale e notturno in base alla temperatura del tubo di flusso / Con le portate (Q in m³/h), prevalenze (H in mca) e diametri (DN) delle bocche di mandata seguenti. / (essendo pompe variabili la portata è da intendersi come portata "nominale". / Compresi: / corpo pompa; / motore elettrico asincrono; / Inverter, regolatore PI e pannelli di controllo; / attacchi flangiati; / guarnizioni di tenuta; / mensolame di sostegno verniciato in profilati normali; / controflange; / materiale vario di installazione; / e quant'altro necessario per l'installazione ultimata a regola d'arte. / Le caratteristiche tecniche e dimensionali sono ricavabili dai disegni di progetto e/o dalle norme tecniche allegate. / - ELETTROPOMPA CENTRIFUGA ELETTRONICA "IN-LINE" A ROTORE BAGNATO Q=8,0/14,0/23,0 mc/h H=11,0/9,0/5,0 m-DN50	n		2171,64
O.04.10.07	CIRCOLATORE singolo monofase del tipo a rotore bagnato, la pompa ed il motore formeranno una unità integrale senza tenuta meccanica e con soltanto due guarnizioni per garantire la tenuta. / I cuscinetti saranno lubrificati dal liquido pompato. La pompa presenterà le seguenti caratteristiche: / Regolatore integrato nella scatola di comando. / Pannello di regolazione sulla scatola di comando. / Scatola di comando predisposta per il collegamento di moduliopzionali. / Rilevamento della pressione differenziale e della temperatura. / Corpo pompa in Ghisa / La pompa è protetta contro il sovraccarico di corrente, il circolatore non richiede ulteriori sistemi di protezione. / La pompa potrà essere impostata per il funzionamento: / "autoadattante" la pompa può ridurre automaticamente il setpoint impostato in fabbrica e regolarlo in base alle caratteristiche effettive dell’impianto; / pressione proporzionale: la prevalenza viene modificata continuamente in base alla portata richiesta dall’impianto. Il setpoint desiderato può essere impostato sul pannello di controllo della pompa. / a pressione costante: viene mantenuta una prevalenza costante, indipendentemente dalla portata richiesta; il setpoint desiderato può essere impostato sul pannello di controllo della pompa. / funzionamento notturno automatico: la pompa alterna automaticamente tra funzionamento normale e notturno in base alla temperatura del tubo di flusso / Con le portate (Q in m³/h), prevalenze (H in mca) e diametri (DN) delle bocche di mandata seguenti. / (essendo pompe variabili la portata è da intendersi come portata "nominale". / Compresi: / corpo pompa; / motore elettrico asincrono; / Inverter, regolatore PI e pannelli di controllo; / attacchi flangiati; / guarnizioni di tenuta; / mensolame di sostegno verniciato in profilati normali; / controflange; / materiale vario di installazione; / e quant'altro necessario per l'installazione ultimata a regola d'arte. / Le caratteristiche tecniche e dimensionali sono ricavabili dai disegni di progetto e/o dalle norme tecniche allegate. / - ELETTROPOMPA CENTRIFUGA ELETTRONICA "IN-LINE" A ROTORE BAGNATO Q=10,0/17,0/25,0 mc/h H=10,0/8,0/5,5 m-DN65	n		2473,92
O.04.11	ELETTROPOMPA CENTRIFUGA "IN-LINE" A TENUTA MECCANICA
O.04.11.01	ELETTROPOMPA con bocche di aspirazione e mandata in linea, idonea per l'installazione sia su tubazione che su base d'appoggio. Motore normalizzato, ventilato esternamente, accoppiato alla pompa tramite giunto rigido con tenuta meccanica. Corpo pompa, con anelli di usura sostituibili, in aspirazione e mandata, in ghisa. Girante, con fori di equilibratura, in acciaio inossidabile o in ghisa. / Corpo intermedio con sede della tenuta comunicante con la mandata tramite un canale atto allo spurgo di eventuali sacche d’aria ed a evitare il ristagno di impurità nella sede della tenuta meccanica. Bussola di protezione dell’albero in acciaio al CrNiMo, sostituibile. Tenuta meccanica al carburo di tungsteno. Motori normalizzati a 4 poli con termistori integrati / Caratteristiche elettiche: / Classe di protezione : IP 55 Classe d’isolamento : F / Protezione termica : 3 termistori integrati nell’avvolgimento Velocità di rotazione : 1450 1/min. (max. nominale) Avviamento : diretto / diretto o stella/triangolo / Tensione : 230 V / 400 V o 400 V / 690 V Frequenza : 50 Hz / Fluido : acqua / Temperatura : da - 30°C a + 140°C Temperatura ambiente : 40 °C max Pressione di esercizio : 16 bar max. / Con le portate (Q in m³/h), prevalenze (H in mca) e diametri (DN) delle bocche di mandata seguenti. / Compresi: / corpo pompa; / motore elettrico asincrono; / attacchi flangiati; / guarnizioni di tenuta; / mensolame di sostegno verniciato in profilati normali; / controflange; / materiale vario di installazione; / e quant'altro necessario per l'installazione ultimata a regolad'arte. / - ELETTROPOMPA CENTRIFUGA "IN-LINE" A TENUTA MECCANICA MOT. 4 POLI Q=2,0/4/6 H=6,9/6,7/5,6 DN mm 32.	n		1040,23
O.04.11.02	ELETTROPOMPA con bocche di aspirazione e mandata in linea, idonea per l'installazione sia su tubazione che su base d'appoggio. Motore normalizzato, ventilato esternamente, accoppiato alla pompa tramite giunto rigido con tenuta meccanica. Corpo pompa, con anelli di usura sostituibili, in aspirazione e mandata, in ghisa. Girante, con fori di equilibratura, in acciaio inossidabile o in ghisa. / Corpo intermedio con sede della tenuta comunicante con la mandata tramite un canale atto allo spurgo di eventuali sacche d’aria ed a evitare il ristagno di impurità nella sede della tenuta meccanica. Bussola di protezione dell’albero in acciaio al CrNiMo, sostituibile. Tenuta meccanica al carburo di tungsteno. Motori normalizzati a 4 poli con termistori integrati / Caratteristiche elettiche: / Classe di protezione : IP 55 Classe d’isolamento : F / Protezione termica : 3 termistori integrati nell’avvolgimento Velocità di rotazione : 1450 1/min. (max. nominale) Avviamento : diretto / diretto o stella/triangolo / Tensione : 230 V / 400 V o 400 V / 690 V Frequenza : 50 Hz / Fluido : acqua / Temperatura : da - 30°C a + 140°C Temperatura ambiente : 40 °C max Pressione di esercizio : 16 bar max. / Con le portate (Q in m³/h), prevalenze (H in mca) e diametri (DN) delle bocche di mandata seguenti. / Compresi: / corpo pompa; / motore elettrico asincrono; / attacchi flangiati; / guarnizioni di tenuta; / mensolame di sostegno verniciato in profilati normali; / controflange; / materiale vario di installazione; / e quant'altro necessario per l'installazione ultimata a regolad'arte. / - ELETTROPOMPA CENTRIFUGA "IN-LINE" A TENUTA MECCANICA MOT. 4 POLI Q=2,0/4/7 H=9,3/9/8,4 DN mm 32.	n		1063,46
O.04.11.03	ELETTROPOMPA con bocche di aspirazione e mandata in linea, idonea per l'installazione sia su tubazione che su base d'appoggio. Motore normalizzato, ventilato esternamente, accoppiato alla pompa tramite giunto rigido con tenuta meccanica. Corpo pompa, con anelli di usura sostituibili, in aspirazione e mandata, in ghisa. Girante, con fori di equilibratura, in acciaio inossidabile o in ghisa. / Corpo intermedio con sede della tenuta comunicante con la mandata tramite un canale atto allo spurgo di eventuali sacche d’aria ed a evitare il ristagno di impurità nella sede della tenuta meccanica. Bussola di protezione dell’albero in acciaio al CrNiMo, sostituibile. Tenuta meccanica al carburo di tungsteno. Motori normalizzati a 4 poli con termistori integrati / Caratteristiche elettiche: / Classe di protezione : IP 55 Classe d’isolamento : F / Protezione termica : 3 termistori integrati nell’avvolgimento Velocità di rotazione : 1450 1/min. (max. nominale) Avviamento : diretto / diretto o stella/triangolo / Tensione : 230 V / 400 V o 400 V / 690 V Frequenza : 50 Hz / Fluido : acqua / Temperatura : da - 30°C a + 140°C Temperatura ambiente : 40 °C max Pressione di esercizio : 16 bar max. / Con le portate (Q in m³/h), prevalenze (H in mca) e diametri (DN) delle bocche di mandata seguenti. / Compresi: / corpo pompa; / motore elettrico asincrono; / attacchi flangiati; / guarnizioni di tenuta; / mensolame di sostegno verniciato in profilati normali; / controflange; / materiale vario di installazione; / e quant'altro necessario per l'installazione ultimata a regolad'arte. / - / ELETTROPOMPA CENTRIFUGA "IN-LINE" A TENUTA MECCANICA / MOT. 4 POLI Q=2,0/7/14 H=4,3/3,6/1,5 DN mm 32.	n		1040,23
O.04.11.04	ELETTROPOMPA con bocche di aspirazione e mandata in linea, idonea per l'installazione sia su tubazione che su base d'appoggio. Motore normalizzato, ventilato esternamente, accoppiato alla pompa tramite giunto rigido con tenuta meccanica. Corpo pompa, con anelli di usura sostituibili, in aspirazione e mandata, in ghisa. Girante, con fori di equilibratura, in acciaio inossidabile o in ghisa. / Corpo intermedio con sede della tenuta comunicante con la mandata tramite un canale atto allo spurgo di eventuali sacche d’aria ed a evitare il ristagno di impurità nella sede della tenuta meccanica. Bussola di protezione dell’albero in acciaio al CrNiMo, sostituibile. Tenuta meccanica al carburo di tungsteno. Motori normalizzati a 4 poli con termistori integrati / Caratteristiche elettiche: / Classe di protezione : IP 55 Classe d’isolamento : F / Protezione termica : 3 termistori integrati nell’avvolgimento Velocità di rotazione : 1450 1/min. (max. nominale) Avviamento : diretto / diretto o stella/triangolo / Tensione : 230 V / 400 V o 400 V / 690 V Frequenza : 50 Hz / Fluido : acqua / Temperatura : da - 30°C a + 140°C Temperatura ambiente : 40 °C max Pressione di esercizio : 16 bar max. / Con le portate (Q in m³/h), prevalenze (H in mca) e diametri (DN) delle bocche di mandata seguenti. / Compresi: / corpo pompa; / motore elettrico asincrono; / attacchi flangiati; / guarnizioni di tenuta; / mensolame di sostegno verniciato in profilati normali; / controflange; / materiale vario di installazione; / e quant'altro necessario per l'installazione ultimata a regolad'arte. / - ELETTROPOMPA CENTRIFUGA "IN-LINE" A TENUTA MECCANICA MOT. 4 POLI Q=2,0/7/14 H=6,9/6,4/4,5 DN mm 32.	n		1063,46
O.04.11.05	ELETTROPOMPA con bocche di aspirazione e mandata in linea, idonea per l'installazione sia su tubazione che su base d'appoggio. Motore normalizzato, ventilato esternamente, accoppiato alla pompa tramite giunto rigido con tenuta meccanica. Corpo pompa, con anelli di usura sostituibili, in aspirazione e mandata, in ghisa. Girante, con fori di equilibratura, in acciaio inossidabile o in ghisa. / Corpo intermedio con sede della tenuta comunicante con la mandata tramite un canale atto allo spurgo di eventuali sacche d’aria ed a evitare il ristagno di impurità nella sede della tenuta meccanica. Bussola di protezione dell’albero in acciaio al CrNiMo, sostituibile. Tenuta meccanica al carburo di tungsteno. Motori normalizzati a 4 poli con termistori integrati / Caratteristiche elettiche: / Classe di protezione : IP 55 Classe d’isolamento : F / Protezione termica : 3 termistori integrati nell’avvolgimento Velocità di rotazione : 1450 1/min. (max. nominale) Avviamento : diretto / diretto o stella/triangolo / Tensione : 230 V / 400 V o 400 V / 690 V Frequenza : 50 Hz / Fluido : acqua / Temperatura : da - 30°C a + 140°C Temperatura ambiente : 40 °C max Pressione di esercizio : 16 bar max. / Con le portate (Q in m³/h), prevalenze (H in mca) e diametri (DN) delle bocche di mandata seguenti. / Compresi: / corpo pompa; / motore elettrico asincrono; / attacchi flangiati; / guarnizioni di tenuta; / mensolame di sostegno verniciato in profilati normali; / controflange; / materiale vario di installazione; / e quant'altro necessario per l'installazione ultimata a regolad'arte. / - / ELETTROPOMPA CENTRIFUGA "IN-LINE" A TENUTA MECCANICA / MOT. 4 POLI Q=2,0/7/14 H=9,3/8,5/16 DN mm 32.	n		1084,72
O.04.11.06	ELETTROPOMPA con bocche di aspirazione e mandata in linea, idonea per l'installazione sia su tubazione che su base d'appoggio. Motore normalizzato, ventilato esternamente, accoppiato alla pompa tramite giunto rigido con tenuta meccanica. Corpo pompa, con anelli di usura sostituibili, in aspirazione e mandata, in ghisa. Girante, con fori di equilibratura, in acciaio inossidabile o in ghisa. / Corpo intermedio con sede della tenuta comunicante con la mandata tramite un canale atto allo spurgo di eventuali sacche d’aria ed a evitare il ristagno di impurità nella sede della tenuta meccanica. Bussola di protezione dell’albero in acciaio al CrNiMo, sostituibile. Tenuta meccanica al carburo di tungsteno. Motori normalizzati a 4 poli con termistori integrati / Caratteristiche elettiche: / Classe di protezione : IP 55 Classe d’isolamento : F / Protezione termica : 3 termistori integrati nell’avvolgimento Velocità di rotazione : 1450 1/min. (max. nominale) Avviamento : diretto / diretto o stella/triangolo / Tensione : 230 V / 400 V o 400 V / 690 V Frequenza : 50 Hz / Fluido : acqua / Temperatura : da - 30°C a + 140°C Temperatura ambiente : 40 °C max Pressione di esercizio : 16 bar max. / Con le portate (Q in m³/h), prevalenze (H in mca) e diametri (DN) delle bocche di mandata seguenti. / Compresi: / corpo pompa; / motore elettrico asincrono; / attacchi flangiati; / guarnizioni di tenuta; / mensolame di sostegno verniciato in profilati normali; / controflange; / materiale vario di installazione; / e quant'altro necessario per l'installazione ultimata a regolad'arte. / - / ELETTROPOMPA CENTRIFUGA "IN-LINE" A TENUTA MECCANICA / MOT. 4 POLI Q=2,0/10/14 H=12,1/10,8/9,5 DN mm 32.	n		1215,81
O.04.11.07	ELETTROPOMPA con bocche di aspirazione e mandata in linea, idonea per l'installazione sia su tubazione che su base d'appoggio. Motore normalizzato, ventilato esternamente, accoppiato alla pompa tramite giunto rigido con tenuta meccanica. Corpo pompa, con anelli di usura sostituibili, in aspirazione e mandata, in ghisa. Girante, con fori di equilibratura, in acciaio inossidabile o in ghisa. / Corpo intermedio con sede della tenuta comunicante con la mandata tramite un canale atto allo spurgo di eventuali sacche d’aria ed a evitare il ristagno di impurità nella sede della tenuta meccanica. Bussola di protezione dell’albero in acciaio al CrNiMo, sostituibile. Tenuta meccanica al carburo di tungsteno. Motori normalizzati a 4 poli con termistori integrati / Caratteristiche elettiche: / Classe di protezione : IP 55 Classe d’isolamento : F / Protezione termica : 3 termistori integrati nell’avvolgimento Velocità di rotazione : 1450 1/min. (max. nominale) Avviamento : diretto / diretto o stella/triangolo / Tensione : 230 V / 400 V o 400 V / 690 V Frequenza : 50 Hz / Fluido : acqua / Temperatura : da - 30°C a + 140°C Temperatura ambiente : 40 °C max Pressione di esercizio : 16 bar max. / Con le portate (Q in m³/h), prevalenze (H in mca) e diametri (DN) delle bocche di mandata seguenti. / Compresi: / corpo pompa; / motore elettrico asincrono; / attacchi flangiati; / guarnizioni di tenuta; / mensolame di sostegno verniciato in profilati normali; / controflange; / materiale vario di installazione; / e quant'altro necessario per l'installazione ultimata a regolad'arte. / - / ELETTROPOMPA CENTRIFUGA "IN-LINE" A TENUTA MECCANICA / MOT. 4 POLI Q=2,0/10/12 H=12,7/11,5/11 DN mm 32.	n		1215,81
O.04.11.08	ELETTROPOMPA con bocche di aspirazione e mandata in linea, idonea per l'installazione sia su tubazione che su base d'appoggio. Motore normalizzato, ventilato esternamente, accoppiato alla pompa tramite giunto rigido con tenuta meccanica. Corpo pompa, con anelli di usura sostituibili, in aspirazione e mandata, in ghisa. Girante, con fori di equilibratura, in acciaio inossidabile o in ghisa. / Corpo intermedio con sede della tenuta comunicante con la mandata tramite un canale atto allo spurgo di eventuali sacche d’aria ed a evitare il ristagno di impurità nella sede della tenuta meccanica. Bussola di protezione dell’albero in acciaio al CrNiMo, sostituibile. Tenuta meccanica al carburo di tungsteno. Motori normalizzati a 4 poli con termistori integrati / Caratteristiche elettiche: / Classe di protezione : IP 55 Classe d’isolamento : F / Protezione termica : 3 termistori integrati nell’avvolgimento Velocità di rotazione : 1450 1/min. (max. nominale) Avviamento : diretto / diretto o stella/triangolo / Tensione : 230 V / 400 V o 400 V / 690 V Frequenza : 50 Hz / Fluido : acqua / Temperatura : da - 30°C a + 140°C Temperatura ambiente : 40 °C max Pressione di esercizio : 16 bar max. / Con le portate (Q in m³/h), prevalenze (H in mca) e diametri (DN) delle bocche di mandata seguenti. / Compresi: / corpo pompa; / motore elettrico asincrono; / attacchi flangiati; / guarnizioni di tenuta; / mensolame di sostegno verniciato in profilati normali; / controflange; / materiale vario di installazione; / e quant'altro necessario per l'installazione ultimata a regolad'arte. / - ELETTROPOMPA CENTRIFUGA "IN-LINE" A TENUTA MECCANICA MOT. 4 POLI Q=2,0/12/18 H=4,9/3,2/1,5 DN mm 40.	n		1127,67
O.04.11.09	ELETTROPOMPA con bocche di aspirazione e mandata in linea, idonea per l'installazione sia su tubazione che su base d'appoggio. Motore normalizzato, ventilato esternamente, accoppiato alla pompa tramite giunto rigido con tenuta meccanica. Corpo pompa, con anelli di usura sostituibili, in aspirazione e mandata, in ghisa. Girante, con fori di equilibratura, in acciaio inossidabile o in ghisa. / Corpo intermedio con sede della tenuta comunicante con la mandata tramite un canale atto allo spurgo di eventuali sacche d’aria ed a evitare il ristagno di impurità nella sede della tenuta meccanica. Bussola di protezione dell’albero in acciaio al CrNiMo, sostituibile. Tenuta meccanica al carburo di tungsteno. Motori normalizzati a 4 poli con termistori integrati / Caratteristiche elettiche: / Classe di protezione : IP 55 Classe d’isolamento : F / Protezione termica : 3 termistori integrati nell’avvolgimento Velocità di rotazione : 1450 1/min. (max. nominale) Avviamento : diretto / diretto o stella/triangolo / Tensione : 230 V / 400 V o 400 V / 690 V Frequenza : 50 Hz / Fluido : acqua / Temperatura : da - 30°C a + 140°C Temperatura ambiente : 40 °C max Pressione di esercizio : 16 bar max. / Con le portate (Q in m³/h), prevalenze (H in mca) e diametri (DN) delle bocche di mandata seguenti. / Compresi: / corpo pompa; / motore elettrico asincrono; / attacchi flangiati; / guarnizioni di tenuta; / mensolame di sostegno verniciato in profilati normali; / controflange; / materiale vario di installazione; / e quant'altro necessario per l'installazione ultimata a regolad'arte. / - / ELETTROPOMPA CENTRIFUGA "IN-LINE" A TENUTA MECCANICA / MOT. 4 POLI Q=2,0/12/22 H=6,5/5,2/2,3 DN mm 40.	n		1162,40
O.04.11.10	ELETTROPOMPA con bocche di aspirazione e mandata in linea, idonea per l'installazione sia su tubazione che su base d'appoggio. Motore normalizzato, ventilato esternamente, accoppiato alla pompa tramite giunto rigido con tenuta meccanica. Corpo pompa, con anelli di usura sostituibili, in aspirazione e mandata, in ghisa. Girante, con fori di equilibratura, in acciaio inossidabile o in ghisa. / Corpo intermedio con sede della tenuta comunicante con la mandata tramite un canale atto allo spurgo di eventuali sacche d’aria ed a evitare il ristagno di impurità nella sede della tenuta meccanica. Bussola di protezione dell’albero in acciaio al CrNiMo, sostituibile. Tenuta meccanica al carburo di tungsteno. Motori normalizzati a 4 poli con termistori integrati / Caratteristiche elettiche: / Classe di protezione : IP 55 Classe d’isolamento : F / Protezione termica : 3 termistori integrati nell’avvolgimento Velocità di rotazione : 1450 1/min. (max. nominale) Avviamento : diretto / diretto o stella/triangolo / Tensione : 230 V / 400 V o 400 V / 690 V Frequenza : 50 Hz / Fluido : acqua / Temperatura : da - 30°C a + 140°C Temperatura ambiente : 40 °C max Pressione di esercizio : 16 bar max. / Con le portate (Q in m³/h), prevalenze (H in mca) e diametri (DN) delle bocche di mandata seguenti. / Compresi: / corpo pompa; / motore elettrico asincrono; / attacchi flangiati; / guarnizioni di tenuta; / mensolame di sostegno verniciato in profilati normali; / controflange; / materiale vario di installazione; / e quant'altro necessario per l'installazione ultimata a regolad'arte. / - / ELETTROPOMPA CENTRIFUGA "IN-LINE" A TENUTA MECCANICA / MOT. 4 POLI Q=2,0/12/23 H=9/7/2,6 DN mm 40.	n		1184,47
O.04.11.11	ELETTROPOMPA con bocche di aspirazione e mandata in linea, idonea per l'installazione sia su tubazione che su base d'appoggio. Motore normalizzato, ventilato esternamente, accoppiato alla pompa tramite giunto rigido con tenuta meccanica. Corpo pompa, con anelli di usura sostituibili, in aspirazione e mandata, in ghisa. Girante, con fori di equilibratura, in acciaio inossidabile o in ghisa. / Corpo intermedio con sede della tenuta comunicante con la mandata tramite un canale atto allo spurgo di eventuali sacche d’aria ed a evitare il ristagno di impurità nella sede della tenuta meccanica. Bussola di protezione dell’albero in acciaio al CrNiMo, sostituibile. Tenuta meccanica al carburo di tungsteno. Motori normalizzati a 4 poli con termistori integrati / Caratteristiche elettiche: / Classe di protezione : IP 55 Classe d’isolamento : F / Protezione termica : 3 termistori integrati nell’avvolgimento Velocità di rotazione : 1450 1/min. (max. nominale) Avviamento : diretto / diretto o stella/triangolo / Tensione : 230 V / 400 V o 400 V / 690 V Frequenza : 50 Hz / Fluido : acqua / Temperatura : da - 30°C a + 140°C Temperatura ambiente : 40 °C max Pressione di esercizio : 16 bar max. / Con le portate (Q in m³/h), prevalenze (H in mca) e diametri (DN) delle bocche di mandata seguenti. / Compresi: / corpo pompa; / motore elettrico asincrono; / attacchi flangiati; / guarnizioni di tenuta; / mensolame di sostegno verniciato in profilati normali; / controflange; / materiale vario di installazione; / e quant'altro necessario per l'installazione ultimata a regolad'arte. / - / ELETTROPOMPA CENTRIFUGA "IN-LINE" A TENUTA MECCANICA / MOT. 4 POLI Q=2,0/12/18 H=13/12,3/10,5 DN mm 40.	n		1336,57
O.04.11.12	ELETTROPOMPA con bocche di aspirazione e mandata in linea, idonea per l'installazione sia su tubazione che su base d'appoggio. Motore normalizzato, ventilato esternamente, accoppiato alla pompa tramite giunto rigido con tenuta meccanica. Corpo pompa, con anelli di usura sostituibili, in aspirazione e mandata, in ghisa. Girante, con fori di equilibratura, in acciaio inossidabile o in ghisa. / Corpo intermedio con sede della tenuta comunicante con la mandata tramite un canale atto allo spurgo di eventuali sacche d’aria ed a evitare il ristagno di impurità nella sede della tenuta meccanica. Bussola di protezione dell’albero in acciaio al CrNiMo, sostituibile. Tenuta meccanica al carburo di tungsteno. Motori normalizzati a 4 poli con termistori integrati / Caratteristiche elettiche: / Classe di protezione : IP 55 Classe d’isolamento : F / Protezione termica : 3 termistori integrati nell’avvolgimento Velocità di rotazione : 1450 1/min. (max. nominale) Avviamento : diretto / diretto o stella/triangolo / Tensione : 230 V / 400 V o 400 V / 690 V Frequenza : 50 Hz / Fluido : acqua / Temperatura : da - 30°C a + 140°C Temperatura ambiente : 40 °C max Pressione di esercizio : 16 bar max. / Con le portate (Q in m³/h), prevalenze (H in mca) e diametri (DN) delle bocche di mandata seguenti. / Compresi: / corpo pompa; / motore elettrico asincrono; / attacchi flangiati; / guarnizioni di tenuta; / mensolame di sostegno verniciato in profilati normali; / controflange; / materiale vario di installazione; / e quant'altro necessario per l'installazione ultimata a regolad'arte. / - ELETTROPOMPA CENTRIFUGA "IN-LINE" A TENUTA MECCANICA MOT. 4 POLI Q=2,0/8/12 H=21/20,4/19,7 DN mm 40.	n		1386,52
O.04.11.13	ELETTROPOMPA con bocche di aspirazione e mandata in linea, idonea per l'installazione sia su tubazione che su base d'appoggio. Motore normalizzato, ventilato esternamente, accoppiato alla pompa tramite giunto rigido con tenuta meccanica. Corpo pompa, con anelli di usura sostituibili, in aspirazione e mandata, in ghisa. Girante, con fori di equilibratura, in acciaio inossidabile o in ghisa. / Corpo intermedio con sede della tenuta comunicante con la mandata tramite un canale atto allo spurgo di eventuali sacche d’aria ed a evitare il ristagno di impurità nella sede della tenuta meccanica. Bussola di protezione dell’albero in acciaio al CrNiMo, sostituibile. Tenuta meccanica al carburo di tungsteno. Motori normalizzati a 4 poli con termistori integrati / Caratteristiche elettiche: / Classe di protezione : IP 55 Classe d’isolamento : F / Protezione termica : 3 termistori integrati nell’avvolgimento Velocità di rotazione : 1450 1/min. (max. nominale) Avviamento : diretto / diretto o stella/triangolo / Tensione : 230 V / 400 V o 400 V / 690 V Frequenza : 50 Hz / Fluido : acqua / Temperatura : da - 30°C a + 140°C Temperatura ambiente : 40 °C max Pressione di esercizio : 16 bar max. / Con le portate (Q in m³/h), prevalenze (H in mca) e diametri (DN) delle bocche di mandata seguenti. / Compresi: / corpo pompa; / motore elettrico asincrono; / attacchi flangiati; / guarnizioni di tenuta; / mensolame di sostegno verniciato in profilati normali; / controflange; / materiale vario di installazione; / e quant'altro necessario per l'installazione ultimata a regolad'arte. / - / ELETTROPOMPA CENTRIFUGA "IN-LINE" A TENUTA MECCANICA / MOT. 4 POLI Q=4,0/20/28 H=4,8/3,5/2,2 DN mm 50.	n		1229,75
O.04.11.14	ELETTROPOMPA con bocche di aspirazione e mandata in linea, idonea per l'installazione sia su tubazione che su base d'appoggio. Motore normalizzato, ventilato esternamente, accoppiato alla pompa tramite giunto rigido con tenuta meccanica. Corpo pompa, con anelli di usura sostituibili, in aspirazione e mandata, in ghisa. Girante, con fori di equilibratura, in acciaio inossidabile o in ghisa. / Corpo intermedio con sede della tenuta comunicante con la mandata tramite un canale atto allo spurgo di eventuali sacche d’aria ed a evitare il ristagno di impurità nella sede della tenuta meccanica. Bussola di protezione dell’albero in acciaio al CrNiMo, sostituibile. Tenuta meccanica al carburo di tungsteno. Motori normalizzati a 4 poli con termistori integrati / Caratteristiche elettiche: / Classe di protezione : IP 55 Classe d’isolamento : F / Protezione termica : 3 termistori integrati nell’avvolgimento Velocità di rotazione : 1450 1/min. (max. nominale) Avviamento : diretto / diretto o stella/triangolo / Tensione : 230 V / 400 V o 400 V / 690 V Frequenza : 50 Hz / Fluido : acqua / Temperatura : da - 30°C a + 140°C Temperatura ambiente : 40 °C max Pressione di esercizio : 16 bar max. / Con le portate (Q in m³/h), prevalenze (H in mca) e diametri (DN) delle bocche di mandata seguenti. / Compresi: / corpo pompa; / motore elettrico asincrono; / attacchi flangiati; / guarnizioni di tenuta; / mensolame di sostegno verniciato in profilati normali; / controflange; / materiale vario di installazione; / e quant'altro necessario per l'installazione ultimata a regolad'arte. / - / ELETTROPOMPA CENTRIFUGA "IN-LINE" A TENUTA MECCANICA / MOT. 4 POLI Q=4,0/20/28 H=6,4/5/3,5 DN mm 50.	n		1250,65
O.04.11.15	ELETTROPOMPA con bocche di aspirazione e mandata in linea, idonea per l'installazione sia su tubazione che su base d'appoggio. Motore normalizzato, ventilato esternamente, accoppiato alla pompa tramite giunto rigido con tenuta meccanica. Corpo pompa, con anelli di usura sostituibili, in aspirazione e mandata, in ghisa. Girante, con fori di equilibratura, in acciaio inossidabile o in ghisa. / Corpo intermedio con sede della tenuta comunicante con la mandata tramite un canale atto allo spurgo di eventuali sacche d’aria ed a evitare il ristagno di impurità nella sede della tenuta meccanica. Bussola di protezione dell’albero in acciaio al CrNiMo, sostituibile. Tenuta meccanica al carburo di tungsteno. Motori normalizzati a 4 poli con termistori integrati / Caratteristiche elettiche: / Classe di protezione : IP 55 Classe d’isolamento : F / Protezione termica : 3 termistori integrati nell’avvolgimento Velocità di rotazione : 1450 1/min. (max. nominale) Avviamento : diretto / diretto o stella/triangolo / Tensione : 230 V / 400 V o 400 V / 690 V Frequenza : 50 Hz / Fluido : acqua / Temperatura : da - 30°C a + 140°C Temperatura ambiente : 40 °C max Pressione di esercizio : 16 bar max. / Con le portate (Q in m³/h), prevalenze (H in mca) e diametri (DN) delle bocche di mandata seguenti. / Compresi: / corpo pompa; / motore elettrico asincrono; / attacchi flangiati; / guarnizioni di tenuta; / mensolame di sostegno verniciato in profilati normali; / controflange; / materiale vario di installazione; / e quant'altro necessario per l'installazione ultimata a regolad'arte. / - / ELETTROPOMPA CENTRIFUGA "IN-LINE" A TENUTA MECCANICA / MOT. 4 POLI Q=4,0/20/30 H=9,7/8,8/6,2 DN mm 50.	n		1333,11
O.04.11.16	ELETTROPOMPA con bocche di aspirazione e mandata in linea, idonea per l'installazione sia su tubazione che su base d'appoggio. Motore normalizzato, ventilato esternamente, accoppiato alla pompa tramite giunto rigido con tenuta meccanica. Corpo pompa, con anelli di usura sostituibili, in aspirazione e mandata, in ghisa. Girante, con fori di equilibratura, in acciaio inossidabile o in ghisa. / Corpo intermedio con sede della tenuta comunicante con la mandata tramite un canale atto allo spurgo di eventuali sacche d’aria ed a evitare il ristagno di impurità nella sede della tenuta meccanica. Bussola di protezione dell’albero in acciaio al CrNiMo, sostituibile. Tenuta meccanica al carburo di tungsteno. Motori normalizzati a 4 poli con termistori integrati / Caratteristiche elettiche: / Classe di protezione : IP 55 Classe d’isolamento : F / Protezione termica : 3 termistori integrati nell’avvolgimento Velocità di rotazione : 1450 1/min. (max. nominale) Avviamento : diretto / diretto o stella/triangolo / Tensione : 230 V / 400 V o 400 V / 690 V Frequenza : 50 Hz / Fluido : acqua / Temperatura : da - 30°C a + 140°C Temperatura ambiente : 40 °C max Pressione di esercizio : 16 bar max. / Con le portate (Q in m³/h), prevalenze (H in mca) e diametri (DN) delle bocche di mandata seguenti. / Compresi: / corpo pompa; / motore elettrico asincrono; / attacchi flangiati; / guarnizioni di tenuta; / mensolame di sostegno verniciato in profilati normali; / controflange; / materiale vario di installazione; / e quant'altro necessario per l'installazione ultimata a regolad'arte. / - / ELETTROPOMPA CENTRIFUGA "IN-LINE" A TENUTA MECCANICA / MOT. 4 POLI Q=6,0/22/42 H=13/11/6 DN mm 50.	n		1323,83
O.04.11.17	ELETTROPOMPA con bocche di aspirazione e mandata in linea, idonea per l'installazione sia su tubazione che su base d'appoggio. Motore normalizzato, ventilato esternamente, accoppiato alla pompa tramite giunto rigido con tenuta meccanica. Corpo pompa, con anelli di usura sostituibili, in aspirazione e mandata, in ghisa. Girante, con fori di equilibratura, in acciaio inossidabile o in ghisa. / Corpo intermedio con sede della tenuta comunicante con la mandata tramite un canale atto allo spurgo di eventuali sacche d’aria ed a evitare il ristagno di impurità nella sede della tenuta meccanica. Bussola di protezione dell’albero in acciaio al CrNiMo, sostituibile. Tenuta meccanica al carburo di tungsteno. Motori normalizzati a 4 poli con termistori integrati / Caratteristiche elettiche: / Classe di protezione : IP 55 Classe d’isolamento : F / Protezione termica : 3 termistori integrati nell’avvolgimento Velocità di rotazione : 1450 1/min. (max. nominale) Avviamento : diretto / diretto o stella/triangolo / Tensione : 230 V / 400 V o 400 V / 690 V Frequenza : 50 Hz / Fluido : acqua / Temperatura : da - 30°C a + 140°C Temperatura ambiente : 40 °C max Pressione di esercizio : 16 bar max. / Con le portate (Q in m³/h), prevalenze (H in mca) e diametri (DN) delle bocche di mandata seguenti. / Compresi: / corpo pompa; / motore elettrico asincrono; / attacchi flangiati; / guarnizioni di tenuta; / mensolame di sostegno verniciato in profilati normali; / controflange; / materiale vario di installazione; / e quant'altro necessario per l'installazione ultimata a regolad'arte. / - / ELETTROPOMPA CENTRIFUGA "IN-LINE" A TENUTA MECCANICA / MOT. 4 POLI Q=6,0/22/42 H=17,3/15,3/10,7 DN mm 50.	n		1669,86
O.04.11.18	ELETTROPOMPA con bocche di aspirazione e mandata in linea, idonea per l'installazione sia su tubazione che su base d'appoggio. Motore normalizzato, ventilato esternamente, accoppiato alla pompa tramite giunto rigido con tenuta meccanica. Corpo pompa, con anelli di usura sostituibili, in aspirazione e mandata, in ghisa. Girante, con fori di equilibratura, in acciaio inossidabile o in ghisa. / Corpo intermedio con sede della tenuta comunicante con la mandata tramite un canale atto allo spurgo di eventuali sacche d’aria ed a evitare il ristagno di impurità nella sede della tenuta meccanica. Bussola di protezione dell’albero in acciaio al CrNiMo, sostituibile. Tenuta meccanica al carburo di tungsteno. Motori normalizzati a 4 poli con termistori integrati / Caratteristiche elettiche: / Classe di protezione : IP 55 Classe d’isolamento : F / Protezione termica : 3 termistori integrati nell’avvolgimento Velocità di rotazione : 1450 1/min. (max. nominale) Avviamento : diretto / diretto o stella/triangolo / Tensione : 230 V / 400 V o 400 V / 690 V Frequenza : 50 Hz / Fluido : acqua / Temperatura : da - 30°C a + 140°C Temperatura ambiente : 40 °C max Pressione di esercizio : 16 bar max. / Con le portate (Q in m³/h), prevalenze (H in mca) e diametri (DN) delle bocche di mandata seguenti. / Compresi: / corpo pompa; / motore elettrico asincrono; / attacchi flangiati; / guarnizioni di tenuta; / mensolame di sostegno verniciato in profilati normali; / controflange; / materiale vario di installazione; / e quant'altro necessario per l'installazione ultimata a regolad'arte. / - / ELETTROPOMPA CENTRIFUGA "IN-LINE" A TENUTA MECCANICA / MOT.4POLI Q=6,0/22/42 H=21,7/13,6/15 DN mm 50.	n		1715,15
O.04.11.19	ELETTROPOMPA con bocche di aspirazione e mandata in linea, idonea per l'installazione sia su tubazione che su base d'appoggio. Motore normalizzato, ventilato esternamente, accoppiato alla pompa tramite giunto rigido con tenuta meccanica. Corpo pompa, con anelli di usura sostituibili, in aspirazione e mandata, in ghisa. Girante, con fori di equilibratura, in acciaio inossidabile o in ghisa. / Corpo intermedio con sede della tenuta comunicante con la mandata tramite un canale atto allo spurgo di eventuali sacche d’aria ed a evitare il ristagno di impurità nella sede della tenuta meccanica. Bussola di protezione dell’albero in acciaio al CrNiMo, sostituibile. Tenuta meccanica al carburo di tungsteno. Motori normalizzati a 4 poli con termistori integrati / Caratteristiche elettiche: / Classe di protezione : IP 55 Classe d’isolamento : F / Protezione termica : 3 termistori integrati nell’avvolgimento Velocità di rotazione : 1450 1/min. (max. nominale) Avviamento : diretto / diretto o stella/triangolo / Tensione : 230 V / 400 V o 400 V / 690 V Frequenza : 50 Hz / Fluido : acqua / Temperatura : da - 30°C a + 140°C Temperatura ambiente : 40 °C max Pressione di esercizio : 16 bar max. / Con le portate (Q in m³/h), prevalenze (H in mca) e diametri (DN) delle bocche di mandata seguenti. / Compresi: / corpo pompa; / motore elettrico asincrono; / attacchi flangiati; / guarnizioni di tenuta; / mensolame di sostegno verniciato in profilati normali; / controflange; / materiale vario di installazione; / e quant'altro necessario per l'installazione ultimata a regolad'arte. / - / ELETTROPOMPA CENTRIFUGA "IN-LINE" A TENUTA MECCANICA / MOT. 4 POLI Q=8,0/22/48 H=6,8/6/3 DN mm 65.	n		1370,27
O.04.11.20	ELETTROPOMPA con bocche di aspirazione e mandata in linea, idonea per l'installazione sia su tubazione che su base d'appoggio. Motore normalizzato, ventilato esternamente, accoppiato alla pompa tramite giunto rigido con tenuta meccanica. Corpo pompa, con anelli di usura sostituibili, in aspirazione e mandata, in ghisa. Girante, con fori di equilibratura, in acciaio inossidabile o in ghisa. / Corpo intermedio con sede della tenuta comunicante con la mandata tramite un canale atto allo spurgo di eventuali sacche d’aria ed a evitare il ristagno di impurità nella sede della tenuta meccanica. Bussola di protezione dell’albero in acciaio al CrNiMo, sostituibile. Tenuta meccanica al carburo di tungsteno. Motori normalizzati a 4 poli con termistori integrati / Caratteristiche elettiche: / Classe di protezione : IP 55 Classe d’isolamento : F / Protezione termica : 3 termistori integrati nell’avvolgimento Velocità di rotazione : 1450 1/min. (max. nominale) Avviamento : diretto / diretto o stella/triangolo / Tensione : 230 V / 400 V o 400 V / 690 V Frequenza : 50 Hz / Fluido : acqua / Temperatura : da - 30°C a + 140°C Temperatura ambiente : 40 °C max Pressione di esercizio : 16 bar max. / Con le portate (Q in m³/h), prevalenze (H in mca) e diametri (DN) delle bocche di mandata seguenti. / Compresi: / corpo pompa; / motore elettrico asincrono; / attacchi flangiati; / guarnizioni di tenuta; / mensolame di sostegno verniciato in profilati normali; / controflange; / materiale vario di installazione; / e quant'altro necessario per l'installazione ultimata a regolad'arte. / - / ELETTROPOMPA CENTRIFUGA "IN-LINE" A TENUTA MECCANICA / MOT. 4 POLI Q=8,0/22/52 H=8,7/8,1/4,6 DN mm 65.	n		1441,09
O.04.11.21	ELETTROPOMPA con bocche di aspirazione e mandata in linea, idonea per l'installazione sia su tubazione che su base d'appoggio. Motore normalizzato, ventilato esternamente, accoppiato alla pompa tramite giunto rigido con tenuta meccanica. Corpo pompa, con anelli di usura sostituibili, in aspirazione e mandata, in ghisa. Girante, con fori di equilibratura, in acciaio inossidabile o in ghisa. / Corpo intermedio con sede della tenuta comunicante con la mandata tramite un canale atto allo spurgo di eventuali sacche d’aria ed a evitare il ristagno di impurità nella sede della tenuta meccanica. Bussola di protezione dell’albero in acciaio al CrNiMo, sostituibile. Tenuta meccanica al carburo di tungsteno. Motori normalizzati a 4 poli con termistori integrati / Caratteristiche elettiche: / Classe di protezione : IP 55 Classe d’isolamento : F / Protezione termica : 3 termistori integrati nell’avvolgimento Velocità di rotazione : 1450 1/min. (max. nominale) Avviamento : diretto / diretto o stella/triangolo / Tensione : 230 V / 400 V o 400 V / 690 V Frequenza : 50 Hz / Fluido : acqua / Temperatura : da - 30°C a + 140°C Temperatura ambiente : 40 °C max Pressione di esercizio : 16 bar max. / Con le portate (Q in m³/h), prevalenze (H in mca) e diametri (DN) delle bocche di mandata seguenti. / Compresi: / corpo pompa; / motore elettrico asincrono; / attacchi flangiati; / guarnizioni di tenuta; / mensolame di sostegno verniciato in profilati normali; / controflange; / materiale vario di installazione; / e quant'altro necessario per l'installazione ultimata a regolad'arte. / - / ELETTROPOMPA CENTRIFUGA "IN-LINE" A TENUTA MECCANICA / MOT. 4 POLI Q=8,0/22/58 H=9,8/9,5/5,5 DN mm 65.	n		1492,20
O.04.11.22	ELETTROPOMPA con bocche di aspirazione e mandata in linea, idonea per l'installazione sia su tubazione che su base d'appoggio. Motore normalizzato, ventilato esternamente, accoppiato alla pompa tramite giunto rigido con tenuta meccanica. Corpo pompa, con anelli di usura sostituibili, in aspirazione e mandata, in ghisa. Girante, con fori di equilibratura, in acciaio inossidabile o in ghisa. / Corpo intermedio con sede della tenuta comunicante con la mandata tramite un canale atto allo spurgo di eventuali sacche d’aria ed a evitare il ristagno di impurità nella sede della tenuta meccanica. Bussola di protezione dell’albero in acciaio al CrNiMo, sostituibile. Tenuta meccanica al carburo di tungsteno. Motori normalizzati a 4 poli con termistori integrati / Caratteristiche elettiche: / Classe di protezione : IP 55 Classe d’isolamento : F / Protezione termica : 3 termistori integrati nell’avvolgimento Velocità di rotazione : 1450 1/min. (max. nominale) Avviamento : diretto / diretto o stella/triangolo / Tensione : 230 V / 400 V o 400 V / 690 V Frequenza : 50 Hz / Fluido : acqua / Temperatura : da - 30°C a + 140°C Temperatura ambiente : 40 °C max Pressione di esercizio : 16 bar max. / Con le portate (Q in m³/h), prevalenze (H in mca) e diametri (DN) delle bocche di mandata seguenti. / Compresi: / corpo pompa; / motore elettrico asincrono; / attacchi flangiati; / guarnizioni di tenuta; / mensolame di sostegno verniciato in profilati normali; / controflange; / materiale vario di installazione; / e quant'altro necessario per l'installazione ultimata a regolad'arte. / - / ELETTROPOMPA CENTRIFUGA "IN-LINE" A TENUTA MECCANICA / MOT. 4 POLI Q=8,0/28/48 H=13,8/12,6/10,4 DN mm 65.	n		1711,68
O.04.11.23	ELETTROPOMPA con bocche di aspirazione e mandata in linea, idonea per l'installazione sia su tubazione che su base d'appoggio. Motore normalizzato, ventilato esternamente, accoppiato alla pompa tramite giunto rigido con tenuta meccanica. Corpo pompa, con anelli di usura sostituibili, in aspirazione e mandata, in ghisa. Girante, con fori di equilibratura, in acciaio inossidabile o in ghisa. / Corpo intermedio con sede della tenuta comunicante con la mandata tramite un canale atto allo spurgo di eventuali sacche d’aria ed a evitare il ristagno di impurità nella sede della tenuta meccanica. Bussola di protezione dell’albero in acciaio al CrNiMo, sostituibile. Tenuta meccanica al carburo di tungsteno. Motori normalizzati a 4 poli con termistori integrati / Caratteristiche elettiche: / Classe di protezione : IP 55 Classe d’isolamento : F / Protezione termica : 3 termistori integrati nell’avvolgimento Velocità di rotazione : 1450 1/min. (max. nominale) Avviamento : diretto / diretto o stella/triangolo / Tensione : 230 V / 400 V o 400 V / 690 V Frequenza : 50 Hz / Fluido : acqua / Temperatura : da - 30°C a + 140°C Temperatura ambiente : 40 °C max Pressione di esercizio : 16 bar max. / Con le portate (Q in m³/h), prevalenze (H in mca) e diametri (DN) delle bocche di mandata seguenti. / Compresi: / corpo pompa; / motore elettrico asincrono; / attacchi flangiati; / guarnizioni di tenuta; / mensolame di sostegno verniciato in profilati normali; / controflange; / materiale vario di installazione; / e quant'altro necessario per l'installazione ultimata a regolad'arte. / - / ELETTROPOMPA CENTRIFUGA "IN-LINE" A TENUTA MECCANICA / MOT. 4 POLI Q=8,0/28/52 H=17,8/16,5/13,6 DN mm 65.	n		1755,79
O.04.11.24	ELETTROPOMPA con bocche di aspirazione e mandata in linea, idonea per l'installazione sia su tubazione che su base d'appoggio. Motore normalizzato, ventilato esternamente, accoppiato alla pompa tramite giunto rigido con tenuta meccanica. Corpo pompa, con anelli di usura sostituibili, in aspirazione e mandata, in ghisa. Girante, con fori di equilibratura, in acciaio inossidabile o in ghisa. / Corpo intermedio con sede della tenuta comunicante con la mandata tramite un canale atto allo spurgo di eventuali sacche d’aria ed a evitare il ristagno di impurità nella sede della tenuta meccanica. Bussola di protezione dell’albero in acciaio al CrNiMo, sostituibile. Tenuta meccanica al carburo di tungsteno. Motori normalizzati a 4 poli con termistori integrati / Caratteristiche elettiche: / Classe di protezione : IP 55 Classe d’isolamento : F / Protezione termica : 3 termistori integrati nell’avvolgimento Velocità di rotazione : 1450 1/min. (max. nominale) Avviamento : diretto / diretto o stella/triangolo / Tensione : 230 V / 400 V o 400 V / 690 V Frequenza : 50 Hz / Fluido : acqua / Temperatura : da - 30°C a + 140°C Temperatura ambiente : 40 °C max Pressione di esercizio : 16 bar max. / Con le portate (Q in m³/h), prevalenze (H in mca) e diametri (DN) delle bocche di mandata seguenti. / Compresi: / corpo pompa; / motore elettrico asincrono; / attacchi flangiati; / guarnizioni di tenuta; / mensolame di sostegno verniciato in profilati normali; / controflange; / materiale vario di installazione; / e quant'altro necessario per l'installazione ultimata a regolad'arte. / - / ELETTROPOMPA CENTRIFUGA "IN-LINE" A TENUTA MECCANICA / MOT. 4 POLI Q=8,0/28/58 H=222/21/17,2 DN mm 65.	n		1965,96
O.04.11.25	ELETTROPOMPA con bocche di aspirazione e mandata in linea, idonea per l'installazione sia su tubazione che su base d'appoggio. Motore normalizzato, ventilato esternamente, accoppiato alla pompa tramite giunto rigido con tenuta meccanica. Corpo pompa, con anelli di usura sostituibili, in aspirazione e mandata, in ghisa. Girante, con fori di equilibratura, in acciaio inossidabile o in ghisa. / Corpo intermedio con sede della tenuta comunicante con la mandata tramite un canale atto allo spurgo di eventuali sacche d’aria ed a evitare il ristagno di impurità nella sede della tenuta meccanica. Bussola di protezione dell’albero in acciaio al CrNiMo, sostituibile. Tenuta meccanica al carburo di tungsteno. Motori normalizzati a 4 poli con termistori integrati / Caratteristiche elettiche: / Classe di protezione : IP 55 Classe d’isolamento : F / Protezione termica : 3 termistori integrati nell’avvolgimento Velocità di rotazione : 1450 1/min. (max. nominale) Avviamento : diretto / diretto o stella/triangolo / Tensione : 230 V / 400 V o 400 V / 690 V Frequenza : 50 Hz / Fluido : acqua / Temperatura : da - 30°C a + 140°C Temperatura ambiente : 40 °C max Pressione di esercizio : 16 bar max. / Con le portate (Q in m³/h), prevalenze (H in mca) e diametri (DN) delle bocche di mandata seguenti. / Compresi: / corpo pompa; / motore elettrico asincrono; / attacchi flangiati; / guarnizioni di tenuta; / mensolame di sostegno verniciato in profilati normali; / controflange; / materiale vario di installazione; / e quant'altro necessario per l'installazione ultimata a regolad'arte. / - / ELETTROPOMPA CENTRIFUGA "IN-LINE" A TENUTA MECCANICA / MOT. 4 POLI Q=10,0/42/62 H=5,8/4,2/2,6 DN mm 80.	n		1405,09
O.04.11.26	ELETTROPOMPA con bocche di aspirazione e mandata in linea, idonea per l'installazione sia su tubazione che su base d'appoggio. Motore normalizzato, ventilato esternamente, accoppiato alla pompa tramite giunto rigido con tenuta meccanica. Corpo pompa, con anelli di usura sostituibili, in aspirazione e mandata, in ghisa. Girante, con fori di equilibratura, in acciaio inossidabile o in ghisa. / Corpo intermedio con sede della tenuta comunicante con la mandata tramite un canale atto allo spurgo di eventuali sacche d’aria ed a evitare il ristagno di impurità nella sede della tenuta meccanica. Bussola di protezione dell’albero in acciaio al CrNiMo, sostituibile. Tenuta meccanica al carburo di tungsteno. Motori normalizzati a 4 poli con termistori integrati / Caratteristiche elettiche: / Classe di protezione : IP 55 Classe d’isolamento : F / Protezione termica : 3 termistori integrati nell’avvolgimento Velocità di rotazione : 1450 1/min. (max. nominale) Avviamento : diretto / diretto o stella/triangolo / Tensione : 230 V / 400 V o 400 V / 690 V Frequenza : 50 Hz / Fluido : acqua / Temperatura : da - 30°C a + 140°C Temperatura ambiente : 40 °C max Pressione di esercizio : 16 bar max. / Con le portate (Q in m³/h), prevalenze (H in mca) e diametri (DN) delle bocche di mandata seguenti. / Compresi: / corpo pompa; / motore elettrico asincrono; / attacchi flangiati; / guarnizioni di tenuta; / mensolame di sostegno verniciato in profilati normali; / controflange; / materiale vario di installazione; / e quant'altro necessario per l'installazione ultimata a regolad'arte. / - / ELETTROPOMPA CENTRIFUGA "IN-LINE" A TENUTA MECCANICA / MOT. 4 POLI Q=10,0/42/62 H=6,9/5,5/4 DN mm 80.	n		1474,76
O.04.11.27	ELETTROPOMPA con bocche di aspirazione e mandata in linea, idonea per l'installazione sia su tubazione che su base d'appoggio. Motore normalizzato, ventilato esternamente, accoppiato alla pompa tramite giunto rigido con tenuta meccanica. Corpo pompa, con anelli di usura sostituibili, in aspirazione e mandata, in ghisa. Girante, con fori di equilibratura, in acciaio inossidabile o in ghisa. / Corpo intermedio con sede della tenuta comunicante con la mandata tramite un canale atto allo spurgo di eventuali sacche d’aria ed a evitare il ristagno di impurità nella sede della tenuta meccanica. Bussola di protezione dell’albero in acciaio al CrNiMo, sostituibile. Tenuta meccanica al carburo di tungsteno. Motori normalizzati a 4 poli con termistori integrati / Caratteristiche elettiche: / Classe di protezione : IP 55 Classe d’isolamento : F / Protezione termica : 3 termistori integrati nell’avvolgimento Velocità di rotazione : 1450 1/min. (max. nominale) Avviamento : diretto / diretto o stella/triangolo / Tensione : 230 V / 400 V o 400 V / 690 V Frequenza : 50 Hz / Fluido : acqua / Temperatura : da - 30°C a + 140°C Temperatura ambiente : 40 °C max Pressione di esercizio : 16 bar max. / Con le portate (Q in m³/h), prevalenze (H in mca) e diametri (DN) delle bocche di mandata seguenti. / Compresi: / corpo pompa; / motore elettrico asincrono; / attacchi flangiati; / guarnizioni di tenuta; / mensolame di sostegno verniciato in profilati normali; / controflange; / materiale vario di installazione; / e quant'altro necessario per l'installazione ultimata a regolad'arte. / - / ELETTROPOMPA CENTRIFUGA "IN-LINE" A TENUTA MECCANICA / MOT. 4 POLI Q=10,0/42/70 H=8,7/7,5/4,8 DN mm 80.	n		1602,52
O.04.11.28	ELETTROPOMPA con bocche di aspirazione e mandata in linea, idonea per l'installazione sia su tubazione che su base d'appoggio. Motore normalizzato, ventilato esternamente, accoppiato alla pompa tramite giunto rigido con tenuta meccanica. Corpo pompa, con anelli di usura sostituibili, in aspirazione e mandata, in ghisa. Girante, con fori di equilibratura, in acciaio inossidabile o in ghisa. / Corpo intermedio con sede della tenuta comunicante con la mandata tramite un canale atto allo spurgo di eventuali sacche d’aria ed a evitare il ristagno di impurità nella sede della tenuta meccanica. Bussola di protezione dell’albero in acciaio al CrNiMo, sostituibile. Tenuta meccanica al carburo di tungsteno. Motori normalizzati a 4 poli con termistori integrati / Caratteristiche elettiche: / Classe di protezione : IP 55 Classe d’isolamento : F / Protezione termica : 3 termistori integrati nell’avvolgimento Velocità di rotazione : 1450 1/min. (max. nominale) Avviamento : diretto / diretto o stella/triangolo / Tensione : 230 V / 400 V o 400 V / 690 V Frequenza : 50 Hz / Fluido : acqua / Temperatura : da - 30°C a + 140°C Temperatura ambiente : 40 °C max Pressione di esercizio : 16 bar max. / Con le portate (Q in m³/h), prevalenze (H in mca) e diametri (DN) delle bocche di mandata seguenti. / Compresi: / corpo pompa; / motore elettrico asincrono; / attacchi flangiati; / guarnizioni di tenuta; / mensolame di sostegno verniciato in profilati normali; / controflange; / materiale vario di installazione; / e quant'altro necessario per l'installazione ultimata a regolad'arte. / - / ELETTROPOMPA CENTRIFUGA "IN-LINE" A TENUTA MECCANICA / MOT. 4 POLI Q=12,0/50/85 H=15,2/13,2/8,1 DN mm 80.	n		1952,04
O.04.11.29	ELETTROPOMPA con bocche di aspirazione e mandata in linea, idonea per l'installazione sia su tubazione che su base d'appoggio. Motore normalizzato, ventilato esternamente, accoppiato alla pompa tramite giunto rigido con tenuta meccanica. Corpo pompa, con anelli di usura sostituibili, in aspirazione e mandata, in ghisa. Girante, con fori di equilibratura, in acciaio inossidabile o in ghisa. / Corpo intermedio con sede della tenuta comunicante con la mandata tramite un canale atto allo spurgo di eventuali sacche d’aria ed a evitare il ristagno di impurità nella sede della tenuta meccanica. Bussola di protezione dell’albero in acciaio al CrNiMo, sostituibile. Tenuta meccanica al carburo di tungsteno. Motori normalizzati a 4 poli con termistori integrati / Caratteristiche elettiche: / Classe di protezione : IP 55 Classe d’isolamento : F / Protezione termica : 3 termistori integrati nell’avvolgimento Velocità di rotazione : 1450 1/min. (max. nominale) Avviamento : diretto / diretto o stella/triangolo / Tensione : 230 V / 400 V o 400 V / 690 V Frequenza : 50 Hz / Fluido : acqua / Temperatura : da - 30°C a + 140°C Temperatura ambiente : 40 °C max Pressione di esercizio : 16 bar max. / Con le portate (Q in m³/h), prevalenze (H in mca) e diametri (DN) delle bocche di mandata seguenti. / Compresi: / corpo pompa; / motore elettrico asincrono; / attacchi flangiati; / guarnizioni di tenuta; / mensolame di sostegno verniciato in profilati normali; / controflange; / materiale vario di installazione; / e quant'altro necessario per l'installazione ultimata a regolad'arte. / - / ELETTROPOMPA CENTRIFUGA "IN-LINE" A TENUTA MECCANICA / MOT. 4 POLI Q=12,0/50/85 H=17,5/15,8/8,9 DN mm 80.	n		2087,88
O.04.11.30	ELETTROPOMPA con bocche di aspirazione e mandata in linea, idonea per l'installazione sia su tubazione che su base d'appoggio. Motore normalizzato, ventilato esternamente, accoppiato alla pompa tramite giunto rigido con tenuta meccanica. Corpo pompa, con anelli di usura sostituibili, in aspirazione e mandata, in ghisa. Girante, con fori di equilibratura, in acciaio inossidabile o in ghisa. / Corpo intermedio con sede della tenuta comunicante con la mandata tramite un canale atto allo spurgo di eventuali sacche d’aria ed a evitare il ristagno di impurità nella sede della tenuta meccanica. Bussola di protezione dell’albero in acciaio al CrNiMo, sostituibile. Tenuta meccanica al carburo di tungsteno. Motori normalizzati a 4 poli con termistori integrati / Caratteristiche elettiche: / Classe di protezione : IP 55 Classe d’isolamento : F / Protezione termica : 3 termistori integrati nell’avvolgimento Velocità di rotazione : 1450 1/min. (max. nominale) Avviamento : diretto / diretto o stella/triangolo / Tensione : 230 V / 400 V o 400 V / 690 V Frequenza : 50 Hz / Fluido : acqua / Temperatura : da - 30°C a + 140°C Temperatura ambiente : 40 °C max Pressione di esercizio : 16 bar max. / Con le portate (Q in m³/h), prevalenze (H in mca) e diametri (DN) delle bocche di mandata seguenti. / Compresi: / corpo pompa; / motore elettrico asincrono; / attacchi flangiati; / guarnizioni di tenuta; / mensolame di sostegno verniciato in profilati normali; / controflange; / materiale vario di installazione; / e quant'altro necessario per l'installazione ultimata a regolad'arte. / - / ELETTROPOMPA CENTRIFUGA "IN-LINE" A TENUTA MECCANICA / MOT. 4 POLI Q=12,0/50/85 H=22,3/21/161 DN mm 80.	n		2116,91
O.04.11.31	ELETTROPOMPA con bocche di aspirazione e mandata in linea, idonea per l'installazione sia su tubazione che su base d'appoggio. Motore normalizzato, ventilato esternamente, accoppiato alla pompa tramite giunto rigido con tenuta meccanica. Corpo pompa, con anelli di usura sostituibili, in aspirazione e mandata, in ghisa. Girante, con fori di equilibratura, in acciaio inossidabile o in ghisa. / Corpo intermedio con sede della tenuta comunicante con la mandata tramite un canale atto allo spurgo di eventuali sacche d’aria ed a evitare il ristagno di impurità nella sede della tenuta meccanica. Bussola di protezione dell’albero in acciaio al CrNiMo, sostituibile. Tenuta meccanica al carburo di tungsteno. Motori normalizzati a 4 poli con termistori integrati / Caratteristiche elettiche: / Classe di protezione : IP 55 Classe d’isolamento : F / Protezione termica : 3 termistori integrati nell’avvolgimento Velocità di rotazione : 1450 1/min. (max. nominale) Avviamento : diretto / diretto o stella/triangolo / Tensione : 230 V / 400 V o 400 V / 690 V Frequenza : 50 Hz / Fluido : acqua / Temperatura : da - 30°C a + 140°C Temperatura ambiente : 40 °C max Pressione di esercizio : 16 bar max. / Con le portate (Q in m³/h), prevalenze (H in mca) e diametri (DN) delle bocche di mandata seguenti. / Compresi: / corpo pompa; / motore elettrico asincrono; / attacchi flangiati; / guarnizioni di tenuta; / mensolame di sostegno verniciato in profilati normali; / controflange; / materiale vario di installazione; / e quant'altro necessario per l'installazione ultimata a regolad'arte. / - / ELETTROPOMPA CENTRIFUGA "IN-LINE" A TENUTA MECCANICA / MOT. 4 POLI Q=20,0/90/140 H=8,8/6,4/2,9 DN mm 100.	n		2533,80
O.04.11.32	ELETTROPOMPA con bocche di aspirazione e mandata in linea, idonea per l'installazione sia su tubazione che su base d'appoggio. Motore normalizzato, ventilato esternamente, accoppiato alla pompa tramite giunto rigido con tenuta meccanica. Corpo pompa, con anelli di usura sostituibili, in aspirazione e mandata, in ghisa. Girante, con fori di equilibratura, in acciaio inossidabile o in ghisa. / Corpo intermedio con sede della tenuta comunicante con la mandata tramite un canale atto allo spurgo di eventuali sacche d’aria ed a evitare il ristagno di impurità nella sede della tenuta meccanica. Bussola di protezione dell’albero in acciaio al CrNiMo, sostituibile. Tenuta meccanica al carburo di tungsteno. Motori normalizzati a 4 poli con termistori integrati / Caratteristiche elettiche: / Classe di protezione : IP 55 Classe d’isolamento : F / Protezione termica : 3 termistori integrati nell’avvolgimento Velocità di rotazione : 1450 1/min. (max. nominale) Avviamento : diretto / diretto o stella/triangolo / Tensione : 230 V / 400 V o 400 V / 690 V Frequenza : 50 Hz / Fluido : acqua / Temperatura : da - 30°C a + 140°C Temperatura ambiente : 40 °C max Pressione di esercizio : 16 bar max. / Con le portate (Q in m³/h), prevalenze (H in mca) e diametri (DN) delle bocche di mandata seguenti. / Compresi: / corpo pompa; / motore elettrico asincrono; / attacchi flangiati; / guarnizioni di tenuta; / mensolame di sostegno verniciato in profilati normali; / controflange; / materiale vario di installazione; / e quant'altro necessario per l'installazione ultimata a regolad'arte. / - ELETTROPOMPA CENTRIFUGA "IN-LINE" A TENUTA MECCANICA MOT. 4 POLI Q=20,0/90/140 H=10,5/8,3/5,1 DN mm 100.	n		2553,53
O.04.11.33	ELETTROPOMPA con bocche di aspirazione e mandata in linea, idonea per l'installazione sia su tubazione che su base d'appoggio. Motore normalizzato, ventilato esternamente, accoppiato alla pompa tramite giunto rigido con tenuta meccanica. Corpo pompa, con anelli di usura sostituibili, in aspirazione e mandata, in ghisa. Girante, con fori di equilibratura, in acciaio inossidabile o in ghisa. / Corpo intermedio con sede della tenuta comunicante con la mandata tramite un canale atto allo spurgo di eventuali sacche d’aria ed a evitare il ristagno di impurità nella sede della tenuta meccanica. Bussola di protezione dell’albero in acciaio al CrNiMo, sostituibile. Tenuta meccanica al carburo di tungsteno. Motori normalizzati a 4 poli con termistori integrati / Caratteristiche elettiche: / Classe di protezione : IP 55 Classe d’isolamento : F / Protezione termica : 3 termistori integrati nell’avvolgimento Velocità di rotazione : 1450 1/min. (max. nominale) Avviamento : diretto / diretto o stella/triangolo / Tensione : 230 V / 400 V o 400 V / 690 V Frequenza : 50 Hz / Fluido : acqua / Temperatura : da - 30°C a + 140°C Temperatura ambiente : 40 °C max Pressione di esercizio : 16 bar max. / Con le portate (Q in m³/h), prevalenze (H in mca) e diametri (DN) delle bocche di mandata seguenti. / Compresi: / corpo pompa; / motore elettrico asincrono; / attacchi flangiati; / guarnizioni di tenuta; / mensolame di sostegno verniciato in profilati normali; / controflange; / materiale vario di installazione; / e quant'altro necessario per l'installazione ultimata a regolad'arte. / - / ELETTROPOMPA CENTRIFUGA "IN-LINE" A TENUTA MECCANICA / MOT. 4 POLI Q=20,0/90/130 H=13,8/11,6/7 DN mm 100.	n		3000,61
O.04.11.34	ELETTROPOMPA con bocche di aspirazione e mandata in linea, idonea per l'installazione sia su tubazione che su base d'appoggio. Motore normalizzato, ventilato esternamente, accoppiato alla pompa tramite giunto rigido con tenuta meccanica. Corpo pompa, con anelli di usura sostituibili, in aspirazione e mandata, in ghisa. Girante, con fori di equilibratura, in acciaio inossidabile o in ghisa. / Corpo intermedio con sede della tenuta comunicante con la mandata tramite un canale atto allo spurgo di eventuali sacche d’aria ed a evitare il ristagno di impurità nella sede della tenuta meccanica. Bussola di protezione dell’albero in acciaio al CrNiMo, sostituibile. Tenuta meccanica al carburo di tungsteno. Motori normalizzati a 4 poli con termistori integrati / Caratteristiche elettiche: / Classe di protezione : IP 55 Classe d’isolamento : F / Protezione termica : 3 termistori integrati nell’avvolgimento Velocità di rotazione : 1450 1/min. (max. nominale) Avviamento : diretto / diretto o stella/triangolo / Tensione : 230 V / 400 V o 400 V / 690 V Frequenza : 50 Hz / Fluido : acqua / Temperatura : da - 30°C a + 140°C Temperatura ambiente : 40 °C max Pressione di esercizio : 16 bar max. / Con le portate (Q in m³/h), prevalenze (H in mca) e diametri (DN) delle bocche di mandata seguenti. / Compresi: / corpo pompa; / motore elettrico asincrono; / attacchi flangiati; / guarnizioni di tenuta; / mensolame di sostegno verniciato in profilati normali; / controflange; / materiale vario di installazione; / e quant'altro necessario per l'installazione ultimata a regolad'arte. / - / ELETTROPOMPA CENTRIFUGA "IN-LINE" A TENUTA MECCANICA / MOT.4POLI Q=20,0/90/140 H=16,4/14,8/10,1 DN mm 100.	n		3468,59
O.04.11.35	ELETTROPOMPA con bocche di aspirazione e mandata in linea, idonea per l'installazione sia su tubazione che su base d'appoggio. Motore normalizzato, ventilato esternamente, accoppiato alla pompa tramite giunto rigido con tenuta meccanica. Corpo pompa, con anelli di usura sostituibili, in aspirazione e mandata, in ghisa. Girante, con fori di equilibratura, in acciaio inossidabile o in ghisa. / Corpo intermedio con sede della tenuta comunicante con la mandata tramite un canale atto allo spurgo di eventuali sacche d’aria ed a evitare il ristagno di impurità nella sede della tenuta meccanica. Bussola di protezione dell’albero in acciaio al CrNiMo, sostituibile. Tenuta meccanica al carburo di tungsteno. Motori normalizzati a 4 poli con termistori integrati / Caratteristiche elettiche: / Classe di protezione : IP 55 Classe d’isolamento : F / Protezione termica : 3 termistori integrati nell’avvolgimento Velocità di rotazione : 1450 1/min. (max. nominale) Avviamento : diretto / diretto o stella/triangolo / Tensione : 230 V / 400 V o 400 V / 690 V Frequenza : 50 Hz / Fluido : acqua / Temperatura : da - 30°C a + 140°C Temperatura ambiente : 40 °C max Pressione di esercizio : 16 bar max. / Con le portate (Q in m³/h), prevalenze (H in mca) e diametri (DN) delle bocche di mandata seguenti. / Compresi: / corpo pompa; / motore elettrico asincrono; / attacchi flangiati; / guarnizioni di tenuta; / mensolame di sostegno verniciato in profilati normali; / controflange; / materiale vario di installazione; / e quant'altro necessario per l'installazione ultimata a regolad'arte. / - / ELETTROPOMPA CENTRIFUGA "IN-LINE" A TENUTA MECCANICA / MOT. 4 POLI Q=20,0/90/130 H=22/19,2/14 DN mm 100.	n		4251,24
O.04.11.36	ELETTROPOMPA con bocche di aspirazione e mandata in linea, idonea per l'installazione sia su tubazione che su base d'appoggio. Motore normalizzato, ventilato esternamente, accoppiato alla pompa tramite giunto rigido con tenuta meccanica. Corpo pompa, con anelli di usura sostituibili, in aspirazione e mandata, in ghisa. Girante, con fori di equilibratura, in acciaio inossidabile o in ghisa. / Corpo intermedio con sede della tenuta comunicante con la mandata tramite un canale atto allo spurgo di eventuali sacche d’aria ed a evitare il ristagno di impurità nella sede della tenuta meccanica. Bussola di protezione dell’albero in acciaio al CrNiMo, sostituibile. Tenuta meccanica al carburo di tungsteno. Motori normalizzati a 4 poli con termistori integrati / Caratteristiche elettiche: / Classe di protezione : IP 55 Classe d’isolamento : F / Protezione termica : 3 termistori integrati nell’avvolgimento Velocità di rotazione : 1450 1/min. (max. nominale) Avviamento : diretto / diretto o stella/triangolo / Tensione : 230 V / 400 V o 400 V / 690 V Frequenza : 50 Hz / Fluido : acqua / Temperatura : da - 30°C a + 140°C Temperatura ambiente : 40 °C max Pressione di esercizio : 16 bar max. / Con le portate (Q in m³/h), prevalenze (H in mca) e diametri (DN) delle bocche di mandata seguenti. / Compresi: / corpo pompa; / motore elettrico asincrono; / attacchi flangiati; / guarnizioni di tenuta; / mensolame di sostegno verniciato in profilati normali; / controflange; / materiale vario di installazione; / e quant'altro necessario per l'installazione ultimata a regolad'arte. / - / ELETTROPOMPA CENTRIFUGA "IN-LINE" A TENUTA MECCANICA / MOT.4POLI Q=20,0/90/160 H=24,5/22,9/13 DN mm 100.	n		5045,53
O.04.11.37	ELETTROPOMPA con bocche di aspirazione e mandata in linea, idonea per l'installazione sia su tubazione che su base d'appoggio. Motore normalizzato, ventilato esternamente, accoppiato alla pompa tramite giunto rigido con tenuta meccanica. Corpo pompa, con anelli di usura sostituibili, in aspirazione e mandata, in ghisa. Girante, con fori di equilibratura, in acciaio inossidabile o in ghisa. / Corpo intermedio con sede della tenuta comunicante con la mandata tramite un canale atto allo spurgo di eventuali sacche d’aria ed a evitare il ristagno di impurità nella sede della tenuta meccanica. Bussola di protezione dell’albero in acciaio al CrNiMo, sostituibile. Tenuta meccanica al carburo di tungsteno. Motori normalizzati a 4 poli con termistori integrati / Caratteristiche elettiche: / Classe di protezione : IP 55 Classe d’isolamento : F / Protezione termica : 3 termistori integrati nell’avvolgimento Velocità di rotazione : 1450 1/min. (max. nominale) Avviamento : diretto / diretto o stella/triangolo / Tensione : 230 V / 400 V o 400 V / 690 V Frequenza : 50 Hz / Fluido : acqua / Temperatura : da - 30°C a + 140°C Temperatura ambiente : 40 °C max Pressione di esercizio : 16 bar max. / Con le portate (Q in m³/h), prevalenze (H in mca) e diametri (DN) delle bocche di mandata seguenti. / Compresi: / corpo pompa; / motore elettrico asincrono; / attacchi flangiati; / guarnizioni di tenuta; / mensolame di sostegno verniciato in profilati normali; / controflange; / materiale vario di installazione; / e quant'altro necessario per l'installazione ultimata a regolad'arte. / - / ELETTROPOMPA CENTRIFUGA "IN-LINE" A TENUTA MECCANICA / MOT. 4 POLI Q=30,0/150/180 H=13,4/10/8 DN mm 125.	n		3468,59
O.04.11.38	ELETTROPOMPA con bocche di aspirazione e mandata in linea, idonea per l'installazione sia su tubazione che su base d'appoggio. Motore normalizzato, ventilato esternamente, accoppiato alla pompa tramite giunto rigido con tenuta meccanica. Corpo pompa, con anelli di usura sostituibili, in aspirazione e mandata, in ghisa. Girante, con fori di equilibratura, in acciaio inossidabile o in ghisa. / Corpo intermedio con sede della tenuta comunicante con la mandata tramite un canale atto allo spurgo di eventuali sacche d’aria ed a evitare il ristagno di impurità nella sede della tenuta meccanica. Bussola di protezione dell’albero in acciaio al CrNiMo, sostituibile. Tenuta meccanica al carburo di tungsteno. Motori normalizzati a 4 poli con termistori integrati / Caratteristiche elettiche: / Classe di protezione : IP 55 Classe d’isolamento : F / Protezione termica : 3 termistori integrati nell’avvolgimento Velocità di rotazione : 1450 1/min. (max. nominale) Avviamento : diretto / diretto o stella/triangolo / Tensione : 230 V / 400 V o 400 V / 690 V Frequenza : 50 Hz / Fluido : acqua / Temperatura : da - 30°C a + 140°C Temperatura ambiente : 40 °C max Pressione di esercizio : 16 bar max. / Con le portate (Q in m³/h), prevalenze (H in mca) e diametri (DN) delle bocche di mandata seguenti. / Compresi: / corpo pompa; / motore elettrico asincrono; / attacchi flangiati; / guarnizioni di tenuta; / mensolame di sostegno verniciato in profilati normali; / controflange; / materiale vario di installazione; / e quant'altro necessario per l'installazione ultimata a regolad'arte. / - / ELETTROPOMPA CENTRIFUGA "IN-LINE" A TENUTA MECCANICA / MOT.4POLI Q=30,0/150/210 H=22,5/18,5/13 DN mm 125.	n		5141,90
O.04.11.39	ELETTROPOMPA con bocche di aspirazione e mandata in linea, idonea per l'installazione sia su tubazione che su base d'appoggio. Motore normalizzato, ventilato esternamente, accoppiato alla pompa tramite giunto rigido con tenuta meccanica. Corpo pompa, con anelli di usura sostituibili, in aspirazione e mandata, in ghisa. Girante, con fori di equilibratura, in acciaio inossidabile o in ghisa. / Corpo intermedio con sede della tenuta comunicante con la mandata tramite un canale atto allo spurgo di eventuali sacche d’aria ed a evitare il ristagno di impurità nella sede della tenuta meccanica. Bussola di protezione dell’albero in acciaio al CrNiMo, sostituibile. Tenuta meccanica al carburo di tungsteno. Motori normalizzati a 4 poli con termistori integrati / Caratteristiche elettiche: / Classe di protezione : IP 55 Classe d’isolamento : F / Protezione termica : 3 termistori integrati nell’avvolgimento Velocità di rotazione : 1450 1/min. (max. nominale) Avviamento : diretto / diretto o stella/triangolo / Tensione : 230 V / 400 V o 400 V / 690 V Frequenza : 50 Hz / Fluido : acqua / Temperatura : da - 30°C a + 140°C Temperatura ambiente : 40 °C max Pressione di esercizio : 16 bar max. / Con le portate (Q in m³/h), prevalenze (H in mca) e diametri (DN) delle bocche di mandata seguenti. / Compresi: / corpo pompa; / motore elettrico asincrono; / attacchi flangiati; / guarnizioni di tenuta; / mensolame di sostegno verniciato in profilati normali; / controflange; / materiale vario di installazione; / e quant'altro necessario per l'installazione ultimata a regolad'arte. / - / ELETTROPOMPA CENTRIFUGA "IN-LINE" A TENUTA MECCANICA / MOT.4POLI Q=30,0/150/240 H=24,7/21/13,4 DN mm 125.	n		5562,24
O.04.11.40	ELETTROPOMPA con bocche di aspirazione e mandata in linea, idonea per l'installazione sia su tubazione che su base d'appoggio. Motore normalizzato, ventilato esternamente, accoppiato alla pompa tramite giunto rigido con tenuta meccanica. Corpo pompa, con anelli di usura sostituibili, in aspirazione e mandata, in ghisa. Girante, con fori di equilibratura, in acciaio inossidabile o in ghisa. / Corpo intermedio con sede della tenuta comunicante con la mandata tramite un canale atto allo spurgo di eventuali sacche d’aria ed a evitare il ristagno di impurità nella sede della tenuta meccanica. Bussola di protezione dell’albero in acciaio al CrNiMo, sostituibile. Tenuta meccanica al carburo di tungsteno. Motori normalizzati a 4 poli con termistori integrati / Caratteristiche elettiche: / Classe di protezione : IP 55 Classe d’isolamento : F / Protezione termica : 3 termistori integrati nell’avvolgimento Velocità di rotazione : 1450 1/min. (max. nominale) Avviamento : diretto / diretto o stella/triangolo / Tensione : 230 V / 400 V o 400 V / 690 V Frequenza : 50 Hz / Fluido : acqua / Temperatura : da - 30°C a + 140°C Temperatura ambiente : 40 °C max Pressione di esercizio : 16 bar max. / Con le portate (Q in m³/h), prevalenze (H in mca) e diametri (DN) delle bocche di mandata seguenti. / Compresi: / corpo pompa; / motore elettrico asincrono; / attacchi flangiati; / guarnizioni di tenuta; / mensolame di sostegno verniciato in profilati normali; / controflange; / materiale vario di installazione; / e quant'altro necessario per l'installazione ultimata a regolad'arte. / - / ELETTROPOMPA CENTRIFUGA "IN-LINE" A TENUTA MECCANICA / MOT.4POLI Q=50,0/210/360 H=15,8/13,5/7,7 DN mm 150.	n		5420,58
O.04.11.41	ELETTROPOMPA con bocche di aspirazione e mandata in linea, idonea per l'installazione sia su tubazione che su base d'appoggio. Motore normalizzato, ventilato esternamente, accoppiato alla pompa tramite giunto rigido con tenuta meccanica. Corpo pompa, con anelli di usura sostituibili, in aspirazione e mandata, in ghisa. Girante, con fori di equilibratura, in acciaio inossidabile o in ghisa. / Corpo intermedio con sede della tenuta comunicante con la mandata tramite un canale atto allo spurgo di eventuali sacche d’aria ed a evitare il ristagno di impurità nella sede della tenuta meccanica. Bussola di protezione dell’albero in acciaio al CrNiMo, sostituibile. Tenuta meccanica al carburo di tungsteno. Motori normalizzati a 4 poli con termistori integrati / Caratteristiche elettiche: / Classe di protezione : IP 55 Classe d’isolamento : F / Protezione termica : 3 termistori integrati nell’avvolgimento Velocità di rotazione : 1450 1/min. (max. nominale) Avviamento : diretto / diretto o stella/triangolo / Tensione : 230 V / 400 V o 400 V / 690 V Frequenza : 50 Hz / Fluido : acqua / Temperatura : da - 30°C a + 140°C Temperatura ambiente : 40 °C max Pressione di esercizio : 16 bar max. / Con le portate (Q in m³/h), prevalenze (H in mca) e diametri (DN) delle bocche di mandata seguenti. / Compresi: / corpo pompa; / motore elettrico asincrono; / attacchi flangiati; / guarnizioni di tenuta; / mensolame di sostegno verniciato in profilati normali; / controflange; / materiale vario di installazione; / e quant'altro necessario per l'installazione ultimata a regolad'arte. / - / ELETTROPOMPA CENTRIFUGA "IN-LINE" A TENUTA MECCANICA / MOT.4POLI Q=50,0/210/360 H=23,1/20,5/13,9 DN mm 150.	n		7763,93
O.04.11.42	ELETTROPOMPA con bocche di aspirazione e mandata in linea, idonea per l'installazione sia su tubazione che su base d'appoggio. Motore normalizzato, ventilato esternamente, accoppiato alla pompa tramite giunto rigido con tenuta meccanica. Corpo pompa, con anelli di usura sostituibili, in aspirazione e mandata, in ghisa. Girante, con fori di equilibratura, in acciaio inossidabile o in ghisa. / Corpo intermedio con sede della tenuta comunicante con la mandata tramite un canale atto allo spurgo di eventuali sacche d’aria ed a evitare il ristagno di impurità nella sede della tenuta meccanica. Bussola di protezione dell’albero in acciaio al CrNiMo, sostituibile. Tenuta meccanica al carburo di tungsteno. Motori normalizzati a 4 poli con termistori integrati / Caratteristiche elettiche: / Classe di protezione : IP 55 Classe d’isolamento : F / Protezione termica : 3 termistori integrati nell’avvolgimento Velocità di rotazione : 1450 1/min. (max. nominale) Avviamento : diretto / diretto o stella/triangolo / Tensione : 230 V / 400 V o 400 V / 690 V Frequenza : 50 Hz / Fluido : acqua / Temperatura : da - 30°C a + 140°C Temperatura ambiente : 40 °C max Pressione di esercizio : 16 bar max. / Con le portate (Q in m³/h), prevalenze (H in mca) e diametri (DN) delle bocche di mandata seguenti. / Compresi: / corpo pompa; / motore elettrico asincrono; / attacchi flangiati; / guarnizioni di tenuta; / mensolame di sostegno verniciato in profilati normali; / controflange; / materiale vario di installazione; / e quant'altro necessario per l'installazione ultimata a regolad'arte. / - / ELETTROPOMPA CENTRIFUGA "IN-LINE" A TENUTA MECCANICA / MOT.4POLI Q=50,0/210/360 H=24/21,6/15,4 DN mm 150.	n		8394,47
O.04.12	ELETTROPOMPA CENTRIFUGA AD ASSE ORIZZONTALE NORMALIZZATA
O.04.12.01	Elettropompa centrifuga ad asse orizzontale normalizzata secondo DIN 24255 (EN 733) con dispositivo di tenuta meccanica o a baderna e motore normalizzato, accoppiato alla pompa tramite giunto elastico / Corpo pompa, con anelli di usura sostituibili in aspirazione e mandata, in ghisa. Girante, con fori di equilibratura, in ghisa. Corpo intermedio con sede della tenuta comunicante con la mandata tramite un canale atto allo spurgo di eventuali sacche d’aria ed a evitare il ristagno di impurità nella sede della tenuta. / Bussola di protezione dell’albero in acciaio al CrNiMo, sostituibile. Accoppiamento pompa/motore con giunto elastico (forma costruttiva N senza bussola distanziatrice, forma costruttiva N-H con bussola distanziatrice) e coprigiunto secondo EN 294. / Motore normalizzato a 4 poli con termistori integrati Corpo pompa : Ghisa EN-GJL-250 EN 1561 Coperchio premente : Ghisa EN-GJL-250 EN 1561 Girante : Ghisa EN-GJL-250 EN 1561 / Anello di tenuta : Ghisa EN-GJL-250 EN 1561 Albero : Acciaio al carbonio C45N / Bussola protezione albero : Acciaio al NiCrMo 1.4571 (meccanica) Acciaio al CrMo 1.4022 (baderna) / Supporto cuscinetti : Ghisa EN-GJL-250 EN 1561 Tenuta : baderna o Meccanica / Classe di protezione: : IP 55 Classe d’isolamento: : F / Protezione termica : 3 termistori integrati nell’avvolgimento Velocità di rotazione : 1450 1/min. (max. nominale) Avviamento : diretto / diretto o stella/triangolo / Tensione : 230 V / 400 V - 3 fino a 2,2 kW - 400 V / 690 V - 3 da 3 kW Frequenza : 50 Hz Fluido : acqua / Temperatura : da - 30°C a + 140°C Temperatura ambiente : 40 °C max Pressione di esercizio : 16 bar max. / Con le portate (Q in m³/h), prevalenze (H in mca) e diametri (DN) delle bocche di mandata seguenti. / Compresi: / corpo pompa; / motore elettrico asincrono; / attacchi flangiati; / guarnizioni di tenuta; / mensolame di sostegno verniciato in profilati normali; / controflange; / materiale vario di installazione; / e quant'altro necessario per l'installazione ultimata a regolad'arte. / - ELETTROPOMPA CENTRIFUGA AD ASSE ORIZZONTALE NORMALIZZATA MOT. 4 POLI Q=6,3 H=5 31-125	n		1896,22
O.04.12.02	Elettropompa centrifuga ad asse orizzontale normalizzata secondo DIN 24255 (EN 733) con dispositivo di tenuta meccanica o a baderna e motore normalizzato, accoppiato alla pompa tramite giunto elastico / Corpo pompa, con anelli di usura sostituibili in aspirazione e mandata, in ghisa. Girante, con fori di equilibratura, in ghisa. Corpo intermedio con sede della tenuta comunicante con la mandata tramite un canale atto allo spurgo di eventuali sacche d’aria ed a evitare il ristagno di impurità nella sede della tenuta. / Bussola di protezione dell’albero in acciaio al CrNiMo, sostituibile. Accoppiamento pompa/motore con giunto elastico (forma costruttiva N senza bussola distanziatrice, forma costruttiva N-H con bussola distanziatrice) e coprigiunto secondo EN 294. / Motore normalizzato a 4 poli con termistori integrati Corpo pompa : Ghisa EN-GJL-250 EN 1561 Coperchio premente : Ghisa EN-GJL-250 EN 1561 Girante : Ghisa EN-GJL-250 EN 1561 / Anello di tenuta : Ghisa EN-GJL-250 EN 1561 Albero : Acciaio al carbonio C45N / Bussola protezione albero : Acciaio al NiCrMo 1.4571 (meccanica) Acciaio al CrMo 1.4022 (baderna) / Supporto cuscinetti : Ghisa EN-GJL-250 EN 1561 Tenuta : baderna o Meccanica / Classe di protezione: : IP 55 Classe d’isolamento: : F / Protezione termica : 3 termistori integrati nell’avvolgimento Velocità di rotazione : 1450 1/min. (max. nominale) Avviamento : diretto / diretto o stella/triangolo / Tensione : 230 V / 400 V - 3 fino a 2,2 kW - 400 V / 690 V - 3 da 3 kW Frequenza : 50 Hz Fluido : acqua / Temperatura : da - 30°C a + 140°C Temperatura ambiente : 40 °C max Pressione di esercizio : 16 bar max. / Con le portate (Q in m³/h), prevalenze (H in mca) e diametri (DN) delle bocche di mandata seguenti. / Compresi: / corpo pompa; / motore elettrico asincrono; / attacchi flangiati; / guarnizioni di tenuta; / mensolame di sostegno verniciato in profilati normali; / controflange; / materiale vario di installazione; / e quant'altro necessario per l'installazione ultimata a regolad'arte. / - ELETTROPOMPA CENTRIFUGA AD ASSE ORIZZONTALE NORMALIZZATA MOT. 4 POLI Q=6,3 H=8 31-160	n		1939,65
O.04.12.03	Elettropompa centrifuga ad asse orizzontale normalizzata secondo DIN 24255 (EN 733) con dispositivo di tenuta meccanica o a baderna e motore normalizzato, accoppiato alla pompa tramite giunto elastico / Corpo pompa, con anelli di usura sostituibili in aspirazione e mandata, in ghisa. Girante, con fori di equilibratura, in ghisa. Corpo intermedio con sede della tenuta comunicante con la mandata tramite un canale atto allo spurgo di eventuali sacche d’aria ed a evitare il ristagno di impurità nella sede della tenuta. / Bussola di protezione dell’albero in acciaio al CrNiMo, sostituibile. Accoppiamento pompa/motore con giunto elastico (forma costruttiva N senza bussola distanziatrice, forma costruttiva N-H con bussola distanziatrice) e coprigiunto secondo EN 294. / Motore normalizzato a 4 poli con termistori integrati Corpo pompa : Ghisa EN-GJL-250 EN 1561 Coperchio premente : Ghisa EN-GJL-250 EN 1561 Girante : Ghisa EN-GJL-250 EN 1561 / Anello di tenuta : Ghisa EN-GJL-250 EN 1561 Albero : Acciaio al carbonio C45N / Bussola protezione albero : Acciaio al NiCrMo 1.4571 (meccanica) Acciaio al CrMo 1.4022 (baderna) / Supporto cuscinetti : Ghisa EN-GJL-250 EN 1561 Tenuta : baderna o Meccanica / Classe di protezione: : IP 55 Classe d’isolamento: : F / Protezione termica : 3 termistori integrati nell’avvolgimento Velocità di rotazione : 1450 1/min. (max. nominale) Avviamento : diretto / diretto o stella/triangolo / Tensione : 230 V / 400 V - 3 fino a 2,2 kW - 400 V / 690 V - 3 da 3 kW Frequenza : 50 Hz Fluido : acqua / Temperatura : da - 30°C a + 140°C Temperatura ambiente : 40 °C max Pressione di esercizio : 16 bar max. / Con le portate (Q in m³/h), prevalenze (H in mca) e diametri (DN) delle bocche di mandata seguenti. / Compresi: / corpo pompa; / motore elettrico asincrono; / attacchi flangiati; / guarnizioni di tenuta; / mensolame di sostegno verniciato in profilati normali; / controflange; / materiale vario di installazione; / e quant'altro necessario per l'installazione ultimata a regolad'arte. / - ELETTROPOMPA CENTRIFUGA AD ASSE ORIZZONTALE NORMALIZZATA MOT. 4 POLI Q=6,3 H=12,5 32-200	n		2092,93
O.04.12.04	Elettropompa centrifuga ad asse orizzontale normalizzata secondo DIN 24255 (EN 733) con dispositivo di tenuta meccanica o a baderna e motore normalizzato, accoppiato alla pompa tramite giunto elastico / Corpo pompa, con anelli di usura sostituibili in aspirazione e mandata, in ghisa. Girante, con fori di equilibratura, in ghisa. Corpo intermedio con sede della tenuta comunicante con la mandata tramite un canale atto allo spurgo di eventuali sacche d’aria ed a evitare il ristagno di impurità nella sede della tenuta. / Bussola di protezione dell’albero in acciaio al CrNiMo, sostituibile. Accoppiamento pompa/motore con giunto elastico (forma costruttiva N senza bussola distanziatrice, forma costruttiva N-H con bussola distanziatrice) e coprigiunto secondo EN 294. / Motore normalizzato a 4 poli con termistori integrati Corpo pompa : Ghisa EN-GJL-250 EN 1561 Coperchio premente : Ghisa EN-GJL-250 EN 1561 Girante : Ghisa EN-GJL-250 EN 1561 / Anello di tenuta : Ghisa EN-GJL-250 EN 1561 Albero : Acciaio al carbonio C45N / Bussola protezione albero : Acciaio al NiCrMo 1.4571 (meccanica) Acciaio al CrMo 1.4022 (baderna) / Supporto cuscinetti : Ghisa EN-GJL-250 EN 1561 Tenuta : baderna o Meccanica / Classe di protezione: : IP 55 Classe d’isolamento: : F / Protezione termica : 3 termistori integrati nell’avvolgimento Velocità di rotazione : 1450 1/min. (max. nominale) Avviamento : diretto / diretto o stella/triangolo / Tensione : 230 V / 400 V - 3 fino a 2,2 kW - 400 V / 690 V - 3 da 3 kW Frequenza : 50 Hz Fluido : acqua / Temperatura : da - 30°C a + 140°C Temperatura ambiente : 40 °C max Pressione di esercizio : 16 bar max. / Con le portate (Q in m³/h), prevalenze (H in mca) e diametri (DN) delle bocche di mandata seguenti. / Compresi: / corpo pompa; / motore elettrico asincrono; / attacchi flangiati; / guarnizioni di tenuta; / mensolame di sostegno verniciato in profilati normali; / controflange; / materiale vario di installazione; / e quant'altro necessario per l'installazione ultimata a regolad'arte. / - ELETTROPOMPA CENTRIFUGA AD ASSE ORIZZONTALE NORMALIZZATA MOT. 4 POLI Q=12,5 H=5 40-125	n		1898,78
O.04.12.05	Elettropompa centrifuga ad asse orizzontale normalizzata secondo DIN 24255 (EN 733) con dispositivo di tenuta meccanica o a baderna e motore normalizzato, accoppiato alla pompa tramite giunto elastico / Corpo pompa, con anelli di usura sostituibili in aspirazione e mandata, in ghisa. Girante, con fori di equilibratura, in ghisa. Corpo intermedio con sede della tenuta comunicante con la mandata tramite un canale atto allo spurgo di eventuali sacche d’aria ed a evitare il ristagno di impurità nella sede della tenuta. / Bussola di protezione dell’albero in acciaio al CrNiMo, sostituibile. Accoppiamento pompa/motore con giunto elastico (forma costruttiva N senza bussola distanziatrice, forma costruttiva N-H con bussola distanziatrice) e coprigiunto secondo EN 294. / Motore normalizzato a 4 poli con termistori integrati Corpo pompa : Ghisa EN-GJL-250 EN 1561 Coperchio premente : Ghisa EN-GJL-250 EN 1561 Girante : Ghisa EN-GJL-250 EN 1561 / Anello di tenuta : Ghisa EN-GJL-250 EN 1561 Albero : Acciaio al carbonio C45N / Bussola protezione albero : Acciaio al NiCrMo 1.4571 (meccanica) Acciaio al CrMo 1.4022 (baderna) / Supporto cuscinetti : Ghisa EN-GJL-250 EN 1561 Tenuta : baderna o Meccanica / Classe di protezione: : IP 55 Classe d’isolamento: : F / Protezione termica : 3 termistori integrati nell’avvolgimento Velocità di rotazione : 1450 1/min. (max. nominale) Avviamento : diretto / diretto o stella/triangolo / Tensione : 230 V / 400 V - 3 fino a 2,2 kW - 400 V / 690 V - 3 da 3 kW Frequenza : 50 Hz Fluido : acqua / Temperatura : da - 30°C a + 140°C Temperatura ambiente : 40 °C max Pressione di esercizio : 16 bar max. / Con le portate (Q in m³/h), prevalenze (H in mca) e diametri (DN) delle bocche di mandata seguenti. / Compresi: / corpo pompa; / motore elettrico asincrono; / attacchi flangiati; / guarnizioni di tenuta; / mensolame di sostegno verniciato in profilati normali; / controflange; / materiale vario di installazione; / e quant'altro necessario per l'installazione ultimata a regolad'arte. / - ELETTROPOMPA CENTRIFUGA AD ASSE ORIZZONTALE NORMALIZZATA MOT. 4 POLI Q=12,5 H=8 40-160	n		1956,68
O.04.12.06	Elettropompa centrifuga ad asse orizzontale normalizzata secondo DIN 24255 (EN 733) con dispositivo di tenuta meccanica o a baderna e motore normalizzato, accoppiato alla pompa tramite giunto elastico / Corpo pompa, con anelli di usura sostituibili in aspirazione e mandata, in ghisa. Girante, con fori di equilibratura, in ghisa. Corpo intermedio con sede della tenuta comunicante con la mandata tramite un canale atto allo spurgo di eventuali sacche d’aria ed a evitare il ristagno di impurità nella sede della tenuta. / Bussola di protezione dell’albero in acciaio al CrNiMo, sostituibile. Accoppiamento pompa/motore con giunto elastico (forma costruttiva N senza bussola distanziatrice, forma costruttiva N-H con bussola distanziatrice) e coprigiunto secondo EN 294. / Motore normalizzato a 4 poli con termistori integrati Corpo pompa : Ghisa EN-GJL-250 EN 1561 Coperchio premente : Ghisa EN-GJL-250 EN 1561 Girante : Ghisa EN-GJL-250 EN 1561 / Anello di tenuta : Ghisa EN-GJL-250 EN 1561 Albero : Acciaio al carbonio C45N / Bussola protezione albero : Acciaio al NiCrMo 1.4571 (meccanica) Acciaio al CrMo 1.4022 (baderna) / Supporto cuscinetti : Ghisa EN-GJL-250 EN 1561 Tenuta : baderna o Meccanica / Classe di protezione: : IP 55 Classe d’isolamento: : F / Protezione termica : 3 termistori integrati nell’avvolgimento Velocità di rotazione : 1450 1/min. (max. nominale) Avviamento : diretto / diretto o stella/triangolo / Tensione : 230 V / 400 V - 3 fino a 2,2 kW - 400 V / 690 V - 3 da 3 kW Frequenza : 50 Hz Fluido : acqua / Temperatura : da - 30°C a + 140°C Temperatura ambiente : 40 °C max Pressione di esercizio : 16 bar max. / Con le portate (Q in m³/h), prevalenze (H in mca) e diametri (DN) delle bocche di mandata seguenti. / Compresi: / corpo pompa; / motore elettrico asincrono; / attacchi flangiati; / guarnizioni di tenuta; / mensolame di sostegno verniciato in profilati normali; / controflange; / materiale vario di installazione; / e quant'altro necessario per l'installazione ultimata a regolad'arte. / - ELETTROPOMPA CENTRIFUGA AD ASSE ORIZZONTALE NORMALIZZATA MOT. 4 POLI Q=12,5 H=12,5 40-200	n		2036,78
O.04.12.07	Elettropompa centrifuga ad asse orizzontale normalizzata secondo DIN 24255 (EN 733) con dispositivo di tenuta meccanica o a baderna e motore normalizzato, accoppiato alla pompa tramite giunto elastico / Corpo pompa, con anelli di usura sostituibili in aspirazione e mandata, in ghisa. Girante, con fori di equilibratura, in ghisa. Corpo intermedio con sede della tenuta comunicante con la mandata tramite un canale atto allo spurgo di eventuali sacche d’aria ed a evitare il ristagno di impurità nella sede della tenuta. / Bussola di protezione dell’albero in acciaio al CrNiMo, sostituibile. Accoppiamento pompa/motore con giunto elastico (forma costruttiva N senza bussola distanziatrice, forma costruttiva N-H con bussola distanziatrice) e coprigiunto secondo EN 294. / Motore normalizzato a 4 poli con termistori integrati Corpo pompa : Ghisa EN-GJL-250 EN 1561 Coperchio premente : Ghisa EN-GJL-250 EN 1561 Girante : Ghisa EN-GJL-250 EN 1561 / Anello di tenuta : Ghisa EN-GJL-250 EN 1561 Albero : Acciaio al carbonio C45N / Bussola protezione albero : Acciaio al NiCrMo 1.4571 (meccanica) Acciaio al CrMo 1.4022 (baderna) / Supporto cuscinetti : Ghisa EN-GJL-250 EN 1561 Tenuta : baderna o Meccanica / Classe di protezione: : IP 55 Classe d’isolamento: : F / Protezione termica : 3 termistori integrati nell’avvolgimento Velocità di rotazione : 1450 1/min. (max. nominale) Avviamento : diretto / diretto o stella/triangolo / Tensione : 230 V / 400 V - 3 fino a 2,2 kW - 400 V / 690 V - 3 da 3 kW Frequenza : 50 Hz Fluido : acqua / Temperatura : da - 30°C a + 140°C Temperatura ambiente : 40 °C max Pressione di esercizio : 16 bar max. / Con le portate (Q in m³/h), prevalenze (H in mca) e diametri (DN) delle bocche di mandata seguenti. / Compresi: / corpo pompa; / motore elettrico asincrono; / attacchi flangiati; / guarnizioni di tenuta; / mensolame di sostegno verniciato in profilati normali; / controflange; / materiale vario di installazione; / e quant'altro necessario per l'installazione ultimata a regolad'arte. / - ELETTROPOMPA CENTRIFUGA AD ASSE ORIZZONTALE NORMALIZZATA MOT. 4 POLI Q=12,5 H=20 40-250	n		2328,04
O.04.12.08	Elettropompa centrifuga ad asse orizzontale normalizzata secondo DIN 24255 (EN 733) con dispositivo di tenuta meccanica o a baderna e motore normalizzato, accoppiato alla pompa tramite giunto elastico / Corpo pompa, con anelli di usura sostituibili in aspirazione e mandata, in ghisa. Girante, con fori di equilibratura, in ghisa. Corpo intermedio con sede della tenuta comunicante con la mandata tramite un canale atto allo spurgo di eventuali sacche d’aria ed a evitare il ristagno di impurità nella sede della tenuta. / Bussola di protezione dell’albero in acciaio al CrNiMo, sostituibile. Accoppiamento pompa/motore con giunto elastico (forma costruttiva N senza bussola distanziatrice, forma costruttiva N-H con bussola distanziatrice) e coprigiunto secondo EN 294. / Motore normalizzato a 4 poli con termistori integrati Corpo pompa : Ghisa EN-GJL-250 EN 1561 Coperchio premente : Ghisa EN-GJL-250 EN 1561 Girante : Ghisa EN-GJL-250 EN 1561 / Anello di tenuta : Ghisa EN-GJL-250 EN 1561 Albero : Acciaio al carbonio C45N / Bussola protezione albero : Acciaio al NiCrMo 1.4571 (meccanica) Acciaio al CrMo 1.4022 (baderna) / Supporto cuscinetti : Ghisa EN-GJL-250 EN 1561 Tenuta : baderna o Meccanica / Classe di protezione: : IP 55 Classe d’isolamento: : F / Protezione termica : 3 termistori integrati nell’avvolgimento Velocità di rotazione : 1450 1/min. (max. nominale) Avviamento : diretto / diretto o stella/triangolo / Tensione : 230 V / 400 V - 3 fino a 2,2 kW - 400 V / 690 V - 3 da 3 kW Frequenza : 50 Hz Fluido : acqua / Temperatura : da - 30°C a + 140°C Temperatura ambiente : 40 °C max Pressione di esercizio : 16 bar max. / Con le portate (Q in m³/h), prevalenze (H in mca) e diametri (DN) delle bocche di mandata seguenti. / Compresi: / corpo pompa; / motore elettrico asincrono; / attacchi flangiati; / guarnizioni di tenuta; / mensolame di sostegno verniciato in profilati normali; / controflange; / materiale vario di installazione; / e quant'altro necessario per l'installazione ultimata a regolad'arte. / - ELETTROPOMPA CENTRIFUGA AD ASSE ORIZZONTALE NORMALIZZATA MOT. 4 POLI Q=25 H=5 50-125	n		1961,80
O.04.12.09	Elettropompa centrifuga ad asse orizzontale normalizzata secondo DIN 24255 (EN 733) con dispositivo di tenuta meccanica o a baderna e motore normalizzato, accoppiato alla pompa tramite giunto elastico / Corpo pompa, con anelli di usura sostituibili in aspirazione e mandata, in ghisa. Girante, con fori di equilibratura, in ghisa. Corpo intermedio con sede della tenuta comunicante con la mandata tramite un canale atto allo spurgo di eventuali sacche d’aria ed a evitare il ristagno di impurità nella sede della tenuta. / Bussola di protezione dell’albero in acciaio al CrNiMo, sostituibile. Accoppiamento pompa/motore con giunto elastico (forma costruttiva N senza bussola distanziatrice, forma costruttiva N-H con bussola distanziatrice) e coprigiunto secondo EN 294. / Motore normalizzato a 4 poli con termistori integrati Corpo pompa : Ghisa EN-GJL-250 EN 1561 Coperchio premente : Ghisa EN-GJL-250 EN 1561 Girante : Ghisa EN-GJL-250 EN 1561 / Anello di tenuta : Ghisa EN-GJL-250 EN 1561 Albero : Acciaio al carbonio C45N / Bussola protezione albero : Acciaio al NiCrMo 1.4571 (meccanica) Acciaio al CrMo 1.4022 (baderna) / Supporto cuscinetti : Ghisa EN-GJL-250 EN 1561 Tenuta : baderna o Meccanica / Classe di protezione: : IP 55 Classe d’isolamento: : F / Protezione termica : 3 termistori integrati nell’avvolgimento Velocità di rotazione : 1450 1/min. (max. nominale) Avviamento : diretto / diretto o stella/triangolo / Tensione : 230 V / 400 V - 3 fino a 2,2 kW - 400 V / 690 V - 3 da 3 kW Frequenza : 50 Hz Fluido : acqua / Temperatura : da - 30°C a + 140°C Temperatura ambiente : 40 °C max Pressione di esercizio : 16 bar max. / Con le portate (Q in m³/h), prevalenze (H in mca) e diametri (DN) delle bocche di mandata seguenti. / Compresi: / corpo pompa; / motore elettrico asincrono; / attacchi flangiati; / guarnizioni di tenuta; / mensolame di sostegno verniciato in profilati normali; / controflange; / materiale vario di installazione; / e quant'altro necessario per l'installazione ultimata a regolad'arte. / - ELETTROPOMPA CENTRIFUGA AD ASSE ORIZZONTALE NORMALIZZATA MOT. 4 POLI Q=25 H=8 50-160	n		1999,26
O.04.12.10	Elettropompa centrifuga ad asse orizzontale normalizzata secondo DIN 24255 (EN 733) con dispositivo di tenuta meccanica o a baderna e motore normalizzato, accoppiato alla pompa tramite giunto elastico / Corpo pompa, con anelli di usura sostituibili in aspirazione e mandata, in ghisa. Girante, con fori di equilibratura, in ghisa. Corpo intermedio con sede della tenuta comunicante con la mandata tramite un canale atto allo spurgo di eventuali sacche d’aria ed a evitare il ristagno di impurità nella sede della tenuta. / Bussola di protezione dell’albero in acciaio al CrNiMo, sostituibile. Accoppiamento pompa/motore con giunto elastico (forma costruttiva N senza bussola distanziatrice, forma costruttiva N-H con bussola distanziatrice) e coprigiunto secondo EN 294. / Motore normalizzato a 4 poli con termistori integrati Corpo pompa : Ghisa EN-GJL-250 EN 1561 Coperchio premente : Ghisa EN-GJL-250 EN 1561 Girante : Ghisa EN-GJL-250 EN 1561 / Anello di tenuta : Ghisa EN-GJL-250 EN 1561 Albero : Acciaio al carbonio C45N / Bussola protezione albero : Acciaio al NiCrMo 1.4571 (meccanica) Acciaio al CrMo 1.4022 (baderna) / Supporto cuscinetti : Ghisa EN-GJL-250 EN 1561 Tenuta : baderna o Meccanica / Classe di protezione: : IP 55 Classe d’isolamento: : F / Protezione termica : 3 termistori integrati nell’avvolgimento Velocità di rotazione : 1450 1/min. (max. nominale) Avviamento : diretto / diretto o stella/triangolo / Tensione : 230 V / 400 V - 3 fino a 2,2 kW - 400 V / 690 V - 3 da 3 kW Frequenza : 50 Hz Fluido : acqua / Temperatura : da - 30°C a + 140°C Temperatura ambiente : 40 °C max Pressione di esercizio : 16 bar max. / Con le portate (Q in m³/h), prevalenze (H in mca) e diametri (DN) delle bocche di mandata seguenti. / Compresi: / corpo pompa; / motore elettrico asincrono; / attacchi flangiati; / guarnizioni di tenuta; / mensolame di sostegno verniciato in profilati normali; / controflange; / materiale vario di installazione; / e quant'altro necessario per l'installazione ultimata a regolad'arte. / - ELETTROPOMPA CENTRIFUGA AD ASSE ORIZZONTALE NORMALIZZATA MOT. 4 POLI Q=25 H=12,5 50-200	n		2156,01
O.04.12.11	Elettropompa centrifuga ad asse orizzontale normalizzata secondo DIN 24255 (EN 733) con dispositivo di tenuta meccanica o a baderna e motore normalizzato, accoppiato alla pompa tramite giunto elastico / Corpo pompa, con anelli di usura sostituibili in aspirazione e mandata, in ghisa. Girante, con fori di equilibratura, in ghisa. Corpo intermedio con sede della tenuta comunicante con la mandata tramite un canale atto allo spurgo di eventuali sacche d’aria ed a evitare il ristagno di impurità nella sede della tenuta. / Bussola di protezione dell’albero in acciaio al CrNiMo, sostituibile. Accoppiamento pompa/motore con giunto elastico (forma costruttiva N senza bussola distanziatrice, forma costruttiva N-H con bussola distanziatrice) e coprigiunto secondo EN 294. / Motore normalizzato a 4 poli con termistori integrati Corpo pompa : Ghisa EN-GJL-250 EN 1561 Coperchio premente : Ghisa EN-GJL-250 EN 1561 Girante : Ghisa EN-GJL-250 EN 1561 / Anello di tenuta : Ghisa EN-GJL-250 EN 1561 Albero : Acciaio al carbonio C45N / Bussola protezione albero : Acciaio al NiCrMo 1.4571 (meccanica) Acciaio al CrMo 1.4022 (baderna) / Supporto cuscinetti : Ghisa EN-GJL-250 EN 1561 Tenuta : baderna o Meccanica / Classe di protezione: : IP 55 Classe d’isolamento: : F / Protezione termica : 3 termistori integrati nell’avvolgimento Velocità di rotazione : 1450 1/min. (max. nominale) Avviamento : diretto / diretto o stella/triangolo / Tensione : 230 V / 400 V - 3 fino a 2,2 kW - 400 V / 690 V - 3 da 3 kW Frequenza : 50 Hz Fluido : acqua / Temperatura : da - 30°C a + 140°C Temperatura ambiente : 40 °C max Pressione di esercizio : 16 bar max. / Con le portate (Q in m³/h), prevalenze (H in mca) e diametri (DN) delle bocche di mandata seguenti. / Compresi: / corpo pompa; / motore elettrico asincrono; / attacchi flangiati; / guarnizioni di tenuta; / mensolame di sostegno verniciato in profilati normali; / controflange; / materiale vario di installazione; / e quant'altro necessario per l'installazione ultimata a regolad'arte. / - ELETTROPOMPA CENTRIFUGA AD ASSE ORIZZONTALE NORMALIZZATA MOT. 4 POLI Q=25 H=20 50-250	n		2467,69
O.04.12.12	Elettropompa centrifuga ad asse orizzontale normalizzata secondo DIN 24255 (EN 733) con dispositivo di tenuta meccanica o a baderna e motore normalizzato, accoppiato alla pompa tramite giunto elastico / Corpo pompa, con anelli di usura sostituibili in aspirazione e mandata, in ghisa. Girante, con fori di equilibratura, in ghisa. Corpo intermedio con sede della tenuta comunicante con la mandata tramite un canale atto allo spurgo di eventuali sacche d’aria ed a evitare il ristagno di impurità nella sede della tenuta. / Bussola di protezione dell’albero in acciaio al CrNiMo, sostituibile. Accoppiamento pompa/motore con giunto elastico (forma costruttiva N senza bussola distanziatrice, forma costruttiva N-H con bussola distanziatrice) e coprigiunto secondo EN 294. / Motore normalizzato a 4 poli con termistori integrati Corpo pompa : Ghisa EN-GJL-250 EN 1561 Coperchio premente : Ghisa EN-GJL-250 EN 1561 Girante : Ghisa EN-GJL-250 EN 1561 / Anello di tenuta : Ghisa EN-GJL-250 EN 1561 Albero : Acciaio al carbonio C45N / Bussola protezione albero : Acciaio al NiCrMo 1.4571 (meccanica) Acciaio al CrMo 1.4022 (baderna) / Supporto cuscinetti : Ghisa EN-GJL-250 EN 1561 Tenuta : baderna o Meccanica / Classe di protezione: : IP 55 Classe d’isolamento: : F / Protezione termica : 3 termistori integrati nell’avvolgimento Velocità di rotazione : 1450 1/min. (max. nominale) Avviamento : diretto / diretto o stella/triangolo / Tensione : 230 V / 400 V - 3 fino a 2,2 kW - 400 V / 690 V - 3 da 3 kW Frequenza : 50 Hz Fluido : acqua / Temperatura : da - 30°C a + 140°C Temperatura ambiente : 40 °C max Pressione di esercizio : 16 bar max. / Con le portate (Q in m³/h), prevalenze (H in mca) e diametri (DN) delle bocche di mandata seguenti. / Compresi: / corpo pompa; / motore elettrico asincrono; / attacchi flangiati; / guarnizioni di tenuta; / mensolame di sostegno verniciato in profilati normali; / controflange; / materiale vario di installazione; / e quant'altro necessario per l'installazione ultimata a regolad'arte. / - ELETTROPOMPA CENTRIFUGA AD ASSE ORIZZONTALE NORMALIZZATA MOT. 4 POLI Q=50 H=5 65-125	n		2041,83
O.04.12.13	Elettropompa centrifuga ad asse orizzontale normalizzata secondo DIN 24255 (EN 733) con dispositivo di tenuta meccanica o a baderna e motore normalizzato, accoppiato alla pompa tramite giunto elastico / Corpo pompa, con anelli di usura sostituibili in aspirazione e mandata, in ghisa. Girante, con fori di equilibratura, in ghisa. Corpo intermedio con sede della tenuta comunicante con la mandata tramite un canale atto allo spurgo di eventuali sacche d’aria ed a evitare il ristagno di impurità nella sede della tenuta. / Bussola di protezione dell’albero in acciaio al CrNiMo, sostituibile. Accoppiamento pompa/motore con giunto elastico (forma costruttiva N senza bussola distanziatrice, forma costruttiva N-H con bussola distanziatrice) e coprigiunto secondo EN 294. / Motore normalizzato a 4 poli con termistori integrati Corpo pompa : Ghisa EN-GJL-250 EN 1561 Coperchio premente : Ghisa EN-GJL-250 EN 1561 Girante : Ghisa EN-GJL-250 EN 1561 / Anello di tenuta : Ghisa EN-GJL-250 EN 1561 Albero : Acciaio al carbonio C45N / Bussola protezione albero : Acciaio al NiCrMo 1.4571 (meccanica) Acciaio al CrMo 1.4022 (baderna) / Supporto cuscinetti : Ghisa EN-GJL-250 EN 1561 Tenuta : baderna o Meccanica / Classe di protezione: : IP 55 Classe d’isolamento: : F / Protezione termica : 3 termistori integrati nell’avvolgimento Velocità di rotazione : 1450 1/min. (max. nominale) Avviamento : diretto / diretto o stella/triangolo / Tensione : 230 V / 400 V - 3 fino a 2,2 kW - 400 V / 690 V - 3 da 3 kW Frequenza : 50 Hz Fluido : acqua / Temperatura : da - 30°C a + 140°C Temperatura ambiente : 40 °C max Pressione di esercizio : 16 bar max. / Con le portate (Q in m³/h), prevalenze (H in mca) e diametri (DN) delle bocche di mandata seguenti. / Compresi: / corpo pompa; / motore elettrico asincrono; / attacchi flangiati; / guarnizioni di tenuta; / mensolame di sostegno verniciato in profilati normali; / controflange; / materiale vario di installazione; / e quant'altro necessario per l'installazione ultimata a regolad'arte. / - ELETTROPOMPA CENTRIFUGA AD ASSE ORIZZONTALE NORMALIZZATA MOT. 4 POLI Q=50 H=8 65-160	n		2087,88
O.04.12.14	Elettropompa centrifuga ad asse orizzontale normalizzata secondo DIN 24255 (EN 733) con dispositivo di tenuta meccanica o a baderna e motore normalizzato, accoppiato alla pompa tramite giunto elastico / Corpo pompa, con anelli di usura sostituibili in aspirazione e mandata, in ghisa. Girante, con fori di equilibratura, in ghisa. Corpo intermedio con sede della tenuta comunicante con la mandata tramite un canale atto allo spurgo di eventuali sacche d’aria ed a evitare il ristagno di impurità nella sede della tenuta. / Bussola di protezione dell’albero in acciaio al CrNiMo, sostituibile. Accoppiamento pompa/motore con giunto elastico (forma costruttiva N senza bussola distanziatrice, forma costruttiva N-H con bussola distanziatrice) e coprigiunto secondo EN 294. / Motore normalizzato a 4 poli con termistori integrati Corpo pompa : Ghisa EN-GJL-250 EN 1561 Coperchio premente : Ghisa EN-GJL-250 EN 1561 Girante : Ghisa EN-GJL-250 EN 1561 / Anello di tenuta : Ghisa EN-GJL-250 EN 1561 Albero : Acciaio al carbonio C45N / Bussola protezione albero : Acciaio al NiCrMo 1.4571 (meccanica) Acciaio al CrMo 1.4022 (baderna) / Supporto cuscinetti : Ghisa EN-GJL-250 EN 1561 Tenuta : baderna o Meccanica / Classe di protezione: : IP 55 Classe d’isolamento: : F / Protezione termica : 3 termistori integrati nell’avvolgimento Velocità di rotazione : 1450 1/min. (max. nominale) Avviamento : diretto / diretto o stella/triangolo / Tensione : 230 V / 400 V - 3 fino a 2,2 kW - 400 V / 690 V - 3 da 3 kW Frequenza : 50 Hz Fluido : acqua / Temperatura : da - 30°C a + 140°C Temperatura ambiente : 40 °C max Pressione di esercizio : 16 bar max. / Con le portate (Q in m³/h), prevalenze (H in mca) e diametri (DN) delle bocche di mandata seguenti. / Compresi: / corpo pompa; / motore elettrico asincrono; / attacchi flangiati; / guarnizioni di tenuta; / mensolame di sostegno verniciato in profilati normali; / controflange; / materiale vario di installazione; / e quant'altro necessario per l'installazione ultimata a regolad'arte. / - ELETTROPOMPA CENTRIFUGA AD ASSE ORIZZONTALE NORMALIZZATA MOT. 4 POLI Q=50 H=12,5 65-200	n		2338,25
O.04.12.15	Elettropompa centrifuga ad asse orizzontale normalizzata secondo DIN 24255 (EN 733) con dispositivo di tenuta meccanica o a baderna e motore normalizzato, accoppiato alla pompa tramite giunto elastico / Corpo pompa, con anelli di usura sostituibili in aspirazione e mandata, in ghisa. Girante, con fori di equilibratura, in ghisa. Corpo intermedio con sede della tenuta comunicante con la mandata tramite un canale atto allo spurgo di eventuali sacche d’aria ed a evitare il ristagno di impurità nella sede della tenuta. / Bussola di protezione dell’albero in acciaio al CrNiMo, sostituibile. Accoppiamento pompa/motore con giunto elastico (forma costruttiva N senza bussola distanziatrice, forma costruttiva N-H con bussola distanziatrice) e coprigiunto secondo EN 294. / Motore normalizzato a 4 poli con termistori integrati Corpo pompa : Ghisa EN-GJL-250 EN 1561 Coperchio premente : Ghisa EN-GJL-250 EN 1561 Girante : Ghisa EN-GJL-250 EN 1561 / Anello di tenuta : Ghisa EN-GJL-250 EN 1561 Albero : Acciaio al carbonio C45N / Bussola protezione albero : Acciaio al NiCrMo 1.4571 (meccanica) Acciaio al CrMo 1.4022 (baderna) / Supporto cuscinetti : Ghisa EN-GJL-250 EN 1561 Tenuta : baderna o Meccanica / Classe di protezione: : IP 55 Classe d’isolamento: : F / Protezione termica : 3 termistori integrati nell’avvolgimento Velocità di rotazione : 1450 1/min. (max. nominale) Avviamento : diretto / diretto o stella/triangolo / Tensione : 230 V / 400 V - 3 fino a 2,2 kW - 400 V / 690 V - 3 da 3 kW Frequenza : 50 Hz Fluido : acqua / Temperatura : da - 30°C a + 140°C Temperatura ambiente : 40 °C max Pressione di esercizio : 16 bar max. / Con le portate (Q in m³/h), prevalenze (H in mca) e diametri (DN) delle bocche di mandata seguenti. / Compresi: / corpo pompa; / motore elettrico asincrono; / attacchi flangiati; / guarnizioni di tenuta; / mensolame di sostegno verniciato in profilati normali; / controflange; / materiale vario di installazione; / e quant'altro necessario per l'installazione ultimata a regolad'arte. / - ELETTROPOMPA CENTRIFUGA AD ASSE ORIZZONTALE NORMALIZZATA MOT. 4 POLI Q=50 H=20 65-250	n		2895,11
O.04.12.16	Elettropompa centrifuga ad asse orizzontale normalizzata secondo DIN 24255 (EN 733) con dispositivo di tenuta meccanica o a baderna e motore normalizzato, accoppiato alla pompa tramite giunto elastico / Corpo pompa, con anelli di usura sostituibili in aspirazione e mandata, in ghisa. Girante, con fori di equilibratura, in ghisa. Corpo intermedio con sede della tenuta comunicante con la mandata tramite un canale atto allo spurgo di eventuali sacche d’aria ed a evitare il ristagno di impurità nella sede della tenuta. / Bussola di protezione dell’albero in acciaio al CrNiMo, sostituibile. Accoppiamento pompa/motore con giunto elastico (forma costruttiva N senza bussola distanziatrice, forma costruttiva N-H con bussola distanziatrice) e coprigiunto secondo EN 294. / Motore normalizzato a 4 poli con termistori integrati Corpo pompa : Ghisa EN-GJL-250 EN 1561 Coperchio premente : Ghisa EN-GJL-250 EN 1561 Girante : Ghisa EN-GJL-250 EN 1561 / Anello di tenuta : Ghisa EN-GJL-250 EN 1561 Albero : Acciaio al carbonio C45N / Bussola protezione albero : Acciaio al NiCrMo 1.4571 (meccanica) Acciaio al CrMo 1.4022 (baderna) / Supporto cuscinetti : Ghisa EN-GJL-250 EN 1561 Tenuta : baderna o Meccanica / Classe di protezione: : IP 55 Classe d’isolamento: : F / Protezione termica : 3 termistori integrati nell’avvolgimento Velocità di rotazione : 1450 1/min. (max. nominale) Avviamento : diretto / diretto o stella/triangolo / Tensione : 230 V / 400 V - 3 fino a 2,2 kW - 400 V / 690 V - 3 da 3 kW Frequenza : 50 Hz Fluido : acqua / Temperatura : da - 30°C a + 140°C Temperatura ambiente : 40 °C max Pressione di esercizio : 16 bar max. / Con le portate (Q in m³/h), prevalenze (H in mca) e diametri (DN) delle bocche di mandata seguenti. / Compresi: / corpo pompa; / motore elettrico asincrono; / attacchi flangiati; / guarnizioni di tenuta; / mensolame di sostegno verniciato in profilati normali; / controflange; / materiale vario di installazione; / e quant'altro necessario per l'installazione ultimata a regolad'arte. / - ELETTROPOMPA CENTRIFUGA AD ASSE ORIZZONTALE NORMALIZZATA MOT. 4 POLI Q=50 H=32 65-315	n		3375,39
O.04.12.17	Elettropompa centrifuga ad asse orizzontale normalizzata secondo DIN 24255 (EN 733) con dispositivo di tenuta meccanica o a baderna e motore normalizzato, accoppiato alla pompa tramite giunto elastico / Corpo pompa, con anelli di usura sostituibili in aspirazione e mandata, in ghisa. Girante, con fori di equilibratura, in ghisa. Corpo intermedio con sede della tenuta comunicante con la mandata tramite un canale atto allo spurgo di eventuali sacche d’aria ed a evitare il ristagno di impurità nella sede della tenuta. / Bussola di protezione dell’albero in acciaio al CrNiMo, sostituibile. Accoppiamento pompa/motore con giunto elastico (forma costruttiva N senza bussola distanziatrice, forma costruttiva N-H con bussola distanziatrice) e coprigiunto secondo EN 294. / Motore normalizzato a 4 poli con termistori integrati Corpo pompa : Ghisa EN-GJL-250 EN 1561 Coperchio premente : Ghisa EN-GJL-250 EN 1561 Girante : Ghisa EN-GJL-250 EN 1561 / Anello di tenuta : Ghisa EN-GJL-250 EN 1561 Albero : Acciaio al carbonio C45N / Bussola protezione albero : Acciaio al NiCrMo 1.4571 (meccanica) Acciaio al CrMo 1.4022 (baderna) / Supporto cuscinetti : Ghisa EN-GJL-250 EN 1561 Tenuta : baderna o Meccanica / Classe di protezione: : IP 55 Classe d’isolamento: : F / Protezione termica : 3 termistori integrati nell’avvolgimento Velocità di rotazione : 1450 1/min. (max. nominale) Avviamento : diretto / diretto o stella/triangolo / Tensione : 230 V / 400 V - 3 fino a 2,2 kW - 400 V / 690 V - 3 da 3 kW Frequenza : 50 Hz Fluido : acqua / Temperatura : da - 30°C a + 140°C Temperatura ambiente : 40 °C max Pressione di esercizio : 16 bar max. / Con le portate (Q in m³/h), prevalenze (H in mca) e diametri (DN) delle bocche di mandata seguenti. / Compresi: / corpo pompa; / motore elettrico asincrono; / attacchi flangiati; / guarnizioni di tenuta; / mensolame di sostegno verniciato in profilati normali; / controflange; / materiale vario di installazione; / e quant'altro necessario per l'installazione ultimata a regolad'arte. / - ELETTROPOMPA CENTRIFUGA AD ASSE ORIZZONTALE NORMALIZZATA MOT. 4 POLI Q=80 H=5 80-160	n		2249,69
O.04.12.18	Elettropompa centrifuga ad asse orizzontale normalizzata secondo DIN 24255 (EN 733) con dispositivo di tenuta meccanica o a baderna e motore normalizzato, accoppiato alla pompa tramite giunto elastico / Corpo pompa, con anelli di usura sostituibili in aspirazione e mandata, in ghisa. Girante, con fori di equilibratura, in ghisa. Corpo intermedio con sede della tenuta comunicante con la mandata tramite un canale atto allo spurgo di eventuali sacche d’aria ed a evitare il ristagno di impurità nella sede della tenuta. / Bussola di protezione dell’albero in acciaio al CrNiMo, sostituibile. Accoppiamento pompa/motore con giunto elastico (forma costruttiva N senza bussola distanziatrice, forma costruttiva N-H con bussola distanziatrice) e coprigiunto secondo EN 294. / Motore normalizzato a 4 poli con termistori integrati Corpo pompa : Ghisa EN-GJL-250 EN 1561 Coperchio premente : Ghisa EN-GJL-250 EN 1561 Girante : Ghisa EN-GJL-250 EN 1561 / Anello di tenuta : Ghisa EN-GJL-250 EN 1561 Albero : Acciaio al carbonio C45N / Bussola protezione albero : Acciaio al NiCrMo 1.4571 (meccanica) Acciaio al CrMo 1.4022 (baderna) / Supporto cuscinetti : Ghisa EN-GJL-250 EN 1561 Tenuta : baderna o Meccanica / Classe di protezione: : IP 55 Classe d’isolamento: : F / Protezione termica : 3 termistori integrati nell’avvolgimento Velocità di rotazione : 1450 1/min. (max. nominale) Avviamento : diretto / diretto o stella/triangolo / Tensione : 230 V / 400 V - 3 fino a 2,2 kW - 400 V / 690 V - 3 da 3 kW Frequenza : 50 Hz Fluido : acqua / Temperatura : da - 30°C a + 140°C Temperatura ambiente : 40 °C max Pressione di esercizio : 16 bar max. / Con le portate (Q in m³/h), prevalenze (H in mca) e diametri (DN) delle bocche di mandata seguenti. / Compresi: / corpo pompa; / motore elettrico asincrono; / attacchi flangiati; / guarnizioni di tenuta; / mensolame di sostegno verniciato in profilati normali; / controflange; / materiale vario di installazione; / e quant'altro necessario per l'installazione ultimata a regolad'arte. / - ELETTROPOMPA CENTRIFUGA AD ASSE ORIZZONTALE NORMALIZZATA MOT. 4 POLI Q=80 H=12,5 80-200	n		2653,31
O.04.12.19	Elettropompa centrifuga ad asse orizzontale normalizzata secondo DIN 24255 (EN 733) con dispositivo di tenuta meccanica o a baderna e motore normalizzato, accoppiato alla pompa tramite giunto elastico / Corpo pompa, con anelli di usura sostituibili in aspirazione e mandata, in ghisa. Girante, con fori di equilibratura, in ghisa. Corpo intermedio con sede della tenuta comunicante con la mandata tramite un canale atto allo spurgo di eventuali sacche d’aria ed a evitare il ristagno di impurità nella sede della tenuta. / Bussola di protezione dell’albero in acciaio al CrNiMo, sostituibile. Accoppiamento pompa/motore con giunto elastico (forma costruttiva N senza bussola distanziatrice, forma costruttiva N-H con bussola distanziatrice) e coprigiunto secondo EN 294. / Motore normalizzato a 4 poli con termistori integrati Corpo pompa : Ghisa EN-GJL-250 EN 1561 Coperchio premente : Ghisa EN-GJL-250 EN 1561 Girante : Ghisa EN-GJL-250 EN 1561 / Anello di tenuta : Ghisa EN-GJL-250 EN 1561 Albero : Acciaio al carbonio C45N / Bussola protezione albero : Acciaio al NiCrMo 1.4571 (meccanica) Acciaio al CrMo 1.4022 (baderna) / Supporto cuscinetti : Ghisa EN-GJL-250 EN 1561 Tenuta : baderna o Meccanica / Classe di protezione: : IP 55 Classe d’isolamento: : F / Protezione termica : 3 termistori integrati nell’avvolgimento Velocità di rotazione : 1450 1/min. (max. nominale) Avviamento : diretto / diretto o stella/triangolo / Tensione : 230 V / 400 V - 3 fino a 2,2 kW - 400 V / 690 V - 3 da 3 kW Frequenza : 50 Hz Fluido : acqua / Temperatura : da - 30°C a + 140°C Temperatura ambiente : 40 °C max Pressione di esercizio : 16 bar max. / Con le portate (Q in m³/h), prevalenze (H in mca) e diametri (DN) delle bocche di mandata seguenti. / Compresi: / corpo pompa; / motore elettrico asincrono; / attacchi flangiati; / guarnizioni di tenuta; / mensolame di sostegno verniciato in profilati normali; / controflange; / materiale vario di installazione; / e quant'altro necessario per l'installazione ultimata a regolad'arte. / - ELETTROPOMPA CENTRIFUGA AD ASSE ORIZZONTALE NORMALIZZATA MOT. 4 POLI Q=80 H=20 80-250	n		3208,47
O.04.12.20	Elettropompa centrifuga ad asse orizzontale normalizzata secondo DIN 24255 (EN 733) con dispositivo di tenuta meccanica o a baderna e motore normalizzato, accoppiato alla pompa tramite giunto elastico / Corpo pompa, con anelli di usura sostituibili in aspirazione e mandata, in ghisa. Girante, con fori di equilibratura, in ghisa. Corpo intermedio con sede della tenuta comunicante con la mandata tramite un canale atto allo spurgo di eventuali sacche d’aria ed a evitare il ristagno di impurità nella sede della tenuta. / Bussola di protezione dell’albero in acciaio al CrNiMo, sostituibile. Accoppiamento pompa/motore con giunto elastico (forma costruttiva N senza bussola distanziatrice, forma costruttiva N-H con bussola distanziatrice) e coprigiunto secondo EN 294. / Motore normalizzato a 4 poli con termistori integrati Corpo pompa : Ghisa EN-GJL-250 EN 1561 Coperchio premente : Ghisa EN-GJL-250 EN 1561 Girante : Ghisa EN-GJL-250 EN 1561 / Anello di tenuta : Ghisa EN-GJL-250 EN 1561 Albero : Acciaio al carbonio C45N / Bussola protezione albero : Acciaio al NiCrMo 1.4571 (meccanica) Acciaio al CrMo 1.4022 (baderna) / Supporto cuscinetti : Ghisa EN-GJL-250 EN 1561 Tenuta : baderna o Meccanica / Classe di protezione: : IP 55 Classe d’isolamento: : F / Protezione termica : 3 termistori integrati nell’avvolgimento Velocità di rotazione : 1450 1/min. (max. nominale) Avviamento : diretto / diretto o stella/triangolo / Tensione : 230 V / 400 V - 3 fino a 2,2 kW - 400 V / 690 V - 3 da 3 kW Frequenza : 50 Hz Fluido : acqua / Temperatura : da - 30°C a + 140°C Temperatura ambiente : 40 °C max Pressione di esercizio : 16 bar max. / Con le portate (Q in m³/h), prevalenze (H in mca) e diametri (DN) delle bocche di mandata seguenti. / Compresi: / corpo pompa; / motore elettrico asincrono; / attacchi flangiati; / guarnizioni di tenuta; / mensolame di sostegno verniciato in profilati normali; / controflange; / materiale vario di installazione; / e quant'altro necessario per l'installazione ultimata a regolad'arte. / - ELETTROPOMPA CENTRIFUGA AD ASSE ORIZZONTALE NORMALIZZATA MOT. 4 POLI Q=80 H=32 80-315	n		3671,73
O.04.12.21	Elettropompa centrifuga ad asse orizzontale normalizzata secondo DIN 24255 (EN 733) con dispositivo di tenuta meccanica o a baderna e motore normalizzato, accoppiato alla pompa tramite giunto elastico / Corpo pompa, con anelli di usura sostituibili in aspirazione e mandata, in ghisa. Girante, con fori di equilibratura, in ghisa. Corpo intermedio con sede della tenuta comunicante con la mandata tramite un canale atto allo spurgo di eventuali sacche d’aria ed a evitare il ristagno di impurità nella sede della tenuta. / Bussola di protezione dell’albero in acciaio al CrNiMo, sostituibile. Accoppiamento pompa/motore con giunto elastico (forma costruttiva N senza bussola distanziatrice, forma costruttiva N-H con bussola distanziatrice) e coprigiunto secondo EN 294. / Motore normalizzato a 4 poli con termistori integrati Corpo pompa : Ghisa EN-GJL-250 EN 1561 Coperchio premente : Ghisa EN-GJL-250 EN 1561 Girante : Ghisa EN-GJL-250 EN 1561 / Anello di tenuta : Ghisa EN-GJL-250 EN 1561 Albero : Acciaio al carbonio C45N / Bussola protezione albero : Acciaio al NiCrMo 1.4571 (meccanica) Acciaio al CrMo 1.4022 (baderna) / Supporto cuscinetti : Ghisa EN-GJL-250 EN 1561 Tenuta : baderna o Meccanica / Classe di protezione: : IP 55 Classe d’isolamento: : F / Protezione termica : 3 termistori integrati nell’avvolgimento Velocità di rotazione : 1450 1/min. (max. nominale) Avviamento : diretto / diretto o stella/triangolo / Tensione : 230 V / 400 V - 3 fino a 2,2 kW - 400 V / 690 V - 3 da 3 kW Frequenza : 50 Hz Fluido : acqua / Temperatura : da - 30°C a + 140°C Temperatura ambiente : 40 °C max Pressione di esercizio : 16 bar max. / Con le portate (Q in m³/h), prevalenze (H in mca) e diametri (DN) delle bocche di mandata seguenti. / Compresi: / corpo pompa; / motore elettrico asincrono; / attacchi flangiati; / guarnizioni di tenuta; / mensolame di sostegno verniciato in profilati normali; / controflange; / materiale vario di installazione; / e quant'altro necessario per l'installazione ultimata a regolad'arte. / - ELETTROPOMPA CENTRIFUGA AD ASSE ORIZZONTALE NORMALIZZATA MOT. 4 POLI Q=125 H=12,5 100-200	n		3102,89
O.04.12.22	Elettropompa centrifuga ad asse orizzontale normalizzata secondo DIN 24255 (EN 733) con dispositivo di tenuta meccanica o a baderna e motore normalizzato, accoppiato alla pompa tramite giunto elastico / Corpo pompa, con anelli di usura sostituibili in aspirazione e mandata, in ghisa. Girante, con fori di equilibratura, in ghisa. Corpo intermedio con sede della tenuta comunicante con la mandata tramite un canale atto allo spurgo di eventuali sacche d’aria ed a evitare il ristagno di impurità nella sede della tenuta. / Bussola di protezione dell’albero in acciaio al CrNiMo, sostituibile. Accoppiamento pompa/motore con giunto elastico (forma costruttiva N senza bussola distanziatrice, forma costruttiva N-H con bussola distanziatrice) e coprigiunto secondo EN 294. / Motore normalizzato a 4 poli con termistori integrati Corpo pompa : Ghisa EN-GJL-250 EN 1561 Coperchio premente : Ghisa EN-GJL-250 EN 1561 Girante : Ghisa EN-GJL-250 EN 1561 / Anello di tenuta : Ghisa EN-GJL-250 EN 1561 Albero : Acciaio al carbonio C45N / Bussola protezione albero : Acciaio al NiCrMo 1.4571 (meccanica) Acciaio al CrMo 1.4022 (baderna) / Supporto cuscinetti : Ghisa EN-GJL-250 EN 1561 Tenuta : baderna o Meccanica / Classe di protezione: : IP 55 Classe d’isolamento: : F / Protezione termica : 3 termistori integrati nell’avvolgimento Velocità di rotazione : 1450 1/min. (max. nominale) Avviamento : diretto / diretto o stella/triangolo / Tensione : 230 V / 400 V - 3 fino a 2,2 kW - 400 V / 690 V - 3 da 3 kW Frequenza : 50 Hz Fluido : acqua / Temperatura : da - 30°C a + 140°C Temperatura ambiente : 40 °C max Pressione di esercizio : 16 bar max. / Con le portate (Q in m³/h), prevalenze (H in mca) e diametri (DN) delle bocche di mandata seguenti. / Compresi: / corpo pompa; / motore elettrico asincrono; / attacchi flangiati; / guarnizioni di tenuta; / mensolame di sostegno verniciato in profilati normali; / controflange; / materiale vario di installazione; / e quant'altro necessario per l'installazione ultimata a regolad'arte. / - ELETTROPOMPA CENTRIFUGA AD ASSE ORIZZONTALE NORMALIZZATA MOT. 4 POLI Q=125 H=20 100-250	n		3526,95
O.04.12.23	Elettropompa centrifuga ad asse orizzontale normalizzata secondo DIN 24255 (EN 733) con dispositivo di tenuta meccanica o a baderna e motore normalizzato, accoppiato alla pompa tramite giunto elastico / Corpo pompa, con anelli di usura sostituibili in aspirazione e mandata, in ghisa. Girante, con fori di equilibratura, in ghisa. Corpo intermedio con sede della tenuta comunicante con la mandata tramite un canale atto allo spurgo di eventuali sacche d’aria ed a evitare il ristagno di impurità nella sede della tenuta. / Bussola di protezione dell’albero in acciaio al CrNiMo, sostituibile. Accoppiamento pompa/motore con giunto elastico (forma costruttiva N senza bussola distanziatrice, forma costruttiva N-H con bussola distanziatrice) e coprigiunto secondo EN 294. / Motore normalizzato a 4 poli con termistori integrati Corpo pompa : Ghisa EN-GJL-250 EN 1561 Coperchio premente : Ghisa EN-GJL-250 EN 1561 Girante : Ghisa EN-GJL-250 EN 1561 / Anello di tenuta : Ghisa EN-GJL-250 EN 1561 Albero : Acciaio al carbonio C45N / Bussola protezione albero : Acciaio al NiCrMo 1.4571 (meccanica) Acciaio al CrMo 1.4022 (baderna) / Supporto cuscinetti : Ghisa EN-GJL-250 EN 1561 Tenuta : baderna o Meccanica / Classe di protezione: : IP 55 Classe d’isolamento: : F / Protezione termica : 3 termistori integrati nell’avvolgimento Velocità di rotazione : 1450 1/min. (max. nominale) Avviamento : diretto / diretto o stella/triangolo / Tensione : 230 V / 400 V - 3 fino a 2,2 kW - 400 V / 690 V - 3 da 3 kW Frequenza : 50 Hz Fluido : acqua / Temperatura : da - 30°C a + 140°C Temperatura ambiente : 40 °C max Pressione di esercizio : 16 bar max. / Con le portate (Q in m³/h), prevalenze (H in mca) e diametri (DN) delle bocche di mandata seguenti. / Compresi: / corpo pompa; / motore elettrico asincrono; / attacchi flangiati; / guarnizioni di tenuta; / mensolame di sostegno verniciato in profilati normali; / controflange; / materiale vario di installazione; / e quant'altro necessario per l'installazione ultimata a regolad'arte. / - ELETTROPOMPA CENTRIFUGA AD ASSE ORIZZONTALE NORMALIZZATA MOT. 4 POLI Q=125 H=32 100-315	n		4317,19
O.04.12.24	Elettropompa centrifuga ad asse orizzontale normalizzata secondo DIN 24255 (EN 733) con dispositivo di tenuta meccanica o a baderna e motore normalizzato, accoppiato alla pompa tramite giunto elastico / Corpo pompa, con anelli di usura sostituibili in aspirazione e mandata, in ghisa. Girante, con fori di equilibratura, in ghisa. Corpo intermedio con sede della tenuta comunicante con la mandata tramite un canale atto allo spurgo di eventuali sacche d’aria ed a evitare il ristagno di impurità nella sede della tenuta. / Bussola di protezione dell’albero in acciaio al CrNiMo, sostituibile. Accoppiamento pompa/motore con giunto elastico (forma costruttiva N senza bussola distanziatrice, forma costruttiva N-H con bussola distanziatrice) e coprigiunto secondo EN 294. / Motore normalizzato a 4 poli con termistori integrati Corpo pompa : Ghisa EN-GJL-250 EN 1561 Coperchio premente : Ghisa EN-GJL-250 EN 1561 Girante : Ghisa EN-GJL-250 EN 1561 / Anello di tenuta : Ghisa EN-GJL-250 EN 1561 Albero : Acciaio al carbonio C45N / Bussola protezione albero : Acciaio al NiCrMo 1.4571 (meccanica) Acciaio al CrMo 1.4022 (baderna) / Supporto cuscinetti : Ghisa EN-GJL-250 EN 1561 Tenuta : baderna o Meccanica / Classe di protezione: : IP 55 Classe d’isolamento: : F / Protezione termica : 3 termistori integrati nell’avvolgimento Velocità di rotazione : 1450 1/min. (max. nominale) Avviamento : diretto / diretto o stella/triangolo / Tensione : 230 V / 400 V - 3 fino a 2,2 kW - 400 V / 690 V - 3 da 3 kW Frequenza : 50 Hz Fluido : acqua / Temperatura : da - 30°C a + 140°C Temperatura ambiente : 40 °C max Pressione di esercizio : 16 bar max. / Con le portate (Q in m³/h), prevalenze (H in mca) e diametri (DN) delle bocche di mandata seguenti. / Compresi: / corpo pompa; / motore elettrico asincrono; / attacchi flangiati; / guarnizioni di tenuta; / mensolame di sostegno verniciato in profilati normali; / controflange; / materiale vario di installazione; / e quant'altro necessario per l'installazione ultimata a regolad'arte. / - ELETTROPOMPA CENTRIFUGA AD ASSE ORIZZONTALE NORMALIZZATA MOT. 4 POLI Q=125 H=50 100-400	n		6515,85
O.04.12.25	Elettropompa centrifuga ad asse orizzontale normalizzata secondo DIN 24255 (EN 733) con dispositivo di tenuta meccanica o a baderna e motore normalizzato, accoppiato alla pompa tramite giunto elastico / Corpo pompa, con anelli di usura sostituibili in aspirazione e mandata, in ghisa. Girante, con fori di equilibratura, in ghisa. Corpo intermedio con sede della tenuta comunicante con la mandata tramite un canale atto allo spurgo di eventuali sacche d’aria ed a evitare il ristagno di impurità nella sede della tenuta. / Bussola di protezione dell’albero in acciaio al CrNiMo, sostituibile. Accoppiamento pompa/motore con giunto elastico (forma costruttiva N senza bussola distanziatrice, forma costruttiva N-H con bussola distanziatrice) e coprigiunto secondo EN 294. / Motore normalizzato a 4 poli con termistori integrati Corpo pompa : Ghisa EN-GJL-250 EN 1561 Coperchio premente : Ghisa EN-GJL-250 EN 1561 Girante : Ghisa EN-GJL-250 EN 1561 / Anello di tenuta : Ghisa EN-GJL-250 EN 1561 Albero : Acciaio al carbonio C45N / Bussola protezione albero : Acciaio al NiCrMo 1.4571 (meccanica) Acciaio al CrMo 1.4022 (baderna) / Supporto cuscinetti : Ghisa EN-GJL-250 EN 1561 Tenuta : baderna o Meccanica / Classe di protezione: : IP 55 Classe d’isolamento: : F / Protezione termica : 3 termistori integrati nell’avvolgimento Velocità di rotazione : 1450 1/min. (max. nominale) Avviamento : diretto / diretto o stella/triangolo / Tensione : 230 V / 400 V - 3 fino a 2,2 kW - 400 V / 690 V - 3 da 3 kW Frequenza : 50 Hz Fluido : acqua / Temperatura : da - 30°C a + 140°C Temperatura ambiente : 40 °C max Pressione di esercizio : 16 bar max. / Con le portate (Q in m³/h), prevalenze (H in mca) e diametri (DN) delle bocche di mandata seguenti. / Compresi: / corpo pompa; / motore elettrico asincrono; / attacchi flangiati; / guarnizioni di tenuta; / mensolame di sostegno verniciato in profilati normali; / controflange; / materiale vario di installazione; / e quant'altro necessario per l'installazione ultimata a regolad'arte. / - ELETTROPOMPA CENTRIFUGA AD ASSE ORIZZONTALE NORMALIZZATA MOT. 4 POLI Q=200 H=20 125-250	n		4270,35
O.04.12.26	Elettropompa centrifuga ad asse orizzontale normalizzata secondo DIN 24255 (EN 733) con dispositivo di tenuta meccanica o a baderna e motore normalizzato, accoppiato alla pompa tramite giunto elastico / Corpo pompa, con anelli di usura sostituibili in aspirazione e mandata, in ghisa. Girante, con fori di equilibratura, in ghisa. Corpo intermedio con sede della tenuta comunicante con la mandata tramite un canale atto allo spurgo di eventuali sacche d’aria ed a evitare il ristagno di impurità nella sede della tenuta. / Bussola di protezione dell’albero in acciaio al CrNiMo, sostituibile. Accoppiamento pompa/motore con giunto elastico (forma costruttiva N senza bussola distanziatrice, forma costruttiva N-H con bussola distanziatrice) e coprigiunto secondo EN 294. / Motore normalizzato a 4 poli con termistori integrati Corpo pompa : Ghisa EN-GJL-250 EN 1561 Coperchio premente : Ghisa EN-GJL-250 EN 1561 Girante : Ghisa EN-GJL-250 EN 1561 / Anello di tenuta : Ghisa EN-GJL-250 EN 1561 Albero : Acciaio al carbonio C45N / Bussola protezione albero : Acciaio al NiCrMo 1.4571 (meccanica) Acciaio al CrMo 1.4022 (baderna) / Supporto cuscinetti : Ghisa EN-GJL-250 EN 1561 Tenuta : baderna o Meccanica / Classe di protezione: : IP 55 Classe d’isolamento: : F / Protezione termica : 3 termistori integrati nell’avvolgimento Velocità di rotazione : 1450 1/min. (max. nominale) Avviamento : diretto / diretto o stella/triangolo / Tensione : 230 V / 400 V - 3 fino a 2,2 kW - 400 V / 690 V - 3 da 3 kW Frequenza : 50 Hz Fluido : acqua / Temperatura : da - 30°C a + 140°C Temperatura ambiente : 40 °C max Pressione di esercizio : 16 bar max. / Con le portate (Q in m³/h), prevalenze (H in mca) e diametri (DN) delle bocche di mandata seguenti. / Compresi: / corpo pompa; / motore elettrico asincrono; / attacchi flangiati; / guarnizioni di tenuta; / mensolame di sostegno verniciato in profilati normali; / controflange; / materiale vario di installazione; / e quant'altro necessario per l'installazione ultimata a regolad'arte. / - ELETTROPOMPA CENTRIFUGA AD ASSE ORIZZONTALE NORMALIZZATA MOT. 4 POLI Q=200 H=32 125-315	n		5904,44
O.04.12.27	Elettropompa centrifuga ad asse orizzontale normalizzata secondo DIN 24255 (EN 733) con dispositivo di tenuta meccanica o a baderna e motore normalizzato, accoppiato alla pompa tramite giunto elastico / Corpo pompa, con anelli di usura sostituibili in aspirazione e mandata, in ghisa. Girante, con fori di equilibratura, in ghisa. Corpo intermedio con sede della tenuta comunicante con la mandata tramite un canale atto allo spurgo di eventuali sacche d’aria ed a evitare il ristagno di impurità nella sede della tenuta. / Bussola di protezione dell’albero in acciaio al CrNiMo, sostituibile. Accoppiamento pompa/motore con giunto elastico (forma costruttiva N senza bussola distanziatrice, forma costruttiva N-H con bussola distanziatrice) e coprigiunto secondo EN 294. / Motore normalizzato a 4 poli con termistori integrati Corpo pompa : Ghisa EN-GJL-250 EN 1561 Coperchio premente : Ghisa EN-GJL-250 EN 1561 Girante : Ghisa EN-GJL-250 EN 1561 / Anello di tenuta : Ghisa EN-GJL-250 EN 1561 Albero : Acciaio al carbonio C45N / Bussola protezione albero : Acciaio al NiCrMo 1.4571 (meccanica) Acciaio al CrMo 1.4022 (baderna) / Supporto cuscinetti : Ghisa EN-GJL-250 EN 1561 Tenuta : baderna o Meccanica / Classe di protezione: : IP 55 Classe d’isolamento: : F / Protezione termica : 3 termistori integrati nell’avvolgimento Velocità di rotazione : 1450 1/min. (max. nominale) Avviamento : diretto / diretto o stella/triangolo / Tensione : 230 V / 400 V - 3 fino a 2,2 kW - 400 V / 690 V - 3 da 3 kW Frequenza : 50 Hz Fluido : acqua / Temperatura : da - 30°C a + 140°C Temperatura ambiente : 40 °C max Pressione di esercizio : 16 bar max. / Con le portate (Q in m³/h), prevalenze (H in mca) e diametri (DN) delle bocche di mandata seguenti. / Compresi: / corpo pompa; / motore elettrico asincrono; / attacchi flangiati; / guarnizioni di tenuta; / mensolame di sostegno verniciato in profilati normali; / controflange; / materiale vario di installazione; / e quant'altro necessario per l'installazione ultimata a regolad'arte. / - ELETTROPOMPA CENTRIFUGA AD ASSE ORIZZONTALE NORMALIZZATA MOT. 4 POLI Q=200 H=50 125-400	n		7101,72
O.04.12.28	Elettropompa centrifuga ad asse orizzontale normalizzata secondo DIN 24255 (EN 733) con dispositivo di tenuta meccanica o a baderna e motore normalizzato, accoppiato alla pompa tramite giunto elastico / Corpo pompa, con anelli di usura sostituibili in aspirazione e mandata, in ghisa. Girante, con fori di equilibratura, in ghisa. Corpo intermedio con sede della tenuta comunicante con la mandata tramite un canale atto allo spurgo di eventuali sacche d’aria ed a evitare il ristagno di impurità nella sede della tenuta. / Bussola di protezione dell’albero in acciaio al CrNiMo, sostituibile. Accoppiamento pompa/motore con giunto elastico (forma costruttiva N senza bussola distanziatrice, forma costruttiva N-H con bussola distanziatrice) e coprigiunto secondo EN 294. / Motore normalizzato a 4 poli con termistori integrati Corpo pompa : Ghisa EN-GJL-250 EN 1561 Coperchio premente : Ghisa EN-GJL-250 EN 1561 Girante : Ghisa EN-GJL-250 EN 1561 / Anello di tenuta : Ghisa EN-GJL-250 EN 1561 Albero : Acciaio al carbonio C45N / Bussola protezione albero : Acciaio al NiCrMo 1.4571 (meccanica) Acciaio al CrMo 1.4022 (baderna) / Supporto cuscinetti : Ghisa EN-GJL-250 EN 1561 Tenuta : baderna o Meccanica / Classe di protezione: : IP 55 Classe d’isolamento: : F / Protezione termica : 3 termistori integrati nell’avvolgimento Velocità di rotazione : 1450 1/min. (max. nominale) Avviamento : diretto / diretto o stella/triangolo / Tensione : 230 V / 400 V - 3 fino a 2,2 kW - 400 V / 690 V - 3 da 3 kW Frequenza : 50 Hz Fluido : acqua / Temperatura : da - 30°C a + 140°C Temperatura ambiente : 40 °C max Pressione di esercizio : 16 bar max. / Con le portate (Q in m³/h), prevalenze (H in mca) e diametri (DN) delle bocche di mandata seguenti. / Compresi: / corpo pompa; / motore elettrico asincrono; / attacchi flangiati; / guarnizioni di tenuta; / mensolame di sostegno verniciato in profilati normali; / controflange; / materiale vario di installazione; / e quant'altro necessario per l'installazione ultimata a regolad'arte. / - ELETTROPOMPA CENTRIFUGA AD ASSE ORIZZONTALE NORMALIZZATA MOT. 4 POLI Q=315 H=32 150-315	n		6541,41
O.04.12.29	Elettropompa centrifuga ad asse orizzontale normalizzata secondo DIN 24255 (EN 733) con dispositivo di tenuta meccanica o a baderna e motore normalizzato, accoppiato alla pompa tramite giunto elastico / Corpo pompa, con anelli di usura sostituibili in aspirazione e mandata, in ghisa. Girante, con fori di equilibratura, in ghisa. Corpo intermedio con sede della tenuta comunicante con la mandata tramite un canale atto allo spurgo di eventuali sacche d’aria ed a evitare il ristagno di impurità nella sede della tenuta. / Bussola di protezione dell’albero in acciaio al CrNiMo, sostituibile. Accoppiamento pompa/motore con giunto elastico (forma costruttiva N senza bussola distanziatrice, forma costruttiva N-H con bussola distanziatrice) e coprigiunto secondo EN 294. / Motore normalizzato a 4 poli con termistori integrati Corpo pompa : Ghisa EN-GJL-250 EN 1561 Coperchio premente : Ghisa EN-GJL-250 EN 1561 Girante : Ghisa EN-GJL-250 EN 1561 / Anello di tenuta : Ghisa EN-GJL-250 EN 1561 Albero : Acciaio al carbonio C45N / Bussola protezione albero : Acciaio al NiCrMo 1.4571 (meccanica) Acciaio al CrMo 1.4022 (baderna) / Supporto cuscinetti : Ghisa EN-GJL-250 EN 1561 Tenuta : baderna o Meccanica / Classe di protezione: : IP 55 Classe d’isolamento: : F / Protezione termica : 3 termistori integrati nell’avvolgimento Velocità di rotazione : 1450 1/min. (max. nominale) Avviamento : diretto / diretto o stella/triangolo / Tensione : 230 V / 400 V - 3 fino a 2,2 kW - 400 V / 690 V - 3 da 3 kW Frequenza : 50 Hz Fluido : acqua / Temperatura : da - 30°C a + 140°C Temperatura ambiente : 40 °C max Pressione di esercizio : 16 bar max. / Con le portate (Q in m³/h), prevalenze (H in mca) e diametri (DN) delle bocche di mandata seguenti. / Compresi: / corpo pompa; / motore elettrico asincrono; / attacchi flangiati; / guarnizioni di tenuta; / mensolame di sostegno verniciato in profilati normali; / controflange; / materiale vario di installazione; / e quant'altro necessario per l'installazione ultimata a regolad'arte. / - ELETTROPOMPA CENTRIFUGA AD ASSE ORIZZONTALE NORMALIZZATA MOT. 4 POLI Q=315 H=50 150-400	n		8544,19
O.04.13	VASO DI ESPANSIONE PRESURIZZATO A PRESSIONE COSTANTE E VOLUME VARIABILE DA PRESSURIZZARE CON ARIA O AZOTO
O.04.13.01	Espansore chiuso, senza diaframma, certificato CE con collaudo I.S.P.E.S.L. del tipo cilindrico-verticale, adatto per impianti ad acqua calda termo ( 100°C) o ad acqua surriscaldata ( 100°C), da installarsi allo stesso piano del generatore, da pressurizzare con aria o azoto / Pressione di bollo: bar 6 e T= 100°C / Costruzione con lamiera in acciaio di qualità documentata da regolare certificato secondo Direttiva 97/23/CEE / Collaudo eseguito da Organismo Notificato I.S.P.E.S.L. / Verniciatura esterna antiruggine (o zincatura totale a bagno caldo eseguita a lavorazione finita) Nelle capacità (C) di seguito indicate / Compresi: / vaso d'espansione; / Indicatore/i di livello con vetro e guaina idoneo/i alle condizioni diesercizio / Manometro regolamentare I.S.P.E.S.L. / Rubinetto portamanometro a tre vie regolamentare I.S.P.E.S.L. / Termometro regolamentare I.S.P.E.S.L. / Valvola di sicurezza a molla per aria provvista di certificato di omologazione PED / Elettrolivello a galleggiante a comando meccanico e contatti in bulbo di mercurio o con sistema di elettrolivello elettronico a due sonde / Elettrolivello elettronico di sicurezza con sonda / N. 2 pressostati / Elettrovalvola di espulsione aria / Valvola di scarico / Pressurizzazione mediante elettrocompressore d'aria completodi: / elettrovalvola sfiato testata / giunto flessibile / valvola di ritegno aria / rubinetto di intercettazione aria / cablaggio elettrico e quadro di connessione a tutta la strumentazione(IP54) / mensolame in profilati normali verniciati per sostegno; / materiale vario di consumo; / e quant'altro necessario per l'installazione ultimata a regolad'arte. / - ESPANSORE VERTICALE C = 300 l	n		3834,71
O.04.13.02	Espansore chiuso, senza diaframma, certificato CE con collaudo I.S.P.E.S.L. del tipo cilindrico-verticale, adatto per impianti ad acqua calda termo ( 100°C) o ad acqua surriscaldata ( 100°C), da installarsi allo stesso piano del generatore, da pressurizzare con aria o azoto / Pressione di bollo: bar 6 e T= 100°C / Costruzione con lamiera in acciaio di qualità documentata da regolare certificato secondo Direttiva 97/23/CEE / Collaudo eseguito da Organismo Notificato I.S.P.E.S.L. / Verniciatura esterna antiruggine (o zincatura totale a bagno caldo eseguita a lavorazione finita) Nelle capacità (C) di seguito indicate / Compresi: / vaso d'espansione; / Indicatore/i di livello con vetro e guaina idoneo/i alle condizioni diesercizio / Manometro regolamentare I.S.P.E.S.L. / Rubinetto portamanometro a tre vie regolamentare I.S.P.E.S.L. / Termometro regolamentare I.S.P.E.S.L. / Valvola di sicurezza a molla per aria provvista di certificato di omologazione PED / Elettrolivello a galleggiante a comando meccanico e contatti in bulbo di mercurio o con sistema di elettrolivello elettronico a due sonde / Elettrolivello elettronico di sicurezza con sonda / N. 2 pressostati / Elettrovalvola di espulsione aria / Valvola di scarico / Pressurizzazione mediante elettrocompressore d'aria completodi: / elettrovalvola sfiato testata / giunto flessibile / valvola di ritegno aria / rubinetto di intercettazione aria / cablaggio elettrico e quadro di connessione a tutta la strumentazione(IP54) / mensolame in profilati normali verniciati per sostegno; / materiale vario di consumo; / e quant'altro necessario per l'installazione ultimata a regolad'arte. / - ESPANSORE VERTICALE C = 500 l	n		4013,06
O.04.13.03	Espansore chiuso, senza diaframma, certificato CE con collaudo I.S.P.E.S.L. del tipo cilindrico-verticale, adatto per impianti ad acqua calda termo ( 100°C) o ad acqua surriscaldata ( 100°C), da installarsi allo stesso piano del generatore, da pressurizzare con aria o azoto / Pressione di bollo: bar 6 e T= 100°C / Costruzione con lamiera in acciaio di qualità documentata da regolare certificato secondo Direttiva 97/23/CEE / Collaudo eseguito da Organismo Notificato I.S.P.E.S.L. / Verniciatura esterna antiruggine (o zincatura totale a bagno caldo eseguita a lavorazione finita) Nelle capacità (C) di seguito indicate / Compresi: / vaso d'espansione; / Indicatore/i di livello con vetro e guaina idoneo/i alle condizioni diesercizio / Manometro regolamentare I.S.P.E.S.L. / Rubinetto portamanometro a tre vie regolamentare I.S.P.E.S.L. / Termometro regolamentare I.S.P.E.S.L. / Valvola di sicurezza a molla per aria provvista di certificato di omologazione PED / Elettrolivello a galleggiante a comando meccanico e contatti in bulbo di mercurio o con sistema di elettrolivello elettronico a due sonde / Elettrolivello elettronico di sicurezza con sonda / N. 2 pressostati / Elettrovalvola di espulsione aria / Valvola di scarico / Pressurizzazione mediante elettrocompressore d'aria completodi: / elettrovalvola sfiato testata / giunto flessibile / valvola di ritegno aria / rubinetto di intercettazione aria / cablaggio elettrico e quadro di connessione a tutta la strumentazione(IP54) / mensolame in profilati normali verniciati per sostegno; / materiale vario di consumo; / e quant'altro necessario per l'installazione ultimata a regolad'arte. / - ESPANSORE VERTICALE C = 800 l	n		4337,86
O.04.13.04	Espansore chiuso, senza diaframma, certificato CE con collaudo I.S.P.E.S.L. del tipo cilindrico-verticale, adatto per impianti ad acqua calda termo ( 100°C) o ad acqua surriscaldata ( 100°C), da installarsi allo stesso piano del generatore, da pressurizzare con aria o azoto / Pressione di bollo: bar 6 e T= 100°C / Costruzione con lamiera in acciaio di qualità documentata da regolare certificato secondo Direttiva 97/23/CEE / Collaudo eseguito da Organismo Notificato I.S.P.E.S.L. / Verniciatura esterna antiruggine (o zincatura totale a bagno caldo eseguita a lavorazione finita) Nelle capacità (C) di seguito indicate / Compresi: / vaso d'espansione; / Indicatore/i di livello con vetro e guaina idoneo/i alle condizioni diesercizio / Manometro regolamentare I.S.P.E.S.L. / Rubinetto portamanometro a tre vie regolamentare I.S.P.E.S.L. / Termometro regolamentare I.S.P.E.S.L. / Valvola di sicurezza a molla per aria provvista di certificato di omologazione PED / Elettrolivello a galleggiante a comando meccanico e contatti in bulbo di mercurio o con sistema di elettrolivello elettronico a due sonde / Elettrolivello elettronico di sicurezza con sonda / N. 2 pressostati / Elettrovalvola di espulsione aria / Valvola di scarico / Pressurizzazione mediante elettrocompressore d'aria completodi: / elettrovalvola sfiato testata / giunto flessibile / valvola di ritegno aria / rubinetto di intercettazione aria / cablaggio elettrico e quadro di connessione a tutta la strumentazione(IP54) / mensolame in profilati normali verniciati per sostegno; / materiale vario di consumo; / e quant'altro necessario per l'installazione ultimata a regolad'arte. / - ESPANSORE VERTICALE C = 1000 l	n		4475,24
O.04.13.05	Espansore chiuso, senza diaframma, certificato CE con collaudo I.S.P.E.S.L. del tipo cilindrico-verticale, adatto per impianti ad acqua calda termo ( 100°C) o ad acqua surriscaldata ( 100°C), da installarsi allo stesso piano del generatore, da pressurizzare con aria o azoto / Pressione di bollo: bar 6 e T= 100°C / Costruzione con lamiera in acciaio di qualità documentata da regolare certificato secondo Direttiva 97/23/CEE / Collaudo eseguito da Organismo Notificato I.S.P.E.S.L. / Verniciatura esterna antiruggine (o zincatura totale a bagno caldo eseguita a lavorazione finita) Nelle capacità (C) di seguito indicate / Compresi: / vaso d'espansione; / Indicatore/i di livello con vetro e guaina idoneo/i alle condizioni diesercizio / Manometro regolamentare I.S.P.E.S.L. / Rubinetto portamanometro a tre vie regolamentare I.S.P.E.S.L. / Termometro regolamentare I.S.P.E.S.L. / Valvola di sicurezza a molla per aria provvista di certificato di omologazione PED / Elettrolivello a galleggiante a comando meccanico e contatti in bulbo di mercurio o con sistema di elettrolivello elettronico a due sonde / Elettrolivello elettronico di sicurezza con sonda / N. 2 pressostati / Elettrovalvola di espulsione aria / Valvola di scarico / Pressurizzazione mediante elettrocompressore d'aria completodi: / elettrovalvola sfiato testata / giunto flessibile / valvola di ritegno aria / rubinetto di intercettazione aria / cablaggio elettrico e quadro di connessione a tutta la strumentazione(IP54) / mensolame in profilati normali verniciati per sostegno; / materiale vario di consumo; / e quant'altro necessario per l'installazione ultimata a regolad'arte. / - ESPANSORE VERTICALE C = 1500 l	n		5033,52
O.04.13.06	Espansore chiuso, senza diaframma, certificato CE con collaudo I.S.P.E.S.L. del tipo cilindrico-verticale, adatto per impianti ad acqua calda termo ( 100°C) o ad acqua surriscaldata ( 100°C), da installarsi allo stesso piano del generatore, da pressurizzare con aria o azoto / Pressione di bollo: bar 6 e T= 100°C / Costruzione con lamiera in acciaio di qualità documentata da regolare certificato secondo Direttiva 97/23/CEE / Collaudo eseguito da Organismo Notificato I.S.P.E.S.L. / Verniciatura esterna antiruggine (o zincatura totale a bagno caldo eseguita a lavorazione finita) Nelle capacità (C) di seguito indicate / Compresi: / vaso d'espansione; / Indicatore/i di livello con vetro e guaina idoneo/i alle condizioni diesercizio / Manometro regolamentare I.S.P.E.S.L. / Rubinetto portamanometro a tre vie regolamentare I.S.P.E.S.L. / Termometro regolamentare I.S.P.E.S.L. / Valvola di sicurezza a molla per aria provvista di certificato di omologazione PED / Elettrolivello a galleggiante a comando meccanico e contatti in bulbo di mercurio o con sistema di elettrolivello elettronico a due sonde / Elettrolivello elettronico di sicurezza con sonda / N. 2 pressostati / Elettrovalvola di espulsione aria / Valvola di scarico / Pressurizzazione mediante elettrocompressore d'aria completodi: / elettrovalvola sfiato testata / giunto flessibile / valvola di ritegno aria / rubinetto di intercettazione aria / cablaggio elettrico e quadro di connessione a tutta la strumentazione(IP54) / mensolame in profilati normali verniciati per sostegno; / materiale vario di consumo; / e quant'altro necessario per l'installazione ultimata a regolad'arte. / - ESPANSORE VERTICALE C = 2000 l	n		6163,43
O.04.13.07	Espansore chiuso, senza diaframma, certificato CE con collaudo I.S.P.E.S.L. del tipo cilindrico-verticale, adatto per impianti ad acqua calda termo ( 100°C) o ad acqua surriscaldata ( 100°C), da installarsi allo stesso piano del generatore, da pressurizzare con aria o azoto / Pressione di bollo: bar 6 e T= 100°C / Costruzione con lamiera in acciaio di qualità documentata da regolare certificato secondo Direttiva 97/23/CEE / Collaudo eseguito da Organismo Notificato I.S.P.E.S.L. / Verniciatura esterna antiruggine (o zincatura totale a bagno caldo eseguita a lavorazione finita) Nelle capacità (C) di seguito indicate / Compresi: / vaso d'espansione; / Indicatore/i di livello con vetro e guaina idoneo/i alle condizioni diesercizio / Manometro regolamentare I.S.P.E.S.L. / Rubinetto portamanometro a tre vie regolamentare I.S.P.E.S.L. / Termometro regolamentare I.S.P.E.S.L. / Valvola di sicurezza a molla per aria provvista di certificato di omologazione PED / Elettrolivello a galleggiante a comando meccanico e contatti in bulbo di mercurio o con sistema di elettrolivello elettronico a due sonde / Elettrolivello elettronico di sicurezza con sonda / N. 2 pressostati / Elettrovalvola di espulsione aria / Valvola di scarico / Pressurizzazione mediante elettrocompressore d'aria completodi: / elettrovalvola sfiato testata / giunto flessibile / valvola di ritegno aria / rubinetto di intercettazione aria / cablaggio elettrico e quadro di connessione a tutta la strumentazione(IP54) / mensolame in profilati normali verniciati per sostegno; / materiale vario di consumo; / e quant'altro necessario per l'installazione ultimata a regolad'arte. / - ESPANSORE VERTICALE C = 3000 l	n		7380,79
O.04.13.08	Espansore chiuso, senza diaframma, certificato CE con collaudo I.S.P.E.S.L. del tipo cilindrico-verticale, adatto per impianti ad acqua calda termo ( 100°C) o ad acqua surriscaldata ( 100°C), da installarsi allo stesso piano del generatore, da pressurizzare con aria o azoto / Pressione di bollo: bar 6 e T= 100°C / Costruzione con lamiera in acciaio di qualità documentata da regolare certificato secondo Direttiva 97/23/CEE / Collaudo eseguito da Organismo Notificato I.S.P.E.S.L. / Verniciatura esterna antiruggine (o zincatura totale a bagno caldo eseguita a lavorazione finita) Nelle capacità (C) di seguito indicate / Compresi: / vaso d'espansione; / Indicatore/i di livello con vetro e guaina idoneo/i alle condizioni diesercizio / Manometro regolamentare I.S.P.E.S.L. / Rubinetto portamanometro a tre vie regolamentare I.S.P.E.S.L. / Termometro regolamentare I.S.P.E.S.L. / Valvola di sicurezza a molla per aria provvista di certificato di omologazione PED / Elettrolivello a galleggiante a comando meccanico e contatti in bulbo di mercurio o con sistema di elettrolivello elettronico a due sonde / Elettrolivello elettronico di sicurezza con sonda / N. 2 pressostati / Elettrovalvola di espulsione aria / Valvola di scarico / Pressurizzazione mediante elettrocompressore d'aria completodi: / elettrovalvola sfiato testata / giunto flessibile / valvola di ritegno aria / rubinetto di intercettazione aria / cablaggio elettrico e quadro di connessione a tutta la strumentazione(IP54) / mensolame in profilati normali verniciati per sostegno; / materiale vario di consumo; / e quant'altro necessario per l'installazione ultimata a regolad'arte. / - ESPANSORE VERTICALE C = 4000 l	n		8834,17
O.04.13.09	Espansore chiuso, senza diaframma, certificato CE con collaudo I.S.P.E.S.L. del tipo cilindrico-verticale, adatto per impianti ad acqua calda termo ( 100°C) o ad acqua surriscaldata ( 100°C), da installarsi allo stesso piano del generatore, da pressurizzare con aria o azoto / Pressione di bollo: bar 6 e T= 100°C / Costruzione con lamiera in acciaio di qualità documentata da regolare certificato secondo Direttiva 97/23/CEE / Collaudo eseguito da Organismo Notificato I.S.P.E.S.L. / Verniciatura esterna antiruggine (o zincatura totale a bagno caldo eseguita a lavorazione finita) Nelle capacità (C) di seguito indicate / Compresi: / vaso d'espansione; / Indicatore/i di livello con vetro e guaina idoneo/i alle condizioni diesercizio / Manometro regolamentare I.S.P.E.S.L. / Rubinetto portamanometro a tre vie regolamentare I.S.P.E.S.L. / Termometro regolamentare I.S.P.E.S.L. / Valvola di sicurezza a molla per aria provvista di certificato di omologazione PED / Elettrolivello a galleggiante a comando meccanico e contatti in bulbo di mercurio o con sistema di elettrolivello elettronico a due sonde / Elettrolivello elettronico di sicurezza con sonda / N. 2 pressostati / Elettrovalvola di espulsione aria / Valvola di scarico / Pressurizzazione mediante elettrocompressore d'aria completodi: / elettrovalvola sfiato testata / giunto flessibile / valvola di ritegno aria / rubinetto di intercettazione aria / cablaggio elettrico e quadro di connessione a tutta la strumentazione(IP54) / mensolame in profilati normali verniciati per sostegno; / materiale vario di consumo; / e quant'altro necessario per l'installazione ultimata a regolad'arte. / - ESPANSORE VERTICALE C = 5000 l	n		9873,20
O.04.14	FILTRO PER TUBAZIONI
O.04.14.01	FILTRO a Y. Corpo in ottone. Attacchi filettati F x F. Cartuccia filtro in acciaio inox. Pmax d'esercizio 20 bar. Campo di temperatura - 20°÷120°C. / Compresi: / filtro a Y in ottone / cartuccia in acciaio inox / guarnizioni di tenuta; / e quant'altro necessario per l'installazione ultimata a regola. / - FILTRO PER TUBAZIONI AD Y FILETTATO D = 1/2"	n		21,98
O.04.14.02	FILTRO a Y. Corpo in ottone. Attacchi filettati F x F. Cartuccia filtro in acciaio inox. Pmax d'esercizio 20 bar. Campo di temperatura - 20°÷120°C. / Compresi: / filtro a Y in ottone / cartuccia in acciaio inox / guarnizioni di tenuta; / e quant'altro necessario per l'installazione ultimata a regola. / - FILTRO PER TUBAZIONI AD Y FILETTATO D = 3/4"	n		29,02
O.04.14.03	FILTRO a Y. Corpo in ottone. Attacchi filettati F x F. Cartuccia filtro in acciaio inox. Pmax d'esercizio 20 bar. Campo di temperatura - 20°÷120°C. / Compresi: / filtro a Y in ottone / cartuccia in acciaio inox / guarnizioni di tenuta; / e quant'altro necessario per l'installazione ultimata a regola. / - FILTRO PER TUBAZIONI AD Y FILETTATO D = 1"	n		35,48
O.04.14.04	FILTRO a Y. Corpo in ottone. Attacchi filettati F x F. Cartuccia filtro in acciaio inox. Pmax d'esercizio 20 bar. Campo di temperatura - 20°÷120°C. / Compresi: / filtro a Y in ottone / cartuccia in acciaio inox / guarnizioni di tenuta; / e quant'altro necessario per l'installazione ultimata a regola. / - FILTRO PER TUBAZIONI AD Y FILETTATO D = 1"1/4	n		41,30
O.04.14.05	FILTRO a Y. Corpo in ottone. Attacchi filettati F x F. Cartuccia filtro in acciaio inox. Pmax d'esercizio 20 bar. Campo di temperatura - 20°÷120°C. / Compresi: / filtro a Y in ottone / cartuccia in acciaio inox / guarnizioni di tenuta; / e quant'altro necessario per l'installazione ultimata a regola. / - FILTRO PER TUBAZIONI AD Y FILETTATO D = 1"1/2	n		47,27
O.04.14.06	FILTRO a Y. Corpo in ottone. Attacchi filettati F x F. Cartuccia filtro in acciaio inox. Pmax d'esercizio 20 bar. Campo di temperatura - 20°÷120°C. / Compresi: / filtro a Y in ottone / cartuccia in acciaio inox / guarnizioni di tenuta; / e quant'altro necessario per l'installazione ultimata a regola. / - FILTRO PER TUBAZIONI AD Y FILETTATO D = 2"	n		66,28
O.04.15	FILTRO PER TUBAZIONI IN GHISA
O.04.15.01	FILTRO per tubazioni serie ad Y, con corpo in ghisa EN-GJL-250, cestello filtrante a rete in acciaio inox 18/8 e attacchi flangiati PN16, temperatura massima di esercizio 300°C / Nei diametri (DN) indicati. / Compresi: / filtro a Y per tubazioni / controflange per installazione; / serie di bulloni; / guarnizioni di tenuta; / e quant'altro necessario per l'installazione ultimata a regola. / - FILTRO PER TUBAZIONI IN GHISA AD Y FLANGIATO DN 15	n		59,63
O.04.15.02	FILTRO per tubazioni serie ad Y, con corpo in ghisa EN-GJL-250, cestello filtrante a rete in acciaio inox 18/8 e attacchi flangiati PN16, temperatura massima di esercizio 300°C / Nei diametri (DN) indicati. / Compresi: / filtro a Y per tubazioni / controflange per installazione; / serie di bulloni; / guarnizioni di tenuta; / e quant'altro necessario per l'installazione ultimata a regola. / - FILTRO PER TUBAZIONI IN GHISA AD Y FLANGIATO DN 20	n		62,93
O.04.15.03	FILTRO per tubazioni serie ad Y, con corpo in ghisa EN-GJL-250, cestello filtrante a rete in acciaio inox 18/8 e attacchi flangiati PN16, temperatura massima di esercizio 300°C / Nei diametri (DN) indicati. / Compresi: / filtro a Y per tubazioni / controflange per installazione; / serie di bulloni; / guarnizioni di tenuta; / e quant'altro necessario per l'installazione ultimata a regola. / - FILTRO PER TUBAZIONI IN GHISA AD Y FLANGIATO DN 25	n		64,57
O.04.15.04	FILTRO per tubazioni serie ad Y, con corpo in ghisa EN-GJL-250, cestello filtrante a rete in acciaio inox 18/8 e attacchi flangiati PN16, temperatura massima di esercizio 300°C / Nei diametri (DN) indicati. / Compresi: / filtro a Y per tubazioni / controflange per installazione; / serie di bulloni; / guarnizioni di tenuta; / e quant'altro necessario per l'installazione ultimata a regola. / - FILTRO PER TUBAZIONI IN GHISA AD Y FLANGIATO DN 32	n		73,51
O.04.15.05	FILTRO per tubazioni serie ad Y, con corpo in ghisa EN-GJL-250, cestello filtrante a rete in acciaio inox 18/8 e attacchi flangiati PN16, temperatura massima di esercizio 300°C / Nei diametri (DN) indicati. / Compresi: / filtro a Y per tubazioni / controflange per installazione; / serie di bulloni; / guarnizioni di tenuta; / e quant'altro necessario per l'installazione ultimata a regola. / - FILTRO PER TUBAZIONI IN GHISA AD Y FLANGIATO DN 40	n		81,88
O.04.15.06	FILTRO per tubazioni serie ad Y, con corpo in ghisa EN-GJL-250, cestello filtrante a rete in acciaio inox 18/8 e attacchi flangiati PN16, temperatura massima di esercizio 300°C / Nei diametri (DN) indicati. / Compresi: / filtro a Y per tubazioni / controflange per installazione; / serie di bulloni; / guarnizioni di tenuta; / e quant'altro necessario per l'installazione ultimata a regola. / - FILTRO PER TUBAZIONI IN GHISA AD Y FLANGIATO DN 50	n		90,95
O.04.15.07	FILTRO per tubazioni serie ad Y, con corpo in ghisa EN-GJL-250, cestello filtrante a rete in acciaio inox 18/8 e attacchi flangiati PN16, temperatura massima di esercizio 300°C / Nei diametri (DN) indicati. / Compresi: / filtro a Y per tubazioni / controflange per installazione; / serie di bulloni; / guarnizioni di tenuta; / e quant'altro necessario per l'installazione ultimata a regola. / - FILTRO PER TUBAZIONI IN GHISA AD Y FLANGIATO DN 65	n		130,04
O.04.15.08	FILTRO per tubazioni serie ad Y, con corpo in ghisa EN-GJL-250, cestello filtrante a rete in acciaio inox 18/8 e attacchi flangiati PN16, temperatura massima di esercizio 300°C / Nei diametri (DN) indicati. / Compresi: / filtro a Y per tubazioni / controflange per installazione; / serie di bulloni; / guarnizioni di tenuta; / e quant'altro necessario per l'installazione ultimata a regola. / - FILTRO PER TUBAZIONI IN GHISA AD Y FLANGIATO DN 80	n		161,15
O.04.15.09	FILTRO per tubazioni serie ad Y, con corpo in ghisa EN-GJL-250, cestello filtrante a rete in acciaio inox 18/8 e attacchi flangiati PN16, temperatura massima di esercizio 300°C / Nei diametri (DN) indicati. / Compresi: / filtro a Y per tubazioni / controflange per installazione; / serie di bulloni; / guarnizioni di tenuta; / e quant'altro necessario per l'installazione ultimata a regola. / - FILTRO PER TUBAZIONI IN GHISA AD Y FLANGIATO DN 100	n		206,22
O.04.15.10	FILTRO per tubazioni serie ad Y, con corpo in ghisa EN-GJL-250, cestello filtrante a rete in acciaio inox 18/8 e attacchi flangiati PN16, temperatura massima di esercizio 300°C / Nei diametri (DN) indicati. / Compresi: / filtro a Y per tubazioni / controflange per installazione; / serie di bulloni; / guarnizioni di tenuta; / e quant'altro necessario per l'installazione ultimata a regola. / - FILTRO PER TUBAZIONI IN GHISA AD Y FLANGIATO DN 125	n		290,03
O.04.15.11	FILTRO per tubazioni serie ad Y, con corpo in ghisa EN-GJL-250, cestello filtrante a rete in acciaio inox 18/8 e attacchi flangiati PN16, temperatura massima di esercizio 300°C / Nei diametri (DN) indicati. / Compresi: / filtro a Y per tubazioni / controflange per installazione; / serie di bulloni; / guarnizioni di tenuta; / e quant'altro necessario per l'installazione ultimata a regola. / - FILTRO PER TUBAZIONI IN GHISA AD Y FLANGIATO DN 150	n		420,41
O.04.15.12	FILTRO per tubazioni serie ad Y, con corpo in ghisa EN-GJL-250, cestello filtrante a rete in acciaio inox 18/8 e attacchi flangiati PN16, temperatura massima di esercizio 300°C / Nei diametri (DN) indicati. / Compresi: / filtro a Y per tubazioni / controflange per installazione; / serie di bulloni; / guarnizioni di tenuta; / e quant'altro necessario per l'installazione ultimata a regola. / - FILTRO PER TUBAZIONI IN GHISA AD Y FLANGIATO DN 200	n		834,68
O.04.16	GIUNTO ANTIVIBRANTE IN GOMMA FLANGIATA
O.04.16.01	GIUNTO antivibrante in gomma per tubazioni adatto per interrompere la trasmissione di rumori e per assorbire vibrazioni lungo le tubazioni per pompe ed altre apparecchiature e per interrompere correnti vaganti, corpo in gomma cilindrico in materiale ci caucciù, contenuto tra flange PN10, nei diametri indicati. / Compresi: / giunto antivibrante in gomma di caucciù in un unico pezzo con le flange in acciaio vulcanizzate sul corpo; / controflange; / guarnizioni e bulloni di installazione; / e quant'altro necessario per l'installazione ultimata a regolad'arte. / - GIUNTO ANTIVIBRANTE IN GOMMA FLAGIATO DN 20	n		210,71
O.04.16.02	GIUNTO antivibrante in gomma per tubazioni adatto per interrompere la trasmissione di rumori e per assorbire vibrazioni lungo le tubazioni per pompe ed altre apparecchiature e per interrompere correnti vaganti, corpo in gomma cilindrico in materiale ci caucciù, contenuto tra flange PN10, nei diametri indicati. / Compresi: / giunto antivibrante in gomma di caucciù in un unico pezzo con le flange in acciaio vulcanizzate sul corpo; / controflange; / guarnizioni e bulloni di installazione; / e quant'altro necessario per l'installazione ultimata a regolad'arte. / - GIUNTO ANTIVIBRANTE IN GOMMA FLAGIATO DN 25	n		223,48
O.04.16.03	GIUNTO antivibrante in gomma per tubazioni adatto per interrompere la trasmissione di rumori e per assorbire vibrazioni lungo le tubazioni per pompe ed altre apparecchiature e per interrompere correnti vaganti, corpo in gomma cilindrico in materiale ci caucciù, contenuto tra flange PN10, nei diametri indicati. / Compresi: / giunto antivibrante in gomma di caucciù in un unico pezzo con le flange in acciaio vulcanizzate sul corpo; / controflange; / guarnizioni e bulloni di installazione; / e quant'altro necessario per l'installazione ultimata a regolad'arte. / - GIUNTO ANTIVIBRANTE IN GOMMA FLAGIATO DN 32	n		277,88
O.04.16.04	GIUNTO antivibrante in gomma per tubazioni adatto per interrompere la trasmissione di rumori e per assorbire vibrazioni lungo le tubazioni per pompe ed altre apparecchiature e per interrompere correnti vaganti, corpo in gomma cilindrico in materiale ci caucciù, contenuto tra flange PN10, nei diametri indicati. / Compresi: / giunto antivibrante in gomma di caucciù in un unico pezzo con le flange in acciaio vulcanizzate sul corpo; / controflange; / guarnizioni e bulloni di installazione; / e quant'altro necessario per l'installazione ultimata a regolad'arte. / - GIUNTO ANTIVIBRANTE IN GOMMA FLAGIATO DN 40	n		288,72
O.04.16.05	GIUNTO antivibrante in gomma per tubazioni adatto per interrompere la trasmissione di rumori e per assorbire vibrazioni lungo le tubazioni per pompe ed altre apparecchiature e per interrompere correnti vaganti, corpo in gomma cilindrico in materiale ci caucciù, contenuto tra flange PN10, nei diametri indicati. / Compresi: / giunto antivibrante in gomma di caucciù in un unico pezzo con le flange in acciaio vulcanizzate sul corpo; / controflange; / guarnizioni e bulloni di installazione; / e quant'altro necessario per l'installazione ultimata a regolad'arte. / - GIUNTO ANTIVIBRANTE IN GOMMA FLAGIATO DN 50	n		328,75
O.04.16.06	GIUNTO antivibrante in gomma per tubazioni adatto per interrompere la trasmissione di rumori e per assorbire vibrazioni lungo le tubazioni per pompe ed altre apparecchiature e per interrompere correnti vaganti, corpo in gomma cilindrico in materiale ci caucciù, contenuto tra flange PN10, nei diametri indicati. / Compresi: / giunto antivibrante in gomma di caucciù in un unico pezzo con le flange in acciaio vulcanizzate sul corpo; / controflange; / guarnizioni e bulloni di installazione; / e quant'altro necessario per l'installazione ultimata a regolad'arte. / - GIUNTO ANTIVIBRANTE IN GOMMA FLAGIATO DN 65	n		376,08
O.04.16.07	GIUNTO antivibrante in gomma per tubazioni adatto per interrompere la trasmissione di rumori e per assorbire vibrazioni lungo le tubazioni per pompe ed altre apparecchiature e per interrompere correnti vaganti, corpo in gomma cilindrico in materiale ci caucciù, contenuto tra flange PN10, nei diametri indicati. / Compresi: / giunto antivibrante in gomma di caucciù in un unico pezzo con le flange in acciaio vulcanizzate sul corpo; / controflange; / guarnizioni e bulloni di installazione; / e quant'altro necessario per l'installazione ultimata a regolad'arte. / - GIUNTO ANTIVIBRANTE IN GOMMA FLAGIATO DN 80	n		476,39
O.04.16.08	GIUNTO antivibrante in gomma per tubazioni adatto per interrompere la trasmissione di rumori e per assorbire vibrazioni lungo le tubazioni per pompe ed altre apparecchiature e per interrompere correnti vaganti, corpo in gomma cilindrico in materiale ci caucciù, contenuto tra flange PN10, nei diametri indicati. / Compresi: / giunto antivibrante in gomma di caucciù in un unico pezzo con le flange in acciaio vulcanizzate sul corpo; / controflange; / guarnizioni e bulloni di installazione; / e quant'altro necessario per l'installazione ultimata a regolad'arte. / - GIUNTO ANTIVIBRANTE IN GOMMA FLAGIATO DN 100	n		513,14
O.04.16.09	GIUNTO antivibrante in gomma per tubazioni adatto per interrompere la trasmissione di rumori e per assorbire vibrazioni lungo le tubazioni per pompe ed altre apparecchiature e per interrompere correnti vaganti, corpo in gomma cilindrico in materiale ci caucciù, contenuto tra flange PN10, nei diametri indicati. / Compresi: / giunto antivibrante in gomma di caucciù in un unico pezzo con le flange in acciaio vulcanizzate sul corpo; / controflange; / guarnizioni e bulloni di installazione; / e quant'altro necessario per l'installazione ultimata a regolad'arte. / - GIUNTO ANTIVIBRANTE IN GOMMA FLAGIATO DN 125	n		676,01
O.04.16.10	GIUNTO antivibrante in gomma per tubazioni adatto per interrompere la trasmissione di rumori e per assorbire vibrazioni lungo le tubazioni per pompe ed altre apparecchiature e per interrompere correnti vaganti, corpo in gomma cilindrico in materiale ci caucciù, contenuto tra flange PN10, nei diametri indicati. / Compresi: / giunto antivibrante in gomma di caucciù in un unico pezzo con le flange in acciaio vulcanizzate sul corpo; / controflange; / guarnizioni e bulloni di installazione; / e quant'altro necessario per l'installazione ultimata a regolad'arte. / - GIUNTO ANTIVIBRANTE IN GOMMA FLAGIATO DN 150	n		735,19
O.04.16.11	GIUNTO antivibrante in gomma per tubazioni adatto per interrompere la trasmissione di rumori e per assorbire vibrazioni lungo le tubazioni per pompe ed altre apparecchiature e per interrompere correnti vaganti, corpo in gomma cilindrico in materiale ci caucciù, contenuto tra flange PN10, nei diametri indicati. / Compresi: / giunto antivibrante in gomma di caucciù in un unico pezzo con le flange in acciaio vulcanizzate sul corpo; / controflange; / guarnizioni e bulloni di installazione; / e quant'altro necessario per l'installazione ultimata a regolad'arte. / - GIUNTO ANTIVIBRANTE IN GOMMA FLAGIATO DN 200	n		1078,57
O.04.17	GRUPPO DI RIEMPIMENTO AUTOMATICO
O.04.17.01	Gruppo di riempimento automatico pretarabile. Attacchi filettati 1/2"M a bocchettone x 1/2"F. Corpo in ottone. / Coperchio in nylon vetro. Superfici di scorrimento in materiale plastico anticalcare. / Membrana e guarnizioni di tenuta in NBR. Cartuccia estraibile per operazioni di manutenzione. / Tmax 65°C. Pmax in entrata 16 bar. Campo di regolazione 0,2÷4 bar. Indicatore di regolazione della pressione per la pre-taratura del dispositivo, precisione ±0,15 bar. / Completo di rubinetto, filtro e ritegno. / Compresi: / gruppo come sopra descritto; / manometro scala 0 ÷ 4 bar; / guarnizioni di tenuta; / e quant'altro necessario per l'installazione ultimata a regola. / - GRUPPO DI RIEMPIMENTO AUTOMATICO D = 1/2"	n		96,50
O.04.18	MENSOLAME PER CANALI E TUBAZIONI
O.04.18.01	MENSOLAME in profilati metallici normali verniciati antiruggine oppure in profilati metallici zincati, barre filettate e sostegni zincati a bracciale, per il sostegno delle tubazioni e delle canalizzazioni e la creazione di punti fissi. I canali saranno fissati alle strutture in ferro, travi, pilastri, piastre ecc. mediante profilati posti sotto i canali, sospesi con tenditori regolabili a vite. Deve essere prevista l'interposizione di spessori e anelli in gomma onde evitare vibrazioni alle strutture. I canali avranno supporti ed ancoraggi mediamente ogni 2/4 volte il diametro. In caso di attraversamento di pareti e pavimenti verrà realizzata un'interposizione con materiale elastico. La valorizzazione dell'opera farà riferimento al peso teorico del canale o della tubazione moltiplicato per un coefficiente pari al 10% / Compresi: / mensolame in profilati normali e/o zincati, secondo le indicazioni dei disegni diprogetto; / verniciatura, del mensolame in profilati normali, eseguita, previa pulitura delle superfici, con due mani di vernice e ripresa delle parti danneggiate durante la posa in opera; / supporti a bracciale in acciaio zincato per sostegno tubazioni; / sfridi di lavorazione; / materiale vario di installazione, quali: viti, tasselli meccanici ad espansione per fissaggio a parete o a soffitto, elettrodi per saldatura, staffe di ancoraggio, ecc ; / qualsiasi altro onere necessario per l'esecuzione ultimata a regolad'arte. / - MENSOLAME PER CANALI E TUBAZIONI per tutti i tipi di canali e tubazioni	kg		5,91
O.04.19	PROTEZIONE ANTINCENDIO CON TESSUTO MINERALE
O.04.19.01	PROTEZIONE antincendio per tubazioni transitanti in ambienti a rischio specifico. / Compreso: / protezione antincedio in classe 0 con certificazione REI 120 costituita da un doppio strato di spessore 30 mm di feltro in fibra minerale non biopersistente additivato con speciale resina più uno strato di superisolante e protetto all'esterno con uno speciale tessuto di vetro antispolvero (larghezza foglio considerato 2 mt); / oneri per la posa del primo strato del materassino e fissaggio con apposito nastro adesivo; / oneri per la posa del secondo strato del materassino intervallando i giunti di circa 330 mm e fissaggio esterno con filo in acciaio; / finitura esterna in lamierino di alluminio sp. 6/10 mm avvolto attorno al secondo strato difeltro; / e quant'altro necessario per l'esecuzione ultimata a regola d'arte. / I materiali impiegati dovranno essere certificati e dovranno essere rispettate tutte le prescrizioni di posa dettate dal costruttore degli stessi. / Per le modalità di posa in opera si rimanda ai particolari costruttivi riportati sulle tavole di progetto. / - PROTEZIONE ANTINCENDIO CON TESSUTO MINERALE Feltro di fibre minerali REI 120 sp.30+30 mm	m²		48,96
O.04.20	REGOLAZIONE DI ELEMENTI IN CAMPO PRESSOSTATO DIFFERENZIALI PER ARIA
O.04.20.01	Pressostato differenziale per aria per il controllo di filtro o flussostato per aria, per gas non combusibili e non agressivi per impianti di condizionamento dell'aria e ventilazione. Grado di protezione IP 54, elemento sensibile a diaframma; campo di misura adeguato alle escursioni della variabile controllata; differenziale fisso o a riarmo manuale; interruttore micro SPDT (in deviazione). / Compresi / Fornitura e posa in opera di pressostato differenziale peraria; / fori ed altri oneri per l'installazione; / viti e mensole per il fissaggio di qualsiasi tipo; / tubo in plastica per il collegamento al canale; / qualsiasi altro onere necessario per l'esecuzione ultimata a regolad'arte. / - REGOLAZIONE, ELEMENTI IN CAMPO, PRESSOSTATO DIFFERENZIALE PER ARIA 20...200 Pa	n		71,77
O.04.20.02	Pressostato differenziale per aria per il controllo di filtro o flussostato per aria, per gas non combusibili e non agressivi per impianti di condizionamento dell'aria e ventilazione. Grado di protezione IP 54, elemento sensibile a diaframma; campo di misura adeguato alle escursioni della variabile controllata; differenziale fisso o a riarmo manuale; interruttore micro SPDT (in deviazione). / Compresi / Fornitura e posa in opera di pressostato differenziale peraria; / fori ed altri oneri per l'installazione; / viti e mensole per il fissaggio di qualsiasi tipo; / tubo in plastica per il collegamento al canale; / qualsiasi altro onere necessario per l'esecuzione ultimata a regolad'arte. / - REGOLAZIONE, ELEMENTI IN CAMPO, PRESSOSTATO DIFFERENZIALE PER ARIA 40...400 Pa	n		71,77
O.04.20.03	Pressostato differenziale per aria per il controllo di filtro o flussostato per aria, per gas non combusibili e non agressivi per impianti di condizionamento dell'aria e ventilazione. Grado di protezione IP 54, elemento sensibile a diaframma; campo di misura adeguato alle escursioni della variabile controllata; differenziale fisso o a riarmo manuale; interruttore micro SPDT (in deviazione). / Compresi / Fornitura e posa in opera di pressostato differenziale peraria; / fori ed altri oneri per l'installazione; / viti e mensole per il fissaggio di qualsiasi tipo; / tubo in plastica per il collegamento al canale; / qualsiasi altro onere necessario per l'esecuzione ultimata a regolad'arte. / - REGOLAZIONE, ELEMENTI IN CAMPO, PRESSOSTATO DIFFERENZIALE PER ARIA 200...1000 Pa	n		71,77
O.04.21	SERVOCOMANDO PER SERRANDA
O.04.21.01	Servocomando per serranda con o senza molla di ritorno. Attuatore ad accoppiamento diretto per serrande per aria, alette di ventilazione, persiane e unità VAV. Motore reversibile 24V-50Hz, comandato ON-OFF o modulante con segnale a 3 punti oppure modulante con segnale 0...10V cc da regolatore o termostato; coppia torcente motrice adeguata alle dimensioni della serranda da azionare, secondo le indicazioni fornite dal costruttore; corsa angolare di 90.; custodia con grado di protezione IP 54; ritorno a molla ove necessario o richiesto; levismi e accessori per applicazioni speciali. Montaggio dell'albero per alberi rotondi o quadrati. Aliment. 24 Vca o 220 Vca / Compresi / Fornitura e posa in opera del servomotore; / collegamento all'albero della serranda (con l'inserimento di opportuno inserto per alberi); / accessori supplementari necessari (bracci di leva, limitatori di corsa); / viti e mensole per il fissaggio di qualsiasi tipo; / qualsiasi altro onere necessario per l'esecuzione ultimata a regolad'arte. / - REGOLAZIONE, ELEMENTI IN CAMPO, SERVOCOMANDO PER SERRANDA 2…10 V, 10 Nm (<2 m²)	n		312,95
O.04.21.02	Servocomando per serranda con o senza molla di ritorno. Attuatore ad accoppiamento diretto per serrande per aria, alette di ventilazione, persiane e unità VAV. Motore reversibile 24V-50Hz, comandato ON-OFF o modulante con segnale a 3 punti oppure modulante con segnale 0...10V cc da regolatore o termostato; coppia torcente motrice adeguata alle dimensioni della serranda da azionare, secondo le indicazioni fornite dal costruttore; corsa angolare di 90.; custodia con grado di protezione IP 54; ritorno a molla ove necessario o richiesto; levismi e accessori per applicazioni speciali. Montaggio dell'albero per alberi rotondi o quadrati. Aliment. 24 Vca o 220 Vca / Compresi / Fornitura e posa in opera del servomotore; / collegamento all'albero della serranda (con l'inserimento di opportuno inserto per alberi); / accessori supplementari necessari (bracci di leva, limitatori di corsa); / viti e mensole per il fissaggio di qualsiasi tipo; / qualsiasi altro onere necessario per l'esecuzione ultimata a regolad'arte. / - REGOLAZIONE, ELEMENTI IN CAMPO, SERVOCOMANDO PER SERRANDA 2 pt, 16 Nm ritorno a molla	n		386,37
O.04.22	SONDA DI TEMPERATURA
O.04.22.01	Sonda di temperatura per il controllo della temperatura dell'aria e dell'acqua negli impianti di riscaldamento, ventilazione e condizionamento. / Le sonde devono essere del tipo attivo (alimentazione dal regolatore) e generare un segnale, variabile da 0 a 10Vcc, che sia direttamente proporzionale alla variazione della temperatura (elemento sensibile di tipo PT1000); oppure possono usare un termistore con elemento sensibile NTC; il campo di misura deve essere lineare; custodia in materiale plastico (IP 54 per canale/tubazione, IP 30 per ambiente). / Compresi / sonda di temperatura; / flange per montaggio su canale o guaina in ottone per montaggio su tubazione, guaina inox per montaggio su bollitore; / accessori supplementari necessari; / viti e mensole per il fissaggio di qualsiasi tipo; / qualsiasi altro onere necessario per l'esecuzione ultimata a regolad'arte. / - REGOLAZIONE, ELEMENTI IN CAMPO, SONDA DI TEMPERATURA Sonda di temperatura aria da canale NTC	n		162,78
O.04.22.02	Sonda di temperatura per il controllo della temperatura dell'aria e dell'acqua negli impianti di riscaldamento, ventilazione e condizionamento. / Le sonde devono essere del tipo attivo (alimentazione dal regolatore) e generare un segnale, variabile da 0 a 10Vcc, che sia direttamente proporzionale alla variazione della temperatura (elemento sensibile di tipo PT1000); oppure possono usare un termistore con elemento sensibile NTC; il campo di misura deve essere lineare; custodia in materiale plastico (IP 54 per canale/tubazione, IP 30 per ambiente). / Compresi / sonda di temperatura; / flange per montaggio su canale o guaina in ottone per montaggio su tubazione, guaina inox per montaggio su bollitore; / accessori supplementari necessari; / viti e mensole per il fissaggio di qualsiasi tipo; / qualsiasi altro onere necessario per l'esecuzione ultimata a regolad'arte. / - RECOLAZIONE, ELEMENTI IN CAMPO, SONDA DI TEMPERATURA Sonda di temperatura ad immersione NTC	n		85,55
O.04.22.03	Sonda di temperatura per il controllo della temperatura dell'aria e dell'acqua negli impianti di riscaldamento, ventilazione e condizionamento. / Le sonde devono essere del tipo attivo (alimentazione dal regolatore) e generare un segnale, variabile da 0 a 10Vcc, che sia direttamente proporzionale alla variazione della temperatura (elemento sensibile di tipo PT1000); oppure possono usare un termistore con elemento sensibile NTC; il campo di misura deve essere lineare; custodia in materiale plastico (IP 54 per canale/tubazione, IP 30 per ambiente). / Compresi / sonda di temperatura; / flange per montaggio su canale o guaina in ottone per montaggio su tubazione, guaina inox per montaggio su bollitore; / accessori supplementari necessari; / viti e mensole per il fissaggio di qualsiasi tipo; / qualsiasi altro onere necessario per l'esecuzione ultimata a regolad'arte. / - REGOLAZIONE, ELEMENTI IN CAMPO, SONDA DI TEMPERATURA Sonda di temperatura esterna NTC	n		94,39
O.04.23	SONDA DI UMIDITA'
O.04.23.01	SONDA di umidità dell'aria da canale di tipo attivo (alimentazione 15 V dal regolatore) tale da generare un segnale da 0 a 10 Vcc con un campo 10...90% UR; elemento sensibile capacitivo a lamine dorate; custodia in materiale plastico IP 54 / Compresi / Fornitura e posa in opera di sonda di umidità relativa; / fori ed altri oneri per l'installazione; / viti e mensole per il fissaggio di qualsiasi tipo; / qualsiasi altro onere necessario per l'esecuzione ultimata a regola d'arte / - REGOLAZIONE ELEMENTI IN CAMPO, SONDA DI UMIDITA' Sonda di umidità da canale	n		287,60
O.04.24	TERMOSTATO ANTIGELO
O.04.24.01	Termostato antigelo per impianti di condizionamento a riarmo automatico; Tipo di elemento sensibile: a riempimento di vapore; / Elemento sensibile: Bulbo lunghezza 6 m da tendere lungo la superficie della batteria Scala calibrata per diminuzione di temperatura, campo -10 +12.5 °C / Attacchi: 2 attacchi a calzare 6.2 mm Classe Protezione IP65 ; / Custodia in policarbonato / Tipo di contatto/Portata Contatto SPDT 15 (8) A 220 V / Compresi / Fornitura e posa in opera di termostato antigelo a riarmo manuale; / flangia per il montaggio a canale; / passacapillare per termostato antigelo; / fori ed altri oneri per l'installazione; / viti e mensole per il fissaggio di qualsiasi tipo; / tubo in plastica per il collegamento al canale; / qualsiasi altro onere necessario per l'esecuzione ultimata a regolad'arte. / - REGOLAZIONE, ELEMENTI IN CAMPO, TERMOSTATO ANTIGELO termostato antigelo a riarmo automatico	n		149,84
O.04.25	FLUSSOSTATO
O.04.25.01	Flussostato per liquidi, monitoraggio di flussi in ciruiti di raffreddamento e in sistemi di lubrificazione, microinterruttore interamente incapsulato ad elevata / portata, unico tipo per tubazioni con diametro da 1" a 8", portata contatto 15(8) A, 24÷150Vac, durata contatto 50000 cicli, IP65, custodia in ABS e acciaio protetto da corrosione, pressione massima 11Bar. / Compresi / Fornitura e posa in opera di flussostato; / fori ed altri oneri per l'installazione; / viti e mensole per il fissaggio di qualsiasi tipo; / qualsiasi altro onere necessario per l'esecuzione ultimata a regolad'arte. / - REGOLAZIONE, ELEMENTI IN CAMPO, FLUSSOSTATO Per liquidi-IP 65	n		181,79
O.04.26	CORPO VALVOLA
O.04.26.01	Corpo valvola di regolazione a 2 vie, attacchi filettati femmina tipo gas parallelo, caratteristica di regolazione equipercentuale, otturatore in acciaio inox fino a 1/2" e in ottone oltre con trafilamento massimo 0.01%. Materiali: corpo in ottone per valvole con corsa breve (fino a 6.5 mm) in ghisa per valvole con corsa 20 mm, stelo in acciaio inossidabile, otturatore in ottone/acciaio inox, tenuta a disco in elastomero stampato ed ottone, premistoppa ad anello conico rinforzato in fibra di carbonio caricati a molla. Limiti di temperatura da 2 a 120°C. / Nei diametri di seguito indicati. / Compresi: / di regolazione a 2 vie; / raccordi alla tubazione; / guarnizioni di tenuta; / e quant'altro necessario per l'installazione ultimata a regolad'arte. / - REGOLAZIONE, ELEMENTI IN CAMPO, CORPO VALVOLA 2 VIE FILETTATA Kvs = 0.25, C = 6.5 mm, D = 1/2"	n		63,38
O.04.26.02	Corpo valvola di regolazione a 2 vie, attacchi filettati femmina tipo gas parallelo, caratteristica di regolazione equipercentuale, otturatore in acciaio inox fino a 1/2" e in ottone oltre con trafilamento massimo 0.01%. Materiali: corpo in ottone per valvole con corsa breve (fino a 6.5 mm) in ghisa per valvole con corsa 20 mm, stelo in acciaio inossidabile, otturatore in ottone/acciaio inox, tenuta a disco in elastomero stampato ed ottone, premistoppa ad anello conico rinforzato in fibra di carbonio caricati a molla. Limiti di temperatura da 2 a 120°C. / Nei diametri di seguito indicati. / Compresi: / di regolazione a 2 vie; / raccordi alla tubazione; / guarnizioni di tenuta; / e quant'altro necessario per l'installazione ultimata a regolad'arte. / - REGOLAZIONE, ELEMENTI IN CAMPO, CORPO VALVOLA 2 VIE FILETTATA Kvs = 0.4, C = 6.5 mm, D = 1/2"	n		63,38
O.04.26.03	Corpo valvola di regolazione a 2 vie, attacchi filettati femmina tipo gas parallelo, caratteristica di regolazione equipercentuale, otturatore in acciaio inox fino a 1/2" e in ottone oltre con trafilamento massimo 0.01%. Materiali: corpo in ottone per valvole con corsa breve (fino a 6.5 mm) in ghisa per valvole con corsa 20 mm, stelo in acciaio inossidabile, otturatore in ottone/acciaio inox, tenuta a disco in elastomero stampato ed ottone, premistoppa ad anello conico rinforzato in fibra di carbonio caricati a molla. Limiti di temperatura da 2 a 120°C. / Nei diametri di seguito indicati. / Compresi: / di regolazione a 2 vie; / raccordi alla tubazione; / guarnizioni di tenuta; / e quant'altro necessario per l'installazione ultimata a regolad'arte. / - REGOLAZIONE, ELEMENTI IN CAMPO, CORPO VALVOLA 2 VIE FILETTATA Kvs = 0.63, C = 6.5 mm, D = 1/2"	n		63,38
O.04.26.04	Corpo valvola di regolazione a 2 vie, attacchi filettati femmina tipo gas parallelo, caratteristica di regolazione equipercentuale, otturatore in acciaio inox fino a 1/2" e in ottone oltre con trafilamento massimo 0.01%. Materiali: corpo in ottone per valvole con corsa breve (fino a 6.5 mm) in ghisa per valvole con corsa 20 mm, stelo in acciaio inossidabile, otturatore in ottone/acciaio inox, tenuta a disco in elastomero stampato ed ottone, premistoppa ad anello conico rinforzato in fibra di carbonio caricati a molla. Limiti di temperatura da 2 a 120°C. / Nei diametri di seguito indicati. / Compresi: / di regolazione a 2 vie; / raccordi alla tubazione; / guarnizioni di tenuta; / e quant'altro necessario per l'installazione ultimata a regolad'arte. / - REGOLAZIONE, ELEMENTI IN CAMPO, CORPO VALVOLA 2 VIE FILETTATA = 1, C = 6.5 mm, D = 1/2"	n		72,52
O.04.26.05	Corpo valvola di regolazione a 2 vie, attacchi filettati femmina tipo gas parallelo, caratteristica di regolazione equipercentuale, otturatore in acciaio inox fino a 1/2" e in ottone oltre con trafilamento massimo 0.01%. Materiali: corpo in ottone per valvole con corsa breve (fino a 6.5 mm) in ghisa per valvole con corsa 20 mm, stelo in acciaio inossidabile, otturatore in ottone/acciaio inox, tenuta a disco in elastomero stampato ed ottone, premistoppa ad anello conico rinforzato in fibra di carbonio caricati a molla. Limiti di temperatura da 2 a 120°C. / Nei diametri di seguito indicati. / Compresi: / di regolazione a 2 vie; / raccordi alla tubazione; / guarnizioni di tenuta; / e quant'altro necessario per l'installazione ultimata a regolad'arte. / - REGOLAZIONE, ELEMENTI IN CAMPO, CORPO VALVOLA 2 VIE FILETTATA Kvs = 1.6, C = 6.5 mm, D = 1/2"	n		81,07
O.04.26.06	Corpo valvola di regolazione a 2 vie, attacchi filettati femmina tipo gas parallelo, caratteristica di regolazione equipercentuale, otturatore in acciaio inox fino a 1/2" e in ottone oltre con trafilamento massimo 0.01%. Materiali: corpo in ottone per valvole con corsa breve (fino a 6.5 mm) in ghisa per valvole con corsa 20 mm, stelo in acciaio inossidabile, otturatore in ottone/acciaio inox, tenuta a disco in elastomero stampato ed ottone, premistoppa ad anello conico rinforzato in fibra di carbonio caricati a molla. Limiti di temperatura da 2 a 120°C. / Nei diametri di seguito indicati. / Compresi: / di regolazione a 2 vie; / raccordi alla tubazione; / guarnizioni di tenuta; / e quant'altro necessario per l'installazione ultimata a regolad'arte. / - REGOLAZIONE, ELEMENTI IN CAMPO, CORPO VALVOLA 2 VIE FILETTATA Kvs = 2.5, C = 6.5 mm, D = 3/4"	n		95,00
O.04.26.07	Corpo valvola di regolazione a 2 vie, attacchi filettati femmina tipo gas parallelo, caratteristica di regolazione equipercentuale, otturatore in acciaio inox fino a 1/2" e in ottone oltre con trafilamento massimo 0.01%. Materiali: corpo in ottone per valvole con corsa breve (fino a 6.5 mm) in ghisa per valvole con corsa 20 mm, stelo in acciaio inossidabile, otturatore in ottone/acciaio inox, tenuta a disco in elastomero stampato ed ottone, premistoppa ad anello conico rinforzato in fibra di carbonio caricati a molla. Limiti di temperatura da 2 a 120°C. / Nei diametri di seguito indicati. / Compresi: / di regolazione a 2 vie; / raccordi alla tubazione; / guarnizioni di tenuta; / e quant'altro necessario per l'installazione ultimata a regolad'arte. / - REGOLAZIONE, ELEMENTI IN CAMPO, CORPO VALVOLA 2 VIE FILETTATA Kvs = 4, C = 6.5 mm, D = 3/4"	n		95,00
O.04.26.08	Corpo valvola di regolazione a 2 vie, attacchi filettati femmina tipo gas parallelo, caratteristica di regolazione equipercentuale, otturatore in acciaio inox fino a 1/2" e in ottone oltre con trafilamento massimo 0.01%. Materiali: corpo in ottone per valvole con corsa breve (fino a 6.5 mm) in ghisa per valvole con corsa 20 mm, stelo in acciaio inossidabile, otturatore in ottone/acciaio inox, tenuta a disco in elastomero stampato ed ottone, premistoppa ad anello conico rinforzato in fibra di carbonio caricati a molla. Limiti di temperatura da 2 a 120°C. / Nei diametri di seguito indicati. / Compresi: / di regolazione a 2 vie; / raccordi alla tubazione; / guarnizioni di tenuta; / e quant'altro necessario per l'installazione ultimata a regolad'arte. / - REGOLAZIONE, ELEMENTI IN CAMPO, CORPO VALVOLA 2 VIE FILETTATA Kvs = 4, C = 6.5 mm, D = 1"	n		178,09
O.04.26.09	Corpo valvola di regolazione a 2 vie, attacchi filettati femmina tipo gas parallelo, caratteristica di regolazione equipercentuale, otturatore in acciaio inox fino a 1/2" e in ottone oltre con trafilamento massimo 0.01%. Materiali: corpo in ottone per valvole con corsa breve (fino a 6.5 mm) in ghisa per valvole con corsa 20 mm, stelo in acciaio inossidabile, otturatore in ottone/acciaio inox, tenuta a disco in elastomero stampato ed ottone, premistoppa ad anello conico rinforzato in fibra di carbonio caricati a molla. Limiti di temperatura da 2 a 120°C. / Nei diametri di seguito indicati. / Compresi: / di regolazione a 2 vie; / raccordi alla tubazione; / guarnizioni di tenuta; / e quant'altro necessario per l'installazione ultimata a regolad'arte. / - REGOLAZIONE, ELEMENTI IN CAMPO, CORPO VALVOLA 2 VIE FILETTATA Kvs = 6.3, C = 6.5 mm, D = 1"	n		178,09
O.04.26.10	Corpo valvola di regolazione a 2 vie, attacchi filettati femmina tipo gas parallelo, caratteristica di regolazione equipercentuale, otturatore in acciaio inox fino a 1/2" e in ottone oltre con trafilamento massimo 0.01%. Materiali: corpo in ottone per valvole con corsa breve (fino a 6.5 mm) in ghisa per valvole con corsa 20 mm, stelo in acciaio inossidabile, otturatore in ottone/acciaio inox, tenuta a disco in elastomero stampato ed ottone, premistoppa ad anello conico rinforzato in fibra di carbonio caricati a molla. Limiti di temperatura da 2 a 120°C. / Nei diametri di seguito indicati. / Compresi: / di regolazione a 2 vie; / raccordi alla tubazione; / guarnizioni di tenuta; / e quant'altro necessario per l'installazione ultimata a regolad'arte. / - REGOLAZIONE, ELEMENTI IN CAMPO, CORPO VALVOLA 2 VIE FILETTATA Kvs = 10, C = 6.5 mm, D = 1"	n		178,09
O.04.26.11	Corpo valvola di regolazione a 2 vie, attacchi filettati femmina tipo gas parallelo, caratteristica di regolazione equipercentuale, otturatore in acciaio inox fino a 1/2" e in ottone oltre con trafilamento massimo 0.01%. Materiali: corpo in ottone per valvole con corsa breve (fino a 6.5 mm) in ghisa per valvole con corsa 20 mm, stelo in acciaio inossidabile, otturatore in ottone/acciaio inox, tenuta a disco in elastomero stampato ed ottone, premistoppa ad anello conico rinforzato in fibra di carbonio caricati a molla. Limiti di temperatura da 2 a 120°C. / Nei diametri di seguito indicati. / Compresi: / di regolazione a 2 vie; / raccordi alla tubazione; / guarnizioni di tenuta; / e quant'altro necessario per l'installazione ultimata a regolad'arte. / - REGOLAZIONE, ELEMENTI IN CAMPO, CORPO VALVOLA 2 VIE FILETTATA Kvs = 16, C = 6.5 mm, D = 1"1/4	n		232,23
O.04.26.12	Corpo valvola di regolazione a 2 vie, attacchi filettati femmina tipo gas parallelo, caratteristica di regolazione equipercentuale, otturatore in acciaio inox fino a 1/2" e in ottone oltre con trafilamento massimo 0.01%. Materiali: corpo in ottone per valvole con corsa breve (fino a 6.5 mm) in ghisa per valvole con corsa 20 mm, stelo in acciaio inossidabile, otturatore in ottone/acciaio inox, tenuta a disco in elastomero stampato ed ottone, premistoppa ad anello conico rinforzato in fibra di carbonio caricati a molla. Limiti di temperatura da 2 a 120°C. / Nei diametri di seguito indicati. / Compresi: / di regolazione a 2 vie; / raccordi alla tubazione; / guarnizioni di tenuta; / e quant'altro necessario per l'installazione ultimata a regolad'arte. / - REGOLAZIONE, ELEMENTI IN CAMPO, CORPO VALVOLA 2 VIE FILETTATA Kvs = 20, C = 6.5 mm, D = 1"1/2	n		307,65
O.04.26.13	Corpo valvola di regolazione a 2 vie, attacchi filettati femmina tipo gas parallelo, caratteristica di regolazione equipercentuale, otturatore in acciaio inox fino a 1/2" e in ottone oltre con trafilamento massimo 0.01%. Materiali: corpo in ottone per valvole con corsa breve (fino a 6.5 mm) in ghisa per valvole con corsa 20 mm, stelo in acciaio inossidabile, otturatore in ottone/acciaio inox, tenuta a disco in elastomero stampato ed ottone, premistoppa ad anello conico rinforzato in fibra di carbonio caricati a molla. Limiti di temperatura da 2 a 120°C. / Nei diametri di seguito indicati. / Compresi: / di regolazione a 2 vie; / raccordi alla tubazione; / guarnizioni di tenuta; / e quant'altro necessario per l'installazione ultimata a regolad'arte. / - REGOLAZIONE, ELEMENTI IN CAMPO, CORPO VALVOLA 2 VIE FILETTATA Kvs = 2.5, C = 20 mm, D = 1/2"	n		191,88
O.04.26.14	Corpo valvola di regolazione a 2 vie, attacchi filettati femmina tipo gas parallelo, caratteristica di regolazione equipercentuale, otturatore in acciaio inox fino a 1/2" e in ottone oltre con trafilamento massimo 0.01%. Materiali: corpo in ottone per valvole con corsa breve (fino a 6.5 mm) in ghisa per valvole con corsa 20 mm, stelo in acciaio inossidabile, otturatore in ottone/acciaio inox, tenuta a disco in elastomero stampato ed ottone, premistoppa ad anello conico rinforzato in fibra di carbonio caricati a molla. Limiti di temperatura da 2 a 120°C. / Nei diametri di seguito indicati. / Compresi: / di regolazione a 2 vie; / raccordi alla tubazione; / guarnizioni di tenuta; / e quant'altro necessario per l'installazione ultimata a regolad'arte. / - REGOLAZIONE, ELEMENTI IN CAMPO, CORPO VALVOLA 2 VIE FILETTATA Kvs = 4, C = 20 mm, D = 1/2"	n		191,88
O.04.26.15	Corpo valvola di regolazione a 2 vie, attacchi filettati femmina tipo gas parallelo, caratteristica di regolazione equipercentuale, otturatore in acciaio inox fino a 1/2" e in ottone oltre con trafilamento massimo 0.01%. Materiali: corpo in ottone per valvole con corsa breve (fino a 6.5 mm) in ghisa per valvole con corsa 20 mm, stelo in acciaio inossidabile, otturatore in ottone/acciaio inox, tenuta a disco in elastomero stampato ed ottone, premistoppa ad anello conico rinforzato in fibra di carbonio caricati a molla. Limiti di temperatura da 2 a 120°C. / Nei diametri di seguito indicati. / Compresi: / di regolazione a 2 vie; / raccordi alla tubazione; / guarnizioni di tenuta; / e quant'altro necessario per l'installazione ultimata a regolad'arte. / - REGOLAZIONE, ELEMENTI IN CAMPO, CORPO VALVOLA 2 VIE FILETTATA Kvs = 6.3, C = 20 mm, D = 3/4"	n		200,35
O.04.26.16	Corpo valvola di regolazione a 2 vie, attacchi filettati femmina tipo gas parallelo, caratteristica di regolazione equipercentuale, otturatore in acciaio inox fino a 1/2" e in ottone oltre con trafilamento massimo 0.01%. Materiali: corpo in ottone per valvole con corsa breve (fino a 6.5 mm) in ghisa per valvole con corsa 20 mm, stelo in acciaio inossidabile, otturatore in ottone/acciaio inox, tenuta a disco in elastomero stampato ed ottone, premistoppa ad anello conico rinforzato in fibra di carbonio caricati a molla. Limiti di temperatura da 2 a 120°C. / Nei diametri di seguito indicati. / Compresi: / di regolazione a 2 vie; / raccordi alla tubazione; / guarnizioni di tenuta; / e quant'altro necessario per l'installazione ultimata a regolad'arte. / - REGOLAZIONE, ELEMENTI IN CAMPO, CORPO VALVOLA 2 VIE FILETTATA Kvs = 10, C = 20 mm, D = 1"	n		210,32
O.04.26.17	Corpo valvola di regolazione a 2 vie, attacchi filettati femmina tipo gas parallelo, caratteristica di regolazione equipercentuale, otturatore in acciaio inox fino a 1/2" e in ottone oltre con trafilamento massimo 0.01%. Materiali: corpo in ottone per valvole con corsa breve (fino a 6.5 mm) in ghisa per valvole con corsa 20 mm, stelo in acciaio inossidabile, otturatore in ottone/acciaio inox, tenuta a disco in elastomero stampato ed ottone, premistoppa ad anello conico rinforzato in fibra di carbonio caricati a molla. Limiti di temperatura da 2 a 120°C. / Nei diametri di seguito indicati. / Compresi: / di regolazione a 2 vie; / raccordi alla tubazione; / guarnizioni di tenuta; / e quant'altro necessario per l'installazione ultimata a regolad'arte. / - REGOLAZIONE, ELEMENTI IN CAMPO, CORPO VALVOLA 2 VIE FILETTATA Kvs = 16, C = 20 mm, D = 1"1/4	n		249,51
O.04.26.18	Corpo valvola di regolazione a 2 vie, attacchi filettati femmina tipo gas parallelo, caratteristica di regolazione equipercentuale, otturatore in acciaio inox fino a 1/2" e in ottone oltre con trafilamento massimo 0.01%. Materiali: corpo in ottone per valvole con corsa breve (fino a 6.5 mm) in ghisa per valvole con corsa 20 mm, stelo in acciaio inossidabile, otturatore in ottone/acciaio inox, tenuta a disco in elastomero stampato ed ottone, premistoppa ad anello conico rinforzato in fibra di carbonio caricati a molla. Limiti di temperatura da 2 a 120°C. / Nei diametri di seguito indicati. / Compresi: / di regolazione a 2 vie; / raccordi alla tubazione; / guarnizioni di tenuta; / e quant'altro necessario per l'installazione ultimata a regolad'arte. / - REGOLAZIONE, ELEMENTI IN CAMPO, CORPO VALVOLA 2 VIE FILETTATA Kvs = 25, C = 20 mm, D = 1"1/2	n		299,68
O.04.26.19	Corpo valvola di regolazione a 2 vie, attacchi filettati femmina tipo gas parallelo, caratteristica di regolazione equipercentuale, otturatore in acciaio inox fino a 1/2" e in ottone oltre con trafilamento massimo 0.01%. Materiali: corpo in ottone per valvole con corsa breve (fino a 6.5 mm) in ghisa per valvole con corsa 20 mm, stelo in acciaio inossidabile, otturatore in ottone/acciaio inox, tenuta a disco in elastomero stampato ed ottone, premistoppa ad anello conico rinforzato in fibra di carbonio caricati a molla. Limiti di temperatura da 2 a 120°C. / Nei diametri di seguito indicati. / Compresi: / di regolazione a 2 vie; / raccordi alla tubazione; / guarnizioni di tenuta; / e quant'altro necessario per l'installazione ultimata a regolad'arte. / - REGOLAZIONE, ELEMENTI IN CAMPO, CORPO VALVOLA 2 VIE FILETTATA Kvs = 40, C = 20 mm, D = 2"	n		392,37
O.04.27	CORPO VALVOLA
O.04.27.01	Corpo valvola di regolazione miscelatrice a 3 vie, corpo in bronzo e attacchi filettati femmina tipo gas parallelo, caratteristica di regolazione lineare, tenuta in ottone con trafilamento massimo 0.01%. Materiali: stelo in acciaio inossidabile, otturatore in ottone, tenuta a disco in elastomero stampato ed ottone, premistoppa ad anello conico in EPR. Limiti di temperatura da 2 a 120°C. / Nei diametri di seguito indicati. Compresi: / di regolazione miscelatrice a 3 vie; / raccordi alla tubazione; / guarnizioni di tenuta; / e quant'altro necessario per l'installazione ultimata a regolad'arte. / - REGOLAZIONE, ELEMENTI IN CAMPO, CORPO VALVOLA 3 VIE FILETTATA D = 1/2"	n		184,56
O.04.27.02	Corpo valvola di regolazione miscelatrice a 3 vie, corpo in bronzo e attacchi filettati femmina tipo gas parallelo, caratteristica di regolazione lineare, tenuta in ottone con trafilamento massimo 0.01%. Materiali: stelo in acciaio inossidabile, otturatore in ottone, tenuta a disco in elastomero stampato ed ottone, premistoppa ad anello conico in EPR. Limiti di temperatura da 2 a 120°C. / Nei diametri di seguito indicati. Compresi: / di regolazione miscelatrice a 3 vie; / raccordi alla tubazione; / guarnizioni di tenuta; / e quant'altro necessario per l'installazione ultimata a regolad'arte. / - REGOLAZIONE, ELEMENTI IN CAMPO, CORPO VALVOLA 3 VIE FILETTATA D = 3/4"	n		193,03
O.04.27.03	Corpo valvola di regolazione miscelatrice a 3 vie, corpo in bronzo e attacchi filettati femmina tipo gas parallelo, caratteristica di regolazione lineare, tenuta in ottone con trafilamento massimo 0.01%. Materiali: stelo in acciaio inossidabile, otturatore in ottone, tenuta a disco in elastomero stampato ed ottone, premistoppa ad anello conico in EPR. Limiti di temperatura da 2 a 120°C. / Nei diametri di seguito indicati. Compresi: / di regolazione miscelatrice a 3 vie; / raccordi alla tubazione; / guarnizioni di tenuta; / e quant'altro necessario per l'installazione ultimata a regolad'arte. / - REGOLAZIONE, ELEMENTI IN CAMPO, CORPO VALVOLA 3 VIE FILETTATA D = 1"	n		203,00
O.04.27.04	Corpo valvola di regolazione miscelatrice a 3 vie, corpo in bronzo e attacchi filettati femmina tipo gas parallelo, caratteristica di regolazione lineare, tenuta in ottone con trafilamento massimo 0.01%. Materiali: stelo in acciaio inossidabile, otturatore in ottone, tenuta a disco in elastomero stampato ed ottone, premistoppa ad anello conico in EPR. Limiti di temperatura da 2 a 120°C. / Nei diametri di seguito indicati. Compresi: / di regolazione miscelatrice a 3 vie; / raccordi alla tubazione; / guarnizioni di tenuta; / e quant'altro necessario per l'installazione ultimata a regolad'arte. / - REGOLAZIONE, ELEMENTI IN CAMPO, CORPO VALVOLA 3 VIE FILETTATA D = 1"1/4	n		234,88
O.04.27.05	Corpo valvola di regolazione miscelatrice a 3 vie, corpo in bronzo e attacchi filettati femmina tipo gas parallelo, caratteristica di regolazione lineare, tenuta in ottone con trafilamento massimo 0.01%. Materiali: stelo in acciaio inossidabile, otturatore in ottone, tenuta a disco in elastomero stampato ed ottone, premistoppa ad anello conico in EPR. Limiti di temperatura da 2 a 120°C. / Nei diametri di seguito indicati. Compresi: / di regolazione miscelatrice a 3 vie; / raccordi alla tubazione; / guarnizioni di tenuta; / e quant'altro necessario per l'installazione ultimata a regolad'arte. / - REGOLAZIONE, ELEMENTI IN CAMPO, CORPO VALVOLA 3 VIE FILETTATA D = 1"1/2	n		299,68
O.04.27.06	Corpo valvola di regolazione miscelatrice a 3 vie, corpo in bronzo e attacchi filettati femmina tipo gas parallelo, caratteristica di regolazione lineare, tenuta in ottone con trafilamento massimo 0.01%. Materiali: stelo in acciaio inossidabile, otturatore in ottone, tenuta a disco in elastomero stampato ed ottone, premistoppa ad anello conico in EPR. Limiti di temperatura da 2 a 120°C. / Nei diametri di seguito indicati. Compresi: / di regolazione miscelatrice a 3 vie; / raccordi alla tubazione; / guarnizioni di tenuta; / e quant'altro necessario per l'installazione ultimata a regolad'arte. / - REGOLAZIONE, ELEMENTI IN CAMPO, CORPO VALVOLA 3 VIE FILETTATA D = 2"	n		392,37
O.04.28	SERVOCOMANDO
O.04.28.01	Servocomando modulante per valvole a 2 o tre vie per segnali di regolazione flottanti 0...10 V o 2...10 V. Motore sincrono con classe di protezione IP54. Interruttori di fine corsa limitatori di forza. Direzione del movimento reversibile. Tempo di escursione veloce. Coperchio del motore in ABS base in lega di alluminio o PRFV. / Compresi / - Fornitura e posa in opera del servomotore; / - collegamento all'albero della serranda (con l'inserimento di opportuno inserto per alberi); / - accessori supplementari necessari (bracci di leva, limitatori di corsa); / - viti e mensole per il fissaggio di qualsiasi tipo; / - qualsiasi altro onere necessario per l'esecuzione ultimata a regolad'arte. / - REGOLAZIONE, ELEMENTI IN CAMPO, SERVOMOTORE PER VALVOLA Oltre 1"1/4	n		734,25
O.04.28.02	Servocomando modulante per valvole a 2 o tre vie per segnali di regolazione flottanti 0...10 V o 2...10 V. Motore sincrono con classe di protezione IP54. Interruttori di fine corsa limitatori di forza. Direzione del movimento reversibile. Tempo di escursione veloce. Coperchio del motore in ABS base in lega di alluminio o PRFV. / Compresi / - Fornitura e posa in opera del servomotore; / - collegamento all'albero della serranda (con l'inserimento di opportuno inserto per alberi); / - accessori supplementari necessari (bracci di leva, limitatori di corsa); / - viti e mensole per il fissaggio di qualsiasi tipo; / - qualsiasi altro onere necessario per l'esecuzione ultimata a regolad'arte. / - REGOLAZIONE, ELEMENTI IN CAMPO, SERVOMOTORE PER VALVOLA Fino a 1"1/4	n		444,77
O.04.29	REGOLAZIONE, SISTEMA INTEGRATO DIGITALE
O.04.29.01	REGOLAZIONE elettronica con sistema integrato a quadro DDC per controllo e regolazione di sistemi HVAC, con finalità di acquisizione dei dati di output e regolazione degli elementi in campo, compresi stato, comando e allarme, e di tutte le informazioni necessarie al sistema. Per le caratteristiche tecniche del sistema si rimanda agli specifici elaborati di progetto. Il sistema di regolazione sarà contabilizzato considerando separatamente il costo del o dei multiregolatori digitali presenti e dei punti controllati come di seguito esplicitato. / A01 / Regolatore DDC fino a 22 punti fisici. / Controllore per applicazioni di regolazione HVAC standard e funzioni di building automation. Il controllore deve poter essere impiegato per funzionamento indipendente ovvero con collegamento telefonico o in sistemi in rete collegati a sistemi si supervisione centralizzati, il protocollo di comunicazione adottato non deve appartenere ad uno standard proprietario ma deve poter essere integrato anche con regolatori di altri produttori (es. LON, BacNET ecc.). In alternativa è necessario rispettare il protocollo di comunicazione delle apparecchiature esistenti nel sito di installazione in accordo con la D.L.. Il regolatore sarà del tipo per edifici di piccola e media dimensione, dotato di software di controllo liberamente programmabile. Il regolatore sarà in grado di gestire almento 22 punti fisici mediante ingressi ed uscite dirette (sono inclusi ingressi digitali ed analogici per sonde NTC20k, 0..10Vc.c., 0..20mA, uscite analogiche 0..10Vc.c., e uscite digitali a 24Vca di tipo TRIAC). La quantità di punti fisici controllabili deve poter essere espandibile mediante l'uso di schede multiplexer ovvero di moduli di input output a microprocessore collegati al regolatore via bus di campo. Il regolatore sarà dotato di pannello operatore proprio con connettore RS232 per il caricamento dei programmi che sarà utilizzabile per la regolazione di setpoints, limiti di allarme, fissare ingressi/uscite, forzare funzioni ecc. Il bus di comunicazione per lo scambio dei dati con altri controllori analoghi e per i sistemi di gestione dell'automazione degli edifici potrà essere LONBus o BacNET. Tipo di Transceiver LonWorks(R) FTT10A. Il montaggio sarà previsto su / binario DIN rail o su fronte quadro. Classe di Protezione IP54. Back up della memoria per 72 ore di mantenimento funzionamento. Alimentazione. 24 Vca | 10 VA. 46 Variabili aggiuntive gestibili con l'uso di moduli di espansione di I/O connessi via LON BUS. / Il costo del regolatore DDC comprente il solo costo della CPU e di tutte le apparecchiature necessarie al suo funzionamento. I moduli di espansione, la programmazione e l'ingegnerizzazione sono compensati nella voce "Punto controllato". / Sono compresi inoltre / pannello operatore / Staffa per il fissaggio a quadro; / moduli di fine linea per eventuale bus di campo / altri accessori di fiassaggio a quadro e/o a parete; / accessori di fissaggio del quadro a parete o a pavimento; / quant'altro necessario per dare l'esecuzione ultimata a regola d'arte. / B01 / Regolatore DDC fino a 380 punti fisici. / Controllore DDC per tutte le applicazioni di regolazione HVAC. Il controllore può essere applicato per funzionamento indipendente, su linee telefoniche e nei sistemi su rete. / Software di controllo liberamente programmabile anche con moduli software standard. Ingressi hardware con moduli di I/O collegati alla CPU mediante BUS LON disponibili per: misure di temperatura, umidità relativa, pressione ecc. stato dei contatti di relè, termostati ecc. Uscite hardware con moduli di I/O collegati alla CPU mediante BUS LON disponibili per: apparecchiature di regolazione come attuatori apparecchiature commutabili come pompe, ventilatori. Il protocollo di comunicazione adottato non deve appartenere ad uno standard proprietario ma deve poter essere integrato anche con regolatori di altri produttori (es. LON, BacNET ecc.). In alternativa è necessario rispettare il protocollo di comunicazione delle apparecchiature esistenti nel sito di installazione, in accordo con la D.L.. Il regolatore sarà dotato di pannello operatore proprio con connettore RS232; questo terminale può essere usato per regolazione di setpoints, limiti di allarme, fissare ingressi/uscite, forzare funzioni ecc. etc. Tipo di Transceiver LonWorks(R) FTT10A. Classe di Protezione IP30 . Back up della memoria Batteria di continuità per 72 ore, Condensatore goldcap per 72 ore di continuità. Aliment. 24 Vcacc | 40 VA. / Il numero di variabili gestibili (con I/O realizzato mediante moduli su LON Bus) sarà al massimo 380. / Il costo del regolatore DDC comprente il solo costo della CPU e di tutte le apparecchiature necessarie al suo funzionamento. I moduli di espansione, la programmazione e l'ingegnerizzazione sono compensati nella voce "Punto controllato". / Sono compresi inoltre. / pannello operatore; / Staffa per il fissaggio a quadro; / moduli di fine linea per eventuale bus di campo; / modulo di alimentazione per la CPU; / altri accessori di fissaggio a quadro e/o a parete; / accessori di fissaggio del quadro; / eventuali custodie ove alloggiare la CPU ed i relativi moduli diespansione; / quant'altro necessario per dare l'esecuzione ultimata a regola d'arte. / A02 / Punto controllato. / Per ciascun punto fisico controllato verranno contabilizzati a parte i seguenti oneri: / ingegnerizzazione del sistema, produzione degli schemi elettrici della regolazione, programmazione dei punti collegati alle unità periferiche con implementazione di tutte le funzioni software necessarie al corretto funzionamento del sistema secondo le logiche previste; messa in servizio del sistema al termine dei lavori di montaggio e collegamento, comprendente tutte le opere di controllo, verifica e messa in funzione dei vari componenti del sistema stesso; l'ingegnerizzazione comprende, oltre che la programmazione delle CPU, anche la realizzazione delle pagine grafiche rappresentanti l'impianto, con rappresentazione delle piante dei locali controllati e delle immagini dell'edificio e l'implementazione nel sistema di supervisione esistente (con software di gestione già installato presso l'ufficio tecnico dell'ospedale), è compreso l'Inserimento dei punti controllati sul sistema di supervisione esistente e l'associazione dei punti ai simboli delle mappe grafiche rappresentanti l'impianto. Il collegamento al sistema di supervisione esistente comprende anche la quota parte di materiale in campo (bus compatibile con il protocollo esistente nel sito di installazione realizzato con doppino di rame twistato e schermato, moduli di fine linea per bus e quant'altro necessario). / moduli di espansione per gestione punti controllati da installare in quadro (sia moduli multiplexer che moduli di I/O con processore); / moduli di espansione per gestione punti controllati per installazione distribuita (sia moduli multiplexer che moduli di I/O con processore da installare in quadretti bordo macchina o presso gli stessi punti da controllare); / moduli di comunicazione completi di cavo bus per il collegamento dal regolatore ai moduli d'espansione (sia moduli multiplexer che moduli di I/O con processore); / cavo bus seriale per il collegamento di tutti i moduli (sia CPU che moduli di I/O intelligenti) dotati di interfaccia di comunicazione via bus; / cablaggi interni al quadro di regolazione per funzionamento del regolatore e per il riporto dei segnali dalle morsettiere di igresso/uscita dal/per i dispositivi in campo o i dispositivi contenuti in quadri di potenza; / cablaggi interni da e per i moduli di I/O ed il multiregolatore; / morsettiere di appoggio per i cablaggi; / relè ausiliari di tipo zoccolato con zoccolo per guida DIN con ingombro ridotto; / eventuali cavi bus di collegamento fra le diverse DDC e modili di I/O distribuiti ; / trasformatori 230V/24V di adeguata potenza ed i relativi fusibili di protezione, come indicato negli schemi elettrici per l'alimentazione della DDC; / commutatori e segnali luminosi; / - REGOLAZIONE, SISTEMA INTEGRATO DIGITALE regolatore DDC	n		2577,29
O.04.29.02	REGOLAZIONE elettronica con sistema integrato a quadro DDC per controllo e regolazione di sistemi HVAC, con finalità di acquisizione dei dati di output e regolazione degli elementi in campo, compresi stato, comando e allarme, e di tutte le informazioni necessarie al sistema. Per le caratteristiche tecniche del sistema si rimanda agli specifici elaborati di progetto. Il sistema di regolazione sarà contabilizzato considerando separatamente il costo del o dei multiregolatori digitali presenti e dei punti controllati come di seguito esplicitato. / A01 / Regolatore DDC fino a 22 punti fisici. / Controllore per applicazioni di regolazione HVAC standard e funzioni di building automation. Il controllore deve poter essere impiegato per funzionamento indipendente ovvero con collegamento telefonico o in sistemi in rete collegati a sistemi si supervisione centralizzati, il protocollo di comunicazione adottato non deve appartenere ad uno standard proprietario ma deve poter essere integrato anche con regolatori di altri produttori (es. LON, BacNET ecc.). In alternativa è necessario rispettare il protocollo di comunicazione delle apparecchiature esistenti nel sito di installazione in accordo con la D.L.. Il regolatore sarà del tipo per edifici di piccola e media dimensione, dotato di software di controllo liberamente programmabile. Il regolatore sarà in grado di gestire almento 22 punti fisici mediante ingressi ed uscite dirette (sono inclusi ingressi digitali ed analogici per sonde NTC20k, 0..10Vc.c., 0..20mA, uscite analogiche 0..10Vc.c., e uscite digitali a 24Vca di tipo TRIAC). La quantità di punti fisici controllabili deve poter essere espandibile mediante l'uso di schede multiplexer ovvero di moduli di input output a microprocessore collegati al regolatore via bus di campo. Il regolatore sarà dotato di pannello operatore proprio con connettore RS232 per il caricamento dei programmi che sarà utilizzabile per la regolazione di setpoints, limiti di allarme, fissare ingressi/uscite, forzare funzioni ecc. Il bus di comunicazione per lo scambio dei dati con altri controllori analoghi e per i sistemi di gestione dell'automazione degli edifici potrà essere LONBus o BacNET. Tipo di Transceiver LonWorks(R) FTT10A. Il montaggio sarà previsto su / binario DIN rail o su fronte quadro. Classe di Protezione IP54. Back up della memoria per 72 ore di mantenimento funzionamento. Alimentazione. 24 Vca | 10 VA. 46 Variabili aggiuntive gestibili con l'uso di moduli di espansione di I/O connessi via LON BUS. / Il costo del regolatore DDC comprente il solo costo della CPU e di tutte le apparecchiature necessarie al suo funzionamento. I moduli di espansione, la programmazione e l'ingegnerizzazione sono compensati nella voce "Punto controllato". / Sono compresi inoltre / pannello operatore / Staffa per il fissaggio a quadro; / moduli di fine linea per eventuale bus di campo / altri accessori di fiassaggio a quadro e/o a parete; / accessori di fissaggio del quadro a parete o a pavimento; / quant'altro necessario per dare l'esecuzione ultimata a regola d'arte. / B01 / Regolatore DDC fino a 380 punti fisici. / Controllore DDC per tutte le applicazioni di regolazione HVAC. Il controllore può essere applicato per funzionamento indipendente, su linee telefoniche e nei sistemi su rete. / Software di controllo liberamente programmabile anche con moduli software standard. Ingressi hardware con moduli di I/O collegati alla CPU mediante BUS LON disponibili per: misure di temperatura, umidità relativa, pressione ecc. stato dei contatti di relè, termostati ecc. Uscite hardware con moduli di I/O collegati alla CPU mediante BUS LON disponibili per: apparecchiature di regolazione come attuatori apparecchiature commutabili come pompe, ventilatori. Il protocollo di comunicazione adottato non deve appartenere ad uno standard proprietario ma deve poter essere integrato anche con regolatori di altri produttori (es. LON, BacNET ecc.). In alternativa è necessario rispettare il protocollo di comunicazione delle apparecchiature esistenti nel sito di installazione, in accordo con la D.L.. Il regolatore sarà dotato di pannello operatore proprio con connettore RS232; questo terminale può essere usato per regolazione di setpoints, limiti di allarme, fissare ingressi/uscite, forzare funzioni ecc. etc. Tipo di Transceiver LonWorks(R) FTT10A. Classe di Protezione IP30 . Back up della memoria Batteria di continuità per 72 ore, Condensatore goldcap per 72 ore di continuità. Aliment. 24 Vcacc | 40 VA. / Il numero di variabili gestibili (con I/O realizzato mediante moduli su LON Bus) sarà al massimo 380. / Il costo del regolatore DDC comprente il solo costo della CPU e di tutte le apparecchiature necessarie al suo funzionamento. I moduli di espansione, la programmazione e l'ingegnerizzazione sono compensati nella voce "Punto controllato". / Sono compresi inoltre. / pannello operatore; / Staffa per il fissaggio a quadro; / moduli di fine linea per eventuale bus di campo; / modulo di alimentazione per la CPU; / altri accessori di fissaggio a quadro e/o a parete; / accessori di fissaggio del quadro; / eventuali custodie ove alloggiare la CPU ed i relativi moduli diespansione; / quant'altro necessario per dare l'esecuzione ultimata a regola d'arte. / A02 / Punto controllato. / Per ciascun punto fisico controllato verranno contabilizzati a parte i seguenti oneri: / ingegnerizzazione del sistema, produzione degli schemi elettrici della regolazione, programmazione dei punti collegati alle unità periferiche con implementazione di tutte le funzioni software necessarie al corretto funzionamento del sistema secondo le logiche previste; messa in servizio del sistema al termine dei lavori di montaggio e collegamento, comprendente tutte le opere di controllo, verifica e messa in funzione dei vari componenti del sistema stesso; l'ingegnerizzazione comprende, oltre che la programmazione delle CPU, anche la realizzazione delle pagine grafiche rappresentanti l'impianto, con rappresentazione delle piante dei locali controllati e delle immagini dell'edificio e l'implementazione nel sistema di supervisione esistente (con software di gestione già installato presso l'ufficio tecnico dell'ospedale), è compreso l'Inserimento dei punti controllati sul sistema di supervisione esistente e l'associazione dei punti ai simboli delle mappe grafiche rappresentanti l'impianto. Il collegamento al sistema di supervisione esistente comprende anche la quota parte di materiale in campo (bus compatibile con il protocollo esistente nel sito di installazione realizzato con doppino di rame twistato e schermato, moduli di fine linea per bus e quant'altro necessario). / moduli di espansione per gestione punti controllati da installare in quadro (sia moduli multiplexer che moduli di I/O con processore); / moduli di espansione per gestione punti controllati per installazione distribuita (sia moduli multiplexer che moduli di I/O con processore da installare in quadretti bordo macchina o presso gli stessi punti da controllare); / moduli di comunicazione completi di cavo bus per il collegamento dal regolatore ai moduli d'espansione (sia moduli multiplexer che moduli di I/O con processore); / cavo bus seriale per il collegamento di tutti i moduli (sia CPU che moduli di I/O intelligenti) dotati di interfaccia di comunicazione via bus; / cablaggi interni al quadro di regolazione per funzionamento del regolatore e per il riporto dei segnali dalle morsettiere di igresso/uscita dal/per i dispositivi in campo o i dispositivi contenuti in quadri di potenza; / cablaggi interni da e per i moduli di I/O ed il multiregolatore; / morsettiere di appoggio per i cablaggi; / relè ausiliari di tipo zoccolato con zoccolo per guida DIN con ingombro ridotto; / eventuali cavi bus di collegamento fra le diverse DDC e modili di I/O distribuiti ; / trasformatori 230V/24V di adeguata potenza ed i relativi fusibili di protezione, come indicato negli schemi elettrici per l'alimentazione della DDC; / commutatori e segnali luminosi; / - REGOLAZIONE, SISTEMA INTEGRATO DIGITALE Punto controllato	n		157,26
O.04.30	SISTEMA DI REGOLAZIONE PER SOFFITTI RADIANTI
O.04.30.01	SISTEMA DI REGOLAZIONE PER SOFFITTI RADIANTI autonomo con collegamento via bus di campo. / Fornitura e posa in opera di complesso di regolazione per locale singolo per impianti a pannelli radianti caldi-freddi comprensivo di: / regolatore/controllore digitale diretto a microprocessore comprensivo di staffaggio su guida DIN (da posizionare al di sopra del controsoffitto o all'interno di cassetta a parete); / Il regolatore sarà dotato almeno dei seguenti ingressi: / DI Finestra/presenza/commutazione/flusso aria/condensazionecontattofinestra; / DI Forzatura / AI temperatura ingresso acqua NTC 20kOhm; / AI temperatura ambiente NTC 10kOhm; / AI umidità relativa 0-10V. / AI regolazione setpoint 10 kOkm Ingresso Bus / Le uscite saranno le seguenti / 2 uscite (raffrescamento e riscaldamento) Triac (3 punti) Flottante, termica, PWM, on/off, elettrica multi stadi. / Il controllore sarà dotato dei seguenti modi di funzionamento. / Modo Presenza: il controllore può essere commutato in questo modo mediante un comando dalla rete, da un sensore ambiente di presenza o da un pulsante di bypass sul modulo a parete. / Modo attesa (Standby): il modo attesa risparmia energia riducendo la richiesta di riscaldamento o raffreddamento durante i periodi in cui l'ambiente non è occupato. / Modo non occupazione: questo modo è utilizzato per periodi di lunga non occupazione, come durante la notte e le vacanze. / Apertura finestra: se il controllore è configurato per rilevare l'apertura della finestra, provvederà a disattivare la regolazione del riscaldamento e raffreddamento fino alla richiusura della finestra. La protezione antigelo rimane attiva. / Protezione antigelo: se la temperatura scende sotto gli 8° C (46° F), il controllore attiva il circuito di riscaldamento per la protezione antigelo. / Commutazione stagionale: il controllore è configurato con un ingresso di commutazione per funzionare con gli impianti a due tubi. / Punto di rugiada: quando il controllore è configurato con un sensore di temperatura per acqua refrigerata / provvede a chiudere la valvola di raffreddamento quando la temperatura dell'acqua di raffreddamento scende sotto il punto di rugiada. Il punto di rugiada può essere un valore fisso o calcolato in base ad un ingresso per un sensore di umidità. / Condensazione: quando è configurato con un interruttore per condensa, il controllore chiuderà la valvola di raffreddamento quando è rilevata la condizione di condensa / sonda di temperatura da immersione NTC 20kOhm da posizionarsi sulla tubazione di arrivo dell'acqua refrigerata; / modulo a parete con display LCD comprensivo di Sonda ambiente NTC 20 kOhm, sonda di umidità relativa 0-10V, Potenziometro setpoint, tasto abilitazione, tasto by-pass / Compresi: / regolatore DDC preconfigurato con collegamento BUS / sonda di temperatura tubazione con pozzetto; / modulo con sonde e potenziometro con display LCD; / commissioning dei controllori di campo, verifica del corretto funzionamento dei loop e delle logiche di regolazione e automazione di zona. Verifica corretto funzionamento uscite attuatori terminali ambiente e/o controllo dispositivi di ingresso ambiente; / ingegnerizzazione del regolatore all'interno del sistema generale di regolazione di edificio: produzione degli schemi elettrici della regolazione, programmazione dei punti collegati alle unità periferiche con implementazione di tutte le funzioni software necessarie al corretto funzionamento del sistema secondo le logiche previste; / quota parte di cavo bus per il collegamento al sistema di regolazione-supervisione centralizzato. / morsettiere di appoggio per i cablaggi; / tutti gli eventuali relè ausiliari di tipo zoccolato con zoccolo per guida DIN con ingombro ridotto; / Sono inoltre compresi di tutti gli altri accessori, anche se non espressamente indicati, per garantire l'installazione a perfetta regola d'arte e nel rispetto della normativavigente. / - REGOLAZIONE, SISTEMA DI REGOLAZIONE PER SOFFITTI RADIANTI con comunicazione bus	n		801,29
O.04.31	RIVESTIMENTO FINITURA ALLUMINIO
O.04.31.01	Rivestimento esterno in lamierino di alluminio da 6/10 mm., eseguito per le tubazioni, a tratti cilindrici tagliati lungo una generatrice, e per le apparecchiature. Il fissaggio lungo la generatrice avviene, previa ribordatura e sovrapposizione del giunto, mediante viti autofilettanti in materiale inattaccabile agli agenti atmosferici. Anche per i serbatoi, gli scambiatori, etc..., il lamierino può essere realizzato a settori, fissati con viti autofilettanti-rivetti (almeno per quanto riguarda i fondi). / Compresi: / lamierino in alluminio da 6/10 mm; / viti autofilettanti in acciaio inox o nichelate per fissaggio del lamierino; / pezzi speciali per: curve, diramazioni, tee, collettori, fondi bombati, etc...; / sfridi di lavorazione; / materiale vario di consumo; / qualsiasi altro onere necessario per l'esecuzione ultimata a regolad'arte. / - RIVESTIMENTO FINITURA ALLUMINIO per tutti i diametri	m²		34,21
O.04.32	RIVESTIMENTO FINITURA ISOGENOPAC
O.04.32.01	RIVESTIMENTO - finitura esterna del rivestimento termico di tubazioni e/o apparecchiature, eseguita con guaina termoplastica tipo Isogenopac. / Compresi: / guaina termoplastica tipo Isogenopac (fogli in PVC duro, resistente agli urti, con superficie liscia satinata di colore grigio chiaro, comportamento al fuoco Classe 1); / pezzi speciali per: gomiti, curve, derivazioni, accessori, flange, terminali, etc...); / rivetti in plastica, collanti e nastri adesivi di collegamento; / sfridi di lavorazione; / materiale vario di consumo; / qualsiasi altro onere necessario per l'esecuzione ultimata a regolad'arte. / - RIVESTIMENTO FINITURA ISOGENOPAC per tutti i diametri	m²		22,46
O.04.33	RIVERSTIMENTO IN MATERASSINO DI LANA
O.04.33.01	RIVESTIMENTO termico dei circuiti e delle apparecchiature percorse da acqua calda, vapore e condensa, eseguito con materassino di lana di vetro autoestinguente, con densità non inferiore a 50 kg/mc e conduttività termica a 40°C non superiore a 0,038 W/m°K, incombustibile, negli spessori riportati sulle tavole di progetto, nel rispetto della normativa vigente (Legge 10/91 e decreti attuativi). / Negli spessori (Sp.) seguenti. Compresi: / materassino di lana di vetro dello spessore previsto; / pezzi speciali per curve, gomiti, tee di derivazione, nippli, riduzioni di diametro, valvolame, apparecchiature, ecc ; / mastici, collanti e nastri isolanti per posa in opera; / sfridi di lavorazione; / pulizia accurata delle superfici interessate prima della posa delrivestimento; / e qualsiasi altro onere necessario per l'esecuzione ultimata a regolad'arte. / - RIVESTIMENTO IN MATERASSINO DI LANA Sp. 30 mm	m²		34,06
O.04.33.02	RIVESTIMENTO termico dei circuiti e delle apparecchiature percorse da acqua calda, vapore e condensa, eseguito con materassino di lana di vetro autoestinguente, con densità non inferiore a 50 kg/mc e conduttività termica a 40°C non superiore a 0,038 W/m°K, incombustibile, negli spessori riportati sulle tavole di progetto, nel rispetto della normativa vigente (Legge 10/91 e decreti attuativi). / Negli spessori (Sp.) seguenti. Compresi: / materassino di lana di vetro dello spessore previsto; / pezzi speciali per curve, gomiti, tee di derivazione, nippli, riduzioni di diametro, valvolame, apparecchiature, ecc ; / mastici, collanti e nastri isolanti per posa in opera; / sfridi di lavorazione; / pulizia accurata delle superfici interessate prima della posa delrivestimento; / e qualsiasi altro onere necessario per l'esecuzione ultimata a regolad'arte. / - RIVESTIMENTO IN MATERASSINO DI LANA Sp. 40 mm	m²		40,32
O.04.33.03	RIVESTIMENTO termico dei circuiti e delle apparecchiature percorse da acqua calda, vapore e condensa, eseguito con materassino di lana di vetro autoestinguente, con densità non inferiore a 50 kg/mc e conduttività termica a 40°C non superiore a 0,038 W/m°K, incombustibile, negli spessori riportati sulle tavole di progetto, nel rispetto della normativa vigente (Legge 10/91 e decreti attuativi). / Negli spessori (Sp.) seguenti. Compresi: / materassino di lana di vetro dello spessore previsto; / pezzi speciali per curve, gomiti, tee di derivazione, nippli, riduzioni di diametro, valvolame, apparecchiature, ecc ; / mastici, collanti e nastri isolanti per posa in opera; / sfridi di lavorazione; / pulizia accurata delle superfici interessate prima della posa delrivestimento; / e qualsiasi altro onere necessario per l'esecuzione ultimata a regolad'arte. / - RIVESTIMENTO IN MATERASSINO DI LANA Sp. 50 mm	m²		57,64
O.04.33.04	RIVESTIMENTO termico dei circuiti e delle apparecchiature percorse da acqua calda, vapore e condensa, eseguito con materassino di lana di vetro autoestinguente, con densità non inferiore a 50 kg/mc e conduttività termica a 40°C non superiore a 0,038 W/m°K, incombustibile, negli spessori riportati sulle tavole di progetto, nel rispetto della normativa vigente (Legge 10/91 e decreti attuativi). / Negli spessori (Sp.) seguenti. Compresi: / materassino di lana di vetro dello spessore previsto; / pezzi speciali per curve, gomiti, tee di derivazione, nippli, riduzioni di diametro, valvolame, apparecchiature, ecc ; / mastici, collanti e nastri isolanti per posa in opera; / sfridi di lavorazione; / pulizia accurata delle superfici interessate prima della posa delrivestimento; / e qualsiasi altro onere necessario per l'esecuzione ultimata a regolad'arte. / - RIVESTIMENTO IN MATERASSINO DI LANA Sp. 60 mm	m²		65,35
O.04.34	RIVESTIMENTO IN NEOPRENE PER TUBAZIONI
O.04.34.01	RIVESTIMENTO termico ed anticondensa di tutte le tubazioni percorse da acqua calda e refrigerata eseguito con guaina spugnosa a base di elastomeri espansi a cellula chiusa, con conduttività termica a 40°C non superiore a 0,040 W/m°K, classe 1, nel rispetto della normativa vigente (Legge 10/91 e decreti attuativi). / Negli spessori (Sp.) e diametri (d) seguenti. Compresi: / guaina in neoprene di qualsiasi spessore; / pezzi speciali per curve, gomiti, tee di derivazione, nippli, riduzioni di diametro, valvolame, apparecchiature, ecc ; / mastici, collanti e nastri isolanti per posa in opera; / sfridi di lavorazione; / pulizia accurata delle superfici interessate prima della posa delrivestimento; / e quant'altro necessario per l'esecuzione ultimata a regolad'arte / - / RIVESTIMENTO IN NEOPRENE PER TUBAZIONI / Sp. = 9 mm x d=1/2" Sp. = 9 mm x d=1/2"	m		3,15
O.04.34.02	RIVESTIMENTO termico ed anticondensa di tutte le tubazioni percorse da acqua calda e refrigerata eseguito con guaina spugnosa a base di elastomeri espansi a cellula chiusa, con conduttività termica a 40°C non superiore a 0,040 W/m°K, classe 1, nel rispetto della normativa vigente (Legge 10/91 e decreti attuativi). / Negli spessori (Sp.) e diametri (d) seguenti. Compresi: / guaina in neoprene di qualsiasi spessore; / pezzi speciali per curve, gomiti, tee di derivazione, nippli, riduzioni di diametro, valvolame, apparecchiature, ecc ; / mastici, collanti e nastri isolanti per posa in opera; / sfridi di lavorazione; / pulizia accurata delle superfici interessate prima della posa delrivestimento; / e quant'altro necessario per l'esecuzione ultimata a regolad'arte / - / RIVESTIMENTO IN NEOPRENE PER TUBAZIONI / Sp. = 9 mm x d=3/4" Sp. = 9 mm x d=3/4"	m		3,55
O.04.34.03	RIVESTIMENTO termico ed anticondensa di tutte le tubazioni percorse da acqua calda e refrigerata eseguito con guaina spugnosa a base di elastomeri espansi a cellula chiusa, con conduttività termica a 40°C non superiore a 0,040 W/m°K, classe 1, nel rispetto della normativa vigente (Legge 10/91 e decreti attuativi). / Negli spessori (Sp.) e diametri (d) seguenti. Compresi: / guaina in neoprene di qualsiasi spessore; / pezzi speciali per curve, gomiti, tee di derivazione, nippli, riduzioni di diametro, valvolame, apparecchiature, ecc ; / mastici, collanti e nastri isolanti per posa in opera; / sfridi di lavorazione; / pulizia accurata delle superfici interessate prima della posa delrivestimento; / e quant'altro necessario per l'esecuzione ultimata a regolad'arte / - / RIVESTIMENTO IN NEOPRENE PER TUBAZIONI / Sp. = 9 mm x d=1" Sp. = 9 mm x d=1"	m		3,70
O.04.34.04	RIVESTIMENTO termico ed anticondensa di tutte le tubazioni percorse da acqua calda e refrigerata eseguito con guaina spugnosa a base di elastomeri espansi a cellula chiusa, con conduttività termica a 40°C non superiore a 0,040 W/m°K, classe 1, nel rispetto della normativa vigente (Legge 10/91 e decreti attuativi). / Negli spessori (Sp.) e diametri (d) seguenti. Compresi: / guaina in neoprene di qualsiasi spessore; / pezzi speciali per curve, gomiti, tee di derivazione, nippli, riduzioni di diametro, valvolame, apparecchiature, ecc ; / mastici, collanti e nastri isolanti per posa in opera; / sfridi di lavorazione; / pulizia accurata delle superfici interessate prima della posa delrivestimento; / e quant'altro necessario per l'esecuzione ultimata a regolad'arte / - / RIVESTIMENTO IN NEOPRENE PER TUBAZIONI / Sp. = 9 mm x d=1"1/4 Sp. = 9 mm x d=1"1/4	m		3,91
O.04.34.05	RIVESTIMENTO termico ed anticondensa di tutte le tubazioni percorse da acqua calda e refrigerata eseguito con guaina spugnosa a base di elastomeri espansi a cellula chiusa, con conduttività termica a 40°C non superiore a 0,040 W/m°K, classe 1, nel rispetto della normativa vigente (Legge 10/91 e decreti attuativi). / Negli spessori (Sp.) e diametri (d) seguenti. Compresi: / guaina in neoprene di qualsiasi spessore; / pezzi speciali per curve, gomiti, tee di derivazione, nippli, riduzioni di diametro, valvolame, apparecchiature, ecc ; / mastici, collanti e nastri isolanti per posa in opera; / sfridi di lavorazione; / pulizia accurata delle superfici interessate prima della posa delrivestimento; / e quant'altro necessario per l'esecuzione ultimata a regolad'arte / - / RIVESTIMENTO IN NEOPRENE PER TUBAZIONI / Sp. = 9 mm x d=1"1/2 Sp. = 9 mm x d=1"1/2	m		4,10
O.04.34.06	RIVESTIMENTO termico ed anticondensa di tutte le tubazioni percorse da acqua calda e refrigerata eseguito con guaina spugnosa a base di elastomeri espansi a cellula chiusa, con conduttività termica a 40°C non superiore a 0,040 W/m°K, classe 1, nel rispetto della normativa vigente (Legge 10/91 e decreti attuativi). / Negli spessori (Sp.) e diametri (d) seguenti. Compresi: / guaina in neoprene di qualsiasi spessore; / pezzi speciali per curve, gomiti, tee di derivazione, nippli, riduzioni di diametro, valvolame, apparecchiature, ecc ; / mastici, collanti e nastri isolanti per posa in opera; / sfridi di lavorazione; / pulizia accurata delle superfici interessate prima della posa delrivestimento; / e quant'altro necessario per l'esecuzione ultimata a regolad'arte / - / RIVESTIMENTO IN NEOPRENE PER TUBAZIONI / Sp. = 9 mm x d=2" Sp. = 9 mm x d=2"	m		6,98
O.04.34.07	RIVESTIMENTO termico ed anticondensa di tutte le tubazioni percorse da acqua calda e refrigerata eseguito con guaina spugnosa a base di elastomeri espansi a cellula chiusa, con conduttività termica a 40°C non superiore a 0,040 W/m°K, classe 1, nel rispetto della normativa vigente (Legge 10/91 e decreti attuativi). / Negli spessori (Sp.) e diametri (d) seguenti. Compresi: / guaina in neoprene di qualsiasi spessore; / pezzi speciali per curve, gomiti, tee di derivazione, nippli, riduzioni di diametro, valvolame, apparecchiature, ecc ; / mastici, collanti e nastri isolanti per posa in opera; / sfridi di lavorazione; / pulizia accurata delle superfici interessate prima della posa delrivestimento; / e quant'altro necessario per l'esecuzione ultimata a regolad'arte / - / RIVESTIMENTO IN NEOPRENE PER TUBAZIONI / Sp. = 9 mm x d=2"1/2	m		7,84
O.04.34.08	RIVESTIMENTO termico ed anticondensa di tutte le tubazioni percorse da acqua calda e refrigerata eseguito con guaina spugnosa a base di elastomeri espansi a cellula chiusa, con conduttività termica a 40°C non superiore a 0,040 W/m°K, classe 1, nel rispetto della normativa vigente (Legge 10/91 e decreti attuativi). / Negli spessori (Sp.) e diametri (d) seguenti. Compresi: / guaina in neoprene di qualsiasi spessore; / pezzi speciali per curve, gomiti, tee di derivazione, nippli, riduzioni di diametro, valvolame, apparecchiature, ecc ; / mastici, collanti e nastri isolanti per posa in opera; / sfridi di lavorazione; / pulizia accurata delle superfici interessate prima della posa delrivestimento; / e quant'altro necessario per l'esecuzione ultimata a regolad'arte / - / RIVESTIMENTO IN NEOPRENE PER TUBAZIONI / Sp. = 9 mm x d=3" Sp. = 9 mm x d=3"	m		8,72
O.04.34.09	RIVESTIMENTO termico ed anticondensa di tutte le tubazioni percorse da acqua calda e refrigerata eseguito con guaina spugnosa a base di elastomeri espansi a cellula chiusa, con conduttività termica a 40°C non superiore a 0,040 W/m°K, classe 1, nel rispetto della normativa vigente (Legge 10/91 e decreti attuativi). / Negli spessori (Sp.) e diametri (d) seguenti. Compresi: / guaina in neoprene di qualsiasi spessore; / pezzi speciali per curve, gomiti, tee di derivazione, nippli, riduzioni di diametro, valvolame, apparecchiature, ecc ; / mastici, collanti e nastri isolanti per posa in opera; / sfridi di lavorazione; / pulizia accurata delle superfici interessate prima della posa delrivestimento; / e quant'altro necessario per l'esecuzione ultimata a regolad'arte / - / RIVESTIMENTO IN NEOPRENE PER TUBAZIONI / Sp. = 9 mm x d=4" Sp. = 9 mm x d=4"	m		11,40
O.04.34.10	RIVESTIMENTO termico ed anticondensa di tutte le tubazioni percorse da acqua calda e refrigerata eseguito con guaina spugnosa a base di elastomeri espansi a cellula chiusa, con conduttività termica a 40°C non superiore a 0,040 W/m°K, classe 1, nel rispetto della normativa vigente (Legge 10/91 e decreti attuativi). / Negli spessori (Sp.) e diametri (d) seguenti. Compresi: / guaina in neoprene di qualsiasi spessore; / pezzi speciali per curve, gomiti, tee di derivazione, nippli, riduzioni di diametro, valvolame, apparecchiature, ecc ; / mastici, collanti e nastri isolanti per posa in opera; / sfridi di lavorazione; / pulizia accurata delle superfici interessate prima della posa delrivestimento; / e quant'altro necessario per l'esecuzione ultimata a regolad'arte / - / RIVESTIMENTO IN NEOPRENE PER TUBAZIONI / Sp. = 13 mm x d=1/2" Sp. = 13 mm x d=1/2"	m		3,55
O.04.34.11	RIVESTIMENTO termico ed anticondensa di tutte le tubazioni percorse da acqua calda e refrigerata eseguito con guaina spugnosa a base di elastomeri espansi a cellula chiusa, con conduttività termica a 40°C non superiore a 0,040 W/m°K, classe 1, nel rispetto della normativa vigente (Legge 10/91 e decreti attuativi). / Negli spessori (Sp.) e diametri (d) seguenti. Compresi: / guaina in neoprene di qualsiasi spessore; / pezzi speciali per curve, gomiti, tee di derivazione, nippli, riduzioni di diametro, valvolame, apparecchiature, ecc ; / mastici, collanti e nastri isolanti per posa in opera; / sfridi di lavorazione; / pulizia accurata delle superfici interessate prima della posa delrivestimento; / e quant'altro necessario per l'esecuzione ultimata a regolad'arte / - / RIVESTIMENTO IN NEOPRENE PER TUBAZIONI / Sp. = 13 mm x d=3/4" Sp. = 13 mm x d=3/4"	m		3,91
O.04.34.12	RIVESTIMENTO termico ed anticondensa di tutte le tubazioni percorse da acqua calda e refrigerata eseguito con guaina spugnosa a base di elastomeri espansi a cellula chiusa, con conduttività termica a 40°C non superiore a 0,040 W/m°K, classe 1, nel rispetto della normativa vigente (Legge 10/91 e decreti attuativi). / Negli spessori (Sp.) e diametri (d) seguenti. Compresi: / guaina in neoprene di qualsiasi spessore; / pezzi speciali per curve, gomiti, tee di derivazione, nippli, riduzioni di diametro, valvolame, apparecchiature, ecc ; / mastici, collanti e nastri isolanti per posa in opera; / sfridi di lavorazione; / pulizia accurata delle superfici interessate prima della posa delrivestimento; / e quant'altro necessario per l'esecuzione ultimata a regolad'arte / - / RIVESTIMENTO IN NEOPRENE PER TUBAZIONI / Sp. = 13 mm x d=1" Sp. = 13 mm x d=1"	m		4,18
O.04.34.13	RIVESTIMENTO termico ed anticondensa di tutte le tubazioni percorse da acqua calda e refrigerata eseguito con guaina spugnosa a base di elastomeri espansi a cellula chiusa, con conduttività termica a 40°C non superiore a 0,040 W/m°K, classe 1, nel rispetto della normativa vigente (Legge 10/91 e decreti attuativi). / Negli spessori (Sp.) e diametri (d) seguenti. Compresi: / guaina in neoprene di qualsiasi spessore; / pezzi speciali per curve, gomiti, tee di derivazione, nippli, riduzioni di diametro, valvolame, apparecchiature, ecc ; / mastici, collanti e nastri isolanti per posa in opera; / sfridi di lavorazione; / pulizia accurata delle superfici interessate prima della posa delrivestimento; / e quant'altro necessario per l'esecuzione ultimata a regolad'arte / - / RIVESTIMENTO IN NEOPRENE PER TUBAZIONI / Sp. = 13 mm x d=1"1/4 Sp. = 13 mm x d=1"1/4	m		4,51
O.04.34.14	RIVESTIMENTO termico ed anticondensa di tutte le tubazioni percorse da acqua calda e refrigerata eseguito con guaina spugnosa a base di elastomeri espansi a cellula chiusa, con conduttività termica a 40°C non superiore a 0,040 W/m°K, classe 1, nel rispetto della normativa vigente (Legge 10/91 e decreti attuativi). / Negli spessori (Sp.) e diametri (d) seguenti. Compresi: / guaina in neoprene di qualsiasi spessore; / pezzi speciali per curve, gomiti, tee di derivazione, nippli, riduzioni di diametro, valvolame, apparecchiature, ecc ; / mastici, collanti e nastri isolanti per posa in opera; / sfridi di lavorazione; / pulizia accurata delle superfici interessate prima della posa delrivestimento; / e quant'altro necessario per l'esecuzione ultimata a regolad'arte / - / RIVESTIMENTO IN NEOPRENE PER TUBAZIONI / Sp. = 13 mm x d=1"1/2 Sp. = 13 mm x d=1"1/2	m		4,78
O.04.34.15	RIVESTIMENTO termico ed anticondensa di tutte le tubazioni percorse da acqua calda e refrigerata eseguito con guaina spugnosa a base di elastomeri espansi a cellula chiusa, con conduttività termica a 40°C non superiore a 0,040 W/m°K, classe 1, nel rispetto della normativa vigente (Legge 10/91 e decreti attuativi). / Negli spessori (Sp.) e diametri (d) seguenti. Compresi: / guaina in neoprene di qualsiasi spessore; / pezzi speciali per curve, gomiti, tee di derivazione, nippli, riduzioni di diametro, valvolame, apparecchiature, ecc ; / mastici, collanti e nastri isolanti per posa in opera; / sfridi di lavorazione; / pulizia accurata delle superfici interessate prima della posa delrivestimento; / e quant'altro necessario per l'esecuzione ultimata a regolad'arte / - / RIVESTIMENTO IN NEOPRENE PER TUBAZIONI / Sp. = 13 mm x d=2" Sp. = 13 mm x d=2"	m		7,88
O.04.34.16	RIVESTIMENTO termico ed anticondensa di tutte le tubazioni percorse da acqua calda e refrigerata eseguito con guaina spugnosa a base di elastomeri espansi a cellula chiusa, con conduttività termica a 40°C non superiore a 0,040 W/m°K, classe 1, nel rispetto della normativa vigente (Legge 10/91 e decreti attuativi). / Negli spessori (Sp.) e diametri (d) seguenti. Compresi: / guaina in neoprene di qualsiasi spessore; / pezzi speciali per curve, gomiti, tee di derivazione, nippli, riduzioni di diametro, valvolame, apparecchiature, ecc ; / mastici, collanti e nastri isolanti per posa in opera; / sfridi di lavorazione; / pulizia accurata delle superfici interessate prima della posa delrivestimento; / e quant'altro necessario per l'esecuzione ultimata a regolad'arte / - / RIVESTIMENTO IN NEOPRENE PER TUBAZIONI / Sp. = 13 mm x d=2"1/2 Sp. = 13 mm x d=2"1/2	m		8,74
O.04.34.17	RIVESTIMENTO termico ed anticondensa di tutte le tubazioni percorse da acqua calda e refrigerata eseguito con guaina spugnosa a base di elastomeri espansi a cellula chiusa, con conduttività termica a 40°C non superiore a 0,040 W/m°K, classe 1, nel rispetto della normativa vigente (Legge 10/91 e decreti attuativi). / Negli spessori (Sp.) e diametri (d) seguenti. Compresi: / guaina in neoprene di qualsiasi spessore; / pezzi speciali per curve, gomiti, tee di derivazione, nippli, riduzioni di diametro, valvolame, apparecchiature, ecc ; / mastici, collanti e nastri isolanti per posa in opera; / sfridi di lavorazione; / pulizia accurata delle superfici interessate prima della posa delrivestimento; / e quant'altro necessario per l'esecuzione ultimata a regolad'arte / - / RIVESTIMENTO IN NEOPRENE PER TUBAZIONI / Sp. = 13 mm x d=3" Sp. = 13 mm x d=3"	m		9,84
O.04.34.18	RIVESTIMENTO termico ed anticondensa di tutte le tubazioni percorse da acqua calda e refrigerata eseguito con guaina spugnosa a base di elastomeri espansi a cellula chiusa, con conduttività termica a 40°C non superiore a 0,040 W/m°K, classe 1, nel rispetto della normativa vigente (Legge 10/91 e decreti attuativi). / Negli spessori (Sp.) e diametri (d) seguenti. Compresi: / guaina in neoprene di qualsiasi spessore; / pezzi speciali per curve, gomiti, tee di derivazione, nippli, riduzioni di diametro, valvolame, apparecchiature, ecc ; / mastici, collanti e nastri isolanti per posa in opera; / sfridi di lavorazione; / pulizia accurata delle superfici interessate prima della posa delrivestimento; / e quant'altro necessario per l'esecuzione ultimata a regolad'arte / - / RIVESTIMENTO IN NEOPRENE PER TUBAZIONI / Sp. = 13 mm x d=4" Sp. = 13 mm x d=4"	m		13,07
O.04.34.19	RIVESTIMENTO termico ed anticondensa di tutte le tubazioni percorse da acqua calda e refrigerata eseguito con guaina spugnosa a base di elastomeri espansi a cellula chiusa, con conduttività termica a 40°C non superiore a 0,040 W/m°K, classe 1, nel rispetto della normativa vigente (Legge 10/91 e decreti attuativi). / Negli spessori (Sp.) e diametri (d) seguenti. Compresi: / guaina in neoprene di qualsiasi spessore; / pezzi speciali per curve, gomiti, tee di derivazione, nippli, riduzioni di diametro, valvolame, apparecchiature, ecc ; / mastici, collanti e nastri isolanti per posa in opera; / sfridi di lavorazione; / pulizia accurata delle superfici interessate prima della posa delrivestimento; / e quant'altro necessario per l'esecuzione ultimata a regolad'arte / - / RIVESTIMENTO IN NEOPRENE PER TUBAZIONI / Sp. = 19 mm x d=1/2" Sp. = 19 mm x d=1/2"	m		5,18
O.04.34.20	RIVESTIMENTO termico ed anticondensa di tutte le tubazioni percorse da acqua calda e refrigerata eseguito con guaina spugnosa a base di elastomeri espansi a cellula chiusa, con conduttività termica a 40°C non superiore a 0,040 W/m°K, classe 1, nel rispetto della normativa vigente (Legge 10/91 e decreti attuativi). / Negli spessori (Sp.) e diametri (d) seguenti. Compresi: / guaina in neoprene di qualsiasi spessore; / pezzi speciali per curve, gomiti, tee di derivazione, nippli, riduzioni di diametro, valvolame, apparecchiature, ecc ; / mastici, collanti e nastri isolanti per posa in opera; / sfridi di lavorazione; / pulizia accurata delle superfici interessate prima della posa delrivestimento; / e quant'altro necessario per l'esecuzione ultimata a regolad'arte / - / RIVESTIMENTO IN NEOPRENE PER TUBAZIONI / Sp. = 19 mm x d=3/4" Sp. = 19 mm x d=3/4"	m		5,70
O.04.34.21	RIVESTIMENTO termico ed anticondensa di tutte le tubazioni percorse da acqua calda e refrigerata eseguito con guaina spugnosa a base di elastomeri espansi a cellula chiusa, con conduttività termica a 40°C non superiore a 0,040 W/m°K, classe 1, nel rispetto della normativa vigente (Legge 10/91 e decreti attuativi). / Negli spessori (Sp.) e diametri (d) seguenti. Compresi: / guaina in neoprene di qualsiasi spessore; / pezzi speciali per curve, gomiti, tee di derivazione, nippli, riduzioni di diametro, valvolame, apparecchiature, ecc ; / mastici, collanti e nastri isolanti per posa in opera; / sfridi di lavorazione; / pulizia accurata delle superfici interessate prima della posa delrivestimento; / e quant'altro necessario per l'esecuzione ultimata a regolad'arte / - / RIVESTIMENTO IN NEOPRENE PER TUBAZIONI / Sp. = 19 mm x d=1" Sp. = 19 mm x d=1"	m		6,52
O.04.34.22	RIVESTIMENTO termico ed anticondensa di tutte le tubazioni percorse da acqua calda e refrigerata eseguito con guaina spugnosa a base di elastomeri espansi a cellula chiusa, con conduttività termica a 40°C non superiore a 0,040 W/m°K, classe 1, nel rispetto della normativa vigente (Legge 10/91 e decreti attuativi). / Negli spessori (Sp.) e diametri (d) seguenti. Compresi: / guaina in neoprene di qualsiasi spessore; / pezzi speciali per curve, gomiti, tee di derivazione, nippli, riduzioni di diametro, valvolame, apparecchiature, ecc ; / mastici, collanti e nastri isolanti per posa in opera; / sfridi di lavorazione; / pulizia accurata delle superfici interessate prima della posa delrivestimento; / e quant'altro necessario per l'esecuzione ultimata a regolad'arte / - / RIVESTIMENTO IN NEOPRENE PER TUBAZIONI / Sp. = 19 mm x d=1"1/4 Sp. = 19 mm x d=1"1/4	m		7,44
O.04.34.23	RIVESTIMENTO termico ed anticondensa di tutte le tubazioni percorse da acqua calda e refrigerata eseguito con guaina spugnosa a base di elastomeri espansi a cellula chiusa, con conduttività termica a 40°C non superiore a 0,040 W/m°K, classe 1, nel rispetto della normativa vigente (Legge 10/91 e decreti attuativi). / Negli spessori (Sp.) e diametri (d) seguenti. Compresi: / guaina in neoprene di qualsiasi spessore; / pezzi speciali per curve, gomiti, tee di derivazione, nippli, riduzioni di diametro, valvolame, apparecchiature, ecc ; / mastici, collanti e nastri isolanti per posa in opera; / sfridi di lavorazione; / pulizia accurata delle superfici interessate prima della posa delrivestimento; / e quant'altro necessario per l'esecuzione ultimata a regolad'arte / - / RIVESTIMENTO IN NEOPRENE PER TUBAZIONI / Sp. = 19 mm x d=1"1/2 Sp. = 19 mm x d=1"1/2	m		8,05
O.04.34.24	RIVESTIMENTO termico ed anticondensa di tutte le tubazioni percorse da acqua calda e refrigerata eseguito con guaina spugnosa a base di elastomeri espansi a cellula chiusa, con conduttività termica a 40°C non superiore a 0,040 W/m°K, classe 1, nel rispetto della normativa vigente (Legge 10/91 e decreti attuativi). / Negli spessori (Sp.) e diametri (d) seguenti. Compresi: / guaina in neoprene di qualsiasi spessore; / pezzi speciali per curve, gomiti, tee di derivazione, nippli, riduzioni di diametro, valvolame, apparecchiature, ecc ; / mastici, collanti e nastri isolanti per posa in opera; / sfridi di lavorazione; / pulizia accurata delle superfici interessate prima della posa delrivestimento; / e quant'altro necessario per l'esecuzione ultimata a regolad'arte / - / RIVESTIMENTO IN NEOPRENE PER TUBAZIONI / Sp. = 19 mm x d=2" Sp. = 19 mm x d=2"	m		11,54
O.04.34.25	RIVESTIMENTO termico ed anticondensa di tutte le tubazioni percorse da acqua calda e refrigerata eseguito con guaina spugnosa a base di elastomeri espansi a cellula chiusa, con conduttività termica a 40°C non superiore a 0,040 W/m°K, classe 1, nel rispetto della normativa vigente (Legge 10/91 e decreti attuativi). / Negli spessori (Sp.) e diametri (d) seguenti. Compresi: / guaina in neoprene di qualsiasi spessore; / pezzi speciali per curve, gomiti, tee di derivazione, nippli, riduzioni di diametro, valvolame, apparecchiature, ecc ; / mastici, collanti e nastri isolanti per posa in opera; / sfridi di lavorazione; / pulizia accurata delle superfici interessate prima della posa delrivestimento; / e quant'altro necessario per l'esecuzione ultimata a regolad'arte / - / RIVESTIMENTO IN NEOPRENE PER TUBAZIONI / Sp. = 19 mm x d=2"1/2 Sp. = 19 mm x d=2"1/2	m		13,51
O.04.34.26	RIVESTIMENTO termico ed anticondensa di tutte le tubazioni percorse da acqua calda e refrigerata eseguito con guaina spugnosa a base di elastomeri espansi a cellula chiusa, con conduttività termica a 40°C non superiore a 0,040 W/m°K, classe 1, nel rispetto della normativa vigente (Legge 10/91 e decreti attuativi). / Negli spessori (Sp.) e diametri (d) seguenti. Compresi: / guaina in neoprene di qualsiasi spessore; / pezzi speciali per curve, gomiti, tee di derivazione, nippli, riduzioni di diametro, valvolame, apparecchiature, ecc ; / mastici, collanti e nastri isolanti per posa in opera; / sfridi di lavorazione; / pulizia accurata delle superfici interessate prima della posa delrivestimento; / e quant'altro necessario per l'esecuzione ultimata a regolad'arte / - / RIVESTIMENTO IN NEOPRENE PER TUBAZIONI / Sp. = 19 mm x d=3" Sp. = 19 mm x d=3"	m		14,37
O.04.34.27	RIVESTIMENTO termico ed anticondensa di tutte le tubazioni percorse da acqua calda e refrigerata eseguito con guaina spugnosa a base di elastomeri espansi a cellula chiusa, con conduttività termica a 40°C non superiore a 0,040 W/m°K, classe 1, nel rispetto della normativa vigente (Legge 10/91 e decreti attuativi). / Negli spessori (Sp.) e diametri (d) seguenti. Compresi: / guaina in neoprene di qualsiasi spessore; / pezzi speciali per curve, gomiti, tee di derivazione, nippli, riduzioni di diametro, valvolame, apparecchiature, ecc ; / mastici, collanti e nastri isolanti per posa in opera; / sfridi di lavorazione; / pulizia accurata delle superfici interessate prima della posa delrivestimento; / e quant'altro necessario per l'esecuzione ultimata a regolad'arte / - / RIVESTIMENTO IN NEOPRENE PER TUBAZIONI / Sp. = 19 mm x d=4" Sp. = 19 mm x d=4"	m		19,16
O.04.34.28	RIVESTIMENTO termico ed anticondensa di tutte le tubazioni percorse da acqua calda e refrigerata eseguito con guaina spugnosa a base di elastomeri espansi a cellula chiusa, con conduttività termica a 40°C non superiore a 0,040 W/m°K, classe 1, nel rispetto della normativa vigente (Legge 10/91 e decreti attuativi). / Negli spessori (Sp.) e diametri (d) seguenti. Compresi: / guaina in neoprene di qualsiasi spessore; / pezzi speciali per curve, gomiti, tee di derivazione, nippli, riduzioni di diametro, valvolame, apparecchiature, ecc ; / mastici, collanti e nastri isolanti per posa in opera; / sfridi di lavorazione; / pulizia accurata delle superfici interessate prima della posa delrivestimento; / e quant'altro necessario per l'esecuzione ultimata a regolad'arte / - / RIVESTIMENTO IN NEOPRENE PER TUBAZIONI / Sp. = 25 mm x d=1/2" Sp. = 25 mm x d=1/2"	m		10,27
O.04.34.29	RIVESTIMENTO termico ed anticondensa di tutte le tubazioni percorse da acqua calda e refrigerata eseguito con guaina spugnosa a base di elastomeri espansi a cellula chiusa, con conduttività termica a 40°C non superiore a 0,040 W/m°K, classe 1, nel rispetto della normativa vigente (Legge 10/91 e decreti attuativi). / Negli spessori (Sp.) e diametri (d) seguenti. Compresi: / guaina in neoprene di qualsiasi spessore; / pezzi speciali per curve, gomiti, tee di derivazione, nippli, riduzioni di diametro, valvolame, apparecchiature, ecc ; / mastici, collanti e nastri isolanti per posa in opera; / sfridi di lavorazione; / pulizia accurata delle superfici interessate prima della posa delrivestimento; / e quant'altro necessario per l'esecuzione ultimata a regolad'arte / - / RIVESTIMENTO IN NEOPRENE PER TUBAZIONI / Sp. = 25 mm x d=3/4" Sp. = 25 mm x d=3/4"	m		11,43
O.04.34.30	RIVESTIMENTO termico ed anticondensa di tutte le tubazioni percorse da acqua calda e refrigerata eseguito con guaina spugnosa a base di elastomeri espansi a cellula chiusa, con conduttività termica a 40°C non superiore a 0,040 W/m°K, classe 1, nel rispetto della normativa vigente (Legge 10/91 e decreti attuativi). / Negli spessori (Sp.) e diametri (d) seguenti. Compresi: / guaina in neoprene di qualsiasi spessore; / pezzi speciali per curve, gomiti, tee di derivazione, nippli, riduzioni di diametro, valvolame, apparecchiature, ecc ; / mastici, collanti e nastri isolanti per posa in opera; / sfridi di lavorazione; / pulizia accurata delle superfici interessate prima della posa delrivestimento; / e quant'altro necessario per l'esecuzione ultimata a regolad'arte / - / RIVESTIMENTO IN NEOPRENE PER TUBAZIONI / Sp. = 25 mm x d=1" Sp. = 25 mm x d=1"	m		13,51
O.04.34.31	RIVESTIMENTO termico ed anticondensa di tutte le tubazioni percorse da acqua calda e refrigerata eseguito con guaina spugnosa a base di elastomeri espansi a cellula chiusa, con conduttività termica a 40°C non superiore a 0,040 W/m°K, classe 1, nel rispetto della normativa vigente (Legge 10/91 e decreti attuativi). / Negli spessori (Sp.) e diametri (d) seguenti. Compresi: / guaina in neoprene di qualsiasi spessore; / pezzi speciali per curve, gomiti, tee di derivazione, nippli, riduzioni di diametro, valvolame, apparecchiature, ecc ; / mastici, collanti e nastri isolanti per posa in opera; / sfridi di lavorazione; / pulizia accurata delle superfici interessate prima della posa delrivestimento; / e quant'altro necessario per l'esecuzione ultimata a regolad'arte / - / RIVESTIMENTO IN NEOPRENE PER TUBAZIONI / Sp. = 25 mm x d=1"1/4 Sp. = 25 mm x d=1"1/4	m		16,05
O.04.34.32	RIVESTIMENTO termico ed anticondensa di tutte le tubazioni percorse da acqua calda e refrigerata eseguito con guaina spugnosa a base di elastomeri espansi a cellula chiusa, con conduttività termica a 40°C non superiore a 0,040 W/m°K, classe 1, nel rispetto della normativa vigente (Legge 10/91 e decreti attuativi). / Negli spessori (Sp.) e diametri (d) seguenti. Compresi: / guaina in neoprene di qualsiasi spessore; / pezzi speciali per curve, gomiti, tee di derivazione, nippli, riduzioni di diametro, valvolame, apparecchiature, ecc ; / mastici, collanti e nastri isolanti per posa in opera; / sfridi di lavorazione; / pulizia accurata delle superfici interessate prima della posa delrivestimento; / e quant'altro necessario per l'esecuzione ultimata a regolad'arte / - / RIVESTIMENTO IN NEOPRENE PER TUBAZIONI / Sp. = 25 mm x d=1"1/2 Sp. = 25 mm x d=1"1/2	m		17,74
O.04.34.33	RIVESTIMENTO termico ed anticondensa di tutte le tubazioni percorse da acqua calda e refrigerata eseguito con guaina spugnosa a base di elastomeri espansi a cellula chiusa, con conduttività termica a 40°C non superiore a 0,040 W/m°K, classe 1, nel rispetto della normativa vigente (Legge 10/91 e decreti attuativi). / Negli spessori (Sp.) e diametri (d) seguenti. Compresi: / guaina in neoprene di qualsiasi spessore; / pezzi speciali per curve, gomiti, tee di derivazione, nippli, riduzioni di diametro, valvolame, apparecchiature, ecc ; / mastici, collanti e nastri isolanti per posa in opera; / sfridi di lavorazione; / pulizia accurata delle superfici interessate prima della posa delrivestimento; / e quant'altro necessario per l'esecuzione ultimata a regolad'arte / - / RIVESTIMENTO IN NEOPRENE PER TUBAZIONI / Sp. = 25 mm x d=2" Sp. = 25 mm x d=2"	m		23,58
O.04.34.34	RIVESTIMENTO termico ed anticondensa di tutte le tubazioni percorse da acqua calda e refrigerata eseguito con guaina spugnosa a base di elastomeri espansi a cellula chiusa, con conduttività termica a 40°C non superiore a 0,040 W/m°K, classe 1, nel rispetto della normativa vigente (Legge 10/91 e decreti attuativi). / Negli spessori (Sp.) e diametri (d) seguenti. Compresi: / guaina in neoprene di qualsiasi spessore; / pezzi speciali per curve, gomiti, tee di derivazione, nippli, riduzioni di diametro, valvolame, apparecchiature, ecc ; / mastici, collanti e nastri isolanti per posa in opera; / sfridi di lavorazione; / pulizia accurata delle superfici interessate prima della posa delrivestimento; / e quant'altro necessario per l'esecuzione ultimata a regolad'arte / - / RIVESTIMENTO IN NEOPRENE PER TUBAZIONI / Sp. = 25 mm x d=2"1/2 Sp. = 25 mm x d=2"1/2	m		28,64
O.04.34.35	RIVESTIMENTO termico ed anticondensa di tutte le tubazioni percorse da acqua calda e refrigerata eseguito con guaina spugnosa a base di elastomeri espansi a cellula chiusa, con conduttività termica a 40°C non superiore a 0,040 W/m°K, classe 1, nel rispetto della normativa vigente (Legge 10/91 e decreti attuativi). / Negli spessori (Sp.) e diametri (d) seguenti. Compresi: / guaina in neoprene di qualsiasi spessore; / pezzi speciali per curve, gomiti, tee di derivazione, nippli, riduzioni di diametro, valvolame, apparecchiature, ecc ; / mastici, collanti e nastri isolanti per posa in opera; / sfridi di lavorazione; / pulizia accurata delle superfici interessate prima della posa delrivestimento; / e quant'altro necessario per l'esecuzione ultimata a regolad'arte / - / RIVESTIMENTO IN NEOPRENE PER TUBAZIONI / Sp. = 25 mm x d=3" Sp. = 25 mm x d=3"	m		31,18
O.04.34.36	RIVESTIMENTO termico ed anticondensa di tutte le tubazioni percorse da acqua calda e refrigerata eseguito con guaina spugnosa a base di elastomeri espansi a cellula chiusa, con conduttività termica a 40°C non superiore a 0,040 W/m°K, classe 1, nel rispetto della normativa vigente (Legge 10/91 e decreti attuativi). / Negli spessori (Sp.) e diametri (d) seguenti. Compresi: / guaina in neoprene di qualsiasi spessore; / pezzi speciali per curve, gomiti, tee di derivazione, nippli, riduzioni di diametro, valvolame, apparecchiature, ecc ; / mastici, collanti e nastri isolanti per posa in opera; / sfridi di lavorazione; / pulizia accurata delle superfici interessate prima della posa delrivestimento; / e quant'altro necessario per l'esecuzione ultimata a regolad'arte / - / RIVESTIMENTO IN NEOPRENE PER TUBAZIONI / Sp. = 25 mm x d=4" Sp. = 25 mm x d=4"	m		43,13
O.04.34.37	RIVESTIMENTO termico ed anticondensa di tutte le tubazioni percorse da acqua calda e refrigerata eseguito con guaina spugnosa a base di elastomeri espansi a cellula chiusa, con conduttività termica a 40°C non superiore a 0,040 W/m°K, classe 1, nel rispetto della normativa vigente (Legge 10/91 e decreti attuativi). / Negli spessori (Sp.) e diametri (d) seguenti. Compresi: / guaina in neoprene di qualsiasi spessore; / pezzi speciali per curve, gomiti, tee di derivazione, nippli, riduzioni di diametro, valvolame, apparecchiature, ecc ; / mastici, collanti e nastri isolanti per posa in opera; / sfridi di lavorazione; / pulizia accurata delle superfici interessate prima della posa delrivestimento; / e quant'altro necessario per l'esecuzione ultimata a regolad'arte / - / RIVESTIMENTO IN NEOPRENE PER TUBAZIONI / Sp. = 32 mm x d=1/2" Sp. = 32 mm x d=1/2"	m		19,80
O.04.34.38	RIVESTIMENTO termico ed anticondensa di tutte le tubazioni percorse da acqua calda e refrigerata eseguito con guaina spugnosa a base di elastomeri espansi a cellula chiusa, con conduttività termica a 40°C non superiore a 0,040 W/m°K, classe 1, nel rispetto della normativa vigente (Legge 10/91 e decreti attuativi). / Negli spessori (Sp.) e diametri (d) seguenti. Compresi: / guaina in neoprene di qualsiasi spessore; / pezzi speciali per curve, gomiti, tee di derivazione, nippli, riduzioni di diametro, valvolame, apparecchiature, ecc ; / mastici, collanti e nastri isolanti per posa in opera; / sfridi di lavorazione; / pulizia accurata delle superfici interessate prima della posa delrivestimento; / e quant'altro necessario per l'esecuzione ultimata a regolad'arte / - / RIVESTIMENTO IN NEOPRENE PER TUBAZIONI / Sp. = 32 mm x d=3/4" Sp. = 32 mm x d=3/4"	m		21,24
O.04.34.39	RIVESTIMENTO termico ed anticondensa di tutte le tubazioni percorse da acqua calda e refrigerata eseguito con guaina spugnosa a base di elastomeri espansi a cellula chiusa, con conduttività termica a 40°C non superiore a 0,040 W/m°K, classe 1, nel rispetto della normativa vigente (Legge 10/91 e decreti attuativi). / Negli spessori (Sp.) e diametri (d) seguenti. Compresi: / guaina in neoprene di qualsiasi spessore; / pezzi speciali per curve, gomiti, tee di derivazione, nippli, riduzioni di diametro, valvolame, apparecchiature, ecc ; / mastici, collanti e nastri isolanti per posa in opera; / sfridi di lavorazione; / pulizia accurata delle superfici interessate prima della posa delrivestimento; / e quant'altro necessario per l'esecuzione ultimata a regolad'arte / - / RIVESTIMENTO IN NEOPRENE PER TUBAZIONI / Sp. = 32 mm x d=1" Sp. = 32 mm x d=1"	m		22,93
O.04.34.40	RIVESTIMENTO termico ed anticondensa di tutte le tubazioni percorse da acqua calda e refrigerata eseguito con guaina spugnosa a base di elastomeri espansi a cellula chiusa, con conduttività termica a 40°C non superiore a 0,040 W/m°K, classe 1, nel rispetto della normativa vigente (Legge 10/91 e decreti attuativi). / Negli spessori (Sp.) e diametri (d) seguenti. Compresi: / guaina in neoprene di qualsiasi spessore; / pezzi speciali per curve, gomiti, tee di derivazione, nippli, riduzioni di diametro, valvolame, apparecchiature, ecc ; / mastici, collanti e nastri isolanti per posa in opera; / sfridi di lavorazione; / pulizia accurata delle superfici interessate prima della posa delrivestimento; / e quant'altro necessario per l'esecuzione ultimata a regolad'arte / - / RIVESTIMENTO IN NEOPRENE PER TUBAZIONI / Sp. = 32 mm x d=1"1/4	m		25,56
O.04.34.41	RIVESTIMENTO termico ed anticondensa di tutte le tubazioni percorse da acqua calda e refrigerata eseguito con guaina spugnosa a base di elastomeri espansi a cellula chiusa, con conduttività termica a 40°C non superiore a 0,040 W/m°K, classe 1, nel rispetto della normativa vigente (Legge 10/91 e decreti attuativi). / Negli spessori (Sp.) e diametri (d) seguenti. Compresi: / guaina in neoprene di qualsiasi spessore; / pezzi speciali per curve, gomiti, tee di derivazione, nippli, riduzioni di diametro, valvolame, apparecchiature, ecc ; / mastici, collanti e nastri isolanti per posa in opera; / sfridi di lavorazione; / pulizia accurata delle superfici interessate prima della posa delrivestimento; / e quant'altro necessario per l'esecuzione ultimata a regolad'arte / - / RIVESTIMENTO IN NEOPRENE PER TUBAZIONI / Sp. = 32 mm x d=1"1/2	m		27,51
O.04.34.42	RIVESTIMENTO termico ed anticondensa di tutte le tubazioni percorse da acqua calda e refrigerata eseguito con guaina spugnosa a base di elastomeri espansi a cellula chiusa, con conduttività termica a 40°C non superiore a 0,040 W/m°K, classe 1, nel rispetto della normativa vigente (Legge 10/91 e decreti attuativi). / Negli spessori (Sp.) e diametri (d) seguenti. Compresi: / guaina in neoprene di qualsiasi spessore; / pezzi speciali per curve, gomiti, tee di derivazione, nippli, riduzioni di diametro, valvolame, apparecchiature, ecc ; / mastici, collanti e nastri isolanti per posa in opera; / sfridi di lavorazione; / pulizia accurata delle superfici interessate prima della posa delrivestimento; / e quant'altro necessario per l'esecuzione ultimata a regolad'arte / - / RIVESTIMENTO IN NEOPRENE PER TUBAZIONI / Sp. = 32 mm x d=2"	m		32,35
O.04.34.43	RIVESTIMENTO termico ed anticondensa di tutte le tubazioni percorse da acqua calda e refrigerata eseguito con guaina spugnosa a base di elastomeri espansi a cellula chiusa, con conduttività termica a 40°C non superiore a 0,040 W/m°K, classe 1, nel rispetto della normativa vigente (Legge 10/91 e decreti attuativi). / Negli spessori (Sp.) e diametri (d) seguenti. Compresi: / guaina in neoprene di qualsiasi spessore; / pezzi speciali per curve, gomiti, tee di derivazione, nippli, riduzioni di diametro, valvolame, apparecchiature, ecc ; / mastici, collanti e nastri isolanti per posa in opera; / sfridi di lavorazione; / pulizia accurata delle superfici interessate prima della posa delrivestimento; / e quant'altro necessario per l'esecuzione ultimata a regolad'arte / - / RIVESTIMENTO IN NEOPRENE PER TUBAZIONI / Sp. = 32 mm x d=2"1/2	m		37,61
O.04.34.44	RIVESTIMENTO termico ed anticondensa di tutte le tubazioni percorse da acqua calda e refrigerata eseguito con guaina spugnosa a base di elastomeri espansi a cellula chiusa, con conduttività termica a 40°C non superiore a 0,040 W/m°K, classe 1, nel rispetto della normativa vigente (Legge 10/91 e decreti attuativi). / Negli spessori (Sp.) e diametri (d) seguenti. Compresi: / guaina in neoprene di qualsiasi spessore; / pezzi speciali per curve, gomiti, tee di derivazione, nippli, riduzioni di diametro, valvolame, apparecchiature, ecc ; / mastici, collanti e nastri isolanti per posa in opera; / sfridi di lavorazione; / pulizia accurata delle superfici interessate prima della posa delrivestimento; / e quant'altro necessario per l'esecuzione ultimata a regolad'arte / - / RIVESTIMENTO IN NEOPRENE PER TUBAZIONI / Sp. = 32 mm x d=3"	m		42,23
O.04.34.45	RIVESTIMENTO termico ed anticondensa di tutte le tubazioni percorse da acqua calda e refrigerata eseguito con guaina spugnosa a base di elastomeri espansi a cellula chiusa, con conduttività termica a 40°C non superiore a 0,040 W/m°K, classe 1, nel rispetto della normativa vigente (Legge 10/91 e decreti attuativi). / Negli spessori (Sp.) e diametri (d) seguenti. Compresi: / guaina in neoprene di qualsiasi spessore; / pezzi speciali per curve, gomiti, tee di derivazione, nippli, riduzioni di diametro, valvolame, apparecchiature, ecc ; / mastici, collanti e nastri isolanti per posa in opera; / sfridi di lavorazione; / pulizia accurata delle superfici interessate prima della posa delrivestimento; / e quant'altro necessario per l'esecuzione ultimata a regolad'arte / - / RIVESTIMENTO IN NEOPRENE PER TUBAZIONI / Sp. = 32 mm x d=4"	m		57,40
O.04.34.46	RIVESTIMENTO termico ed anticondensa di tutte le tubazioni percorse da acqua calda e refrigerata eseguito con guaina spugnosa a base di elastomeri espansi a cellula chiusa, con conduttività termica a 40°C non superiore a 0,040 W/m°K, classe 1, nel rispetto della normativa vigente (Legge 10/91 e decreti attuativi). / Negli spessori (Sp.) e diametri (d) seguenti. Compresi: / guaina in neoprene di qualsiasi spessore; / pezzi speciali per curve, gomiti, tee di derivazione, nippli, riduzioni di diametro, valvolame, apparecchiature, ecc ; / mastici, collanti e nastri isolanti per posa in opera; / sfridi di lavorazione; / pulizia accurata delle superfici interessate prima della posa delrivestimento; / e quant'altro necessario per l'esecuzione ultimata a regolad'arte / - / RIVESTIMENTO IN NEOPRENE PER TUBAZIONI / Sp. = 32 mm x DN 125	m		84,55
O.04.34.47	RIVESTIMENTO termico ed anticondensa di tutte le tubazioni percorse da acqua calda e refrigerata eseguito con guaina spugnosa a base di elastomeri espansi a cellula chiusa, con conduttività termica a 40°C non superiore a 0,040 W/m°K, classe 1, nel rispetto della normativa vigente (Legge 10/91 e decreti attuativi). / Negli spessori (Sp.) e diametri (d) seguenti. Compresi: / guaina in neoprene di qualsiasi spessore; / pezzi speciali per curve, gomiti, tee di derivazione, nippli, riduzioni di diametro, valvolame, apparecchiature, ecc ; / mastici, collanti e nastri isolanti per posa in opera; / sfridi di lavorazione; / pulizia accurata delle superfici interessate prima della posa delrivestimento; / e quant'altro necessario per l'esecuzione ultimata a regolad'arte / - / RIVESTIMENTO IN NEOPRENE PER TUBAZIONI / Sp. = 32 mm x DN 150	m		98,54
O.04.34.48	RIVESTIMENTO termico ed anticondensa di tutte le tubazioni percorse da acqua calda e refrigerata eseguito con guaina spugnosa a base di elastomeri espansi a cellula chiusa, con conduttività termica a 40°C non superiore a 0,040 W/m°K, classe 1, nel rispetto della normativa vigente (Legge 10/91 e decreti attuativi). / Negli spessori (Sp.) e diametri (d) seguenti. Compresi: / guaina in neoprene di qualsiasi spessore; / pezzi speciali per curve, gomiti, tee di derivazione, nippli, riduzioni di diametro, valvolame, apparecchiature, ecc ; / mastici, collanti e nastri isolanti per posa in opera; / sfridi di lavorazione; / pulizia accurata delle superfici interessate prima della posa delrivestimento; / e quant'altro necessario per l'esecuzione ultimata a regolad'arte / - / RIVESTIMENTO IN NEOPRENE PER TUBAZIONI / Sp. = 32 mm x DN 200	m		109,84
O.04.34.49	RIVESTIMENTO termico ed anticondensa di tutte le tubazioni percorse da acqua calda e refrigerata eseguito con guaina spugnosa a base di elastomeri espansi a cellula chiusa, con conduttività termica a 40°C non superiore a 0,040 W/m°K, classe 1, nel rispetto della normativa vigente (Legge 10/91 e decreti attuativi). / Negli spessori (Sp.) e diametri (d) seguenti. Compresi: / guaina in neoprene di qualsiasi spessore; / pezzi speciali per curve, gomiti, tee di derivazione, nippli, riduzioni di diametro, valvolame, apparecchiature, ecc ; / mastici, collanti e nastri isolanti per posa in opera; / sfridi di lavorazione; / pulizia accurata delle superfici interessate prima della posa delrivestimento; / e quant'altro necessario per l'esecuzione ultimata a regolad'arte / - / RIVESTIMENTO IN NEOPRENE PER TUBAZIONI / Sp. = 32 mm x DN 250	m		126,64
O.04.35	RUBINETTO
O.04.35.01	RUBINETTO a sfera in OT58 a passaggio totale con maniglia a leva, guarnizioni di tenuta sulla sfera e sull'asta in PTFE, nei diametri indicati. Pressione massima di esercizio 35 bar. / Compresi: / rubinetto a sfera nei diametri indicati; / maniglia a leva di azionamento; / raccordi alla tubazione; / guarnizioni e materiale vario di consumo; / e quant'altro necessario per l'installazione ultimata a regolad'arte. / - RUBINETTO A SFERA D = 1/2"	n		20,58
O.04.35.02	RUBINETTO a sfera in OT58 a passaggio totale con maniglia a leva, guarnizioni di tenuta sulla sfera e sull'asta in PTFE, nei diametri indicati. Pressione massima di esercizio 35 bar. / Compresi: / rubinetto a sfera nei diametri indicati; / maniglia a leva di azionamento; / raccordi alla tubazione; / guarnizioni e materiale vario di consumo; / e quant'altro necessario per l'installazione ultimata a regolad'arte. / - RUBINETTO A SFERA D = 3/4"	n		24,26
O.04.35.03	RUBINETTO a sfera in OT58 a passaggio totale con maniglia a leva, guarnizioni di tenuta sulla sfera e sull'asta in PTFE, nei diametri indicati. Pressione massima di esercizio 35 bar. / Compresi: / rubinetto a sfera nei diametri indicati; / maniglia a leva di azionamento; / raccordi alla tubazione; / guarnizioni e materiale vario di consumo; / e quant'altro necessario per l'installazione ultimata a regolad'arte. / - RUBINETTO A SFERA D = 1"	n		29,93
O.04.35.04	RUBINETTO a sfera in OT58 a passaggio totale con maniglia a leva, guarnizioni di tenuta sulla sfera e sull'asta in PTFE, nei diametri indicati. Pressione massima di esercizio 35 bar. / Compresi: / rubinetto a sfera nei diametri indicati; / maniglia a leva di azionamento; / raccordi alla tubazione; / guarnizioni e materiale vario di consumo; / e quant'altro necessario per l'installazione ultimata a regolad'arte. / - RUBINETTO A SFERA D = 1"1/4	n		43,60
O.04.35.05	RUBINETTO a sfera in OT58 a passaggio totale con maniglia a leva, guarnizioni di tenuta sulla sfera e sull'asta in PTFE, nei diametri indicati. Pressione massima di esercizio 35 bar. / Compresi: / rubinetto a sfera nei diametri indicati; / maniglia a leva di azionamento; / raccordi alla tubazione; / guarnizioni e materiale vario di consumo; / e quant'altro necessario per l'installazione ultimata a regolad'arte. / - RUBINETTO A SFERA D = 1"1/2	n		57,08
O.04.35.06	RUBINETTO a sfera in OT58 a passaggio totale con maniglia a leva, guarnizioni di tenuta sulla sfera e sull'asta in PTFE, nei diametri indicati. Pressione massima di esercizio 35 bar. / Compresi: / rubinetto a sfera nei diametri indicati; / maniglia a leva di azionamento; / raccordi alla tubazione; / guarnizioni e materiale vario di consumo; / e quant'altro necessario per l'installazione ultimata a regolad'arte. / - RUBINETTO A SFERA D = 2"	n		76,11
O.04.35.07	RUBINETTO a sfera in OT58 a passaggio totale con maniglia a leva, guarnizioni di tenuta sulla sfera e sull'asta in PTFE, nei diametri indicati. Pressione massima di esercizio 35 bar. / Compresi: / rubinetto a sfera nei diametri indicati; / maniglia a leva di azionamento; / raccordi alla tubazione; / guarnizioni e materiale vario di consumo; / e quant'altro necessario per l'installazione ultimata a regolad'arte. / - RUBINETTO A SFERA D = 2"1/2	n		151,39
O.04.35.08	RUBINETTO a sfera in OT58 a passaggio totale con maniglia a leva, guarnizioni di tenuta sulla sfera e sull'asta in PTFE, nei diametri indicati. Pressione massima di esercizio 35 bar. / Compresi: / rubinetto a sfera nei diametri indicati; / maniglia a leva di azionamento; / raccordi alla tubazione; / guarnizioni e materiale vario di consumo; / e quant'altro necessario per l'installazione ultimata a regolad'arte. / - RUBINETTO A SFERA D = 3"	n		214,29
O.04.35.09	RUBINETTO a sfera in OT58 a passaggio totale con maniglia a leva, guarnizioni di tenuta sulla sfera e sull'asta in PTFE, nei diametri indicati. Pressione massima di esercizio 35 bar. / Compresi: / rubinetto a sfera nei diametri indicati; / maniglia a leva di azionamento; / raccordi alla tubazione; / guarnizioni e materiale vario di consumo; / e quant'altro necessario per l'installazione ultimata a regolad'arte. / - RUBINETTO A SFERA D = 4"	n		336,99
O.04.36	MANOMETRO
O.04.36.01	Manometro a quadrante, di tipo Bourdon. Diametro quadrante 80 mm. Conforme alle norme I.S.P.E.S.L.. Attacco filettato M. Campo di temperatura da -20°C a +90°C. Classe di precisione 2,5. Corpo in ottone diametro 1/2", Riccio ammortizzatore. In rame. Cromato, con attacco maschio fisso e femmina girevole da 1/4"; / Con fondoscala indicato. Compresi: / manometro a quadrante; / rubinetto a tre vie; / ricciolo di collegamento; / guarnizioni di tenuta; / e quant'altro necessario per l'installazione ultimata a regolad'arte. / - STRUMENTI DI MISURA, MANOMETRO A QUADRANTE Scala 0-4 bar	n		25,25
O.04.36.02	Manometro a quadrante, di tipo Bourdon. Diametro quadrante 80 mm. Conforme alle norme I.S.P.E.S.L.. Attacco filettato M. Campo di temperatura da -20°C a +90°C. Classe di precisione 2,5. Corpo in ottone diametro 1/2", Riccio ammortizzatore. In rame. Cromato, con attacco maschio fisso e femmina girevole da 1/4"; / Con fondoscala indicato. Compresi: / manometro a quadrante; / rubinetto a tre vie; / ricciolo di collegamento; / guarnizioni di tenuta; / e quant'altro necessario per l'installazione ultimata a regolad'arte. / - STRUMENTI DI MISURA, MANOMETRO A QUADRANTE Scala 0-6 bar	n		25,25
O.04.36.03	Manometro a quadrante, di tipo Bourdon. Diametro quadrante 80 mm. Conforme alle norme I.S.P.E.S.L.. Attacco filettato M. Campo di temperatura da -20°C a +90°C. Classe di precisione 2,5. Corpo in ottone diametro 1/2", Riccio ammortizzatore. In rame. Cromato, con attacco maschio fisso e femmina girevole da 1/4"; / Con fondoscala indicato. Compresi: / manometro a quadrante; / rubinetto a tre vie; / ricciolo di collegamento; / guarnizioni di tenuta; / e quant'altro necessario per l'installazione ultimata a regolad'arte. / - STRUMENTI DI MISURA, MANOMETRO A QUADRANTE Scala 0-10 bar	n		25,25
O.04.37	MANOMETRO A QUADRANTE CON RUBINETTO DI PROVA
O.04.37.01	Manometro a quadrante, di tipo Bourdon. Diametro quadrante 80 mm. Conforme alle norme I.S.P.E.S.L.. Attacco filettato M. Campo di temperatura da -20°C a +90°C. Classe di precisione 2,5. Rubinetto per manometro campione I.S.P.E.S.L. a tre vie. Attacchi filettati F x M. Corpo in ottone diametro 1/2", Riccio ammortizzatore. In rame. Cromato, con attacco maschio fisso e femmina girevole da 1/4"; / Con fondoscala indicato. Compresi: / manometro a quadrante; / rubinetto a tre vie; / ricciolo di collegamento; / guarnizioni di tenuta; / e quant'altro necessario per l'installazione ultimata a regolad'arte. / - STRUMENTI DI MISURA, MANOMETRO A QUADRANTE CON RUBINTETTO DI PROVA Scala 0-4 bar	n		34,31
O.04.38	STRUMENTI DI MISURA, TERMOMETRO A QUADRANTE BIMETALLICO
O.04.38.01	Termometro bimetallico. Conforme alle norme I.S.P.E.S.L.. Attacco posteriore filettato 1/2" M. / Cassa in ABS. Con pozzetto. Scala temperatura da 0° a 120°C. Diam. 80 mm. Classe di precisione 1,6. / Compresi: / termometro bimetallico; / guaina D=1/2"; / pozzetto saldato su tubazione; / materiale vario di installazione; / e quant'altro necessario per l'installazione ultimata a regolad'arte. / - STRUMENTI DI MISURA, TERMOMETRO A QUADRANTE BIMETALLICO Scala 0-120°C, D = 80 mm	n		24,75
O.04.39	TUBAZIONE IN ACCIAIO INOX
O.04.39.01	Tubazioni in acciaio inossidabile per acque potabili UNI EN 10312:2003, acciaio inossidabile con spessori sottili (serie 2) per il trasporto di liquidi acquosi incluso l'acqua per consumo umano, forniti diritti e adatti per essere accoppiati con raccordi a compressione o a pressione. / Compresi: / tubazioni di qualsiasi diametro; / pezzi speciali, a pressare per tubi UNI EN 10312:2003; / sfridi di lavorazione; / materiale vario di consumo (guarnizioni, elettrodi di saldatura, ecc ); / e quant'altro necessario per l'esecuzione ultimata a regola d'arte dei vari circuiti sia a vista (a soffitto, / controsoffitto e/o centrale) che sottotraccia. / - TUBAZIONE IN ACCIAIO INOX A PRESSARE per tutti i diametri	kg		25,76
O.04.40	TUBAZIONE IN ACCIAIO NERO
O.04.40.01	TUBAZIONE in acciaio nero senza saldatura negli spessori e con le caratteristiche previste dalla norma UNI EN 10255, serie media, nei diametri indicati da 3/8" a 2" e UNI EN 10216-2:2005 per diametri superiori, con giunzioni eseguite con elettrosaldatura e/o fiamma ossiacetilenica con l'impiego di adatto materiale di apporto, per la formazione dei vari circuiti nei diametri indicati nelle tavole di progetto. / Tubo UNI EN 10255: in acciaio non legato, tipo S195T, per circuiti idraulici, acqua calda e refrigerata. Resistenza allo snervamento 195 MPa. Tubazioni in acciaio s.s. serie media, sottoposte alla prova idraulica di tenuta alla pressione di 50 bar. Le tubazioni saranno accompagnate da attestato di conformità secondo la norma EN 10024. / Le tubazioni saranno idonee per il convogliamento di acqua fino a 110°C (e quindi escluse dal campo di aplpicazione della direttiva PED essendo il fluido un liquido con una tensione di vapore alla temperatura massima ammissibile inferiore o pari a 0, 5 bar oltre la pressione atmosferica normale), con giunzioni sia saldate che filettate e con diametri fino al DN 150 e con pressioni fino a 10 bar. / Compresi: / tubazioni di qualsiasi diametro; / pezzi speciali (curve, gomiti, nippli, tee di derivazione, flange, bulloneria, ecc...); / sfridi di lavorazione; / materiale vario di consumo (guarnizioni, elettrodi di saldatura, ecc ); / e quant'altro necessario per l'esecuzione ultimata a regola d'arte dei vari circuiti sia a vista (a soffitto, controsoffitto e/o centrale) che sottotraccia. / - TUBAZIONE IN ACCIAIO NERO fino a 2" (de = 60.3 mm)	kg		7,72
O.04.40.02	TUBAZIONE in acciaio nero senza saldatura negli spessori e con le caratteristiche previste dalla norma UNI EN 10255, serie media, nei diametri indicati da 3/8" a 2" e UNI EN 10216-2:2005 per diametri superiori, con giunzioni eseguite con elettrosaldatura e/o fiamma ossiacetilenica con l'impiego di adatto materiale di apporto, per la formazione dei vari circuiti nei diametri indicati nelle tavole di progetto. / Tubo UNI EN 10255: in acciaio non legato, tipo S195T, per circuiti idraulici, acqua calda e refrigerata. Resistenza allo snervamento 195 MPa. Tubazioni in acciaio s.s. serie media, sottoposte alla prova idraulica di tenuta alla pressione di 50 bar. Le tubazioni saranno accompagnate da attestato di conformità secondo la norma EN 10024. / Le tubazioni saranno idonee per il convogliamento di acqua fino a 110°C (e quindi escluse dal campo di aplpicazione della direttiva PED essendo il fluido un liquido con una tensione di vapore alla temperatura massima ammissibile inferiore o pari a 0, 5 bar oltre la pressione atmosferica normale), con giunzioni sia saldate che filettate e con diametri fino al DN 150 e con pressioni fino a 10 bar. / Compresi: / tubazioni di qualsiasi diametro; / pezzi speciali (curve, gomiti, nippli, tee di derivazione, flange, bulloneria, ecc...); / sfridi di lavorazione; / materiale vario di consumo (guarnizioni, elettrodi di saldatura, ecc ); / e quant'altro necessario per l'esecuzione ultimata a regola d'arte dei vari circuiti sia a vista (a soffitto, controsoffitto e/o centrale) che sottotraccia. / - TUBAZIONE IN ACCIAIO NERO De da 76 a 219 mm	kg		5,68
O.04.40.03	TUBAZIONE in acciaio nero senza saldatura negli spessori e con le caratteristiche previste dalla norma UNI EN 10255, serie media, nei diametri indicati da 3/8" a 2" e UNI EN 10216-2:2005 per diametri superiori, con giunzioni eseguite con elettrosaldatura e/o fiamma ossiacetilenica con l'impiego di adatto materiale di apporto, per la formazione dei vari circuiti nei diametri indicati nelle tavole di progetto. / Tubo UNI EN 10255: in acciaio non legato, tipo S195T, per circuiti idraulici, acqua calda e refrigerata. Resistenza allo snervamento 195 MPa. Tubazioni in acciaio s.s. serie media, sottoposte alla prova idraulica di tenuta alla pressione di 50 bar. Le tubazioni saranno accompagnate da attestato di conformità secondo la norma EN 10024. / Le tubazioni saranno idonee per il convogliamento di acqua fino a 110°C (e quindi escluse dal campo di aplpicazione della direttiva PED essendo il fluido un liquido con una tensione di vapore alla temperatura massima ammissibile inferiore o pari a 0, 5 bar oltre la pressione atmosferica normale), con giunzioni sia saldate che filettate e con diametri fino al DN 150 e con pressioni fino a 10 bar. / Compresi: / tubazioni di qualsiasi diametro; / pezzi speciali (curve, gomiti, nippli, tee di derivazione, flange, bulloneria, ecc...); / sfridi di lavorazione; / materiale vario di consumo (guarnizioni, elettrodi di saldatura, ecc ); / e quant'altro necessario per l'esecuzione ultimata a regola d'arte dei vari circuiti sia a vista (a soffitto, controsoffitto e/o centrale) che sottotraccia. / - TUBAZIONE IN ACCIAIO NERO De oltre 220 mm	kg		4,71
O.04.41	TUBAZIONE IN ACCIAIO PREISOLATA
O.04.41.01	TUBAZIONE rigide preisolate in acciaio al carbonio Fe 360 con saldatura longitudinale per il trasporto di fluidi caldi e freddi, adatta per la posa interrata. / Compresi: / tubazione alettrosaldata di acciaio ST 37.2, adatto al trasporto di acqua calda per il riscaldamento, PN6, di tipo singolo o doppio di diametri uguali o diversi; / isolamento termico realizzato con schiuma di poliuretano a cellule chiuse espanso con CO2 senza impiego di CFC, densità minima 80 kg/mc, conducibilità termica <=0,027 W/mq°K (a temperatura media di riferimento 50°C); / mantello esterno protettivo in tubo di di polietilene a bassa densità (PEAD), resistente alla corrosione, tenuta stagna; / pezzi speciali quali curve a braccio corto ed a braccio lungo, derivazioni a T, realizzazione di punti fissi, muffole di giunzione, riduzioni di diametro, ecc.; / nastro di segnalazione con la dicitura "Attenzione: tubazioni acqua" posto aldisopra del getto di sabbia che ricopre le tubazioni; / materiale vario di installazione per la realizzazione delle giunzioni; / oneri aggiuntivi per la posa anche in presenza di acqua fino ad un battente di cm 20 ed il relativo aggottamento; / il lavaggio e la disinfezione delle condotte ed ogni altra operazione per dare la tubazione pronta all'uso. / sfridi di lavorazione; / materiale vario di consumo; / e quant'altro necessario per l'esecuzione ultimata a regola d'arte. / L'onere per lo scavo ed il reinterro della tubazione sarà valutato separatamente secondo il volume di scavo che sarà computato sulla base della larghezza convenzionale stabilita dalle sezioni tipo allegate e della profondità di progetto del fondo tubo maggiorata dello spessore del sottofondo stabilito anch'esso dalle sezioni tipo allegate. È compreso lo scavo a sezione ristretta, in terreno ordinario di qualsiasi natura e consistenza, anche in presenza d'acqua con tirante inferiore a cm 20, eseguibile con mezzi meccanici, esclusa la roccia, compresa l'estrazione di massi trovanti di volume fino a m³ 0,400, gli oneri per la rimozione di manufatti di qualsiasi genere di volume fino a m³ 0,400, per il taglio ed estirpazione di / piante e ceppaie, gli oneri per gli eventuali aggottamenti, armature di sostegno previste dalle norme antinfortunistiche in situazioni singolari e localizzate, la demolizione di pavimentazioni e sottofondi stradali di qualsiasi tipo non riutilizzabili, escluso l'onere del taglio preventivo delle pavimentazioni in conglomerato bituminoso; compresa la livellazione dei piani di scavo, il deposito a fianco dello scavo del materiale, il rinterro con materiale proveniente dagli scavi; sono compresi inoltre l'onere della protezione delle zone di lavoro e la regolamentare segnaletica diurna e notturna, nonchè l'onere relativo alla preventiva individuazione e segnalazione di cavi elettrici, telefonici, tubazioni di acquedotti, gasdotti, fognature, canali irrigui, canali di scolo stradali, ecc. / Le tubazioni saranno posate su letto di sabbia secondo le sezioni di progetto, con rivestimento che dovrà essere realizzato con ghiaietto lavato pezzatura mm 7-15 opportunamente livellato e compattato con grado di compattazione non inferiore a 90% Proctor standard, la compattazione sarà effettuata ogni cm 20. Sopra il letto di sabbia potrà essere previsto, secondo le sezioni di progetto un getto di protezione in calcestruzzo avente Rck minimo 15 N/mm², secondo la sezione tipo allegata, inoltre è prevista fornitura e interposizione tra letto di posa in sabbia e calcestruzzo di una guaina distanziatrice in PVC armato spessore mm 1.0. / È previsto l'onere della selezionatura del materiale fino e privo di sassi per il I° ritombamento delle tubazioni, e della terra vegetale eventualmente presente in superficie, il perfetto ripristino del piano di campagna con mezzi meccanici, il costipamento del materiale, livellatura e finitura dello strato superiore di qualsiasi tipo (prato, roccia frantumata, asfalto, ecc.) come quella preesistente all'esecuzione dello scavo, le eventuali ricariche. / È compreso l'onere del trasporto a discarica del materiale di risulta eccedente e la relativa indennità di discarica. Si comprendono infine nel prezzo tutti gli oneri derivanti da qualsiasi maggiorazione di sezione, oltre le sezioni tipo allegate, conseguente alla natura del terreno, presenza d'acqua, roccia, di manufatti, ecc. o derivante da eventi meteorologici di qualsiasi tipo, il tutto eseguito a regola d'arte e secondo le indicazioni della Direzione Lavori. / - TUBAZIONE IN ACCIAIO PREISOLATA DN 20 guaina 90 mm	m		45,55
O.04.41.02	TUBAZIONE rigide preisolate in acciaio al carbonio Fe 360 con saldatura longitudinale per il trasporto di fluidi caldi e freddi, adatta per la posa interrata. / Compresi: / tubazione alettrosaldata di acciaio ST 37.2, adatto al trasporto di acqua calda per il riscaldamento, PN6, di tipo singolo o doppio di diametri uguali o diversi; / isolamento termico realizzato con schiuma di poliuretano a cellule chiuse espanso con CO2 senza impiego di CFC, densità minima 80 kg/mc, conducibilità termica <=0,027 W/mq°K (a temperatura media di riferimento 50°C); / mantello esterno protettivo in tubo di di polietilene a bassa densità (PEAD), resistente alla corrosione, tenuta stagna; / pezzi speciali quali curve a braccio corto ed a braccio lungo, derivazioni a T, realizzazione di punti fissi, muffole di giunzione, riduzioni di diametro, ecc.; / nastro di segnalazione con la dicitura "Attenzione: tubazioni acqua" posto aldisopra del getto di sabbia che ricopre le tubazioni; / materiale vario di installazione per la realizzazione delle giunzioni; / oneri aggiuntivi per la posa anche in presenza di acqua fino ad un battente di cm 20 ed il relativo aggottamento; / il lavaggio e la disinfezione delle condotte ed ogni altra operazione per dare la tubazione pronta all'uso. / sfridi di lavorazione; / materiale vario di consumo; / e quant'altro necessario per l'esecuzione ultimata a regola d'arte. / L'onere per lo scavo ed il reinterro della tubazione sarà valutato separatamente secondo il volume di scavo che sarà computato sulla base della larghezza convenzionale stabilita dalle sezioni tipo allegate e della profondità di progetto del fondo tubo maggiorata dello spessore del sottofondo stabilito anch'esso dalle sezioni tipo allegate. È compreso lo scavo a sezione ristretta, in terreno ordinario di qualsiasi natura e consistenza, anche in presenza d'acqua con tirante inferiore a cm 20, eseguibile con mezzi meccanici, esclusa la roccia, compresa l'estrazione di massi trovanti di volume fino a m³ 0,400, gli oneri per la rimozione di manufatti di qualsiasi genere di volume fino a m³ 0,400, per il taglio ed estirpazione di / piante e ceppaie, gli oneri per gli eventuali aggottamenti, armature di sostegno previste dalle norme antinfortunistiche in situazioni singolari e localizzate, la demolizione di pavimentazioni e sottofondi stradali di qualsiasi tipo non riutilizzabili, escluso l'onere del taglio preventivo delle pavimentazioni in conglomerato bituminoso; compresa la livellazione dei piani di scavo, il deposito a fianco dello scavo del materiale, il rinterro con materiale proveniente dagli scavi; sono compresi inoltre l'onere della protezione delle zone di lavoro e la regolamentare segnaletica diurna e notturna, nonchè l'onere relativo alla preventiva individuazione e segnalazione di cavi elettrici, telefonici, tubazioni di acquedotti, gasdotti, fognature, canali irrigui, canali di scolo stradali, ecc. / Le tubazioni saranno posate su letto di sabbia secondo le sezioni di progetto, con rivestimento che dovrà essere realizzato con ghiaietto lavato pezzatura mm 7-15 opportunamente livellato e compattato con grado di compattazione non inferiore a 90% Proctor standard, la compattazione sarà effettuata ogni cm 20. Sopra il letto di sabbia potrà essere previsto, secondo le sezioni di progetto un getto di protezione in calcestruzzo avente Rck minimo 15 N/mm², secondo la sezione tipo allegata, inoltre è prevista fornitura e interposizione tra letto di posa in sabbia e calcestruzzo di una guaina distanziatrice in PVC armato spessore mm 1.0. / È previsto l'onere della selezionatura del materiale fino e privo di sassi per il I° ritombamento delle tubazioni, e della terra vegetale eventualmente presente in superficie, il perfetto ripristino del piano di campagna con mezzi meccanici, il costipamento del materiale, livellatura e finitura dello strato superiore di qualsiasi tipo (prato, roccia frantumata, asfalto, ecc.) come quella preesistente all'esecuzione dello scavo, le eventuali ricariche. / È compreso l'onere del trasporto a discarica del materiale di risulta eccedente e la relativa indennità di discarica. Si comprendono infine nel prezzo tutti gli oneri derivanti da qualsiasi maggiorazione di sezione, oltre le sezioni tipo allegate, conseguente alla natura del terreno, presenza d'acqua, roccia, di manufatti, ecc. o derivante da eventi meteorologici di qualsiasi tipo, il tutto eseguito a regola d'arte e secondo le indicazioni della Direzione Lavori. / - TUBAZIONE IN ACCIAIO PREISOLATA DN 25 guaina 90 mm	m		46,74
O.04.41.03	TUBAZIONE rigide preisolate in acciaio al carbonio Fe 360 con saldatura longitudinale per il trasporto di fluidi caldi e freddi, adatta per la posa interrata. / Compresi: / tubazione alettrosaldata di acciaio ST 37.2, adatto al trasporto di acqua calda per il riscaldamento, PN6, di tipo singolo o doppio di diametri uguali o diversi; / isolamento termico realizzato con schiuma di poliuretano a cellule chiuse espanso con CO2 senza impiego di CFC, densità minima 80 kg/mc, conducibilità termica <=0,027 W/mq°K (a temperatura media di riferimento 50°C); / mantello esterno protettivo in tubo di di polietilene a bassa densità (PEAD), resistente alla corrosione, tenuta stagna; / pezzi speciali quali curve a braccio corto ed a braccio lungo, derivazioni a T, realizzazione di punti fissi, muffole di giunzione, riduzioni di diametro, ecc.; / nastro di segnalazione con la dicitura "Attenzione: tubazioni acqua" posto aldisopra del getto di sabbia che ricopre le tubazioni; / materiale vario di installazione per la realizzazione delle giunzioni; / oneri aggiuntivi per la posa anche in presenza di acqua fino ad un battente di cm 20 ed il relativo aggottamento; / il lavaggio e la disinfezione delle condotte ed ogni altra operazione per dare la tubazione pronta all'uso. / sfridi di lavorazione; / materiale vario di consumo; / e quant'altro necessario per l'esecuzione ultimata a regola d'arte. / L'onere per lo scavo ed il reinterro della tubazione sarà valutato separatamente secondo il volume di scavo che sarà computato sulla base della larghezza convenzionale stabilita dalle sezioni tipo allegate e della profondità di progetto del fondo tubo maggiorata dello spessore del sottofondo stabilito anch'esso dalle sezioni tipo allegate. È compreso lo scavo a sezione ristretta, in terreno ordinario di qualsiasi natura e consistenza, anche in presenza d'acqua con tirante inferiore a cm 20, eseguibile con mezzi meccanici, esclusa la roccia, compresa l'estrazione di massi trovanti di volume fino a m³ 0,400, gli oneri per la rimozione di manufatti di qualsiasi genere di volume fino a m³ 0,400, per il taglio ed estirpazione di / piante e ceppaie, gli oneri per gli eventuali aggottamenti, armature di sostegno previste dalle norme antinfortunistiche in situazioni singolari e localizzate, la demolizione di pavimentazioni e sottofondi stradali di qualsiasi tipo non riutilizzabili, escluso l'onere del taglio preventivo delle pavimentazioni in conglomerato bituminoso; compresa la livellazione dei piani di scavo, il deposito a fianco dello scavo del materiale, il rinterro con materiale proveniente dagli scavi; sono compresi inoltre l'onere della protezione delle zone di lavoro e la regolamentare segnaletica diurna e notturna, nonchè l'onere relativo alla preventiva individuazione e segnalazione di cavi elettrici, telefonici, tubazioni di acquedotti, gasdotti, fognature, canali irrigui, canali di scolo stradali, ecc. / Le tubazioni saranno posate su letto di sabbia secondo le sezioni di progetto, con rivestimento che dovrà essere realizzato con ghiaietto lavato pezzatura mm 7-15 opportunamente livellato e compattato con grado di compattazione non inferiore a 90% Proctor standard, la compattazione sarà effettuata ogni cm 20. Sopra il letto di sabbia potrà essere previsto, secondo le sezioni di progetto un getto di protezione in calcestruzzo avente Rck minimo 15 N/mm², secondo la sezione tipo allegata, inoltre è prevista fornitura e interposizione tra letto di posa in sabbia e calcestruzzo di una guaina distanziatrice in PVC armato spessore mm 1.0. / È previsto l'onere della selezionatura del materiale fino e privo di sassi per il I° ritombamento delle tubazioni, e della terra vegetale eventualmente presente in superficie, il perfetto ripristino del piano di campagna con mezzi meccanici, il costipamento del materiale, livellatura e finitura dello strato superiore di qualsiasi tipo (prato, roccia frantumata, asfalto, ecc.) come quella preesistente all'esecuzione dello scavo, le eventuali ricariche. / È compreso l'onere del trasporto a discarica del materiale di risulta eccedente e la relativa indennità di discarica. Si comprendono infine nel prezzo tutti gli oneri derivanti da qualsiasi maggiorazione di sezione, oltre le sezioni tipo allegate, conseguente alla natura del terreno, presenza d'acqua, roccia, di manufatti, ecc. o derivante da eventi meteorologici di qualsiasi tipo, il tutto eseguito a regola d'arte e secondo le indicazioni della Direzione Lavori. / - TUBAZIONE IN ACCIAIO PREISOLATA DN 32 guaina 90 mm	m		51,29
O.04.41.04	TUBAZIONE rigide preisolate in acciaio al carbonio Fe 360 con saldatura longitudinale per il trasporto di fluidi caldi e freddi, adatta per la posa interrata. / Compresi: / tubazione alettrosaldata di acciaio ST 37.2, adatto al trasporto di acqua calda per il riscaldamento, PN6, di tipo singolo o doppio di diametri uguali o diversi; / isolamento termico realizzato con schiuma di poliuretano a cellule chiuse espanso con CO2 senza impiego di CFC, densità minima 80 kg/mc, conducibilità termica <=0,027 W/mq°K (a temperatura media di riferimento 50°C); / mantello esterno protettivo in tubo di di polietilene a bassa densità (PEAD), resistente alla corrosione, tenuta stagna; / pezzi speciali quali curve a braccio corto ed a braccio lungo, derivazioni a T, realizzazione di punti fissi, muffole di giunzione, riduzioni di diametro, ecc.; / nastro di segnalazione con la dicitura "Attenzione: tubazioni acqua" posto aldisopra del getto di sabbia che ricopre le tubazioni; / materiale vario di installazione per la realizzazione delle giunzioni; / oneri aggiuntivi per la posa anche in presenza di acqua fino ad un battente di cm 20 ed il relativo aggottamento; / il lavaggio e la disinfezione delle condotte ed ogni altra operazione per dare la tubazione pronta all'uso. / sfridi di lavorazione; / materiale vario di consumo; / e quant'altro necessario per l'esecuzione ultimata a regola d'arte. / L'onere per lo scavo ed il reinterro della tubazione sarà valutato separatamente secondo il volume di scavo che sarà computato sulla base della larghezza convenzionale stabilita dalle sezioni tipo allegate e della profondità di progetto del fondo tubo maggiorata dello spessore del sottofondo stabilito anch'esso dalle sezioni tipo allegate. È compreso lo scavo a sezione ristretta, in terreno ordinario di qualsiasi natura e consistenza, anche in presenza d'acqua con tirante inferiore a cm 20, eseguibile con mezzi meccanici, esclusa la roccia, compresa l'estrazione di massi trovanti di volume fino a m³ 0,400, gli oneri per la rimozione di manufatti di qualsiasi genere di volume fino a m³ 0,400, per il taglio ed estirpazione di / piante e ceppaie, gli oneri per gli eventuali aggottamenti, armature di sostegno previste dalle norme antinfortunistiche in situazioni singolari e localizzate, la demolizione di pavimentazioni e sottofondi stradali di qualsiasi tipo non riutilizzabili, escluso l'onere del taglio preventivo delle pavimentazioni in conglomerato bituminoso; compresa la livellazione dei piani di scavo, il deposito a fianco dello scavo del materiale, il rinterro con materiale proveniente dagli scavi; sono compresi inoltre l'onere della protezione delle zone di lavoro e la regolamentare segnaletica diurna e notturna, nonchè l'onere relativo alla preventiva individuazione e segnalazione di cavi elettrici, telefonici, tubazioni di acquedotti, gasdotti, fognature, canali irrigui, canali di scolo stradali, ecc. / Le tubazioni saranno posate su letto di sabbia secondo le sezioni di progetto, con rivestimento che dovrà essere realizzato con ghiaietto lavato pezzatura mm 7-15 opportunamente livellato e compattato con grado di compattazione non inferiore a 90% Proctor standard, la compattazione sarà effettuata ogni cm 20. Sopra il letto di sabbia potrà essere previsto, secondo le sezioni di progetto un getto di protezione in calcestruzzo avente Rck minimo 15 N/mm², secondo la sezione tipo allegata, inoltre è prevista fornitura e interposizione tra letto di posa in sabbia e calcestruzzo di una guaina distanziatrice in PVC armato spessore mm 1.0. / È previsto l'onere della selezionatura del materiale fino e privo di sassi per il I° ritombamento delle tubazioni, e della terra vegetale eventualmente presente in superficie, il perfetto ripristino del piano di campagna con mezzi meccanici, il costipamento del materiale, livellatura e finitura dello strato superiore di qualsiasi tipo (prato, roccia frantumata, asfalto, ecc.) come quella preesistente all'esecuzione dello scavo, le eventuali ricariche. / È compreso l'onere del trasporto a discarica del materiale di risulta eccedente e la relativa indennità di discarica. Si comprendono infine nel prezzo tutti gli oneri derivanti da qualsiasi maggiorazione di sezione, oltre le sezioni tipo allegate, conseguente alla natura del terreno, presenza d'acqua, roccia, di manufatti, ecc. o derivante da eventi meteorologici di qualsiasi tipo, il tutto eseguito a regola d'arte e secondo le indicazioni della Direzione Lavori. / - TUBAZIONE IN ACCIAIO PREISOLATA DN 40 guaina 90 mm	m		52,47
O.04.41.05	TUBAZIONE rigide preisolate in acciaio al carbonio Fe 360 con saldatura longitudinale per il trasporto di fluidi caldi e freddi, adatta per la posa interrata. / Compresi: / tubazione alettrosaldata di acciaio ST 37.2, adatto al trasporto di acqua calda per il riscaldamento, PN6, di tipo singolo o doppio di diametri uguali o diversi; / isolamento termico realizzato con schiuma di poliuretano a cellule chiuse espanso con CO2 senza impiego di CFC, densità minima 80 kg/mc, conducibilità termica <=0,027 W/mq°K (a temperatura media di riferimento 50°C); / mantello esterno protettivo in tubo di di polietilene a bassa densità (PEAD), resistente alla corrosione, tenuta stagna; / pezzi speciali quali curve a braccio corto ed a braccio lungo, derivazioni a T, realizzazione di punti fissi, muffole di giunzione, riduzioni di diametro, ecc.; / nastro di segnalazione con la dicitura "Attenzione: tubazioni acqua" posto aldisopra del getto di sabbia che ricopre le tubazioni; / materiale vario di installazione per la realizzazione delle giunzioni; / oneri aggiuntivi per la posa anche in presenza di acqua fino ad un battente di cm 20 ed il relativo aggottamento; / il lavaggio e la disinfezione delle condotte ed ogni altra operazione per dare la tubazione pronta all'uso. / sfridi di lavorazione; / materiale vario di consumo; / e quant'altro necessario per l'esecuzione ultimata a regola d'arte. / L'onere per lo scavo ed il reinterro della tubazione sarà valutato separatamente secondo il volume di scavo che sarà computato sulla base della larghezza convenzionale stabilita dalle sezioni tipo allegate e della profondità di progetto del fondo tubo maggiorata dello spessore del sottofondo stabilito anch'esso dalle sezioni tipo allegate. È compreso lo scavo a sezione ristretta, in terreno ordinario di qualsiasi natura e consistenza, anche in presenza d'acqua con tirante inferiore a cm 20, eseguibile con mezzi meccanici, esclusa la roccia, compresa l'estrazione di massi trovanti di volume fino a m³ 0,400, gli oneri per la rimozione di manufatti di qualsiasi genere di volume fino a m³ 0,400, per il taglio ed estirpazione di / piante e ceppaie, gli oneri per gli eventuali aggottamenti, armature di sostegno previste dalle norme antinfortunistiche in situazioni singolari e localizzate, la demolizione di pavimentazioni e sottofondi stradali di qualsiasi tipo non riutilizzabili, escluso l'onere del taglio preventivo delle pavimentazioni in conglomerato bituminoso; compresa la livellazione dei piani di scavo, il deposito a fianco dello scavo del materiale, il rinterro con materiale proveniente dagli scavi; sono compresi inoltre l'onere della protezione delle zone di lavoro e la regolamentare segnaletica diurna e notturna, nonchè l'onere relativo alla preventiva individuazione e segnalazione di cavi elettrici, telefonici, tubazioni di acquedotti, gasdotti, fognature, canali irrigui, canali di scolo stradali, ecc. / Le tubazioni saranno posate su letto di sabbia secondo le sezioni di progetto, con rivestimento che dovrà essere realizzato con ghiaietto lavato pezzatura mm 7-15 opportunamente livellato e compattato con grado di compattazione non inferiore a 90% Proctor standard, la compattazione sarà effettuata ogni cm 20. Sopra il letto di sabbia potrà essere previsto, secondo le sezioni di progetto un getto di protezione in calcestruzzo avente Rck minimo 15 N/mm², secondo la sezione tipo allegata, inoltre è prevista fornitura e interposizione tra letto di posa in sabbia e calcestruzzo di una guaina distanziatrice in PVC armato spessore mm 1.0. / È previsto l'onere della selezionatura del materiale fino e privo di sassi per il I° ritombamento delle tubazioni, e della terra vegetale eventualmente presente in superficie, il perfetto ripristino del piano di campagna con mezzi meccanici, il costipamento del materiale, livellatura e finitura dello strato superiore di qualsiasi tipo (prato, roccia frantumata, asfalto, ecc.) come quella preesistente all'esecuzione dello scavo, le eventuali ricariche. / È compreso l'onere del trasporto a discarica del materiale di risulta eccedente e la relativa indennità di discarica. Si comprendono infine nel prezzo tutti gli oneri derivanti da qualsiasi maggiorazione di sezione, oltre le sezioni tipo allegate, conseguente alla natura del terreno, presenza d'acqua, roccia, di manufatti, ecc. o derivante da eventi meteorologici di qualsiasi tipo, il tutto eseguito a regola d'arte e secondo le indicazioni della Direzione Lavori. / - TUBAZIONE IN ACCIAIO PREISOLATA DN 50 guaina 90 mm	m		53,82
O.04.41.06	TUBAZIONE rigide preisolate in acciaio al carbonio Fe 360 con saldatura longitudinale per il trasporto di fluidi caldi e freddi, adatta per la posa interrata. / Compresi: / tubazione alettrosaldata di acciaio ST 37.2, adatto al trasporto di acqua calda per il riscaldamento, PN6, di tipo singolo o doppio di diametri uguali o diversi; / isolamento termico realizzato con schiuma di poliuretano a cellule chiuse espanso con CO2 senza impiego di CFC, densità minima 80 kg/mc, conducibilità termica <=0,027 W/mq°K (a temperatura media di riferimento 50°C); / mantello esterno protettivo in tubo di di polietilene a bassa densità (PEAD), resistente alla corrosione, tenuta stagna; / pezzi speciali quali curve a braccio corto ed a braccio lungo, derivazioni a T, realizzazione di punti fissi, muffole di giunzione, riduzioni di diametro, ecc.; / nastro di segnalazione con la dicitura "Attenzione: tubazioni acqua" posto aldisopra del getto di sabbia che ricopre le tubazioni; / materiale vario di installazione per la realizzazione delle giunzioni; / oneri aggiuntivi per la posa anche in presenza di acqua fino ad un battente di cm 20 ed il relativo aggottamento; / il lavaggio e la disinfezione delle condotte ed ogni altra operazione per dare la tubazione pronta all'uso. / sfridi di lavorazione; / materiale vario di consumo; / e quant'altro necessario per l'esecuzione ultimata a regola d'arte. / L'onere per lo scavo ed il reinterro della tubazione sarà valutato separatamente secondo il volume di scavo che sarà computato sulla base della larghezza convenzionale stabilita dalle sezioni tipo allegate e della profondità di progetto del fondo tubo maggiorata dello spessore del sottofondo stabilito anch'esso dalle sezioni tipo allegate. È compreso lo scavo a sezione ristretta, in terreno ordinario di qualsiasi natura e consistenza, anche in presenza d'acqua con tirante inferiore a cm 20, eseguibile con mezzi meccanici, esclusa la roccia, compresa l'estrazione di massi trovanti di volume fino a m³ 0,400, gli oneri per la rimozione di manufatti di qualsiasi genere di volume fino a m³ 0,400, per il taglio ed estirpazione di / piante e ceppaie, gli oneri per gli eventuali aggottamenti, armature di sostegno previste dalle norme antinfortunistiche in situazioni singolari e localizzate, la demolizione di pavimentazioni e sottofondi stradali di qualsiasi tipo non riutilizzabili, escluso l'onere del taglio preventivo delle pavimentazioni in conglomerato bituminoso; compresa la livellazione dei piani di scavo, il deposito a fianco dello scavo del materiale, il rinterro con materiale proveniente dagli scavi; sono compresi inoltre l'onere della protezione delle zone di lavoro e la regolamentare segnaletica diurna e notturna, nonchè l'onere relativo alla preventiva individuazione e segnalazione di cavi elettrici, telefonici, tubazioni di acquedotti, gasdotti, fognature, canali irrigui, canali di scolo stradali, ecc. / Le tubazioni saranno posate su letto di sabbia secondo le sezioni di progetto, con rivestimento che dovrà essere realizzato con ghiaietto lavato pezzatura mm 7-15 opportunamente livellato e compattato con grado di compattazione non inferiore a 90% Proctor standard, la compattazione sarà effettuata ogni cm 20. Sopra il letto di sabbia potrà essere previsto, secondo le sezioni di progetto un getto di protezione in calcestruzzo avente Rck minimo 15 N/mm², secondo la sezione tipo allegata, inoltre è prevista fornitura e interposizione tra letto di posa in sabbia e calcestruzzo di una guaina distanziatrice in PVC armato spessore mm 1.0. / È previsto l'onere della selezionatura del materiale fino e privo di sassi per il I° ritombamento delle tubazioni, e della terra vegetale eventualmente presente in superficie, il perfetto ripristino del piano di campagna con mezzi meccanici, il costipamento del materiale, livellatura e finitura dello strato superiore di qualsiasi tipo (prato, roccia frantumata, asfalto, ecc.) come quella preesistente all'esecuzione dello scavo, le eventuali ricariche. / È compreso l'onere del trasporto a discarica del materiale di risulta eccedente e la relativa indennità di discarica. Si comprendono infine nel prezzo tutti gli oneri derivanti da qualsiasi maggiorazione di sezione, oltre le sezioni tipo allegate, conseguente alla natura del terreno, presenza d'acqua, roccia, di manufatti, ecc. o derivante da eventi meteorologici di qualsiasi tipo, il tutto eseguito a regola d'arte e secondo le indicazioni della Direzione Lavori. / - TUBAZIONE IN ACCIAIO PREISOLATA DN 65 guaina 90 mm	m		63,00
O.04.41.07	TUBAZIONE rigide preisolate in acciaio al carbonio Fe 360 con saldatura longitudinale per il trasporto di fluidi caldi e freddi, adatta per la posa interrata. / Compresi: / tubazione alettrosaldata di acciaio ST 37.2, adatto al trasporto di acqua calda per il riscaldamento, PN6, di tipo singolo o doppio di diametri uguali o diversi; / isolamento termico realizzato con schiuma di poliuretano a cellule chiuse espanso con CO2 senza impiego di CFC, densità minima 80 kg/mc, conducibilità termica <=0,027 W/mq°K (a temperatura media di riferimento 50°C); / mantello esterno protettivo in tubo di di polietilene a bassa densità (PEAD), resistente alla corrosione, tenuta stagna; / pezzi speciali quali curve a braccio corto ed a braccio lungo, derivazioni a T, realizzazione di punti fissi, muffole di giunzione, riduzioni di diametro, ecc.; / nastro di segnalazione con la dicitura "Attenzione: tubazioni acqua" posto aldisopra del getto di sabbia che ricopre le tubazioni; / materiale vario di installazione per la realizzazione delle giunzioni; / oneri aggiuntivi per la posa anche in presenza di acqua fino ad un battente di cm 20 ed il relativo aggottamento; / il lavaggio e la disinfezione delle condotte ed ogni altra operazione per dare la tubazione pronta all'uso. / sfridi di lavorazione; / materiale vario di consumo; / e quant'altro necessario per l'esecuzione ultimata a regola d'arte. / L'onere per lo scavo ed il reinterro della tubazione sarà valutato separatamente secondo il volume di scavo che sarà computato sulla base della larghezza convenzionale stabilita dalle sezioni tipo allegate e della profondità di progetto del fondo tubo maggiorata dello spessore del sottofondo stabilito anch'esso dalle sezioni tipo allegate. È compreso lo scavo a sezione ristretta, in terreno ordinario di qualsiasi natura e consistenza, anche in presenza d'acqua con tirante inferiore a cm 20, eseguibile con mezzi meccanici, esclusa la roccia, compresa l'estrazione di massi trovanti di volume fino a m³ 0,400, gli oneri per la rimozione di manufatti di qualsiasi genere di volume fino a m³ 0,400, per il taglio ed estirpazione di / piante e ceppaie, gli oneri per gli eventuali aggottamenti, armature di sostegno previste dalle norme antinfortunistiche in situazioni singolari e localizzate, la demolizione di pavimentazioni e sottofondi stradali di qualsiasi tipo non riutilizzabili, escluso l'onere del taglio preventivo delle pavimentazioni in conglomerato bituminoso; compresa la livellazione dei piani di scavo, il deposito a fianco dello scavo del materiale, il rinterro con materiale proveniente dagli scavi; sono compresi inoltre l'onere della protezione delle zone di lavoro e la regolamentare segnaletica diurna e notturna, nonchè l'onere relativo alla preventiva individuazione e segnalazione di cavi elettrici, telefonici, tubazioni di acquedotti, gasdotti, fognature, canali irrigui, canali di scolo stradali, ecc. / Le tubazioni saranno posate su letto di sabbia secondo le sezioni di progetto, con rivestimento che dovrà essere realizzato con ghiaietto lavato pezzatura mm 7-15 opportunamente livellato e compattato con grado di compattazione non inferiore a 90% Proctor standard, la compattazione sarà effettuata ogni cm 20. Sopra il letto di sabbia potrà essere previsto, secondo le sezioni di progetto un getto di protezione in calcestruzzo avente Rck minimo 15 N/mm², secondo la sezione tipo allegata, inoltre è prevista fornitura e interposizione tra letto di posa in sabbia e calcestruzzo di una guaina distanziatrice in PVC armato spessore mm 1.0. / È previsto l'onere della selezionatura del materiale fino e privo di sassi per il I° ritombamento delle tubazioni, e della terra vegetale eventualmente presente in superficie, il perfetto ripristino del piano di campagna con mezzi meccanici, il costipamento del materiale, livellatura e finitura dello strato superiore di qualsiasi tipo (prato, roccia frantumata, asfalto, ecc.) come quella preesistente all'esecuzione dello scavo, le eventuali ricariche. / È compreso l'onere del trasporto a discarica del materiale di risulta eccedente e la relativa indennità di discarica. Si comprendono infine nel prezzo tutti gli oneri derivanti da qualsiasi maggiorazione di sezione, oltre le sezioni tipo allegate, conseguente alla natura del terreno, presenza d'acqua, roccia, di manufatti, ecc. o derivante da eventi meteorologici di qualsiasi tipo, il tutto eseguito a regola d'arte e secondo le indicazioni della Direzione Lavori. / - TUBAZIONE IN ACCIAIO PREISOLATA DN 80 guaina 90 mm	m		66,52
O.04.41.08	TUBAZIONE rigide preisolate in acciaio al carbonio Fe 360 con saldatura longitudinale per il trasporto di fluidi caldi e freddi, adatta per la posa interrata. / Compresi: / tubazione alettrosaldata di acciaio ST 37.2, adatto al trasporto di acqua calda per il riscaldamento, PN6, di tipo singolo o doppio di diametri uguali o diversi; / isolamento termico realizzato con schiuma di poliuretano a cellule chiuse espanso con CO2 senza impiego di CFC, densità minima 80 kg/mc, conducibilità termica <=0,027 W/mq°K (a temperatura media di riferimento 50°C); / mantello esterno protettivo in tubo di di polietilene a bassa densità (PEAD), resistente alla corrosione, tenuta stagna; / pezzi speciali quali curve a braccio corto ed a braccio lungo, derivazioni a T, realizzazione di punti fissi, muffole di giunzione, riduzioni di diametro, ecc.; / nastro di segnalazione con la dicitura "Attenzione: tubazioni acqua" posto aldisopra del getto di sabbia che ricopre le tubazioni; / materiale vario di installazione per la realizzazione delle giunzioni; / oneri aggiuntivi per la posa anche in presenza di acqua fino ad un battente di cm 20 ed il relativo aggottamento; / il lavaggio e la disinfezione delle condotte ed ogni altra operazione per dare la tubazione pronta all'uso. / sfridi di lavorazione; / materiale vario di consumo; / e quant'altro necessario per l'esecuzione ultimata a regola d'arte. / L'onere per lo scavo ed il reinterro della tubazione sarà valutato separatamente secondo il volume di scavo che sarà computato sulla base della larghezza convenzionale stabilita dalle sezioni tipo allegate e della profondità di progetto del fondo tubo maggiorata dello spessore del sottofondo stabilito anch'esso dalle sezioni tipo allegate. È compreso lo scavo a sezione ristretta, in terreno ordinario di qualsiasi natura e consistenza, anche in presenza d'acqua con tirante inferiore a cm 20, eseguibile con mezzi meccanici, esclusa la roccia, compresa l'estrazione di massi trovanti di volume fino a m³ 0,400, gli oneri per la rimozione di manufatti di qualsiasi genere di volume fino a m³ 0,400, per il taglio ed estirpazione di / piante e ceppaie, gli oneri per gli eventuali aggottamenti, armature di sostegno previste dalle norme antinfortunistiche in situazioni singolari e localizzate, la demolizione di pavimentazioni e sottofondi stradali di qualsiasi tipo non riutilizzabili, escluso l'onere del taglio preventivo delle pavimentazioni in conglomerato bituminoso; compresa la livellazione dei piani di scavo, il deposito a fianco dello scavo del materiale, il rinterro con materiale proveniente dagli scavi; sono compresi inoltre l'onere della protezione delle zone di lavoro e la regolamentare segnaletica diurna e notturna, nonchè l'onere relativo alla preventiva individuazione e segnalazione di cavi elettrici, telefonici, tubazioni di acquedotti, gasdotti, fognature, canali irrigui, canali di scolo stradali, ecc. / Le tubazioni saranno posate su letto di sabbia secondo le sezioni di progetto, con rivestimento che dovrà essere realizzato con ghiaietto lavato pezzatura mm 7-15 opportunamente livellato e compattato con grado di compattazione non inferiore a 90% Proctor standard, la compattazione sarà effettuata ogni cm 20. Sopra il letto di sabbia potrà essere previsto, secondo le sezioni di progetto un getto di protezione in calcestruzzo avente Rck minimo 15 N/mm², secondo la sezione tipo allegata, inoltre è prevista fornitura e interposizione tra letto di posa in sabbia e calcestruzzo di una guaina distanziatrice in PVC armato spessore mm 1.0. / È previsto l'onere della selezionatura del materiale fino e privo di sassi per il I° ritombamento delle tubazioni, e della terra vegetale eventualmente presente in superficie, il perfetto ripristino del piano di campagna con mezzi meccanici, il costipamento del materiale, livellatura e finitura dello strato superiore di qualsiasi tipo (prato, roccia frantumata, asfalto, ecc.) come quella preesistente all'esecuzione dello scavo, le eventuali ricariche. / È compreso l'onere del trasporto a discarica del materiale di risulta eccedente e la relativa indennità di discarica. Si comprendono infine nel prezzo tutti gli oneri derivanti da qualsiasi maggiorazione di sezione, oltre le sezioni tipo allegate, conseguente alla natura del terreno, presenza d'acqua, roccia, di manufatti, ecc. o derivante da eventi meteorologici di qualsiasi tipo, il tutto eseguito a regola d'arte e secondo le indicazioni della Direzione Lavori. / - TUBAZIONE IN ACCIAIO PREISOLATA DN 100 guaina 90 mm	m		90,36
O.04.41.09	TUBAZIONE rigide preisolate in acciaio al carbonio Fe 360 con saldatura longitudinale per il trasporto di fluidi caldi e freddi, adatta per la posa interrata. / Compresi: / tubazione alettrosaldata di acciaio ST 37.2, adatto al trasporto di acqua calda per il riscaldamento, PN6, di tipo singolo o doppio di diametri uguali o diversi; / isolamento termico realizzato con schiuma di poliuretano a cellule chiuse espanso con CO2 senza impiego di CFC, densità minima 80 kg/mc, conducibilità termica <=0,027 W/mq°K (a temperatura media di riferimento 50°C); / mantello esterno protettivo in tubo di di polietilene a bassa densità (PEAD), resistente alla corrosione, tenuta stagna; / pezzi speciali quali curve a braccio corto ed a braccio lungo, derivazioni a T, realizzazione di punti fissi, muffole di giunzione, riduzioni di diametro, ecc.; / nastro di segnalazione con la dicitura "Attenzione: tubazioni acqua" posto aldisopra del getto di sabbia che ricopre le tubazioni; / materiale vario di installazione per la realizzazione delle giunzioni; / oneri aggiuntivi per la posa anche in presenza di acqua fino ad un battente di cm 20 ed il relativo aggottamento; / il lavaggio e la disinfezione delle condotte ed ogni altra operazione per dare la tubazione pronta all'uso. / sfridi di lavorazione; / materiale vario di consumo; / e quant'altro necessario per l'esecuzione ultimata a regola d'arte. / L'onere per lo scavo ed il reinterro della tubazione sarà valutato separatamente secondo il volume di scavo che sarà computato sulla base della larghezza convenzionale stabilita dalle sezioni tipo allegate e della profondità di progetto del fondo tubo maggiorata dello spessore del sottofondo stabilito anch'esso dalle sezioni tipo allegate. È compreso lo scavo a sezione ristretta, in terreno ordinario di qualsiasi natura e consistenza, anche in presenza d'acqua con tirante inferiore a cm 20, eseguibile con mezzi meccanici, esclusa la roccia, compresa l'estrazione di massi trovanti di volume fino a m³ 0,400, gli oneri per la rimozione di manufatti di qualsiasi genere di volume fino a m³ 0,400, per il taglio ed estirpazione di / piante e ceppaie, gli oneri per gli eventuali aggottamenti, armature di sostegno previste dalle norme antinfortunistiche in situazioni singolari e localizzate, la demolizione di pavimentazioni e sottofondi stradali di qualsiasi tipo non riutilizzabili, escluso l'onere del taglio preventivo delle pavimentazioni in conglomerato bituminoso; compresa la livellazione dei piani di scavo, il deposito a fianco dello scavo del materiale, il rinterro con materiale proveniente dagli scavi; sono compresi inoltre l'onere della protezione delle zone di lavoro e la regolamentare segnaletica diurna e notturna, nonchè l'onere relativo alla preventiva individuazione e segnalazione di cavi elettrici, telefonici, tubazioni di acquedotti, gasdotti, fognature, canali irrigui, canali di scolo stradali, ecc. / Le tubazioni saranno posate su letto di sabbia secondo le sezioni di progetto, con rivestimento che dovrà essere realizzato con ghiaietto lavato pezzatura mm 7-15 opportunamente livellato e compattato con grado di compattazione non inferiore a 90% Proctor standard, la compattazione sarà effettuata ogni cm 20. Sopra il letto di sabbia potrà essere previsto, secondo le sezioni di progetto un getto di protezione in calcestruzzo avente Rck minimo 15 N/mm², secondo la sezione tipo allegata, inoltre è prevista fornitura e interposizione tra letto di posa in sabbia e calcestruzzo di una guaina distanziatrice in PVC armato spessore mm 1.0. / È previsto l'onere della selezionatura del materiale fino e privo di sassi per il I° ritombamento delle tubazioni, e della terra vegetale eventualmente presente in superficie, il perfetto ripristino del piano di campagna con mezzi meccanici, il costipamento del materiale, livellatura e finitura dello strato superiore di qualsiasi tipo (prato, roccia frantumata, asfalto, ecc.) come quella preesistente all'esecuzione dello scavo, le eventuali ricariche. / È compreso l'onere del trasporto a discarica del materiale di risulta eccedente e la relativa indennità di discarica. Si comprendono infine nel prezzo tutti gli oneri derivanti da qualsiasi maggiorazione di sezione, oltre le sezioni tipo allegate, conseguente alla natura del terreno, presenza d'acqua, roccia, di manufatti, ecc. o derivante da eventi meteorologici di qualsiasi tipo, il tutto eseguito a regola d'arte e secondo le indicazioni della Direzione Lavori. / - TUBAZIONE IN ACCIAIO PREISOLATA DN 125 guaina 90 mm	m		108,34
O.04.41.10	TUBAZIONE rigide preisolate in acciaio al carbonio Fe 360 con saldatura longitudinale per il trasporto di fluidi caldi e freddi, adatta per la posa interrata. / Compresi: / tubazione alettrosaldata di acciaio ST 37.2, adatto al trasporto di acqua calda per il riscaldamento, PN6, di tipo singolo o doppio di diametri uguali o diversi; / isolamento termico realizzato con schiuma di poliuretano a cellule chiuse espanso con CO2 senza impiego di CFC, densità minima 80 kg/mc, conducibilità termica <=0,027 W/mq°K (a temperatura media di riferimento 50°C); / mantello esterno protettivo in tubo di di polietilene a bassa densità (PEAD), resistente alla corrosione, tenuta stagna; / pezzi speciali quali curve a braccio corto ed a braccio lungo, derivazioni a T, realizzazione di punti fissi, muffole di giunzione, riduzioni di diametro, ecc.; / nastro di segnalazione con la dicitura "Attenzione: tubazioni acqua" posto aldisopra del getto di sabbia che ricopre le tubazioni; / materiale vario di installazione per la realizzazione delle giunzioni; / oneri aggiuntivi per la posa anche in presenza di acqua fino ad un battente di cm 20 ed il relativo aggottamento; / il lavaggio e la disinfezione delle condotte ed ogni altra operazione per dare la tubazione pronta all'uso. / sfridi di lavorazione; / materiale vario di consumo; / e quant'altro necessario per l'esecuzione ultimata a regola d'arte. / L'onere per lo scavo ed il reinterro della tubazione sarà valutato separatamente secondo il volume di scavo che sarà computato sulla base della larghezza convenzionale stabilita dalle sezioni tipo allegate e della profondità di progetto del fondo tubo maggiorata dello spessore del sottofondo stabilito anch'esso dalle sezioni tipo allegate. È compreso lo scavo a sezione ristretta, in terreno ordinario di qualsiasi natura e consistenza, anche in presenza d'acqua con tirante inferiore a cm 20, eseguibile con mezzi meccanici, esclusa la roccia, compresa l'estrazione di massi trovanti di volume fino a m³ 0,400, gli oneri per la rimozione di manufatti di qualsiasi genere di volume fino a m³ 0,400, per il taglio ed estirpazione di / piante e ceppaie, gli oneri per gli eventuali aggottamenti, armature di sostegno previste dalle norme antinfortunistiche in situazioni singolari e localizzate, la demolizione di pavimentazioni e sottofondi stradali di qualsiasi tipo non riutilizzabili, escluso l'onere del taglio preventivo delle pavimentazioni in conglomerato bituminoso; compresa la livellazione dei piani di scavo, il deposito a fianco dello scavo del materiale, il rinterro con materiale proveniente dagli scavi; sono compresi inoltre l'onere della protezione delle zone di lavoro e la regolamentare segnaletica diurna e notturna, nonchè l'onere relativo alla preventiva individuazione e segnalazione di cavi elettrici, telefonici, tubazioni di acquedotti, gasdotti, fognature, canali irrigui, canali di scolo stradali, ecc. / Le tubazioni saranno posate su letto di sabbia secondo le sezioni di progetto, con rivestimento che dovrà essere realizzato con ghiaietto lavato pezzatura mm 7-15 opportunamente livellato e compattato con grado di compattazione non inferiore a 90% Proctor standard, la compattazione sarà effettuata ogni cm 20. Sopra il letto di sabbia potrà essere previsto, secondo le sezioni di progetto un getto di protezione in calcestruzzo avente Rck minimo 15 N/mm², secondo la sezione tipo allegata, inoltre è prevista fornitura e interposizione tra letto di posa in sabbia e calcestruzzo di una guaina distanziatrice in PVC armato spessore mm 1.0. / È previsto l'onere della selezionatura del materiale fino e privo di sassi per il I° ritombamento delle tubazioni, e della terra vegetale eventualmente presente in superficie, il perfetto ripristino del piano di campagna con mezzi meccanici, il costipamento del materiale, livellatura e finitura dello strato superiore di qualsiasi tipo (prato, roccia frantumata, asfalto, ecc.) come quella preesistente all'esecuzione dello scavo, le eventuali ricariche. / È compreso l'onere del trasporto a discarica del materiale di risulta eccedente e la relativa indennità di discarica. Si comprendono infine nel prezzo tutti gli oneri derivanti da qualsiasi maggiorazione di sezione, oltre le sezioni tipo allegate, conseguente alla natura del terreno, presenza d'acqua, roccia, di manufatti, ecc. o derivante da eventi meteorologici di qualsiasi tipo, il tutto eseguito a regola d'arte e secondo le indicazioni della Direzione Lavori. / - TUBAZIONE IN ACCIAIO PREISOLATA DN 150 guaina 90 mm	m		128,63
O.04.41.11	TUBAZIONE rigide preisolate in acciaio al carbonio Fe 360 con saldatura longitudinale per il trasporto di fluidi caldi e freddi, adatta per la posa interrata. / Compresi: / tubazione alettrosaldata di acciaio ST 37.2, adatto al trasporto di acqua calda per il riscaldamento, PN6, di tipo singolo o doppio di diametri uguali o diversi; / isolamento termico realizzato con schiuma di poliuretano a cellule chiuse espanso con CO2 senza impiego di CFC, densità minima 80 kg/mc, conducibilità termica <=0,027 W/mq°K (a temperatura media di riferimento 50°C); / mantello esterno protettivo in tubo di di polietilene a bassa densità (PEAD), resistente alla corrosione, tenuta stagna; / pezzi speciali quali curve a braccio corto ed a braccio lungo, derivazioni a T, realizzazione di punti fissi, muffole di giunzione, riduzioni di diametro, ecc.; / nastro di segnalazione con la dicitura "Attenzione: tubazioni acqua" posto aldisopra del getto di sabbia che ricopre le tubazioni; / materiale vario di installazione per la realizzazione delle giunzioni; / oneri aggiuntivi per la posa anche in presenza di acqua fino ad un battente di cm 20 ed il relativo aggottamento; / il lavaggio e la disinfezione delle condotte ed ogni altra operazione per dare la tubazione pronta all'uso. / sfridi di lavorazione; / materiale vario di consumo; / e quant'altro necessario per l'esecuzione ultimata a regola d'arte. / L'onere per lo scavo ed il reinterro della tubazione sarà valutato separatamente secondo il volume di scavo che sarà computato sulla base della larghezza convenzionale stabilita dalle sezioni tipo allegate e della profondità di progetto del fondo tubo maggiorata dello spessore del sottofondo stabilito anch'esso dalle sezioni tipo allegate. È compreso lo scavo a sezione ristretta, in terreno ordinario di qualsiasi natura e consistenza, anche in presenza d'acqua con tirante inferiore a cm 20, eseguibile con mezzi meccanici, esclusa la roccia, compresa l'estrazione di massi trovanti di volume fino a m³ 0,400, gli oneri per la rimozione di manufatti di qualsiasi genere di volume fino a m³ 0,400, per il taglio ed estirpazione di / piante e ceppaie, gli oneri per gli eventuali aggottamenti, armature di sostegno previste dalle norme antinfortunistiche in situazioni singolari e localizzate, la demolizione di pavimentazioni e sottofondi stradali di qualsiasi tipo non riutilizzabili, escluso l'onere del taglio preventivo delle pavimentazioni in conglomerato bituminoso; compresa la livellazione dei piani di scavo, il deposito a fianco dello scavo del materiale, il rinterro con materiale proveniente dagli scavi; sono compresi inoltre l'onere della protezione delle zone di lavoro e la regolamentare segnaletica diurna e notturna, nonchè l'onere relativo alla preventiva individuazione e segnalazione di cavi elettrici, telefonici, tubazioni di acquedotti, gasdotti, fognature, canali irrigui, canali di scolo stradali, ecc. / Le tubazioni saranno posate su letto di sabbia secondo le sezioni di progetto, con rivestimento che dovrà essere realizzato con ghiaietto lavato pezzatura mm 7-15 opportunamente livellato e compattato con grado di compattazione non inferiore a 90% Proctor standard, la compattazione sarà effettuata ogni cm 20. Sopra il letto di sabbia potrà essere previsto, secondo le sezioni di progetto un getto di protezione in calcestruzzo avente Rck minimo 15 N/mm², secondo la sezione tipo allegata, inoltre è prevista fornitura e interposizione tra letto di posa in sabbia e calcestruzzo di una guaina distanziatrice in PVC armato spessore mm 1.0. / È previsto l'onere della selezionatura del materiale fino e privo di sassi per il I° ritombamento delle tubazioni, e della terra vegetale eventualmente presente in superficie, il perfetto ripristino del piano di campagna con mezzi meccanici, il costipamento del materiale, livellatura e finitura dello strato superiore di qualsiasi tipo (prato, roccia frantumata, asfalto, ecc.) come quella preesistente all'esecuzione dello scavo, le eventuali ricariche. / È compreso l'onere del trasporto a discarica del materiale di risulta eccedente e la relativa indennità di discarica. Si comprendono infine nel prezzo tutti gli oneri derivanti da qualsiasi maggiorazione di sezione, oltre le sezioni tipo allegate, conseguente alla natura del terreno, presenza d'acqua, roccia, di manufatti, ecc. o derivante da eventi meteorologici di qualsiasi tipo, il tutto eseguito a regola d'arte e secondo le indicazioni della Direzione Lavori. / - TUBAZIONE IN ACCIAIO PREISOLATA DN 200 guaina 90 mm	m		173,48
O.04.41.12	TUBAZIONE rigide preisolate in acciaio al carbonio Fe 360 con saldatura longitudinale per il trasporto di fluidi caldi e freddi, adatta per la posa interrata. / Compresi: / tubazione alettrosaldata di acciaio ST 37.2, adatto al trasporto di acqua calda per il riscaldamento, PN6, di tipo singolo o doppio di diametri uguali o diversi; / isolamento termico realizzato con schiuma di poliuretano a cellule chiuse espanso con CO2 senza impiego di CFC, densità minima 80 kg/mc, conducibilità termica <=0,027 W/mq°K (a temperatura media di riferimento 50°C); / mantello esterno protettivo in tubo di di polietilene a bassa densità (PEAD), resistente alla corrosione, tenuta stagna; / pezzi speciali quali curve a braccio corto ed a braccio lungo, derivazioni a T, realizzazione di punti fissi, muffole di giunzione, riduzioni di diametro, ecc.; / nastro di segnalazione con la dicitura "Attenzione: tubazioni acqua" posto aldisopra del getto di sabbia che ricopre le tubazioni; / materiale vario di installazione per la realizzazione delle giunzioni; / oneri aggiuntivi per la posa anche in presenza di acqua fino ad un battente di cm 20 ed il relativo aggottamento; / il lavaggio e la disinfezione delle condotte ed ogni altra operazione per dare la tubazione pronta all'uso. / sfridi di lavorazione; / materiale vario di consumo; / e quant'altro necessario per l'esecuzione ultimata a regola d'arte. / L'onere per lo scavo ed il reinterro della tubazione sarà valutato separatamente secondo il volume di scavo che sarà computato sulla base della larghezza convenzionale stabilita dalle sezioni tipo allegate e della profondità di progetto del fondo tubo maggiorata dello spessore del sottofondo stabilito anch'esso dalle sezioni tipo allegate. È compreso lo scavo a sezione ristretta, in terreno ordinario di qualsiasi natura e consistenza, anche in presenza d'acqua con tirante inferiore a cm 20, eseguibile con mezzi meccanici, esclusa la roccia, compresa l'estrazione di massi trovanti di volume fino a m³ 0,400, gli oneri per la rimozione di manufatti di qualsiasi genere di volume fino a m³ 0,400, per il taglio ed estirpazione di / piante e ceppaie, gli oneri per gli eventuali aggottamenti, armature di sostegno previste dalle norme antinfortunistiche in situazioni singolari e localizzate, la demolizione di pavimentazioni e sottofondi stradali di qualsiasi tipo non riutilizzabili, escluso l'onere del taglio preventivo delle pavimentazioni in conglomerato bituminoso; compresa la livellazione dei piani di scavo, il deposito a fianco dello scavo del materiale, il rinterro con materiale proveniente dagli scavi; sono compresi inoltre l'onere della protezione delle zone di lavoro e la regolamentare segnaletica diurna e notturna, nonchè l'onere relativo alla preventiva individuazione e segnalazione di cavi elettrici, telefonici, tubazioni di acquedotti, gasdotti, fognature, canali irrigui, canali di scolo stradali, ecc. / Le tubazioni saranno posate su letto di sabbia secondo le sezioni di progetto, con rivestimento che dovrà essere realizzato con ghiaietto lavato pezzatura mm 7-15 opportunamente livellato e compattato con grado di compattazione non inferiore a 90% Proctor standard, la compattazione sarà effettuata ogni cm 20. Sopra il letto di sabbia potrà essere previsto, secondo le sezioni di progetto un getto di protezione in calcestruzzo avente Rck minimo 15 N/mm², secondo la sezione tipo allegata, inoltre è prevista fornitura e interposizione tra letto di posa in sabbia e calcestruzzo di una guaina distanziatrice in PVC armato spessore mm 1.0. / È previsto l'onere della selezionatura del materiale fino e privo di sassi per il I° ritombamento delle tubazioni, e della terra vegetale eventualmente presente in superficie, il perfetto ripristino del piano di campagna con mezzi meccanici, il costipamento del materiale, livellatura e finitura dello strato superiore di qualsiasi tipo (prato, roccia frantumata, asfalto, ecc.) come quella preesistente all'esecuzione dello scavo, le eventuali ricariche. / È compreso l'onere del trasporto a discarica del materiale di risulta eccedente e la relativa indennità di discarica. Si comprendono infine nel prezzo tutti gli oneri derivanti da qualsiasi maggiorazione di sezione, oltre le sezioni tipo allegate, conseguente alla natura del terreno, presenza d'acqua, roccia, di manufatti, ecc. o derivante da eventi meteorologici di qualsiasi tipo, il tutto eseguito a regola d'arte e secondo le indicazioni della Direzione Lavori. / - TUBAZIONE IN ACCIAIO PREISOLATA Scavo e reinterro	m³		47,40
O.04.42	TUBAZIONE IN ACCIAIO ZINCATO
O.04.42.01	TUBAZIONE in acciaio zincato gas senza saldature, UNI EN 10255 e successivi aggiornamenti, serie media, con giunzioni a vite e manicotto, per la formazione dei vari circuiti idrici, nei diametri indicati da 3/8" a 6", compresi i raccordi in ghisa malleabile zincati a cuore bianco e materiali per guarnizioni. / Compresi: / tubazioni in acciaio zincato di qualsiasi diametro; / pezzi speciali (curve, gomiti, nippli, tee di derivazione, flange, bulloneria, ecc...); / sfridi di lavorazione; / materiale vario di consumo (guarnizioni, bulloni, ecc ); / e quant'altro necessario per l'esecuzione ultimata a regola d'arte dei vari circuiti. / - TUBAZIONE IN ACCIAIO ZINCATO tutti I diametri	kg		8,45
O.04.43	TUBO IN PVC RIGIDO
O.04.43.01	TUBO in pvc rigido pe lo scarico di acque calde w corrosive a norma UNI EN 1329, serie pesante tipo 302. / Compresi: / tubazione in p.v.c. di qualsiasi diametro; / pezzi speciali, quali: braghe, tappi, manicotti, giunti di dilatazione, curve tecniche, ecc. con giunzioni saldate a specchio, manicotti d'innesto filettati o flangiati, manicotti speciali per l'unione tra tubazioni in pvc e tubazioni in altro materiale; / sfridi di lavorazione; / oneri per la posa interrata della tubazione; / realizzazione del letto di posa e relativa compattazione; / materiale vario di consumo; / e quant'altro necessario per l'esecuzione ultimata a regola d'arte. / Compensato a parte / scavo a sezione obbligata (compensato a parte), per la posa di condotte considerate le normali difficoltà di lavoro quali attraversamenti di altri servizi, oppure lavori da eseguirsi in prossimità di condutture, fogne, fognoli, gas, ecc... ,eseguito con mezzi meccanici o a mano, lo scavo a mano sarà eseguito, previo sondaggi, nei tratti indicati negli elaborati grafici a causa della presenza di tubazioni interrate esistenti, di materie di qualsiasi natura e consistenza, asciutte o bagnate, nelle sezioni riportate sulle tavole di progetto; / reinterro delle tubazioni (compensato a parte) con sabbia ed il materiale depositato ai margini dello scavo, se ritenuto idoneo dalla D.L., costipamento meccanico del terreno per evitare successivi avvallamenti; / livellatura e finitura dello strato superiore di qualsiasi tipo (prato, roccia frantumata, asfalto, ecc.) come quella preesistente all'esecuzione dello scavo; / - TUBAZIONE IN P.V.C. RIGIDO D = 32 mm	m		5,31
O.04.43.02	TUBO in pvc rigido pe lo scarico di acque calde w corrosive a norma UNI EN 1329, serie pesante tipo 302. / Compresi: / tubazione in p.v.c. di qualsiasi diametro; / pezzi speciali, quali: braghe, tappi, manicotti, giunti di dilatazione, curve tecniche, ecc. con giunzioni saldate a specchio, manicotti d'innesto filettati o flangiati, manicotti speciali per l'unione tra tubazioni in pvc e tubazioni in altro materiale; / sfridi di lavorazione; / oneri per la posa interrata della tubazione; / realizzazione del letto di posa e relativa compattazione; / materiale vario di consumo; / e quant'altro necessario per l'esecuzione ultimata a regola d'arte. / Compensato a parte / scavo a sezione obbligata (compensato a parte), per la posa di condotte considerate le normali difficoltà di lavoro quali attraversamenti di altri servizi, oppure lavori da eseguirsi in prossimità di condutture, fogne, fognoli, gas, ecc... ,eseguito con mezzi meccanici o a mano, lo scavo a mano sarà eseguito, previo sondaggi, nei tratti indicati negli elaborati grafici a causa della presenza di tubazioni interrate esistenti, di materie di qualsiasi natura e consistenza, asciutte o bagnate, nelle sezioni riportate sulle tavole di progetto; / reinterro delle tubazioni (compensato a parte) con sabbia ed il materiale depositato ai margini dello scavo, se ritenuto idoneo dalla D.L., costipamento meccanico del terreno per evitare successivi avvallamenti; / livellatura e finitura dello strato superiore di qualsiasi tipo (prato, roccia frantumata, asfalto, ecc.) come quella preesistente all'esecuzione dello scavo; / - TUBAZIONE IN P.V.C. RIGIDO D = 40 mm	m		6,59
O.04.43.03	TUBO in pvc rigido pe lo scarico di acque calde w corrosive a norma UNI EN 1329, serie pesante tipo 302. / Compresi: / tubazione in p.v.c. di qualsiasi diametro; / pezzi speciali, quali: braghe, tappi, manicotti, giunti di dilatazione, curve tecniche, ecc. con giunzioni saldate a specchio, manicotti d'innesto filettati o flangiati, manicotti speciali per l'unione tra tubazioni in pvc e tubazioni in altro materiale; / sfridi di lavorazione; / oneri per la posa interrata della tubazione; / realizzazione del letto di posa e relativa compattazione; / materiale vario di consumo; / e quant'altro necessario per l'esecuzione ultimata a regola d'arte. / Compensato a parte / scavo a sezione obbligata (compensato a parte), per la posa di condotte considerate le normali difficoltà di lavoro quali attraversamenti di altri servizi, oppure lavori da eseguirsi in prossimità di condutture, fogne, fognoli, gas, ecc... ,eseguito con mezzi meccanici o a mano, lo scavo a mano sarà eseguito, previo sondaggi, nei tratti indicati negli elaborati grafici a causa della presenza di tubazioni interrate esistenti, di materie di qualsiasi natura e consistenza, asciutte o bagnate, nelle sezioni riportate sulle tavole di progetto; / reinterro delle tubazioni (compensato a parte) con sabbia ed il materiale depositato ai margini dello scavo, se ritenuto idoneo dalla D.L., costipamento meccanico del terreno per evitare successivi avvallamenti; / livellatura e finitura dello strato superiore di qualsiasi tipo (prato, roccia frantumata, asfalto, ecc.) come quella preesistente all'esecuzione dello scavo; / - TUBAZIONE IN P.V.C. RIGIDO D = 50 mm	m		8,18
O.04.43.04	TUBO in pvc rigido pe lo scarico di acque calde w corrosive a norma UNI EN 1329, serie pesante tipo 302. / Compresi: / tubazione in p.v.c. di qualsiasi diametro; / pezzi speciali, quali: braghe, tappi, manicotti, giunti di dilatazione, curve tecniche, ecc. con giunzioni saldate a specchio, manicotti d'innesto filettati o flangiati, manicotti speciali per l'unione tra tubazioni in pvc e tubazioni in altro materiale; / sfridi di lavorazione; / oneri per la posa interrata della tubazione; / realizzazione del letto di posa e relativa compattazione; / materiale vario di consumo; / e quant'altro necessario per l'esecuzione ultimata a regola d'arte. / Compensato a parte / scavo a sezione obbligata (compensato a parte), per la posa di condotte considerate le normali difficoltà di lavoro quali attraversamenti di altri servizi, oppure lavori da eseguirsi in prossimità di condutture, fogne, fognoli, gas, ecc... ,eseguito con mezzi meccanici o a mano, lo scavo a mano sarà eseguito, previo sondaggi, nei tratti indicati negli elaborati grafici a causa della presenza di tubazioni interrate esistenti, di materie di qualsiasi natura e consistenza, asciutte o bagnate, nelle sezioni riportate sulle tavole di progetto; / reinterro delle tubazioni (compensato a parte) con sabbia ed il materiale depositato ai margini dello scavo, se ritenuto idoneo dalla D.L., costipamento meccanico del terreno per evitare successivi avvallamenti; / livellatura e finitura dello strato superiore di qualsiasi tipo (prato, roccia frantumata, asfalto, ecc.) come quella preesistente all'esecuzione dello scavo; / - TUBAZIONE IN P.V.C. RIGIDO D = 63 mm	m		11,11
O.04.43.05	TUBO in pvc rigido pe lo scarico di acque calde w corrosive a norma UNI EN 1329, serie pesante tipo 302. / Compresi: / tubazione in p.v.c. di qualsiasi diametro; / pezzi speciali, quali: braghe, tappi, manicotti, giunti di dilatazione, curve tecniche, ecc. con giunzioni saldate a specchio, manicotti d'innesto filettati o flangiati, manicotti speciali per l'unione tra tubazioni in pvc e tubazioni in altro materiale; / sfridi di lavorazione; / oneri per la posa interrata della tubazione; / realizzazione del letto di posa e relativa compattazione; / materiale vario di consumo; / e quant'altro necessario per l'esecuzione ultimata a regola d'arte. / Compensato a parte / scavo a sezione obbligata (compensato a parte), per la posa di condotte considerate le normali difficoltà di lavoro quali attraversamenti di altri servizi, oppure lavori da eseguirsi in prossimità di condutture, fogne, fognoli, gas, ecc... ,eseguito con mezzi meccanici o a mano, lo scavo a mano sarà eseguito, previo sondaggi, nei tratti indicati negli elaborati grafici a causa della presenza di tubazioni interrate esistenti, di materie di qualsiasi natura e consistenza, asciutte o bagnate, nelle sezioni riportate sulle tavole di progetto; / reinterro delle tubazioni (compensato a parte) con sabbia ed il materiale depositato ai margini dello scavo, se ritenuto idoneo dalla D.L., costipamento meccanico del terreno per evitare successivi avvallamenti; / livellatura e finitura dello strato superiore di qualsiasi tipo (prato, roccia frantumata, asfalto, ecc.) come quella preesistente all'esecuzione dello scavo; / - TUBAZIONE IN P.V.C. RIGIDO D = 75 mm	m		12,50
O.04.43.06	TUBO in pvc rigido pe lo scarico di acque calde w corrosive a norma UNI EN 1329, serie pesante tipo 302. / Compresi: / tubazione in p.v.c. di qualsiasi diametro; / pezzi speciali, quali: braghe, tappi, manicotti, giunti di dilatazione, curve tecniche, ecc. con giunzioni saldate a specchio, manicotti d'innesto filettati o flangiati, manicotti speciali per l'unione tra tubazioni in pvc e tubazioni in altro materiale; / sfridi di lavorazione; / oneri per la posa interrata della tubazione; / realizzazione del letto di posa e relativa compattazione; / materiale vario di consumo; / e quant'altro necessario per l'esecuzione ultimata a regola d'arte. / Compensato a parte / scavo a sezione obbligata (compensato a parte), per la posa di condotte considerate le normali difficoltà di lavoro quali attraversamenti di altri servizi, oppure lavori da eseguirsi in prossimità di condutture, fogne, fognoli, gas, ecc... ,eseguito con mezzi meccanici o a mano, lo scavo a mano sarà eseguito, previo sondaggi, nei tratti indicati negli elaborati grafici a causa della presenza di tubazioni interrate esistenti, di materie di qualsiasi natura e consistenza, asciutte o bagnate, nelle sezioni riportate sulle tavole di progetto; / reinterro delle tubazioni (compensato a parte) con sabbia ed il materiale depositato ai margini dello scavo, se ritenuto idoneo dalla D.L., costipamento meccanico del terreno per evitare successivi avvallamenti; / livellatura e finitura dello strato superiore di qualsiasi tipo (prato, roccia frantumata, asfalto, ecc.) come quella preesistente all'esecuzione dello scavo; / - TUBAZIONE IN P.V.C. RIGIDO D = 80 mm	m		13,89
O.04.43.07	TUBO in pvc rigido pe lo scarico di acque calde w corrosive a norma UNI EN 1329, serie pesante tipo 302. / Compresi: / tubazione in p.v.c. di qualsiasi diametro; / pezzi speciali, quali: braghe, tappi, manicotti, giunti di dilatazione, curve tecniche, ecc. con giunzioni saldate a specchio, manicotti d'innesto filettati o flangiati, manicotti speciali per l'unione tra tubazioni in pvc e tubazioni in altro materiale; / sfridi di lavorazione; / oneri per la posa interrata della tubazione; / realizzazione del letto di posa e relativa compattazione; / materiale vario di consumo; / e quant'altro necessario per l'esecuzione ultimata a regola d'arte. / Compensato a parte / scavo a sezione obbligata (compensato a parte), per la posa di condotte considerate le normali difficoltà di lavoro quali attraversamenti di altri servizi, oppure lavori da eseguirsi in prossimità di condutture, fogne, fognoli, gas, ecc... ,eseguito con mezzi meccanici o a mano, lo scavo a mano sarà eseguito, previo sondaggi, nei tratti indicati negli elaborati grafici a causa della presenza di tubazioni interrate esistenti, di materie di qualsiasi natura e consistenza, asciutte o bagnate, nelle sezioni riportate sulle tavole di progetto; / reinterro delle tubazioni (compensato a parte) con sabbia ed il materiale depositato ai margini dello scavo, se ritenuto idoneo dalla D.L., costipamento meccanico del terreno per evitare successivi avvallamenti; / livellatura e finitura dello strato superiore di qualsiasi tipo (prato, roccia frantumata, asfalto, ecc.) come quella preesistente all'esecuzione dello scavo; / - TUBAZIONE IN P.V.C. RIGIDO D = 100 mm	m		14,98
O.04.43.08	TUBO in pvc rigido pe lo scarico di acque calde w corrosive a norma UNI EN 1329, serie pesante tipo 302. / Compresi: / tubazione in p.v.c. di qualsiasi diametro; / pezzi speciali, quali: braghe, tappi, manicotti, giunti di dilatazione, curve tecniche, ecc. con giunzioni saldate a specchio, manicotti d'innesto filettati o flangiati, manicotti speciali per l'unione tra tubazioni in pvc e tubazioni in altro materiale; / sfridi di lavorazione; / oneri per la posa interrata della tubazione; / realizzazione del letto di posa e relativa compattazione; / materiale vario di consumo; / e quant'altro necessario per l'esecuzione ultimata a regola d'arte. / Compensato a parte / scavo a sezione obbligata (compensato a parte), per la posa di condotte considerate le normali difficoltà di lavoro quali attraversamenti di altri servizi, oppure lavori da eseguirsi in prossimità di condutture, fogne, fognoli, gas, ecc... ,eseguito con mezzi meccanici o a mano, lo scavo a mano sarà eseguito, previo sondaggi, nei tratti indicati negli elaborati grafici a causa della presenza di tubazioni interrate esistenti, di materie di qualsiasi natura e consistenza, asciutte o bagnate, nelle sezioni riportate sulle tavole di progetto; / reinterro delle tubazioni (compensato a parte) con sabbia ed il materiale depositato ai margini dello scavo, se ritenuto idoneo dalla D.L., costipamento meccanico del terreno per evitare successivi avvallamenti; / livellatura e finitura dello strato superiore di qualsiasi tipo (prato, roccia frantumata, asfalto, ecc.) come quella preesistente all'esecuzione dello scavo; / - TUBAZIONE IN P.V.C. RIGIDO D = 110 mm	m		19,57
O.04.43.09	TUBO in pvc rigido pe lo scarico di acque calde w corrosive a norma UNI EN 1329, serie pesante tipo 302. / Compresi: / tubazione in p.v.c. di qualsiasi diametro; / pezzi speciali, quali: braghe, tappi, manicotti, giunti di dilatazione, curve tecniche, ecc. con giunzioni saldate a specchio, manicotti d'innesto filettati o flangiati, manicotti speciali per l'unione tra tubazioni in pvc e tubazioni in altro materiale; / sfridi di lavorazione; / oneri per la posa interrata della tubazione; / realizzazione del letto di posa e relativa compattazione; / materiale vario di consumo; / e quant'altro necessario per l'esecuzione ultimata a regola d'arte. / Compensato a parte / scavo a sezione obbligata (compensato a parte), per la posa di condotte considerate le normali difficoltà di lavoro quali attraversamenti di altri servizi, oppure lavori da eseguirsi in prossimità di condutture, fogne, fognoli, gas, ecc... ,eseguito con mezzi meccanici o a mano, lo scavo a mano sarà eseguito, previo sondaggi, nei tratti indicati negli elaborati grafici a causa della presenza di tubazioni interrate esistenti, di materie di qualsiasi natura e consistenza, asciutte o bagnate, nelle sezioni riportate sulle tavole di progetto; / reinterro delle tubazioni (compensato a parte) con sabbia ed il materiale depositato ai margini dello scavo, se ritenuto idoneo dalla D.L., costipamento meccanico del terreno per evitare successivi avvallamenti; / livellatura e finitura dello strato superiore di qualsiasi tipo (prato, roccia frantumata, asfalto, ecc.) come quella preesistente all'esecuzione dello scavo; / - TUBAZIONE IN P.V.C. RIGIDO D = 125 mm	m		21,49
O.04.43.10	TUBO in pvc rigido pe lo scarico di acque calde w corrosive a norma UNI EN 1329, serie pesante tipo 302. / Compresi: / tubazione in p.v.c. di qualsiasi diametro; / pezzi speciali, quali: braghe, tappi, manicotti, giunti di dilatazione, curve tecniche, ecc. con giunzioni saldate a specchio, manicotti d'innesto filettati o flangiati, manicotti speciali per l'unione tra tubazioni in pvc e tubazioni in altro materiale; / sfridi di lavorazione; / oneri per la posa interrata della tubazione; / realizzazione del letto di posa e relativa compattazione; / materiale vario di consumo; / e quant'altro necessario per l'esecuzione ultimata a regola d'arte. / Compensato a parte / scavo a sezione obbligata (compensato a parte), per la posa di condotte considerate le normali difficoltà di lavoro quali attraversamenti di altri servizi, oppure lavori da eseguirsi in prossimità di condutture, fogne, fognoli, gas, ecc... ,eseguito con mezzi meccanici o a mano, lo scavo a mano sarà eseguito, previo sondaggi, nei tratti indicati negli elaborati grafici a causa della presenza di tubazioni interrate esistenti, di materie di qualsiasi natura e consistenza, asciutte o bagnate, nelle sezioni riportate sulle tavole di progetto; / reinterro delle tubazioni (compensato a parte) con sabbia ed il materiale depositato ai margini dello scavo, se ritenuto idoneo dalla D.L., costipamento meccanico del terreno per evitare successivi avvallamenti; / livellatura e finitura dello strato superiore di qualsiasi tipo (prato, roccia frantumata, asfalto, ecc.) come quella preesistente all'esecuzione dello scavo; / - TUBAZIONE IN P.V.C. RIGIDO D = 140 mm	m		26,91
O.04.43.11	TUBO in pvc rigido pe lo scarico di acque calde w corrosive a norma UNI EN 1329, serie pesante tipo 302. / Compresi: / tubazione in p.v.c. di qualsiasi diametro; / pezzi speciali, quali: braghe, tappi, manicotti, giunti di dilatazione, curve tecniche, ecc. con giunzioni saldate a specchio, manicotti d'innesto filettati o flangiati, manicotti speciali per l'unione tra tubazioni in pvc e tubazioni in altro materiale; / sfridi di lavorazione; / oneri per la posa interrata della tubazione; / realizzazione del letto di posa e relativa compattazione; / materiale vario di consumo; / e quant'altro necessario per l'esecuzione ultimata a regola d'arte. / Compensato a parte / scavo a sezione obbligata (compensato a parte), per la posa di condotte considerate le normali difficoltà di lavoro quali attraversamenti di altri servizi, oppure lavori da eseguirsi in prossimità di condutture, fogne, fognoli, gas, ecc... ,eseguito con mezzi meccanici o a mano, lo scavo a mano sarà eseguito, previo sondaggi, nei tratti indicati negli elaborati grafici a causa della presenza di tubazioni interrate esistenti, di materie di qualsiasi natura e consistenza, asciutte o bagnate, nelle sezioni riportate sulle tavole di progetto; / reinterro delle tubazioni (compensato a parte) con sabbia ed il materiale depositato ai margini dello scavo, se ritenuto idoneo dalla D.L., costipamento meccanico del terreno per evitare successivi avvallamenti; / livellatura e finitura dello strato superiore di qualsiasi tipo (prato, roccia frantumata, asfalto, ecc.) come quella preesistente all'esecuzione dello scavo; / - TUBAZIONE IN P.V.C. RIGIDO D = 160 mm	m		29,33
O.04.44	TUBI IN POLIETILENE
O.04.44.01	Tubi in polietilene PE 100 conformi al EN 12201 per condotte per la distribuzione dell'acqua per uso umano incluso il trasporto dell'acqua prima del trattamento ed il trasporto dei fluidi destinati all'alimentazione rispondenti alle prescrizioni igienico sanitarie del Ministero della Sanità come da D.M. n° 174 del 6/4/2004 e successive modificazioni ed integrazioni. La rispondenza del materiale fornito dovrà essere garantita da rapporti di prova rilasciati da enti qualificati. La Direzione Lavori potrà fare eseguire, a spese del fornitore e su una campionatura del materiale fornito, delle prove di collaudo da parte di un istituto abilitato, in conformità alla suddetta norma. Ogni tubazione dovrà recare, in maniera visibile ed / indelebile, la marcatura prevista. Nel prezzo sono compresi gli oneri delle giunzioni mediante saldatura testa a testa, la posa in opera di tutti i pezzi speciali, l'allogiamento della retina in materiale ferroso di segnalazione. / Il tubo deve essere posizionato come da sezione tipo allegata, con il corretto allineamento e con pendenza secondo le livellette di progetto, non deve essere danneggiato da urti o da uso non corretto dei mezzi meccanici usati per la posa e la compattazione. / Sono compresi: / tubazione in PE come descritta di qualsiasi diametro; / pezzi speciali, quali: braghe, tappi, manicotti, giunti di dilatazione, curve tecniche, ecc. con giunzioni saldate a specchio, manicotti d'innesto filettati o flangiati, manicotti speciali per l'unione tra tubazioni in / p.e.a.d. e tubazioni in acciaio zincato (giunto metallo-plastico); / posa di nastro indicatore di condotta interrata; / oneri aggiuntivi per la posa anche in presenza di acqua fino ad un battente di cm 20 ed il relativo aggottamento; / il lavaggio e la disinfezione delle condotte ed ogni altra operazione per dare la tubazione pronta all'uso. / materiale vario di installazione per la realizzazione delle giunzioni; / sfridi di lavorazione; / materiale vario di consumo; / E'inoltre compreso quanto altro necessario per dare la tubazione finita e funzionante. / L'onere per lo scavo ed il reinterro della tubazione sarà valutato separatamente secondo il volume di scavo che sarà computato sulla base della larghezza convenzionale stabilita dalle sezioni tipo allegate e della profondità di progetto del fondo tubo maggiorata dello spessore del sottofondo stabilito anch'esso dalle sezioni tipo allegate. È compreso lo scavo a sezione ristretta, in terreno ordinario di qualsiasi natura e consistenza, anche in presenza d'acqua con tirante inferiore a cm 20, eseguibile con mezzi meccanici, esclusa la roccia, compresa l'estrazione di massi trovanti di volume fino a m³ 0,400, gli oneri per la rimozione di manufatti di qualsiasi genere di volume fino a m³ 0,400, per il taglio ed estirpazione di piante e ceppaie, gli oneri per gli eventuali aggottamenti, armature di sostegno previste dalle norme antinfortunistiche in situazioni singolari e localizzate, la demolizione di pavimentazioni e sottofondi stradali di qualsiasi tipo non riutilizzabili, escluso l'onere del taglio preventivo delle pavimentazioni in conglomerato bituminoso; compresa la livellazione dei piani di scavo, il deposito a fianco dello scavo del materiale, il rinterro con materiale proveniente dagli scavi; sono compresi inoltre l'onere della protezione delle zone di lavoro e la regolamentare segnaletica diurna e notturna, nonchè l'onere relativo alla preventiva individuazione e segnalazione di cavi elettrici, telefonici, tubazioni di acquedotti, gasdotti, fognature, canali irrigui, canali di scolo stradali, ecc. / Le tubazioni saranno posate su letto di sabbia secondo le sezioni di progetto, con rivestimento che dovrà essere realizzato con ghiaietto lavato pezzatura mm 7-15 opportunamente livellato e compattato con grado di compattazione non inferiore a 90% Proctor standard, la compattazione sarà effettuata ogni cm / 20. Sopra il letto di sabbia potrà essere previsto, secondo le sezioni di progetto un getto di protezione in calcestruzzo avente Rck minimo 15 N/mm², secondo la sezione tipo allegata, inoltre è prevista fornitura e interposizione tra letto di posa in sabbia e calcestruzzo di una guaina distanziatrice in PVC armato spessore mm 1.0. / È previsto l'onere della selezionatura del materiale fino e privo di sassi per il I° ritombamento delle tubazioni, e della terra vegetale eventualmente presente in superficie, il perfetto ripristino del piano di campagna con mezzi meccanici, il costipamento del materiale, livellatura e finitura dello strato superiore di qualsiasi tipo (prato, roccia frantumata, asfalto, ecc.) come quella preesistente all'esecuzione dello scavo, le eventuali ricariche. / È compreso l'onere del trasporto a discarica del materiale di risulta eccedente e la relativa indennità di discarica. Si comprendono infine nel prezzo tutti gli oneri derivanti da qualsiasi maggiorazione di sezione, oltre le sezioni tipo allegate, conseguente alla natura del terreno, presenza d'acqua, roccia, di manufatti, ecc. o derivante da eventi meteorologici di qualsiasi tipo, il tutto eseguito a regola d'arte e secondo le indicazioni della Direzione Lavori. / - TUBAZIONE IN PE 100 HD PER ACQUA Serie SDR 17/PN10-D=20 mm	m		9,33
O.04.44.02	Tubi in polietilene PE 100 conformi al EN 12201 per condotte per la distribuzione dell'acqua per uso umano incluso il trasporto dell'acqua prima del trattamento ed il trasporto dei fluidi destinati all'alimentazione rispondenti alle prescrizioni igienico sanitarie del Ministero della Sanità come da D.M. n° 174 del 6/4/2004 e successive modificazioni ed integrazioni. La rispondenza del materiale fornito dovrà essere garantita da rapporti di prova rilasciati da enti qualificati. La Direzione Lavori potrà fare eseguire, a spese del fornitore e su una campionatura del materiale fornito, delle prove di collaudo da parte di un istituto abilitato, in conformità alla suddetta norma. Ogni tubazione dovrà recare, in maniera visibile ed / indelebile, la marcatura prevista. Nel prezzo sono compresi gli oneri delle giunzioni mediante saldatura testa a testa, la posa in opera di tutti i pezzi speciali, l'allogiamento della retina in materiale ferroso di segnalazione. / Il tubo deve essere posizionato come da sezione tipo allegata, con il corretto allineamento e con pendenza secondo le livellette di progetto, non deve essere danneggiato da urti o da uso non corretto dei mezzi meccanici usati per la posa e la compattazione. / Sono compresi: / tubazione in PE come descritta di qualsiasi diametro; / pezzi speciali, quali: braghe, tappi, manicotti, giunti di dilatazione, curve tecniche, ecc. con giunzioni saldate a specchio, manicotti d'innesto filettati o flangiati, manicotti speciali per l'unione tra tubazioni in / p.e.a.d. e tubazioni in acciaio zincato (giunto metallo-plastico); / posa di nastro indicatore di condotta interrata; / oneri aggiuntivi per la posa anche in presenza di acqua fino ad un battente di cm 20 ed il relativo aggottamento; / il lavaggio e la disinfezione delle condotte ed ogni altra operazione per dare la tubazione pronta all'uso. / materiale vario di installazione per la realizzazione delle giunzioni; / sfridi di lavorazione; / materiale vario di consumo; / E'inoltre compreso quanto altro necessario per dare la tubazione finita e funzionante. / L'onere per lo scavo ed il reinterro della tubazione sarà valutato separatamente secondo il volume di scavo che sarà computato sulla base della larghezza convenzionale stabilita dalle sezioni tipo allegate e della profondità di progetto del fondo tubo maggiorata dello spessore del sottofondo stabilito anch'esso dalle sezioni tipo allegate. È compreso lo scavo a sezione ristretta, in terreno ordinario di qualsiasi natura e consistenza, anche in presenza d'acqua con tirante inferiore a cm 20, eseguibile con mezzi meccanici, esclusa la roccia, compresa l'estrazione di massi trovanti di volume fino a m³ 0,400, gli oneri per la rimozione di manufatti di qualsiasi genere di volume fino a m³ 0,400, per il taglio ed estirpazione di piante e ceppaie, gli oneri per gli eventuali aggottamenti, armature di sostegno previste dalle norme antinfortunistiche in situazioni singolari e localizzate, la demolizione di pavimentazioni e sottofondi stradali di qualsiasi tipo non riutilizzabili, escluso l'onere del taglio preventivo delle pavimentazioni in conglomerato bituminoso; compresa la livellazione dei piani di scavo, il deposito a fianco dello scavo del materiale, il rinterro con materiale proveniente dagli scavi; sono compresi inoltre l'onere della protezione delle zone di lavoro e la regolamentare segnaletica diurna e notturna, nonchè l'onere relativo alla preventiva individuazione e segnalazione di cavi elettrici, telefonici, tubazioni di acquedotti, gasdotti, fognature, canali irrigui, canali di scolo stradali, ecc. / Le tubazioni saranno posate su letto di sabbia secondo le sezioni di progetto, con rivestimento che dovrà essere realizzato con ghiaietto lavato pezzatura mm 7-15 opportunamente livellato e compattato con grado di compattazione non inferiore a 90% Proctor standard, la compattazione sarà effettuata ogni cm / 20. Sopra il letto di sabbia potrà essere previsto, secondo le sezioni di progetto un getto di protezione in calcestruzzo avente Rck minimo 15 N/mm², secondo la sezione tipo allegata, inoltre è prevista fornitura e interposizione tra letto di posa in sabbia e calcestruzzo di una guaina distanziatrice in PVC armato spessore mm 1.0. / È previsto l'onere della selezionatura del materiale fino e privo di sassi per il I° ritombamento delle tubazioni, e della terra vegetale eventualmente presente in superficie, il perfetto ripristino del piano di campagna con mezzi meccanici, il costipamento del materiale, livellatura e finitura dello strato superiore di qualsiasi tipo (prato, roccia frantumata, asfalto, ecc.) come quella preesistente all'esecuzione dello scavo, le eventuali ricariche. / È compreso l'onere del trasporto a discarica del materiale di risulta eccedente e la relativa indennità di discarica. Si comprendono infine nel prezzo tutti gli oneri derivanti da qualsiasi maggiorazione di sezione, oltre le sezioni tipo allegate, conseguente alla natura del terreno, presenza d'acqua, roccia, di manufatti, ecc. o derivante da eventi meteorologici di qualsiasi tipo, il tutto eseguito a regola d'arte e secondo le indicazioni della Direzione Lavori. / - TUBAZIONE IN PE 100 HD PER ACQUA Serie SDR 17/PN10-D=25 mm	m		9,96
O.04.44.03	Tubi in polietilene PE 100 conformi al EN 12201 per condotte per la distribuzione dell'acqua per uso umano incluso il trasporto dell'acqua prima del trattamento ed il trasporto dei fluidi destinati all'alimentazione rispondenti alle prescrizioni igienico sanitarie del Ministero della Sanità come da D.M. n° 174 del 6/4/2004 e successive modificazioni ed integrazioni. La rispondenza del materiale fornito dovrà essere garantita da rapporti di prova rilasciati da enti qualificati. La Direzione Lavori potrà fare eseguire, a spese del fornitore e su una campionatura del materiale fornito, delle prove di collaudo da parte di un istituto abilitato, in conformità alla suddetta norma. Ogni tubazione dovrà recare, in maniera visibile ed / indelebile, la marcatura prevista. Nel prezzo sono compresi gli oneri delle giunzioni mediante saldatura testa a testa, la posa in opera di tutti i pezzi speciali, l'allogiamento della retina in materiale ferroso di segnalazione. / Il tubo deve essere posizionato come da sezione tipo allegata, con il corretto allineamento e con pendenza secondo le livellette di progetto, non deve essere danneggiato da urti o da uso non corretto dei mezzi meccanici usati per la posa e la compattazione. / Sono compresi: / tubazione in PE come descritta di qualsiasi diametro; / pezzi speciali, quali: braghe, tappi, manicotti, giunti di dilatazione, curve tecniche, ecc. con giunzioni saldate a specchio, manicotti d'innesto filettati o flangiati, manicotti speciali per l'unione tra tubazioni in / p.e.a.d. e tubazioni in acciaio zincato (giunto metallo-plastico); / posa di nastro indicatore di condotta interrata; / oneri aggiuntivi per la posa anche in presenza di acqua fino ad un battente di cm 20 ed il relativo aggottamento; / il lavaggio e la disinfezione delle condotte ed ogni altra operazione per dare la tubazione pronta all'uso. / materiale vario di installazione per la realizzazione delle giunzioni; / sfridi di lavorazione; / materiale vario di consumo; / E'inoltre compreso quanto altro necessario per dare la tubazione finita e funzionante. / L'onere per lo scavo ed il reinterro della tubazione sarà valutato separatamente secondo il volume di scavo che sarà computato sulla base della larghezza convenzionale stabilita dalle sezioni tipo allegate e della profondità di progetto del fondo tubo maggiorata dello spessore del sottofondo stabilito anch'esso dalle sezioni tipo allegate. È compreso lo scavo a sezione ristretta, in terreno ordinario di qualsiasi natura e consistenza, anche in presenza d'acqua con tirante inferiore a cm 20, eseguibile con mezzi meccanici, esclusa la roccia, compresa l'estrazione di massi trovanti di volume fino a m³ 0,400, gli oneri per la rimozione di manufatti di qualsiasi genere di volume fino a m³ 0,400, per il taglio ed estirpazione di piante e ceppaie, gli oneri per gli eventuali aggottamenti, armature di sostegno previste dalle norme antinfortunistiche in situazioni singolari e localizzate, la demolizione di pavimentazioni e sottofondi stradali di qualsiasi tipo non riutilizzabili, escluso l'onere del taglio preventivo delle pavimentazioni in conglomerato bituminoso; compresa la livellazione dei piani di scavo, il deposito a fianco dello scavo del materiale, il rinterro con materiale proveniente dagli scavi; sono compresi inoltre l'onere della protezione delle zone di lavoro e la regolamentare segnaletica diurna e notturna, nonchè l'onere relativo alla preventiva individuazione e segnalazione di cavi elettrici, telefonici, tubazioni di acquedotti, gasdotti, fognature, canali irrigui, canali di scolo stradali, ecc. / Le tubazioni saranno posate su letto di sabbia secondo le sezioni di progetto, con rivestimento che dovrà essere realizzato con ghiaietto lavato pezzatura mm 7-15 opportunamente livellato e compattato con grado di compattazione non inferiore a 90% Proctor standard, la compattazione sarà effettuata ogni cm / 20. Sopra il letto di sabbia potrà essere previsto, secondo le sezioni di progetto un getto di protezione in calcestruzzo avente Rck minimo 15 N/mm², secondo la sezione tipo allegata, inoltre è prevista fornitura e interposizione tra letto di posa in sabbia e calcestruzzo di una guaina distanziatrice in PVC armato spessore mm 1.0. / È previsto l'onere della selezionatura del materiale fino e privo di sassi per il I° ritombamento delle tubazioni, e della terra vegetale eventualmente presente in superficie, il perfetto ripristino del piano di campagna con mezzi meccanici, il costipamento del materiale, livellatura e finitura dello strato superiore di qualsiasi tipo (prato, roccia frantumata, asfalto, ecc.) come quella preesistente all'esecuzione dello scavo, le eventuali ricariche. / È compreso l'onere del trasporto a discarica del materiale di risulta eccedente e la relativa indennità di discarica. Si comprendono infine nel prezzo tutti gli oneri derivanti da qualsiasi maggiorazione di sezione, oltre le sezioni tipo allegate, conseguente alla natura del terreno, presenza d'acqua, roccia, di manufatti, ecc. o derivante da eventi meteorologici di qualsiasi tipo, il tutto eseguito a regola d'arte e secondo le indicazioni della Direzione Lavori. / - TUBAZIONE IN PE 100 HD PER ACQUA Serie SDR 17/PN10-D=32 mm	m		10,26
O.04.44.04	Tubi in polietilene PE 100 conformi al EN 12201 per condotte per la distribuzione dell'acqua per uso umano incluso il trasporto dell'acqua prima del trattamento ed il trasporto dei fluidi destinati all'alimentazione rispondenti alle prescrizioni igienico sanitarie del Ministero della Sanità come da D.M. n° 174 del 6/4/2004 e successive modificazioni ed integrazioni. La rispondenza del materiale fornito dovrà essere garantita da rapporti di prova rilasciati da enti qualificati. La Direzione Lavori potrà fare eseguire, a spese del fornitore e su una campionatura del materiale fornito, delle prove di collaudo da parte di un istituto abilitato, in conformità alla suddetta norma. Ogni tubazione dovrà recare, in maniera visibile ed / indelebile, la marcatura prevista. Nel prezzo sono compresi gli oneri delle giunzioni mediante saldatura testa a testa, la posa in opera di tutti i pezzi speciali, l'allogiamento della retina in materiale ferroso di segnalazione. / Il tubo deve essere posizionato come da sezione tipo allegata, con il corretto allineamento e con pendenza secondo le livellette di progetto, non deve essere danneggiato da urti o da uso non corretto dei mezzi meccanici usati per la posa e la compattazione. / Sono compresi: / tubazione in PE come descritta di qualsiasi diametro; / pezzi speciali, quali: braghe, tappi, manicotti, giunti di dilatazione, curve tecniche, ecc. con giunzioni saldate a specchio, manicotti d'innesto filettati o flangiati, manicotti speciali per l'unione tra tubazioni in / p.e.a.d. e tubazioni in acciaio zincato (giunto metallo-plastico); / posa di nastro indicatore di condotta interrata; / oneri aggiuntivi per la posa anche in presenza di acqua fino ad un battente di cm 20 ed il relativo aggottamento; / il lavaggio e la disinfezione delle condotte ed ogni altra operazione per dare la tubazione pronta all'uso. / materiale vario di installazione per la realizzazione delle giunzioni; / sfridi di lavorazione; / materiale vario di consumo; / E'inoltre compreso quanto altro necessario per dare la tubazione finita e funzionante. / L'onere per lo scavo ed il reinterro della tubazione sarà valutato separatamente secondo il volume di scavo che sarà computato sulla base della larghezza convenzionale stabilita dalle sezioni tipo allegate e della profondità di progetto del fondo tubo maggiorata dello spessore del sottofondo stabilito anch'esso dalle sezioni tipo allegate. È compreso lo scavo a sezione ristretta, in terreno ordinario di qualsiasi natura e consistenza, anche in presenza d'acqua con tirante inferiore a cm 20, eseguibile con mezzi meccanici, esclusa la roccia, compresa l'estrazione di massi trovanti di volume fino a m³ 0,400, gli oneri per la rimozione di manufatti di qualsiasi genere di volume fino a m³ 0,400, per il taglio ed estirpazione di piante e ceppaie, gli oneri per gli eventuali aggottamenti, armature di sostegno previste dalle norme antinfortunistiche in situazioni singolari e localizzate, la demolizione di pavimentazioni e sottofondi stradali di qualsiasi tipo non riutilizzabili, escluso l'onere del taglio preventivo delle pavimentazioni in conglomerato bituminoso; compresa la livellazione dei piani di scavo, il deposito a fianco dello scavo del materiale, il rinterro con materiale proveniente dagli scavi; sono compresi inoltre l'onere della protezione delle zone di lavoro e la regolamentare segnaletica diurna e notturna, nonchè l'onere relativo alla preventiva individuazione e segnalazione di cavi elettrici, telefonici, tubazioni di acquedotti, gasdotti, fognature, canali irrigui, canali di scolo stradali, ecc. / Le tubazioni saranno posate su letto di sabbia secondo le sezioni di progetto, con rivestimento che dovrà essere realizzato con ghiaietto lavato pezzatura mm 7-15 opportunamente livellato e compattato con grado di compattazione non inferiore a 90% Proctor standard, la compattazione sarà effettuata ogni cm / 20. Sopra il letto di sabbia potrà essere previsto, secondo le sezioni di progetto un getto di protezione in calcestruzzo avente Rck minimo 15 N/mm², secondo la sezione tipo allegata, inoltre è prevista fornitura e interposizione tra letto di posa in sabbia e calcestruzzo di una guaina distanziatrice in PVC armato spessore mm 1.0. / È previsto l'onere della selezionatura del materiale fino e privo di sassi per il I° ritombamento delle tubazioni, e della terra vegetale eventualmente presente in superficie, il perfetto ripristino del piano di campagna con mezzi meccanici, il costipamento del materiale, livellatura e finitura dello strato superiore di qualsiasi tipo (prato, roccia frantumata, asfalto, ecc.) come quella preesistente all'esecuzione dello scavo, le eventuali ricariche. / È compreso l'onere del trasporto a discarica del materiale di risulta eccedente e la relativa indennità di discarica. Si comprendono infine nel prezzo tutti gli oneri derivanti da qualsiasi maggiorazione di sezione, oltre le sezioni tipo allegate, conseguente alla natura del terreno, presenza d'acqua, roccia, di manufatti, ecc. o derivante da eventi meteorologici di qualsiasi tipo, il tutto eseguito a regola d'arte e secondo le indicazioni della Direzione Lavori. / - TUBAZIONE IN PE 100 HD PER ACQUA Serie SDR 17/PN10-D=40 mm	m		12,69
O.04.44.05	Tubi in polietilene PE 100 conformi al EN 12201 per condotte per la distribuzione dell'acqua per uso umano incluso il trasporto dell'acqua prima del trattamento ed il trasporto dei fluidi destinati all'alimentazione rispondenti alle prescrizioni igienico sanitarie del Ministero della Sanità come da D.M. n° 174 del 6/4/2004 e successive modificazioni ed integrazioni. La rispondenza del materiale fornito dovrà essere garantita da rapporti di prova rilasciati da enti qualificati. La Direzione Lavori potrà fare eseguire, a spese del fornitore e su una campionatura del materiale fornito, delle prove di collaudo da parte di un istituto abilitato, in conformità alla suddetta norma. Ogni tubazione dovrà recare, in maniera visibile ed / indelebile, la marcatura prevista. Nel prezzo sono compresi gli oneri delle giunzioni mediante saldatura testa a testa, la posa in opera di tutti i pezzi speciali, l'allogiamento della retina in materiale ferroso di segnalazione. / Il tubo deve essere posizionato come da sezione tipo allegata, con il corretto allineamento e con pendenza secondo le livellette di progetto, non deve essere danneggiato da urti o da uso non corretto dei mezzi meccanici usati per la posa e la compattazione. / Sono compresi: / tubazione in PE come descritta di qualsiasi diametro; / pezzi speciali, quali: braghe, tappi, manicotti, giunti di dilatazione, curve tecniche, ecc. con giunzioni saldate a specchio, manicotti d'innesto filettati o flangiati, manicotti speciali per l'unione tra tubazioni in / p.e.a.d. e tubazioni in acciaio zincato (giunto metallo-plastico); / posa di nastro indicatore di condotta interrata; / oneri aggiuntivi per la posa anche in presenza di acqua fino ad un battente di cm 20 ed il relativo aggottamento; / il lavaggio e la disinfezione delle condotte ed ogni altra operazione per dare la tubazione pronta all'uso. / materiale vario di installazione per la realizzazione delle giunzioni; / sfridi di lavorazione; / materiale vario di consumo; / E'inoltre compreso quanto altro necessario per dare la tubazione finita e funzionante. / L'onere per lo scavo ed il reinterro della tubazione sarà valutato separatamente secondo il volume di scavo che sarà computato sulla base della larghezza convenzionale stabilita dalle sezioni tipo allegate e della profondità di progetto del fondo tubo maggiorata dello spessore del sottofondo stabilito anch'esso dalle sezioni tipo allegate. È compreso lo scavo a sezione ristretta, in terreno ordinario di qualsiasi natura e consistenza, anche in presenza d'acqua con tirante inferiore a cm 20, eseguibile con mezzi meccanici, esclusa la roccia, compresa l'estrazione di massi trovanti di volume fino a m³ 0,400, gli oneri per la rimozione di manufatti di qualsiasi genere di volume fino a m³ 0,400, per il taglio ed estirpazione di piante e ceppaie, gli oneri per gli eventuali aggottamenti, armature di sostegno previste dalle norme antinfortunistiche in situazioni singolari e localizzate, la demolizione di pavimentazioni e sottofondi stradali di qualsiasi tipo non riutilizzabili, escluso l'onere del taglio preventivo delle pavimentazioni in conglomerato bituminoso; compresa la livellazione dei piani di scavo, il deposito a fianco dello scavo del materiale, il rinterro con materiale proveniente dagli scavi; sono compresi inoltre l'onere della protezione delle zone di lavoro e la regolamentare segnaletica diurna e notturna, nonchè l'onere relativo alla preventiva individuazione e segnalazione di cavi elettrici, telefonici, tubazioni di acquedotti, gasdotti, fognature, canali irrigui, canali di scolo stradali, ecc. / Le tubazioni saranno posate su letto di sabbia secondo le sezioni di progetto, con rivestimento che dovrà essere realizzato con ghiaietto lavato pezzatura mm 7-15 opportunamente livellato e compattato con grado di compattazione non inferiore a 90% Proctor standard, la compattazione sarà effettuata ogni cm / 20. Sopra il letto di sabbia potrà essere previsto, secondo le sezioni di progetto un getto di protezione in calcestruzzo avente Rck minimo 15 N/mm², secondo la sezione tipo allegata, inoltre è prevista fornitura e interposizione tra letto di posa in sabbia e calcestruzzo di una guaina distanziatrice in PVC armato spessore mm 1.0. / È previsto l'onere della selezionatura del materiale fino e privo di sassi per il I° ritombamento delle tubazioni, e della terra vegetale eventualmente presente in superficie, il perfetto ripristino del piano di campagna con mezzi meccanici, il costipamento del materiale, livellatura e finitura dello strato superiore di qualsiasi tipo (prato, roccia frantumata, asfalto, ecc.) come quella preesistente all'esecuzione dello scavo, le eventuali ricariche. / È compreso l'onere del trasporto a discarica del materiale di risulta eccedente e la relativa indennità di discarica. Si comprendono infine nel prezzo tutti gli oneri derivanti da qualsiasi maggiorazione di sezione, oltre le sezioni tipo allegate, conseguente alla natura del terreno, presenza d'acqua, roccia, di manufatti, ecc. o derivante da eventi meteorologici di qualsiasi tipo, il tutto eseguito a regola d'arte e secondo le indicazioni della Direzione Lavori. / - TUBAZIONE IN PE 100 HD PER ACQUA Serie SDR 17/PN10-D=50 mm	m		13,38
O.04.44.06	Tubi in polietilene PE 100 conformi al EN 12201 per condotte per la distribuzione dell'acqua per uso umano incluso il trasporto dell'acqua prima del trattamento ed il trasporto dei fluidi destinati all'alimentazione rispondenti alle prescrizioni igienico sanitarie del Ministero della Sanità come da D.M. n° 174 del 6/4/2004 e successive modificazioni ed integrazioni. La rispondenza del materiale fornito dovrà essere garantita da rapporti di prova rilasciati da enti qualificati. La Direzione Lavori potrà fare eseguire, a spese del fornitore e su una campionatura del materiale fornito, delle prove di collaudo da parte di un istituto abilitato, in conformità alla suddetta norma. Ogni tubazione dovrà recare, in maniera visibile ed / indelebile, la marcatura prevista. Nel prezzo sono compresi gli oneri delle giunzioni mediante saldatura testa a testa, la posa in opera di tutti i pezzi speciali, l'allogiamento della retina in materiale ferroso di segnalazione. / Il tubo deve essere posizionato come da sezione tipo allegata, con il corretto allineamento e con pendenza secondo le livellette di progetto, non deve essere danneggiato da urti o da uso non corretto dei mezzi meccanici usati per la posa e la compattazione. / Sono compresi: / tubazione in PE come descritta di qualsiasi diametro; / pezzi speciali, quali: braghe, tappi, manicotti, giunti di dilatazione, curve tecniche, ecc. con giunzioni saldate a specchio, manicotti d'innesto filettati o flangiati, manicotti speciali per l'unione tra tubazioni in / p.e.a.d. e tubazioni in acciaio zincato (giunto metallo-plastico); / posa di nastro indicatore di condotta interrata; / oneri aggiuntivi per la posa anche in presenza di acqua fino ad un battente di cm 20 ed il relativo aggottamento; / il lavaggio e la disinfezione delle condotte ed ogni altra operazione per dare la tubazione pronta all'uso. / materiale vario di installazione per la realizzazione delle giunzioni; / sfridi di lavorazione; / materiale vario di consumo; / E'inoltre compreso quanto altro necessario per dare la tubazione finita e funzionante. / L'onere per lo scavo ed il reinterro della tubazione sarà valutato separatamente secondo il volume di scavo che sarà computato sulla base della larghezza convenzionale stabilita dalle sezioni tipo allegate e della profondità di progetto del fondo tubo maggiorata dello spessore del sottofondo stabilito anch'esso dalle sezioni tipo allegate. È compreso lo scavo a sezione ristretta, in terreno ordinario di qualsiasi natura e consistenza, anche in presenza d'acqua con tirante inferiore a cm 20, eseguibile con mezzi meccanici, esclusa la roccia, compresa l'estrazione di massi trovanti di volume fino a m³ 0,400, gli oneri per la rimozione di manufatti di qualsiasi genere di volume fino a m³ 0,400, per il taglio ed estirpazione di piante e ceppaie, gli oneri per gli eventuali aggottamenti, armature di sostegno previste dalle norme antinfortunistiche in situazioni singolari e localizzate, la demolizione di pavimentazioni e sottofondi stradali di qualsiasi tipo non riutilizzabili, escluso l'onere del taglio preventivo delle pavimentazioni in conglomerato bituminoso; compresa la livellazione dei piani di scavo, il deposito a fianco dello scavo del materiale, il rinterro con materiale proveniente dagli scavi; sono compresi inoltre l'onere della protezione delle zone di lavoro e la regolamentare segnaletica diurna e notturna, nonchè l'onere relativo alla preventiva individuazione e segnalazione di cavi elettrici, telefonici, tubazioni di acquedotti, gasdotti, fognature, canali irrigui, canali di scolo stradali, ecc. / Le tubazioni saranno posate su letto di sabbia secondo le sezioni di progetto, con rivestimento che dovrà essere realizzato con ghiaietto lavato pezzatura mm 7-15 opportunamente livellato e compattato con grado di compattazione non inferiore a 90% Proctor standard, la compattazione sarà effettuata ogni cm / 20. Sopra il letto di sabbia potrà essere previsto, secondo le sezioni di progetto un getto di protezione in calcestruzzo avente Rck minimo 15 N/mm², secondo la sezione tipo allegata, inoltre è prevista fornitura e interposizione tra letto di posa in sabbia e calcestruzzo di una guaina distanziatrice in PVC armato spessore mm 1.0. / È previsto l'onere della selezionatura del materiale fino e privo di sassi per il I° ritombamento delle tubazioni, e della terra vegetale eventualmente presente in superficie, il perfetto ripristino del piano di campagna con mezzi meccanici, il costipamento del materiale, livellatura e finitura dello strato superiore di qualsiasi tipo (prato, roccia frantumata, asfalto, ecc.) come quella preesistente all'esecuzione dello scavo, le eventuali ricariche. / È compreso l'onere del trasporto a discarica del materiale di risulta eccedente e la relativa indennità di discarica. Si comprendono infine nel prezzo tutti gli oneri derivanti da qualsiasi maggiorazione di sezione, oltre le sezioni tipo allegate, conseguente alla natura del terreno, presenza d'acqua, roccia, di manufatti, ecc. o derivante da eventi meteorologici di qualsiasi tipo, il tutto eseguito a regola d'arte e secondo le indicazioni della Direzione Lavori. / - TUBAZIONE IN PE 100 HD PER ACQUA Serie SDR 17/PN10-D=63mm	m		14,82
O.04.44.07	Tubi in polietilene PE 100 conformi al EN 12201 per condotte per la distribuzione dell'acqua per uso umano incluso il trasporto dell'acqua prima del trattamento ed il trasporto dei fluidi destinati all'alimentazione rispondenti alle prescrizioni igienico sanitarie del Ministero della Sanità come da D.M. n° 174 del 6/4/2004 e successive modificazioni ed integrazioni. La rispondenza del materiale fornito dovrà essere garantita da rapporti di prova rilasciati da enti qualificati. La Direzione Lavori potrà fare eseguire, a spese del fornitore e su una campionatura del materiale fornito, delle prove di collaudo da parte di un istituto abilitato, in conformità alla suddetta norma. Ogni tubazione dovrà recare, in maniera visibile ed / indelebile, la marcatura prevista. Nel prezzo sono compresi gli oneri delle giunzioni mediante saldatura testa a testa, la posa in opera di tutti i pezzi speciali, l'allogiamento della retina in materiale ferroso di segnalazione. / Il tubo deve essere posizionato come da sezione tipo allegata, con il corretto allineamento e con pendenza secondo le livellette di progetto, non deve essere danneggiato da urti o da uso non corretto dei mezzi meccanici usati per la posa e la compattazione. / Sono compresi: / tubazione in PE come descritta di qualsiasi diametro; / pezzi speciali, quali: braghe, tappi, manicotti, giunti di dilatazione, curve tecniche, ecc. con giunzioni saldate a specchio, manicotti d'innesto filettati o flangiati, manicotti speciali per l'unione tra tubazioni in / p.e.a.d. e tubazioni in acciaio zincato (giunto metallo-plastico); / posa di nastro indicatore di condotta interrata; / oneri aggiuntivi per la posa anche in presenza di acqua fino ad un battente di cm 20 ed il relativo aggottamento; / il lavaggio e la disinfezione delle condotte ed ogni altra operazione per dare la tubazione pronta all'uso. / materiale vario di installazione per la realizzazione delle giunzioni; / sfridi di lavorazione; / materiale vario di consumo; / E'inoltre compreso quanto altro necessario per dare la tubazione finita e funzionante. / L'onere per lo scavo ed il reinterro della tubazione sarà valutato separatamente secondo il volume di scavo che sarà computato sulla base della larghezza convenzionale stabilita dalle sezioni tipo allegate e della profondità di progetto del fondo tubo maggiorata dello spessore del sottofondo stabilito anch'esso dalle sezioni tipo allegate. È compreso lo scavo a sezione ristretta, in terreno ordinario di qualsiasi natura e consistenza, anche in presenza d'acqua con tirante inferiore a cm 20, eseguibile con mezzi meccanici, esclusa la roccia, compresa l'estrazione di massi trovanti di volume fino a m³ 0,400, gli oneri per la rimozione di manufatti di qualsiasi genere di volume fino a m³ 0,400, per il taglio ed estirpazione di piante e ceppaie, gli oneri per gli eventuali aggottamenti, armature di sostegno previste dalle norme antinfortunistiche in situazioni singolari e localizzate, la demolizione di pavimentazioni e sottofondi stradali di qualsiasi tipo non riutilizzabili, escluso l'onere del taglio preventivo delle pavimentazioni in conglomerato bituminoso; compresa la livellazione dei piani di scavo, il deposito a fianco dello scavo del materiale, il rinterro con materiale proveniente dagli scavi; sono compresi inoltre l'onere della protezione delle zone di lavoro e la regolamentare segnaletica diurna e notturna, nonchè l'onere relativo alla preventiva individuazione e segnalazione di cavi elettrici, telefonici, tubazioni di acquedotti, gasdotti, fognature, canali irrigui, canali di scolo stradali, ecc. / Le tubazioni saranno posate su letto di sabbia secondo le sezioni di progetto, con rivestimento che dovrà essere realizzato con ghiaietto lavato pezzatura mm 7-15 opportunamente livellato e compattato con grado di compattazione non inferiore a 90% Proctor standard, la compattazione sarà effettuata ogni cm / 20. Sopra il letto di sabbia potrà essere previsto, secondo le sezioni di progetto un getto di protezione in calcestruzzo avente Rck minimo 15 N/mm², secondo la sezione tipo allegata, inoltre è prevista fornitura e interposizione tra letto di posa in sabbia e calcestruzzo di una guaina distanziatrice in PVC armato spessore mm 1.0. / È previsto l'onere della selezionatura del materiale fino e privo di sassi per il I° ritombamento delle tubazioni, e della terra vegetale eventualmente presente in superficie, il perfetto ripristino del piano di campagna con mezzi meccanici, il costipamento del materiale, livellatura e finitura dello strato superiore di qualsiasi tipo (prato, roccia frantumata, asfalto, ecc.) come quella preesistente all'esecuzione dello scavo, le eventuali ricariche. / È compreso l'onere del trasporto a discarica del materiale di risulta eccedente e la relativa indennità di discarica. Si comprendono infine nel prezzo tutti gli oneri derivanti da qualsiasi maggiorazione di sezione, oltre le sezioni tipo allegate, conseguente alla natura del terreno, presenza d'acqua, roccia, di manufatti, ecc. o derivante da eventi meteorologici di qualsiasi tipo, il tutto eseguito a regola d'arte e secondo le indicazioni della Direzione Lavori. / - TUBAZIONE IN PE 100 HD PER ACQUA Serie SDR 17/PN10-D=75 mm	m		21,10
O.04.44.08	Tubi in polietilene PE 100 conformi al EN 12201 per condotte per la distribuzione dell'acqua per uso umano incluso il trasporto dell'acqua prima del trattamento ed il trasporto dei fluidi destinati all'alimentazione rispondenti alle prescrizioni igienico sanitarie del Ministero della Sanità come da D.M. n° 174 del 6/4/2004 e successive modificazioni ed integrazioni. La rispondenza del materiale fornito dovrà essere garantita da rapporti di prova rilasciati da enti qualificati. La Direzione Lavori potrà fare eseguire, a spese del fornitore e su una campionatura del materiale fornito, delle prove di collaudo da parte di un istituto abilitato, in conformità alla suddetta norma. Ogni tubazione dovrà recare, in maniera visibile ed / indelebile, la marcatura prevista. Nel prezzo sono compresi gli oneri delle giunzioni mediante saldatura testa a testa, la posa in opera di tutti i pezzi speciali, l'allogiamento della retina in materiale ferroso di segnalazione. / Il tubo deve essere posizionato come da sezione tipo allegata, con il corretto allineamento e con pendenza secondo le livellette di progetto, non deve essere danneggiato da urti o da uso non corretto dei mezzi meccanici usati per la posa e la compattazione. / Sono compresi: / tubazione in PE come descritta di qualsiasi diametro; / pezzi speciali, quali: braghe, tappi, manicotti, giunti di dilatazione, curve tecniche, ecc. con giunzioni saldate a specchio, manicotti d'innesto filettati o flangiati, manicotti speciali per l'unione tra tubazioni in / p.e.a.d. e tubazioni in acciaio zincato (giunto metallo-plastico); / posa di nastro indicatore di condotta interrata; / oneri aggiuntivi per la posa anche in presenza di acqua fino ad un battente di cm 20 ed il relativo aggottamento; / il lavaggio e la disinfezione delle condotte ed ogni altra operazione per dare la tubazione pronta all'uso. / materiale vario di installazione per la realizzazione delle giunzioni; / sfridi di lavorazione; / materiale vario di consumo; / E'inoltre compreso quanto altro necessario per dare la tubazione finita e funzionante. / L'onere per lo scavo ed il reinterro della tubazione sarà valutato separatamente secondo il volume di scavo che sarà computato sulla base della larghezza convenzionale stabilita dalle sezioni tipo allegate e della profondità di progetto del fondo tubo maggiorata dello spessore del sottofondo stabilito anch'esso dalle sezioni tipo allegate. È compreso lo scavo a sezione ristretta, in terreno ordinario di qualsiasi natura e consistenza, anche in presenza d'acqua con tirante inferiore a cm 20, eseguibile con mezzi meccanici, esclusa la roccia, compresa l'estrazione di massi trovanti di volume fino a m³ 0,400, gli oneri per la rimozione di manufatti di qualsiasi genere di volume fino a m³ 0,400, per il taglio ed estirpazione di piante e ceppaie, gli oneri per gli eventuali aggottamenti, armature di sostegno previste dalle norme antinfortunistiche in situazioni singolari e localizzate, la demolizione di pavimentazioni e sottofondi stradali di qualsiasi tipo non riutilizzabili, escluso l'onere del taglio preventivo delle pavimentazioni in conglomerato bituminoso; compresa la livellazione dei piani di scavo, il deposito a fianco dello scavo del materiale, il rinterro con materiale proveniente dagli scavi; sono compresi inoltre l'onere della protezione delle zone di lavoro e la regolamentare segnaletica diurna e notturna, nonchè l'onere relativo alla preventiva individuazione e segnalazione di cavi elettrici, telefonici, tubazioni di acquedotti, gasdotti, fognature, canali irrigui, canali di scolo stradali, ecc. / Le tubazioni saranno posate su letto di sabbia secondo le sezioni di progetto, con rivestimento che dovrà essere realizzato con ghiaietto lavato pezzatura mm 7-15 opportunamente livellato e compattato con grado di compattazione non inferiore a 90% Proctor standard, la compattazione sarà effettuata ogni cm / 20. Sopra il letto di sabbia potrà essere previsto, secondo le sezioni di progetto un getto di protezione in calcestruzzo avente Rck minimo 15 N/mm², secondo la sezione tipo allegata, inoltre è prevista fornitura e interposizione tra letto di posa in sabbia e calcestruzzo di una guaina distanziatrice in PVC armato spessore mm 1.0. / È previsto l'onere della selezionatura del materiale fino e privo di sassi per il I° ritombamento delle tubazioni, e della terra vegetale eventualmente presente in superficie, il perfetto ripristino del piano di campagna con mezzi meccanici, il costipamento del materiale, livellatura e finitura dello strato superiore di qualsiasi tipo (prato, roccia frantumata, asfalto, ecc.) come quella preesistente all'esecuzione dello scavo, le eventuali ricariche. / È compreso l'onere del trasporto a discarica del materiale di risulta eccedente e la relativa indennità di discarica. Si comprendono infine nel prezzo tutti gli oneri derivanti da qualsiasi maggiorazione di sezione, oltre le sezioni tipo allegate, conseguente alla natura del terreno, presenza d'acqua, roccia, di manufatti, ecc. o derivante da eventi meteorologici di qualsiasi tipo, il tutto eseguito a regola d'arte e secondo le indicazioni della Direzione Lavori. / - TUBAZIONE IN PE 100 HD PER ACQUA Serie SDR 17/PN10-D=90 mm	m		26,01
O.04.44.09	Tubi in polietilene PE 100 conformi al EN 12201 per condotte per la distribuzione dell'acqua per uso umano incluso il trasporto dell'acqua prima del trattamento ed il trasporto dei fluidi destinati all'alimentazione rispondenti alle prescrizioni igienico sanitarie del Ministero della Sanità come da D.M. n° 174 del 6/4/2004 e successive modificazioni ed integrazioni. La rispondenza del materiale fornito dovrà essere garantita da rapporti di prova rilasciati da enti qualificati. La Direzione Lavori potrà fare eseguire, a spese del fornitore e su una campionatura del materiale fornito, delle prove di collaudo da parte di un istituto abilitato, in conformità alla suddetta norma. Ogni tubazione dovrà recare, in maniera visibile ed / indelebile, la marcatura prevista. Nel prezzo sono compresi gli oneri delle giunzioni mediante saldatura testa a testa, la posa in opera di tutti i pezzi speciali, l'allogiamento della retina in materiale ferroso di segnalazione. / Il tubo deve essere posizionato come da sezione tipo allegata, con il corretto allineamento e con pendenza secondo le livellette di progetto, non deve essere danneggiato da urti o da uso non corretto dei mezzi meccanici usati per la posa e la compattazione. / Sono compresi: / tubazione in PE come descritta di qualsiasi diametro; / pezzi speciali, quali: braghe, tappi, manicotti, giunti di dilatazione, curve tecniche, ecc. con giunzioni saldate a specchio, manicotti d'innesto filettati o flangiati, manicotti speciali per l'unione tra tubazioni in / p.e.a.d. e tubazioni in acciaio zincato (giunto metallo-plastico); / posa di nastro indicatore di condotta interrata; / oneri aggiuntivi per la posa anche in presenza di acqua fino ad un battente di cm 20 ed il relativo aggottamento; / il lavaggio e la disinfezione delle condotte ed ogni altra operazione per dare la tubazione pronta all'uso. / materiale vario di installazione per la realizzazione delle giunzioni; / sfridi di lavorazione; / materiale vario di consumo; / E'inoltre compreso quanto altro necessario per dare la tubazione finita e funzionante. / L'onere per lo scavo ed il reinterro della tubazione sarà valutato separatamente secondo il volume di scavo che sarà computato sulla base della larghezza convenzionale stabilita dalle sezioni tipo allegate e della profondità di progetto del fondo tubo maggiorata dello spessore del sottofondo stabilito anch'esso dalle sezioni tipo allegate. È compreso lo scavo a sezione ristretta, in terreno ordinario di qualsiasi natura e consistenza, anche in presenza d'acqua con tirante inferiore a cm 20, eseguibile con mezzi meccanici, esclusa la roccia, compresa l'estrazione di massi trovanti di volume fino a m³ 0,400, gli oneri per la rimozione di manufatti di qualsiasi genere di volume fino a m³ 0,400, per il taglio ed estirpazione di piante e ceppaie, gli oneri per gli eventuali aggottamenti, armature di sostegno previste dalle norme antinfortunistiche in situazioni singolari e localizzate, la demolizione di pavimentazioni e sottofondi stradali di qualsiasi tipo non riutilizzabili, escluso l'onere del taglio preventivo delle pavimentazioni in conglomerato bituminoso; compresa la livellazione dei piani di scavo, il deposito a fianco dello scavo del materiale, il rinterro con materiale proveniente dagli scavi; sono compresi inoltre l'onere della protezione delle zone di lavoro e la regolamentare segnaletica diurna e notturna, nonchè l'onere relativo alla preventiva individuazione e segnalazione di cavi elettrici, telefonici, tubazioni di acquedotti, gasdotti, fognature, canali irrigui, canali di scolo stradali, ecc. / Le tubazioni saranno posate su letto di sabbia secondo le sezioni di progetto, con rivestimento che dovrà essere realizzato con ghiaietto lavato pezzatura mm 7-15 opportunamente livellato e compattato con grado di compattazione non inferiore a 90% Proctor standard, la compattazione sarà effettuata ogni cm / 20. Sopra il letto di sabbia potrà essere previsto, secondo le sezioni di progetto un getto di protezione in calcestruzzo avente Rck minimo 15 N/mm², secondo la sezione tipo allegata, inoltre è prevista fornitura e interposizione tra letto di posa in sabbia e calcestruzzo di una guaina distanziatrice in PVC armato spessore mm 1.0. / È previsto l'onere della selezionatura del materiale fino e privo di sassi per il I° ritombamento delle tubazioni, e della terra vegetale eventualmente presente in superficie, il perfetto ripristino del piano di campagna con mezzi meccanici, il costipamento del materiale, livellatura e finitura dello strato superiore di qualsiasi tipo (prato, roccia frantumata, asfalto, ecc.) come quella preesistente all'esecuzione dello scavo, le eventuali ricariche. / È compreso l'onere del trasporto a discarica del materiale di risulta eccedente e la relativa indennità di discarica. Si comprendono infine nel prezzo tutti gli oneri derivanti da qualsiasi maggiorazione di sezione, oltre le sezioni tipo allegate, conseguente alla natura del terreno, presenza d'acqua, roccia, di manufatti, ecc. o derivante da eventi meteorologici di qualsiasi tipo, il tutto eseguito a regola d'arte e secondo le indicazioni della Direzione Lavori. / - TUBAZIONE IN PE 100 HD PER ACQUA Serie SDR 17/PN10-D=110 mm	m		29,87
O.04.44.10	Tubi in polietilene PE 100 conformi al EN 12201 per condotte per la distribuzione dell'acqua per uso umano incluso il trasporto dell'acqua prima del trattamento ed il trasporto dei fluidi destinati all'alimentazione rispondenti alle prescrizioni igienico sanitarie del Ministero della Sanità come da D.M. n° 174 del 6/4/2004 e successive modificazioni ed integrazioni. La rispondenza del materiale fornito dovrà essere garantita da rapporti di prova rilasciati da enti qualificati. La Direzione Lavori potrà fare eseguire, a spese del fornitore e su una campionatura del materiale fornito, delle prove di collaudo da parte di un istituto abilitato, in conformità alla suddetta norma. Ogni tubazione dovrà recare, in maniera visibile ed / indelebile, la marcatura prevista. Nel prezzo sono compresi gli oneri delle giunzioni mediante saldatura testa a testa, la posa in opera di tutti i pezzi speciali, l'allogiamento della retina in materiale ferroso di segnalazione. / Il tubo deve essere posizionato come da sezione tipo allegata, con il corretto allineamento e con pendenza secondo le livellette di progetto, non deve essere danneggiato da urti o da uso non corretto dei mezzi meccanici usati per la posa e la compattazione. / Sono compresi: / tubazione in PE come descritta di qualsiasi diametro; / pezzi speciali, quali: braghe, tappi, manicotti, giunti di dilatazione, curve tecniche, ecc. con giunzioni saldate a specchio, manicotti d'innesto filettati o flangiati, manicotti speciali per l'unione tra tubazioni in / p.e.a.d. e tubazioni in acciaio zincato (giunto metallo-plastico); / posa di nastro indicatore di condotta interrata; / oneri aggiuntivi per la posa anche in presenza di acqua fino ad un battente di cm 20 ed il relativo aggottamento; / il lavaggio e la disinfezione delle condotte ed ogni altra operazione per dare la tubazione pronta all'uso. / materiale vario di installazione per la realizzazione delle giunzioni; / sfridi di lavorazione; / materiale vario di consumo; / E'inoltre compreso quanto altro necessario per dare la tubazione finita e funzionante. / L'onere per lo scavo ed il reinterro della tubazione sarà valutato separatamente secondo il volume di scavo che sarà computato sulla base della larghezza convenzionale stabilita dalle sezioni tipo allegate e della profondità di progetto del fondo tubo maggiorata dello spessore del sottofondo stabilito anch'esso dalle sezioni tipo allegate. È compreso lo scavo a sezione ristretta, in terreno ordinario di qualsiasi natura e consistenza, anche in presenza d'acqua con tirante inferiore a cm 20, eseguibile con mezzi meccanici, esclusa la roccia, compresa l'estrazione di massi trovanti di volume fino a m³ 0,400, gli oneri per la rimozione di manufatti di qualsiasi genere di volume fino a m³ 0,400, per il taglio ed estirpazione di piante e ceppaie, gli oneri per gli eventuali aggottamenti, armature di sostegno previste dalle norme antinfortunistiche in situazioni singolari e localizzate, la demolizione di pavimentazioni e sottofondi stradali di qualsiasi tipo non riutilizzabili, escluso l'onere del taglio preventivo delle pavimentazioni in conglomerato bituminoso; compresa la livellazione dei piani di scavo, il deposito a fianco dello scavo del materiale, il rinterro con materiale proveniente dagli scavi; sono compresi inoltre l'onere della protezione delle zone di lavoro e la regolamentare segnaletica diurna e notturna, nonchè l'onere relativo alla preventiva individuazione e segnalazione di cavi elettrici, telefonici, tubazioni di acquedotti, gasdotti, fognature, canali irrigui, canali di scolo stradali, ecc. / Le tubazioni saranno posate su letto di sabbia secondo le sezioni di progetto, con rivestimento che dovrà essere realizzato con ghiaietto lavato pezzatura mm 7-15 opportunamente livellato e compattato con grado di compattazione non inferiore a 90% Proctor standard, la compattazione sarà effettuata ogni cm / 20. Sopra il letto di sabbia potrà essere previsto, secondo le sezioni di progetto un getto di protezione in calcestruzzo avente Rck minimo 15 N/mm², secondo la sezione tipo allegata, inoltre è prevista fornitura e interposizione tra letto di posa in sabbia e calcestruzzo di una guaina distanziatrice in PVC armato spessore mm 1.0. / È previsto l'onere della selezionatura del materiale fino e privo di sassi per il I° ritombamento delle tubazioni, e della terra vegetale eventualmente presente in superficie, il perfetto ripristino del piano di campagna con mezzi meccanici, il costipamento del materiale, livellatura e finitura dello strato superiore di qualsiasi tipo (prato, roccia frantumata, asfalto, ecc.) come quella preesistente all'esecuzione dello scavo, le eventuali ricariche. / È compreso l'onere del trasporto a discarica del materiale di risulta eccedente e la relativa indennità di discarica. Si comprendono infine nel prezzo tutti gli oneri derivanti da qualsiasi maggiorazione di sezione, oltre le sezioni tipo allegate, conseguente alla natura del terreno, presenza d'acqua, roccia, di manufatti, ecc. o derivante da eventi meteorologici di qualsiasi tipo, il tutto eseguito a regola d'arte e secondo le indicazioni della Direzione Lavori. / - TUBAZIONE IN PE 100 HD PER ACQUA Serie SDR 11/PN16-D=20 mm	m		8,00
O.04.44.11	Tubi in polietilene PE 100 conformi al EN 12201 per condotte per la distribuzione dell'acqua per uso umano incluso il trasporto dell'acqua prima del trattamento ed il trasporto dei fluidi destinati all'alimentazione rispondenti alle prescrizioni igienico sanitarie del Ministero della Sanità come da D.M. n° 174 del 6/4/2004 e successive modificazioni ed integrazioni. La rispondenza del materiale fornito dovrà essere garantita da rapporti di prova rilasciati da enti qualificati. La Direzione Lavori potrà fare eseguire, a spese del fornitore e su una campionatura del materiale fornito, delle prove di collaudo da parte di un istituto abilitato, in conformità alla suddetta norma. Ogni tubazione dovrà recare, in maniera visibile ed / indelebile, la marcatura prevista. Nel prezzo sono compresi gli oneri delle giunzioni mediante saldatura testa a testa, la posa in opera di tutti i pezzi speciali, l'allogiamento della retina in materiale ferroso di segnalazione. / Il tubo deve essere posizionato come da sezione tipo allegata, con il corretto allineamento e con pendenza secondo le livellette di progetto, non deve essere danneggiato da urti o da uso non corretto dei mezzi meccanici usati per la posa e la compattazione. / Sono compresi: / tubazione in PE come descritta di qualsiasi diametro; / pezzi speciali, quali: braghe, tappi, manicotti, giunti di dilatazione, curve tecniche, ecc. con giunzioni saldate a specchio, manicotti d'innesto filettati o flangiati, manicotti speciali per l'unione tra tubazioni in / p.e.a.d. e tubazioni in acciaio zincato (giunto metallo-plastico); / posa di nastro indicatore di condotta interrata; / oneri aggiuntivi per la posa anche in presenza di acqua fino ad un battente di cm 20 ed il relativo aggottamento; / il lavaggio e la disinfezione delle condotte ed ogni altra operazione per dare la tubazione pronta all'uso. / materiale vario di installazione per la realizzazione delle giunzioni; / sfridi di lavorazione; / materiale vario di consumo; / E'inoltre compreso quanto altro necessario per dare la tubazione finita e funzionante. / L'onere per lo scavo ed il reinterro della tubazione sarà valutato separatamente secondo il volume di scavo che sarà computato sulla base della larghezza convenzionale stabilita dalle sezioni tipo allegate e della profondità di progetto del fondo tubo maggiorata dello spessore del sottofondo stabilito anch'esso dalle sezioni tipo allegate. È compreso lo scavo a sezione ristretta, in terreno ordinario di qualsiasi natura e consistenza, anche in presenza d'acqua con tirante inferiore a cm 20, eseguibile con mezzi meccanici, esclusa la roccia, compresa l'estrazione di massi trovanti di volume fino a m³ 0,400, gli oneri per la rimozione di manufatti di qualsiasi genere di volume fino a m³ 0,400, per il taglio ed estirpazione di piante e ceppaie, gli oneri per gli eventuali aggottamenti, armature di sostegno previste dalle norme antinfortunistiche in situazioni singolari e localizzate, la demolizione di pavimentazioni e sottofondi stradali di qualsiasi tipo non riutilizzabili, escluso l'onere del taglio preventivo delle pavimentazioni in conglomerato bituminoso; compresa la livellazione dei piani di scavo, il deposito a fianco dello scavo del materiale, il rinterro con materiale proveniente dagli scavi; sono compresi inoltre l'onere della protezione delle zone di lavoro e la regolamentare segnaletica diurna e notturna, nonchè l'onere relativo alla preventiva individuazione e segnalazione di cavi elettrici, telefonici, tubazioni di acquedotti, gasdotti, fognature, canali irrigui, canali di scolo stradali, ecc. / Le tubazioni saranno posate su letto di sabbia secondo le sezioni di progetto, con rivestimento che dovrà essere realizzato con ghiaietto lavato pezzatura mm 7-15 opportunamente livellato e compattato con grado di compattazione non inferiore a 90% Proctor standard, la compattazione sarà effettuata ogni cm / 20. Sopra il letto di sabbia potrà essere previsto, secondo le sezioni di progetto un getto di protezione in calcestruzzo avente Rck minimo 15 N/mm², secondo la sezione tipo allegata, inoltre è prevista fornitura e interposizione tra letto di posa in sabbia e calcestruzzo di una guaina distanziatrice in PVC armato spessore mm 1.0. / È previsto l'onere della selezionatura del materiale fino e privo di sassi per il I° ritombamento delle tubazioni, e della terra vegetale eventualmente presente in superficie, il perfetto ripristino del piano di campagna con mezzi meccanici, il costipamento del materiale, livellatura e finitura dello strato superiore di qualsiasi tipo (prato, roccia frantumata, asfalto, ecc.) come quella preesistente all'esecuzione dello scavo, le eventuali ricariche. / È compreso l'onere del trasporto a discarica del materiale di risulta eccedente e la relativa indennità di discarica. Si comprendono infine nel prezzo tutti gli oneri derivanti da qualsiasi maggiorazione di sezione, oltre le sezioni tipo allegate, conseguente alla natura del terreno, presenza d'acqua, roccia, di manufatti, ecc. o derivante da eventi meteorologici di qualsiasi tipo, il tutto eseguito a regola d'arte e secondo le indicazioni della Direzione Lavori. / - TUBAZIONE IN PE 100 HD PER ACQUA Serie SDR 11/PN16-D=25 mm	m		8,32
O.04.44.12	Tubi in polietilene PE 100 conformi al EN 12201 per condotte per la distribuzione dell'acqua per uso umano incluso il trasporto dell'acqua prima del trattamento ed il trasporto dei fluidi destinati all'alimentazione rispondenti alle prescrizioni igienico sanitarie del Ministero della Sanità come da D.M. n° 174 del 6/4/2004 e successive modificazioni ed integrazioni. La rispondenza del materiale fornito dovrà essere garantita da rapporti di prova rilasciati da enti qualificati. La Direzione Lavori potrà fare eseguire, a spese del fornitore e su una campionatura del materiale fornito, delle prove di collaudo da parte di un istituto abilitato, in conformità alla suddetta norma. Ogni tubazione dovrà recare, in maniera visibile ed / indelebile, la marcatura prevista. Nel prezzo sono compresi gli oneri delle giunzioni mediante saldatura testa a testa, la posa in opera di tutti i pezzi speciali, l'allogiamento della retina in materiale ferroso di segnalazione. / Il tubo deve essere posizionato come da sezione tipo allegata, con il corretto allineamento e con pendenza secondo le livellette di progetto, non deve essere danneggiato da urti o da uso non corretto dei mezzi meccanici usati per la posa e la compattazione. / Sono compresi: / tubazione in PE come descritta di qualsiasi diametro; / pezzi speciali, quali: braghe, tappi, manicotti, giunti di dilatazione, curve tecniche, ecc. con giunzioni saldate a specchio, manicotti d'innesto filettati o flangiati, manicotti speciali per l'unione tra tubazioni in / p.e.a.d. e tubazioni in acciaio zincato (giunto metallo-plastico); / posa di nastro indicatore di condotta interrata; / oneri aggiuntivi per la posa anche in presenza di acqua fino ad un battente di cm 20 ed il relativo aggottamento; / il lavaggio e la disinfezione delle condotte ed ogni altra operazione per dare la tubazione pronta all'uso. / materiale vario di installazione per la realizzazione delle giunzioni; / sfridi di lavorazione; / materiale vario di consumo; / E'inoltre compreso quanto altro necessario per dare la tubazione finita e funzionante. / L'onere per lo scavo ed il reinterro della tubazione sarà valutato separatamente secondo il volume di scavo che sarà computato sulla base della larghezza convenzionale stabilita dalle sezioni tipo allegate e della profondità di progetto del fondo tubo maggiorata dello spessore del sottofondo stabilito anch'esso dalle sezioni tipo allegate. È compreso lo scavo a sezione ristretta, in terreno ordinario di qualsiasi natura e consistenza, anche in presenza d'acqua con tirante inferiore a cm 20, eseguibile con mezzi meccanici, esclusa la roccia, compresa l'estrazione di massi trovanti di volume fino a m³ 0,400, gli oneri per la rimozione di manufatti di qualsiasi genere di volume fino a m³ 0,400, per il taglio ed estirpazione di piante e ceppaie, gli oneri per gli eventuali aggottamenti, armature di sostegno previste dalle norme antinfortunistiche in situazioni singolari e localizzate, la demolizione di pavimentazioni e sottofondi stradali di qualsiasi tipo non riutilizzabili, escluso l'onere del taglio preventivo delle pavimentazioni in conglomerato bituminoso; compresa la livellazione dei piani di scavo, il deposito a fianco dello scavo del materiale, il rinterro con materiale proveniente dagli scavi; sono compresi inoltre l'onere della protezione delle zone di lavoro e la regolamentare segnaletica diurna e notturna, nonchè l'onere relativo alla preventiva individuazione e segnalazione di cavi elettrici, telefonici, tubazioni di acquedotti, gasdotti, fognature, canali irrigui, canali di scolo stradali, ecc. / Le tubazioni saranno posate su letto di sabbia secondo le sezioni di progetto, con rivestimento che dovrà essere realizzato con ghiaietto lavato pezzatura mm 7-15 opportunamente livellato e compattato con grado di compattazione non inferiore a 90% Proctor standard, la compattazione sarà effettuata ogni cm / 20. Sopra il letto di sabbia potrà essere previsto, secondo le sezioni di progetto un getto di protezione in calcestruzzo avente Rck minimo 15 N/mm², secondo la sezione tipo allegata, inoltre è prevista fornitura e interposizione tra letto di posa in sabbia e calcestruzzo di una guaina distanziatrice in PVC armato spessore mm 1.0. / È previsto l'onere della selezionatura del materiale fino e privo di sassi per il I° ritombamento delle tubazioni, e della terra vegetale eventualmente presente in superficie, il perfetto ripristino del piano di campagna con mezzi meccanici, il costipamento del materiale, livellatura e finitura dello strato superiore di qualsiasi tipo (prato, roccia frantumata, asfalto, ecc.) come quella preesistente all'esecuzione dello scavo, le eventuali ricariche. / È compreso l'onere del trasporto a discarica del materiale di risulta eccedente e la relativa indennità di discarica. Si comprendono infine nel prezzo tutti gli oneri derivanti da qualsiasi maggiorazione di sezione, oltre le sezioni tipo allegate, conseguente alla natura del terreno, presenza d'acqua, roccia, di manufatti, ecc. o derivante da eventi meteorologici di qualsiasi tipo, il tutto eseguito a regola d'arte e secondo le indicazioni della Direzione Lavori. / - TUBAZIONE IN PE 100 HD PER ACQUA Serie SDR 11/PN16-D=32 mm	m		10,34
O.04.44.13	Tubi in polietilene PE 100 conformi al EN 12201 per condotte per la distribuzione dell'acqua per uso umano incluso il trasporto dell'acqua prima del trattamento ed il trasporto dei fluidi destinati all'alimentazione rispondenti alle prescrizioni igienico sanitarie del Ministero della Sanità come da D.M. n° 174 del 6/4/2004 e successive modificazioni ed integrazioni. La rispondenza del materiale fornito dovrà essere garantita da rapporti di prova rilasciati da enti qualificati. La Direzione Lavori potrà fare eseguire, a spese del fornitore e su una campionatura del materiale fornito, delle prove di collaudo da parte di un istituto abilitato, in conformità alla suddetta norma. Ogni tubazione dovrà recare, in maniera visibile ed / indelebile, la marcatura prevista. Nel prezzo sono compresi gli oneri delle giunzioni mediante saldatura testa a testa, la posa in opera di tutti i pezzi speciali, l'allogiamento della retina in materiale ferroso di segnalazione. / Il tubo deve essere posizionato come da sezione tipo allegata, con il corretto allineamento e con pendenza secondo le livellette di progetto, non deve essere danneggiato da urti o da uso non corretto dei mezzi meccanici usati per la posa e la compattazione. / Sono compresi: / tubazione in PE come descritta di qualsiasi diametro; / pezzi speciali, quali: braghe, tappi, manicotti, giunti di dilatazione, curve tecniche, ecc. con giunzioni saldate a specchio, manicotti d'innesto filettati o flangiati, manicotti speciali per l'unione tra tubazioni in / p.e.a.d. e tubazioni in acciaio zincato (giunto metallo-plastico); / posa di nastro indicatore di condotta interrata; / oneri aggiuntivi per la posa anche in presenza di acqua fino ad un battente di cm 20 ed il relativo aggottamento; / il lavaggio e la disinfezione delle condotte ed ogni altra operazione per dare la tubazione pronta all'uso. / materiale vario di installazione per la realizzazione delle giunzioni; / sfridi di lavorazione; / materiale vario di consumo; / E'inoltre compreso quanto altro necessario per dare la tubazione finita e funzionante. / L'onere per lo scavo ed il reinterro della tubazione sarà valutato separatamente secondo il volume di scavo che sarà computato sulla base della larghezza convenzionale stabilita dalle sezioni tipo allegate e della profondità di progetto del fondo tubo maggiorata dello spessore del sottofondo stabilito anch'esso dalle sezioni tipo allegate. È compreso lo scavo a sezione ristretta, in terreno ordinario di qualsiasi natura e consistenza, anche in presenza d'acqua con tirante inferiore a cm 20, eseguibile con mezzi meccanici, esclusa la roccia, compresa l'estrazione di massi trovanti di volume fino a m³ 0,400, gli oneri per la rimozione di manufatti di qualsiasi genere di volume fino a m³ 0,400, per il taglio ed estirpazione di piante e ceppaie, gli oneri per gli eventuali aggottamenti, armature di sostegno previste dalle norme antinfortunistiche in situazioni singolari e localizzate, la demolizione di pavimentazioni e sottofondi stradali di qualsiasi tipo non riutilizzabili, escluso l'onere del taglio preventivo delle pavimentazioni in conglomerato bituminoso; compresa la livellazione dei piani di scavo, il deposito a fianco dello scavo del materiale, il rinterro con materiale proveniente dagli scavi; sono compresi inoltre l'onere della protezione delle zone di lavoro e la regolamentare segnaletica diurna e notturna, nonchè l'onere relativo alla preventiva individuazione e segnalazione di cavi elettrici, telefonici, tubazioni di acquedotti, gasdotti, fognature, canali irrigui, canali di scolo stradali, ecc. / Le tubazioni saranno posate su letto di sabbia secondo le sezioni di progetto, con rivestimento che dovrà essere realizzato con ghiaietto lavato pezzatura mm 7-15 opportunamente livellato e compattato con grado di compattazione non inferiore a 90% Proctor standard, la compattazione sarà effettuata ogni cm / 20. Sopra il letto di sabbia potrà essere previsto, secondo le sezioni di progetto un getto di protezione in calcestruzzo avente Rck minimo 15 N/mm², secondo la sezione tipo allegata, inoltre è prevista fornitura e interposizione tra letto di posa in sabbia e calcestruzzo di una guaina distanziatrice in PVC armato spessore mm 1.0. / È previsto l'onere della selezionatura del materiale fino e privo di sassi per il I° ritombamento delle tubazioni, e della terra vegetale eventualmente presente in superficie, il perfetto ripristino del piano di campagna con mezzi meccanici, il costipamento del materiale, livellatura e finitura dello strato superiore di qualsiasi tipo (prato, roccia frantumata, asfalto, ecc.) come quella preesistente all'esecuzione dello scavo, le eventuali ricariche. / È compreso l'onere del trasporto a discarica del materiale di risulta eccedente e la relativa indennità di discarica. Si comprendono infine nel prezzo tutti gli oneri derivanti da qualsiasi maggiorazione di sezione, oltre le sezioni tipo allegate, conseguente alla natura del terreno, presenza d'acqua, roccia, di manufatti, ecc. o derivante da eventi meteorologici di qualsiasi tipo, il tutto eseguito a regola d'arte e secondo le indicazioni della Direzione Lavori. / - TUBAZIONE IN PE 100 HD PER ACQUA Serie SDR 11/PN16-D=40 mm	m		13,37
O.04.44.14	Tubi in polietilene PE 100 conformi al EN 12201 per condotte per la distribuzione dell'acqua per uso umano incluso il trasporto dell'acqua prima del trattamento ed il trasporto dei fluidi destinati all'alimentazione rispondenti alle prescrizioni igienico sanitarie del Ministero della Sanità come da D.M. n° 174 del 6/4/2004 e successive modificazioni ed integrazioni. La rispondenza del materiale fornito dovrà essere garantita da rapporti di prova rilasciati da enti qualificati. La Direzione Lavori potrà fare eseguire, a spese del fornitore e su una campionatura del materiale fornito, delle prove di collaudo da parte di un istituto abilitato, in conformità alla suddetta norma. Ogni tubazione dovrà recare, in maniera visibile ed / indelebile, la marcatura prevista. Nel prezzo sono compresi gli oneri delle giunzioni mediante saldatura testa a testa, la posa in opera di tutti i pezzi speciali, l'allogiamento della retina in materiale ferroso di segnalazione. / Il tubo deve essere posizionato come da sezione tipo allegata, con il corretto allineamento e con pendenza secondo le livellette di progetto, non deve essere danneggiato da urti o da uso non corretto dei mezzi meccanici usati per la posa e la compattazione. / Sono compresi: / tubazione in PE come descritta di qualsiasi diametro; / pezzi speciali, quali: braghe, tappi, manicotti, giunti di dilatazione, curve tecniche, ecc. con giunzioni saldate a specchio, manicotti d'innesto filettati o flangiati, manicotti speciali per l'unione tra tubazioni in / p.e.a.d. e tubazioni in acciaio zincato (giunto metallo-plastico); / posa di nastro indicatore di condotta interrata; / oneri aggiuntivi per la posa anche in presenza di acqua fino ad un battente di cm 20 ed il relativo aggottamento; / il lavaggio e la disinfezione delle condotte ed ogni altra operazione per dare la tubazione pronta all'uso. / materiale vario di installazione per la realizzazione delle giunzioni; / sfridi di lavorazione; / materiale vario di consumo; / E'inoltre compreso quanto altro necessario per dare la tubazione finita e funzionante. / L'onere per lo scavo ed il reinterro della tubazione sarà valutato separatamente secondo il volume di scavo che sarà computato sulla base della larghezza convenzionale stabilita dalle sezioni tipo allegate e della profondità di progetto del fondo tubo maggiorata dello spessore del sottofondo stabilito anch'esso dalle sezioni tipo allegate. È compreso lo scavo a sezione ristretta, in terreno ordinario di qualsiasi natura e consistenza, anche in presenza d'acqua con tirante inferiore a cm 20, eseguibile con mezzi meccanici, esclusa la roccia, compresa l'estrazione di massi trovanti di volume fino a m³ 0,400, gli oneri per la rimozione di manufatti di qualsiasi genere di volume fino a m³ 0,400, per il taglio ed estirpazione di piante e ceppaie, gli oneri per gli eventuali aggottamenti, armature di sostegno previste dalle norme antinfortunistiche in situazioni singolari e localizzate, la demolizione di pavimentazioni e sottofondi stradali di qualsiasi tipo non riutilizzabili, escluso l'onere del taglio preventivo delle pavimentazioni in conglomerato bituminoso; compresa la livellazione dei piani di scavo, il deposito a fianco dello scavo del materiale, il rinterro con materiale proveniente dagli scavi; sono compresi inoltre l'onere della protezione delle zone di lavoro e la regolamentare segnaletica diurna e notturna, nonchè l'onere relativo alla preventiva individuazione e segnalazione di cavi elettrici, telefonici, tubazioni di acquedotti, gasdotti, fognature, canali irrigui, canali di scolo stradali, ecc. / Le tubazioni saranno posate su letto di sabbia secondo le sezioni di progetto, con rivestimento che dovrà essere realizzato con ghiaietto lavato pezzatura mm 7-15 opportunamente livellato e compattato con grado di compattazione non inferiore a 90% Proctor standard, la compattazione sarà effettuata ogni cm / 20. Sopra il letto di sabbia potrà essere previsto, secondo le sezioni di progetto un getto di protezione in calcestruzzo avente Rck minimo 15 N/mm², secondo la sezione tipo allegata, inoltre è prevista fornitura e interposizione tra letto di posa in sabbia e calcestruzzo di una guaina distanziatrice in PVC armato spessore mm 1.0. / È previsto l'onere della selezionatura del materiale fino e privo di sassi per il I° ritombamento delle tubazioni, e della terra vegetale eventualmente presente in superficie, il perfetto ripristino del piano di campagna con mezzi meccanici, il costipamento del materiale, livellatura e finitura dello strato superiore di qualsiasi tipo (prato, roccia frantumata, asfalto, ecc.) come quella preesistente all'esecuzione dello scavo, le eventuali ricariche. / È compreso l'onere del trasporto a discarica del materiale di risulta eccedente e la relativa indennità di discarica. Si comprendono infine nel prezzo tutti gli oneri derivanti da qualsiasi maggiorazione di sezione, oltre le sezioni tipo allegate, conseguente alla natura del terreno, presenza d'acqua, roccia, di manufatti, ecc. o derivante da eventi meteorologici di qualsiasi tipo, il tutto eseguito a regola d'arte e secondo le indicazioni della Direzione Lavori. / - TUBAZIONE IN PE 100 HD PER ACQUA Serie SDR 11/PN16-D=50 mm	m		14,55
O.04.44.15	Tubi in polietilene PE 100 conformi al EN 12201 per condotte per la distribuzione dell'acqua per uso umano incluso il trasporto dell'acqua prima del trattamento ed il trasporto dei fluidi destinati all'alimentazione rispondenti alle prescrizioni igienico sanitarie del Ministero della Sanità come da D.M. n° 174 del 6/4/2004 e successive modificazioni ed integrazioni. La rispondenza del materiale fornito dovrà essere garantita da rapporti di prova rilasciati da enti qualificati. La Direzione Lavori potrà fare eseguire, a spese del fornitore e su una campionatura del materiale fornito, delle prove di collaudo da parte di un istituto abilitato, in conformità alla suddetta norma. Ogni tubazione dovrà recare, in maniera visibile ed / indelebile, la marcatura prevista. Nel prezzo sono compresi gli oneri delle giunzioni mediante saldatura testa a testa, la posa in opera di tutti i pezzi speciali, l'allogiamento della retina in materiale ferroso di segnalazione. / Il tubo deve essere posizionato come da sezione tipo allegata, con il corretto allineamento e con pendenza secondo le livellette di progetto, non deve essere danneggiato da urti o da uso non corretto dei mezzi meccanici usati per la posa e la compattazione. / Sono compresi: / tubazione in PE come descritta di qualsiasi diametro; / pezzi speciali, quali: braghe, tappi, manicotti, giunti di dilatazione, curve tecniche, ecc. con giunzioni saldate a specchio, manicotti d'innesto filettati o flangiati, manicotti speciali per l'unione tra tubazioni in / p.e.a.d. e tubazioni in acciaio zincato (giunto metallo-plastico); / posa di nastro indicatore di condotta interrata; / oneri aggiuntivi per la posa anche in presenza di acqua fino ad un battente di cm 20 ed il relativo aggottamento; / il lavaggio e la disinfezione delle condotte ed ogni altra operazione per dare la tubazione pronta all'uso. / materiale vario di installazione per la realizzazione delle giunzioni; / sfridi di lavorazione; / materiale vario di consumo; / E'inoltre compreso quanto altro necessario per dare la tubazione finita e funzionante. / L'onere per lo scavo ed il reinterro della tubazione sarà valutato separatamente secondo il volume di scavo che sarà computato sulla base della larghezza convenzionale stabilita dalle sezioni tipo allegate e della profondità di progetto del fondo tubo maggiorata dello spessore del sottofondo stabilito anch'esso dalle sezioni tipo allegate. È compreso lo scavo a sezione ristretta, in terreno ordinario di qualsiasi natura e consistenza, anche in presenza d'acqua con tirante inferiore a cm 20, eseguibile con mezzi meccanici, esclusa la roccia, compresa l'estrazione di massi trovanti di volume fino a m³ 0,400, gli oneri per la rimozione di manufatti di qualsiasi genere di volume fino a m³ 0,400, per il taglio ed estirpazione di piante e ceppaie, gli oneri per gli eventuali aggottamenti, armature di sostegno previste dalle norme antinfortunistiche in situazioni singolari e localizzate, la demolizione di pavimentazioni e sottofondi stradali di qualsiasi tipo non riutilizzabili, escluso l'onere del taglio preventivo delle pavimentazioni in conglomerato bituminoso; compresa la livellazione dei piani di scavo, il deposito a fianco dello scavo del materiale, il rinterro con materiale proveniente dagli scavi; sono compresi inoltre l'onere della protezione delle zone di lavoro e la regolamentare segnaletica diurna e notturna, nonchè l'onere relativo alla preventiva individuazione e segnalazione di cavi elettrici, telefonici, tubazioni di acquedotti, gasdotti, fognature, canali irrigui, canali di scolo stradali, ecc. / Le tubazioni saranno posate su letto di sabbia secondo le sezioni di progetto, con rivestimento che dovrà essere realizzato con ghiaietto lavato pezzatura mm 7-15 opportunamente livellato e compattato con grado di compattazione non inferiore a 90% Proctor standard, la compattazione sarà effettuata ogni cm / 20. Sopra il letto di sabbia potrà essere previsto, secondo le sezioni di progetto un getto di protezione in calcestruzzo avente Rck minimo 15 N/mm², secondo la sezione tipo allegata, inoltre è prevista fornitura e interposizione tra letto di posa in sabbia e calcestruzzo di una guaina distanziatrice in PVC armato spessore mm 1.0. / È previsto l'onere della selezionatura del materiale fino e privo di sassi per il I° ritombamento delle tubazioni, e della terra vegetale eventualmente presente in superficie, il perfetto ripristino del piano di campagna con mezzi meccanici, il costipamento del materiale, livellatura e finitura dello strato superiore di qualsiasi tipo (prato, roccia frantumata, asfalto, ecc.) come quella preesistente all'esecuzione dello scavo, le eventuali ricariche. / È compreso l'onere del trasporto a discarica del materiale di risulta eccedente e la relativa indennità di discarica. Si comprendono infine nel prezzo tutti gli oneri derivanti da qualsiasi maggiorazione di sezione, oltre le sezioni tipo allegate, conseguente alla natura del terreno, presenza d'acqua, roccia, di manufatti, ecc. o derivante da eventi meteorologici di qualsiasi tipo, il tutto eseguito a regola d'arte e secondo le indicazioni della Direzione Lavori. / - TUBAZIONE IN PE 100 HD PER ACQUA Serie SDR 11/PN16-D=63 mm	m		16,64
O.04.44.16	Tubi in polietilene PE 100 conformi al EN 12201 per condotte per la distribuzione dell'acqua per uso umano incluso il trasporto dell'acqua prima del trattamento ed il trasporto dei fluidi destinati all'alimentazione rispondenti alle prescrizioni igienico sanitarie del Ministero della Sanità come da D.M. n° 174 del 6/4/2004 e successive modificazioni ed integrazioni. La rispondenza del materiale fornito dovrà essere garantita da rapporti di prova rilasciati da enti qualificati. La Direzione Lavori potrà fare eseguire, a spese del fornitore e su una campionatura del materiale fornito, delle prove di collaudo da parte di un istituto abilitato, in conformità alla suddetta norma. Ogni tubazione dovrà recare, in maniera visibile ed / indelebile, la marcatura prevista. Nel prezzo sono compresi gli oneri delle giunzioni mediante saldatura testa a testa, la posa in opera di tutti i pezzi speciali, l'allogiamento della retina in materiale ferroso di segnalazione. / Il tubo deve essere posizionato come da sezione tipo allegata, con il corretto allineamento e con pendenza secondo le livellette di progetto, non deve essere danneggiato da urti o da uso non corretto dei mezzi meccanici usati per la posa e la compattazione. / Sono compresi: / tubazione in PE come descritta di qualsiasi diametro; / pezzi speciali, quali: braghe, tappi, manicotti, giunti di dilatazione, curve tecniche, ecc. con giunzioni saldate a specchio, manicotti d'innesto filettati o flangiati, manicotti speciali per l'unione tra tubazioni in / p.e.a.d. e tubazioni in acciaio zincato (giunto metallo-plastico); / posa di nastro indicatore di condotta interrata; / oneri aggiuntivi per la posa anche in presenza di acqua fino ad un battente di cm 20 ed il relativo aggottamento; / il lavaggio e la disinfezione delle condotte ed ogni altra operazione per dare la tubazione pronta all'uso. / materiale vario di installazione per la realizzazione delle giunzioni; / sfridi di lavorazione; / materiale vario di consumo; / E'inoltre compreso quanto altro necessario per dare la tubazione finita e funzionante. / L'onere per lo scavo ed il reinterro della tubazione sarà valutato separatamente secondo il volume di scavo che sarà computato sulla base della larghezza convenzionale stabilita dalle sezioni tipo allegate e della profondità di progetto del fondo tubo maggiorata dello spessore del sottofondo stabilito anch'esso dalle sezioni tipo allegate. È compreso lo scavo a sezione ristretta, in terreno ordinario di qualsiasi natura e consistenza, anche in presenza d'acqua con tirante inferiore a cm 20, eseguibile con mezzi meccanici, esclusa la roccia, compresa l'estrazione di massi trovanti di volume fino a m³ 0,400, gli oneri per la rimozione di manufatti di qualsiasi genere di volume fino a m³ 0,400, per il taglio ed estirpazione di piante e ceppaie, gli oneri per gli eventuali aggottamenti, armature di sostegno previste dalle norme antinfortunistiche in situazioni singolari e localizzate, la demolizione di pavimentazioni e sottofondi stradali di qualsiasi tipo non riutilizzabili, escluso l'onere del taglio preventivo delle pavimentazioni in conglomerato bituminoso; compresa la livellazione dei piani di scavo, il deposito a fianco dello scavo del materiale, il rinterro con materiale proveniente dagli scavi; sono compresi inoltre l'onere della protezione delle zone di lavoro e la regolamentare segnaletica diurna e notturna, nonchè l'onere relativo alla preventiva individuazione e segnalazione di cavi elettrici, telefonici, tubazioni di acquedotti, gasdotti, fognature, canali irrigui, canali di scolo stradali, ecc. / Le tubazioni saranno posate su letto di sabbia secondo le sezioni di progetto, con rivestimento che dovrà essere realizzato con ghiaietto lavato pezzatura mm 7-15 opportunamente livellato e compattato con grado di compattazione non inferiore a 90% Proctor standard, la compattazione sarà effettuata ogni cm / 20. Sopra il letto di sabbia potrà essere previsto, secondo le sezioni di progetto un getto di protezione in calcestruzzo avente Rck minimo 15 N/mm², secondo la sezione tipo allegata, inoltre è prevista fornitura e interposizione tra letto di posa in sabbia e calcestruzzo di una guaina distanziatrice in PVC armato spessore mm 1.0. / È previsto l'onere della selezionatura del materiale fino e privo di sassi per il I° ritombamento delle tubazioni, e della terra vegetale eventualmente presente in superficie, il perfetto ripristino del piano di campagna con mezzi meccanici, il costipamento del materiale, livellatura e finitura dello strato superiore di qualsiasi tipo (prato, roccia frantumata, asfalto, ecc.) come quella preesistente all'esecuzione dello scavo, le eventuali ricariche. / È compreso l'onere del trasporto a discarica del materiale di risulta eccedente e la relativa indennità di discarica. Si comprendono infine nel prezzo tutti gli oneri derivanti da qualsiasi maggiorazione di sezione, oltre le sezioni tipo allegate, conseguente alla natura del terreno, presenza d'acqua, roccia, di manufatti, ecc. o derivante da eventi meteorologici di qualsiasi tipo, il tutto eseguito a regola d'arte e secondo le indicazioni della Direzione Lavori. / - TUBAZIONE IN PE 100 HD PER ACQUA Serie SDR 11/PN16-D=75 mm	m		22,46
O.04.44.17	Tubi in polietilene PE 100 conformi al EN 12201 per condotte per la distribuzione dell'acqua per uso umano incluso il trasporto dell'acqua prima del trattamento ed il trasporto dei fluidi destinati all'alimentazione rispondenti alle prescrizioni igienico sanitarie del Ministero della Sanità come da D.M. n° 174 del 6/4/2004 e successive modificazioni ed integrazioni. La rispondenza del materiale fornito dovrà essere garantita da rapporti di prova rilasciati da enti qualificati. La Direzione Lavori potrà fare eseguire, a spese del fornitore e su una campionatura del materiale fornito, delle prove di collaudo da parte di un istituto abilitato, in conformità alla suddetta norma. Ogni tubazione dovrà recare, in maniera visibile ed / indelebile, la marcatura prevista. Nel prezzo sono compresi gli oneri delle giunzioni mediante saldatura testa a testa, la posa in opera di tutti i pezzi speciali, l'allogiamento della retina in materiale ferroso di segnalazione. / Il tubo deve essere posizionato come da sezione tipo allegata, con il corretto allineamento e con pendenza secondo le livellette di progetto, non deve essere danneggiato da urti o da uso non corretto dei mezzi meccanici usati per la posa e la compattazione. / Sono compresi: / tubazione in PE come descritta di qualsiasi diametro; / pezzi speciali, quali: braghe, tappi, manicotti, giunti di dilatazione, curve tecniche, ecc. con giunzioni saldate a specchio, manicotti d'innesto filettati o flangiati, manicotti speciali per l'unione tra tubazioni in / p.e.a.d. e tubazioni in acciaio zincato (giunto metallo-plastico); / posa di nastro indicatore di condotta interrata; / oneri aggiuntivi per la posa anche in presenza di acqua fino ad un battente di cm 20 ed il relativo aggottamento; / il lavaggio e la disinfezione delle condotte ed ogni altra operazione per dare la tubazione pronta all'uso. / materiale vario di installazione per la realizzazione delle giunzioni; / sfridi di lavorazione; / materiale vario di consumo; / E'inoltre compreso quanto altro necessario per dare la tubazione finita e funzionante. / L'onere per lo scavo ed il reinterro della tubazione sarà valutato separatamente secondo il volume di scavo che sarà computato sulla base della larghezza convenzionale stabilita dalle sezioni tipo allegate e della profondità di progetto del fondo tubo maggiorata dello spessore del sottofondo stabilito anch'esso dalle sezioni tipo allegate. È compreso lo scavo a sezione ristretta, in terreno ordinario di qualsiasi natura e consistenza, anche in presenza d'acqua con tirante inferiore a cm 20, eseguibile con mezzi meccanici, esclusa la roccia, compresa l'estrazione di massi trovanti di volume fino a m³ 0,400, gli oneri per la rimozione di manufatti di qualsiasi genere di volume fino a m³ 0,400, per il taglio ed estirpazione di piante e ceppaie, gli oneri per gli eventuali aggottamenti, armature di sostegno previste dalle norme antinfortunistiche in situazioni singolari e localizzate, la demolizione di pavimentazioni e sottofondi stradali di qualsiasi tipo non riutilizzabili, escluso l'onere del taglio preventivo delle pavimentazioni in conglomerato bituminoso; compresa la livellazione dei piani di scavo, il deposito a fianco dello scavo del materiale, il rinterro con materiale proveniente dagli scavi; sono compresi inoltre l'onere della protezione delle zone di lavoro e la regolamentare segnaletica diurna e notturna, nonchè l'onere relativo alla preventiva individuazione e segnalazione di cavi elettrici, telefonici, tubazioni di acquedotti, gasdotti, fognature, canali irrigui, canali di scolo stradali, ecc. / Le tubazioni saranno posate su letto di sabbia secondo le sezioni di progetto, con rivestimento che dovrà essere realizzato con ghiaietto lavato pezzatura mm 7-15 opportunamente livellato e compattato con grado di compattazione non inferiore a 90% Proctor standard, la compattazione sarà effettuata ogni cm / 20. Sopra il letto di sabbia potrà essere previsto, secondo le sezioni di progetto un getto di protezione in calcestruzzo avente Rck minimo 15 N/mm², secondo la sezione tipo allegata, inoltre è prevista fornitura e interposizione tra letto di posa in sabbia e calcestruzzo di una guaina distanziatrice in PVC armato spessore mm 1.0. / È previsto l'onere della selezionatura del materiale fino e privo di sassi per il I° ritombamento delle tubazioni, e della terra vegetale eventualmente presente in superficie, il perfetto ripristino del piano di campagna con mezzi meccanici, il costipamento del materiale, livellatura e finitura dello strato superiore di qualsiasi tipo (prato, roccia frantumata, asfalto, ecc.) come quella preesistente all'esecuzione dello scavo, le eventuali ricariche. / È compreso l'onere del trasporto a discarica del materiale di risulta eccedente e la relativa indennità di discarica. Si comprendono infine nel prezzo tutti gli oneri derivanti da qualsiasi maggiorazione di sezione, oltre le sezioni tipo allegate, conseguente alla natura del terreno, presenza d'acqua, roccia, di manufatti, ecc. o derivante da eventi meteorologici di qualsiasi tipo, il tutto eseguito a regola d'arte e secondo le indicazioni della Direzione Lavori. / - TUBAZIONE IN PE 100 HD PER ACQUA Serie SDR 11/PN16-D=90 mm	m		29,64
O.04.44.18	Tubi in polietilene PE 100 conformi al EN 12201 per condotte per la distribuzione dell'acqua per uso umano incluso il trasporto dell'acqua prima del trattamento ed il trasporto dei fluidi destinati all'alimentazione rispondenti alle prescrizioni igienico sanitarie del Ministero della Sanità come da D.M. n° 174 del 6/4/2004 e successive modificazioni ed integrazioni. La rispondenza del materiale fornito dovrà essere garantita da rapporti di prova rilasciati da enti qualificati. La Direzione Lavori potrà fare eseguire, a spese del fornitore e su una campionatura del materiale fornito, delle prove di collaudo da parte di un istituto abilitato, in conformità alla suddetta norma. Ogni tubazione dovrà recare, in maniera visibile ed / indelebile, la marcatura prevista. Nel prezzo sono compresi gli oneri delle giunzioni mediante saldatura testa a testa, la posa in opera di tutti i pezzi speciali, l'allogiamento della retina in materiale ferroso di segnalazione. / Il tubo deve essere posizionato come da sezione tipo allegata, con il corretto allineamento e con pendenza secondo le livellette di progetto, non deve essere danneggiato da urti o da uso non corretto dei mezzi meccanici usati per la posa e la compattazione. / Sono compresi: / tubazione in PE come descritta di qualsiasi diametro; / pezzi speciali, quali: braghe, tappi, manicotti, giunti di dilatazione, curve tecniche, ecc. con giunzioni saldate a specchio, manicotti d'innesto filettati o flangiati, manicotti speciali per l'unione tra tubazioni in / p.e.a.d. e tubazioni in acciaio zincato (giunto metallo-plastico); / posa di nastro indicatore di condotta interrata; / oneri aggiuntivi per la posa anche in presenza di acqua fino ad un battente di cm 20 ed il relativo aggottamento; / il lavaggio e la disinfezione delle condotte ed ogni altra operazione per dare la tubazione pronta all'uso. / materiale vario di installazione per la realizzazione delle giunzioni; / sfridi di lavorazione; / materiale vario di consumo; / E'inoltre compreso quanto altro necessario per dare la tubazione finita e funzionante. / L'onere per lo scavo ed il reinterro della tubazione sarà valutato separatamente secondo il volume di scavo che sarà computato sulla base della larghezza convenzionale stabilita dalle sezioni tipo allegate e della profondità di progetto del fondo tubo maggiorata dello spessore del sottofondo stabilito anch'esso dalle sezioni tipo allegate. È compreso lo scavo a sezione ristretta, in terreno ordinario di qualsiasi natura e consistenza, anche in presenza d'acqua con tirante inferiore a cm 20, eseguibile con mezzi meccanici, esclusa la roccia, compresa l'estrazione di massi trovanti di volume fino a m³ 0,400, gli oneri per la rimozione di manufatti di qualsiasi genere di volume fino a m³ 0,400, per il taglio ed estirpazione di piante e ceppaie, gli oneri per gli eventuali aggottamenti, armature di sostegno previste dalle norme antinfortunistiche in situazioni singolari e localizzate, la demolizione di pavimentazioni e sottofondi stradali di qualsiasi tipo non riutilizzabili, escluso l'onere del taglio preventivo delle pavimentazioni in conglomerato bituminoso; compresa la livellazione dei piani di scavo, il deposito a fianco dello scavo del materiale, il rinterro con materiale proveniente dagli scavi; sono compresi inoltre l'onere della protezione delle zone di lavoro e la regolamentare segnaletica diurna e notturna, nonchè l'onere relativo alla preventiva individuazione e segnalazione di cavi elettrici, telefonici, tubazioni di acquedotti, gasdotti, fognature, canali irrigui, canali di scolo stradali, ecc. / Le tubazioni saranno posate su letto di sabbia secondo le sezioni di progetto, con rivestimento che dovrà essere realizzato con ghiaietto lavato pezzatura mm 7-15 opportunamente livellato e compattato con grado di compattazione non inferiore a 90% Proctor standard, la compattazione sarà effettuata ogni cm / 20. Sopra il letto di sabbia potrà essere previsto, secondo le sezioni di progetto un getto di protezione in calcestruzzo avente Rck minimo 15 N/mm², secondo la sezione tipo allegata, inoltre è prevista fornitura e interposizione tra letto di posa in sabbia e calcestruzzo di una guaina distanziatrice in PVC armato spessore mm 1.0. / È previsto l'onere della selezionatura del materiale fino e privo di sassi per il I° ritombamento delle tubazioni, e della terra vegetale eventualmente presente in superficie, il perfetto ripristino del piano di campagna con mezzi meccanici, il costipamento del materiale, livellatura e finitura dello strato superiore di qualsiasi tipo (prato, roccia frantumata, asfalto, ecc.) come quella preesistente all'esecuzione dello scavo, le eventuali ricariche. / È compreso l'onere del trasporto a discarica del materiale di risulta eccedente e la relativa indennità di discarica. Si comprendono infine nel prezzo tutti gli oneri derivanti da qualsiasi maggiorazione di sezione, oltre le sezioni tipo allegate, conseguente alla natura del terreno, presenza d'acqua, roccia, di manufatti, ecc. o derivante da eventi meteorologici di qualsiasi tipo, il tutto eseguito a regola d'arte e secondo le indicazioni della Direzione Lavori. / - TUBAZIONE IN PE 100 HD PER ACQUA Serie SDR 11/PN16-D=110 mm	m		35,18
O.04.44.19	Tubi in polietilene PE 100 conformi al EN 12201 per condotte per la distribuzione dell'acqua per uso umano incluso il trasporto dell'acqua prima del trattamento ed il trasporto dei fluidi destinati all'alimentazione rispondenti alle prescrizioni igienico sanitarie del Ministero della Sanità come da D.M. n° 174 del 6/4/2004 e successive modificazioni ed integrazioni. La rispondenza del materiale fornito dovrà essere garantita da rapporti di prova rilasciati da enti qualificati. La Direzione Lavori potrà fare eseguire, a spese del fornitore e su una campionatura del materiale fornito, delle prove di collaudo da parte di un istituto abilitato, in conformità alla suddetta norma. Ogni tubazione dovrà recare, in maniera visibile ed / indelebile, la marcatura prevista. Nel prezzo sono compresi gli oneri delle giunzioni mediante saldatura testa a testa, la posa in opera di tutti i pezzi speciali, l'allogiamento della retina in materiale ferroso di segnalazione. / Il tubo deve essere posizionato come da sezione tipo allegata, con il corretto allineamento e con pendenza secondo le livellette di progetto, non deve essere danneggiato da urti o da uso non corretto dei mezzi meccanici usati per la posa e la compattazione. / Sono compresi: / tubazione in PE come descritta di qualsiasi diametro; / pezzi speciali, quali: braghe, tappi, manicotti, giunti di dilatazione, curve tecniche, ecc. con giunzioni saldate a specchio, manicotti d'innesto filettati o flangiati, manicotti speciali per l'unione tra tubazioni in / p.e.a.d. e tubazioni in acciaio zincato (giunto metallo-plastico); / posa di nastro indicatore di condotta interrata; / oneri aggiuntivi per la posa anche in presenza di acqua fino ad un battente di cm 20 ed il relativo aggottamento; / il lavaggio e la disinfezione delle condotte ed ogni altra operazione per dare la tubazione pronta all'uso. / materiale vario di installazione per la realizzazione delle giunzioni; / sfridi di lavorazione; / materiale vario di consumo; / E'inoltre compreso quanto altro necessario per dare la tubazione finita e funzionante. / L'onere per lo scavo ed il reinterro della tubazione sarà valutato separatamente secondo il volume di scavo che sarà computato sulla base della larghezza convenzionale stabilita dalle sezioni tipo allegate e della profondità di progetto del fondo tubo maggiorata dello spessore del sottofondo stabilito anch'esso dalle sezioni tipo allegate. È compreso lo scavo a sezione ristretta, in terreno ordinario di qualsiasi natura e consistenza, anche in presenza d'acqua con tirante inferiore a cm 20, eseguibile con mezzi meccanici, esclusa la roccia, compresa l'estrazione di massi trovanti di volume fino a m³ 0,400, gli oneri per la rimozione di manufatti di qualsiasi genere di volume fino a m³ 0,400, per il taglio ed estirpazione di piante e ceppaie, gli oneri per gli eventuali aggottamenti, armature di sostegno previste dalle norme antinfortunistiche in situazioni singolari e localizzate, la demolizione di pavimentazioni e sottofondi stradali di qualsiasi tipo non riutilizzabili, escluso l'onere del taglio preventivo delle pavimentazioni in conglomerato bituminoso; compresa la livellazione dei piani di scavo, il deposito a fianco dello scavo del materiale, il rinterro con materiale proveniente dagli scavi; sono compresi inoltre l'onere della protezione delle zone di lavoro e la regolamentare segnaletica diurna e notturna, nonchè l'onere relativo alla preventiva individuazione e segnalazione di cavi elettrici, telefonici, tubazioni di acquedotti, gasdotti, fognature, canali irrigui, canali di scolo stradali, ecc. / Le tubazioni saranno posate su letto di sabbia secondo le sezioni di progetto, con rivestimento che dovrà essere realizzato con ghiaietto lavato pezzatura mm 7-15 opportunamente livellato e compattato con grado di compattazione non inferiore a 90% Proctor standard, la compattazione sarà effettuata ogni cm / 20. Sopra il letto di sabbia potrà essere previsto, secondo le sezioni di progetto un getto di protezione in calcestruzzo avente Rck minimo 15 N/mm², secondo la sezione tipo allegata, inoltre è prevista fornitura e interposizione tra letto di posa in sabbia e calcestruzzo di una guaina distanziatrice in PVC armato spessore mm 1.0. / È previsto l'onere della selezionatura del materiale fino e privo di sassi per il I° ritombamento delle tubazioni, e della terra vegetale eventualmente presente in superficie, il perfetto ripristino del piano di campagna con mezzi meccanici, il costipamento del materiale, livellatura e finitura dello strato superiore di qualsiasi tipo (prato, roccia frantumata, asfalto, ecc.) come quella preesistente all'esecuzione dello scavo, le eventuali ricariche. / È compreso l'onere del trasporto a discarica del materiale di risulta eccedente e la relativa indennità di discarica. Si comprendono infine nel prezzo tutti gli oneri derivanti da qualsiasi maggiorazione di sezione, oltre le sezioni tipo allegate, conseguente alla natura del terreno, presenza d'acqua, roccia, di manufatti, ecc. o derivante da eventi meteorologici di qualsiasi tipo, il tutto eseguito a regola d'arte e secondo le indicazioni della Direzione Lavori. / - TUBAZIONE IN PE 100 HD PER ACQUA Serie SDR 11/PN16-D=125 mm	m		38,44
O.04.44.20	Tubi in polietilene PE 100 conformi al EN 12201 per condotte per la distribuzione dell'acqua per uso umano incluso il trasporto dell'acqua prima del trattamento ed il trasporto dei fluidi destinati all'alimentazione rispondenti alle prescrizioni igienico sanitarie del Ministero della Sanità come da D.M. n° 174 del 6/4/2004 e successive modificazioni ed integrazioni. La rispondenza del materiale fornito dovrà essere garantita da rapporti di prova rilasciati da enti qualificati. La Direzione Lavori potrà fare eseguire, a spese del fornitore e su una campionatura del materiale fornito, delle prove di collaudo da parte di un istituto abilitato, in conformità alla suddetta norma. Ogni tubazione dovrà recare, in maniera visibile ed / indelebile, la marcatura prevista. Nel prezzo sono compresi gli oneri delle giunzioni mediante saldatura testa a testa, la posa in opera di tutti i pezzi speciali, l'allogiamento della retina in materiale ferroso di segnalazione. / Il tubo deve essere posizionato come da sezione tipo allegata, con il corretto allineamento e con pendenza secondo le livellette di progetto, non deve essere danneggiato da urti o da uso non corretto dei mezzi meccanici usati per la posa e la compattazione. / Sono compresi: / tubazione in PE come descritta di qualsiasi diametro; / pezzi speciali, quali: braghe, tappi, manicotti, giunti di dilatazione, curve tecniche, ecc. con giunzioni saldate a specchio, manicotti d'innesto filettati o flangiati, manicotti speciali per l'unione tra tubazioni in / p.e.a.d. e tubazioni in acciaio zincato (giunto metallo-plastico); / posa di nastro indicatore di condotta interrata; / oneri aggiuntivi per la posa anche in presenza di acqua fino ad un battente di cm 20 ed il relativo aggottamento; / il lavaggio e la disinfezione delle condotte ed ogni altra operazione per dare la tubazione pronta all'uso. / materiale vario di installazione per la realizzazione delle giunzioni; / sfridi di lavorazione; / materiale vario di consumo; / E'inoltre compreso quanto altro necessario per dare la tubazione finita e funzionante. / L'onere per lo scavo ed il reinterro della tubazione sarà valutato separatamente secondo il volume di scavo che sarà computato sulla base della larghezza convenzionale stabilita dalle sezioni tipo allegate e della profondità di progetto del fondo tubo maggiorata dello spessore del sottofondo stabilito anch'esso dalle sezioni tipo allegate. È compreso lo scavo a sezione ristretta, in terreno ordinario di qualsiasi natura e consistenza, anche in presenza d'acqua con tirante inferiore a cm 20, eseguibile con mezzi meccanici, esclusa la roccia, compresa l'estrazione di massi trovanti di volume fino a m³ 0,400, gli oneri per la rimozione di manufatti di qualsiasi genere di volume fino a m³ 0,400, per il taglio ed estirpazione di piante e ceppaie, gli oneri per gli eventuali aggottamenti, armature di sostegno previste dalle norme antinfortunistiche in situazioni singolari e localizzate, la demolizione di pavimentazioni e sottofondi stradali di qualsiasi tipo non riutilizzabili, escluso l'onere del taglio preventivo delle pavimentazioni in conglomerato bituminoso; compresa la livellazione dei piani di scavo, il deposito a fianco dello scavo del materiale, il rinterro con materiale proveniente dagli scavi; sono compresi inoltre l'onere della protezione delle zone di lavoro e la regolamentare segnaletica diurna e notturna, nonchè l'onere relativo alla preventiva individuazione e segnalazione di cavi elettrici, telefonici, tubazioni di acquedotti, gasdotti, fognature, canali irrigui, canali di scolo stradali, ecc. / Le tubazioni saranno posate su letto di sabbia secondo le sezioni di progetto, con rivestimento che dovrà essere realizzato con ghiaietto lavato pezzatura mm 7-15 opportunamente livellato e compattato con grado di compattazione non inferiore a 90% Proctor standard, la compattazione sarà effettuata ogni cm / 20. Sopra il letto di sabbia potrà essere previsto, secondo le sezioni di progetto un getto di protezione in calcestruzzo avente Rck minimo 15 N/mm², secondo la sezione tipo allegata, inoltre è prevista fornitura e interposizione tra letto di posa in sabbia e calcestruzzo di una guaina distanziatrice in PVC armato spessore mm 1.0. / È previsto l'onere della selezionatura del materiale fino e privo di sassi per il I° ritombamento delle tubazioni, e della terra vegetale eventualmente presente in superficie, il perfetto ripristino del piano di campagna con mezzi meccanici, il costipamento del materiale, livellatura e finitura dello strato superiore di qualsiasi tipo (prato, roccia frantumata, asfalto, ecc.) come quella preesistente all'esecuzione dello scavo, le eventuali ricariche. / È compreso l'onere del trasporto a discarica del materiale di risulta eccedente e la relativa indennità di discarica. Si comprendono infine nel prezzo tutti gli oneri derivanti da qualsiasi maggiorazione di sezione, oltre le sezioni tipo allegate, conseguente alla natura del terreno, presenza d'acqua, roccia, di manufatti, ecc. o derivante da eventi meteorologici di qualsiasi tipo, il tutto eseguito a regola d'arte e secondo le indicazioni della Direzione Lavori. / - TUBAZIONE IN PE 100 HD PER ACQUA Scavo e reinterro	m		35,97
O.04.45	TUBAZIONE IN PE PER GAS METANO
O.04.45.01	Tubazioni in PE 80, ad alta densità, per uso con gas combustibili, secondo le norme UNI EN 1555, con raccordi eseguiti con raccordi a bicchiere per elettrofusione, fornita e posta in opera a qualsiasi altezza e profondità. La tubazione in PE dovrà essere interamente interrata, senza parti fuori terra. Ogni tubazione dovrà recare, in maniera visibile ed indelebile, la marcatura prevista. Nel prezzo del tubo sono compresi gli oneri per l'esecuzione delle giunzioni mediante saldatura testa a testa, la posa in opera di tutti i pezzi speciali, la posa di nastro indicatore di condotta di gasinterrata. / Il tubo deve essere posizionato come da sezione tipo allegata, con il corretto allineamento e con pendenza secondo le livellette di progetto, non deve essere danneggiato da urti o da uso non corretto dei mezzi meccanici usati per la posa e la compattazione. / Sono compresi: / tubazione in PE come descritta; / posa di nastro indicatore di condotta di gas interrata; / oneri aggiuntivi per la posa anche in presenza di acqua fino ad un battente di cm 20 ed il relativo aggottamento; / i manicotti e i pezzi speciali; le saldature; tutte le prove di tenuta, di carico e di laboratorio previste dalla vigente normativa e la fornitura dei relativi certificati; / i raccordi PE-Metallo / il lavaggio e la disinfezione delle condotte ed ogni altra operazione per dare la tubazione pronta all'uso. / materiale vario di installazione per la realizzazione delle giunzioni; / sfridi di lavorazione; / materiale vario di consumo; / E'inoltre compreso quanto altro necessario per dare la tubazione finita e funzionante. / L'onere per lo scavo ed il reinterro della tubazione sarà valutato separatamente secondo il volume di scavo che sarà computato sulla base della larghezza convenzionale stabilita dalle sezioni tipo allegate e della profondità di progetto del fondo tubo maggiorata dello spessore del sottofondo stabilito anch'esso dalle sezioni tipo allegate. È compreso lo scavo a sezione ristretta, in terreno ordinario di qualsiasi natura e consistenza, anche in presenza d'acqua con tirante inferiore a cm 20, eseguibile con mezzi meccanici, esclusa la roccia, compresa l'estrazione di massi trovanti di volume fino a m³ 0,400, gli oneri per la rimozione di manufatti di qualsiasi genere di volume fino a m³ 0,400, per il taglio ed estirpazione di piante e ceppaie, gli oneri per gli eventuali aggottamenti, armature di sostegno previste dalle norme antinfortunistiche in situazioni singolari e localizzate, la demolizione di pavimentazioni e sottofondi stradali di qualsiasi tipo non riutilizzabili, escluso l'onere del taglio preventivo delle pavimentazioni in conglomerato bituminoso; compresa la livellazione dei piani di scavo, il deposito a fianco dello scavo del materiale, il rinterro con materiale proveniente dagli scavi; sono compresi inoltre l'onere della protezione delle zone di lavoro e la regolamentare segnaletica diurna e notturna, nonchè l'onere relativo alla preventiva individuazione e segnalazione di cavi elettrici, telefonici, tubazioni di acquedotti, gasdotti, fognature, canali irrigui, canali di scolo stradali, ecc. / Le tubazioni saranno posate su letto di sabbia secondo le sezioni di progetto, con rivestimento che dovrà essere realizzato con ghiaietto lavato pezzatura mm 7-15 opportunamente livellato e compattato. Sopra il letto di sabbia potrà essere previsto, secondo le sezioni di progetto un getto di protezione in calcestruzzo avente Rck minimo 15 N/mm², secondo la sezione tipo allegata, inoltre è prevista fornitura e interposizione tra letto di posa in sabbia e calcestruzzo di una guaina distanziatrice in PVC armato spessore mm 1.0. / È previsto l'onere della selezionatura del materiale fino e privo di sassi per il I° ritombamento delle tubazioni, e della terra vegetale eventualmente presente in superficie, il perfetto ripristino del piano di campagna con mezzi meccanici, il costipamento del materiale, livellatura e finitura dello strato superiore di qualsiasi tipo (prato, roccia frantumata, asfalto, ecc.) come quella preesistente all'esecuzione dello scavo, le eventuali ricariche. / È compreso l'onere del trasporto a discarica del materiale di risulta eccedente e la relativa indennità di discarica. Si comprendono infine nel prezzo tutti gli oneri derivanti da qualsiasi maggiorazione di sezione, oltre le sezioni tipo allegate, conseguente alla natura del terreno, presenza d'acqua, roccia, di manufatti, ecc. o derivante da eventi meteorologici di qualsiasi tipo, il tutto eseguito a regola d'arte e secondo le indicazioni della Direzione Lavori. / - TUBAZIONE IN PE 80 HD PER GAS METANO Serie S5-D=20 mm	m		8,25
O.04.45.02	Tubazioni in PE 80, ad alta densità, per uso con gas combustibili, secondo le norme UNI EN 1555, con raccordi eseguiti con raccordi a bicchiere per elettrofusione, fornita e posta in opera a qualsiasi altezza e profondità. La tubazione in PE dovrà essere interamente interrata, senza parti fuori terra. Ogni tubazione dovrà recare, in maniera visibile ed indelebile, la marcatura prevista. Nel prezzo del tubo sono compresi gli oneri per l'esecuzione delle giunzioni mediante saldatura testa a testa, la posa in opera di tutti i pezzi speciali, la posa di nastro indicatore di condotta di gasinterrata. / Il tubo deve essere posizionato come da sezione tipo allegata, con il corretto allineamento e con pendenza secondo le livellette di progetto, non deve essere danneggiato da urti o da uso non corretto dei mezzi meccanici usati per la posa e la compattazione. / Sono compresi: / tubazione in PE come descritta; / posa di nastro indicatore di condotta di gas interrata; / oneri aggiuntivi per la posa anche in presenza di acqua fino ad un battente di cm 20 ed il relativo aggottamento; / i manicotti e i pezzi speciali; le saldature; tutte le prove di tenuta, di carico e di laboratorio previste dalla vigente normativa e la fornitura dei relativi certificati; / i raccordi PE-Metallo / il lavaggio e la disinfezione delle condotte ed ogni altra operazione per dare la tubazione pronta all'uso. / materiale vario di installazione per la realizzazione delle giunzioni; / sfridi di lavorazione; / materiale vario di consumo; / E'inoltre compreso quanto altro necessario per dare la tubazione finita e funzionante. / L'onere per lo scavo ed il reinterro della tubazione sarà valutato separatamente secondo il volume di scavo che sarà computato sulla base della larghezza convenzionale stabilita dalle sezioni tipo allegate e della profondità di progetto del fondo tubo maggiorata dello spessore del sottofondo stabilito anch'esso dalle sezioni tipo allegate. È compreso lo scavo a sezione ristretta, in terreno ordinario di qualsiasi natura e consistenza, anche in presenza d'acqua con tirante inferiore a cm 20, eseguibile con mezzi meccanici, esclusa la roccia, compresa l'estrazione di massi trovanti di volume fino a m³ 0,400, gli oneri per la rimozione di manufatti di qualsiasi genere di volume fino a m³ 0,400, per il taglio ed estirpazione di piante e ceppaie, gli oneri per gli eventuali aggottamenti, armature di sostegno previste dalle norme antinfortunistiche in situazioni singolari e localizzate, la demolizione di pavimentazioni e sottofondi stradali di qualsiasi tipo non riutilizzabili, escluso l'onere del taglio preventivo delle pavimentazioni in conglomerato bituminoso; compresa la livellazione dei piani di scavo, il deposito a fianco dello scavo del materiale, il rinterro con materiale proveniente dagli scavi; sono compresi inoltre l'onere della protezione delle zone di lavoro e la regolamentare segnaletica diurna e notturna, nonchè l'onere relativo alla preventiva individuazione e segnalazione di cavi elettrici, telefonici, tubazioni di acquedotti, gasdotti, fognature, canali irrigui, canali di scolo stradali, ecc. / Le tubazioni saranno posate su letto di sabbia secondo le sezioni di progetto, con rivestimento che dovrà essere realizzato con ghiaietto lavato pezzatura mm 7-15 opportunamente livellato e compattato. Sopra il letto di sabbia potrà essere previsto, secondo le sezioni di progetto un getto di protezione in calcestruzzo avente Rck minimo 15 N/mm², secondo la sezione tipo allegata, inoltre è prevista fornitura e interposizione tra letto di posa in sabbia e calcestruzzo di una guaina distanziatrice in PVC armato spessore mm 1.0. / È previsto l'onere della selezionatura del materiale fino e privo di sassi per il I° ritombamento delle tubazioni, e della terra vegetale eventualmente presente in superficie, il perfetto ripristino del piano di campagna con mezzi meccanici, il costipamento del materiale, livellatura e finitura dello strato superiore di qualsiasi tipo (prato, roccia frantumata, asfalto, ecc.) come quella preesistente all'esecuzione dello scavo, le eventuali ricariche. / È compreso l'onere del trasporto a discarica del materiale di risulta eccedente e la relativa indennità di discarica. Si comprendono infine nel prezzo tutti gli oneri derivanti da qualsiasi maggiorazione di sezione, oltre le sezioni tipo allegate, conseguente alla natura del terreno, presenza d'acqua, roccia, di manufatti, ecc. o derivante da eventi meteorologici di qualsiasi tipo, il tutto eseguito a regola d'arte e secondo le indicazioni della Direzione Lavori. / - TUBAZIONE IN PE 80 HD PER GAS METANO Serie S5-D=25 mm	m		8,49
O.04.45.03	Tubazioni in PE 80, ad alta densità, per uso con gas combustibili, secondo le norme UNI EN 1555, con raccordi eseguiti con raccordi a bicchiere per elettrofusione, fornita e posta in opera a qualsiasi altezza e profondità. La tubazione in PE dovrà essere interamente interrata, senza parti fuori terra. Ogni tubazione dovrà recare, in maniera visibile ed indelebile, la marcatura prevista. Nel prezzo del tubo sono compresi gli oneri per l'esecuzione delle giunzioni mediante saldatura testa a testa, la posa in opera di tutti i pezzi speciali, la posa di nastro indicatore di condotta di gasinterrata. / Il tubo deve essere posizionato come da sezione tipo allegata, con il corretto allineamento e con pendenza secondo le livellette di progetto, non deve essere danneggiato da urti o da uso non corretto dei mezzi meccanici usati per la posa e la compattazione. / Sono compresi: / tubazione in PE come descritta; / posa di nastro indicatore di condotta di gas interrata; / oneri aggiuntivi per la posa anche in presenza di acqua fino ad un battente di cm 20 ed il relativo aggottamento; / i manicotti e i pezzi speciali; le saldature; tutte le prove di tenuta, di carico e di laboratorio previste dalla vigente normativa e la fornitura dei relativi certificati; / i raccordi PE-Metallo / il lavaggio e la disinfezione delle condotte ed ogni altra operazione per dare la tubazione pronta all'uso. / materiale vario di installazione per la realizzazione delle giunzioni; / sfridi di lavorazione; / materiale vario di consumo; / E'inoltre compreso quanto altro necessario per dare la tubazione finita e funzionante. / L'onere per lo scavo ed il reinterro della tubazione sarà valutato separatamente secondo il volume di scavo che sarà computato sulla base della larghezza convenzionale stabilita dalle sezioni tipo allegate e della profondità di progetto del fondo tubo maggiorata dello spessore del sottofondo stabilito anch'esso dalle sezioni tipo allegate. È compreso lo scavo a sezione ristretta, in terreno ordinario di qualsiasi natura e consistenza, anche in presenza d'acqua con tirante inferiore a cm 20, eseguibile con mezzi meccanici, esclusa la roccia, compresa l'estrazione di massi trovanti di volume fino a m³ 0,400, gli oneri per la rimozione di manufatti di qualsiasi genere di volume fino a m³ 0,400, per il taglio ed estirpazione di piante e ceppaie, gli oneri per gli eventuali aggottamenti, armature di sostegno previste dalle norme antinfortunistiche in situazioni singolari e localizzate, la demolizione di pavimentazioni e sottofondi stradali di qualsiasi tipo non riutilizzabili, escluso l'onere del taglio preventivo delle pavimentazioni in conglomerato bituminoso; compresa la livellazione dei piani di scavo, il deposito a fianco dello scavo del materiale, il rinterro con materiale proveniente dagli scavi; sono compresi inoltre l'onere della protezione delle zone di lavoro e la regolamentare segnaletica diurna e notturna, nonchè l'onere relativo alla preventiva individuazione e segnalazione di cavi elettrici, telefonici, tubazioni di acquedotti, gasdotti, fognature, canali irrigui, canali di scolo stradali, ecc. / Le tubazioni saranno posate su letto di sabbia secondo le sezioni di progetto, con rivestimento che dovrà essere realizzato con ghiaietto lavato pezzatura mm 7-15 opportunamente livellato e compattato. Sopra il letto di sabbia potrà essere previsto, secondo le sezioni di progetto un getto di protezione in calcestruzzo avente Rck minimo 15 N/mm², secondo la sezione tipo allegata, inoltre è prevista fornitura e interposizione tra letto di posa in sabbia e calcestruzzo di una guaina distanziatrice in PVC armato spessore mm 1.0. / È previsto l'onere della selezionatura del materiale fino e privo di sassi per il I° ritombamento delle tubazioni, e della terra vegetale eventualmente presente in superficie, il perfetto ripristino del piano di campagna con mezzi meccanici, il costipamento del materiale, livellatura e finitura dello strato superiore di qualsiasi tipo (prato, roccia frantumata, asfalto, ecc.) come quella preesistente all'esecuzione dello scavo, le eventuali ricariche. / È compreso l'onere del trasporto a discarica del materiale di risulta eccedente e la relativa indennità di discarica. Si comprendono infine nel prezzo tutti gli oneri derivanti da qualsiasi maggiorazione di sezione, oltre le sezioni tipo allegate, conseguente alla natura del terreno, presenza d'acqua, roccia, di manufatti, ecc. o derivante da eventi meteorologici di qualsiasi tipo, il tutto eseguito a regola d'arte e secondo le indicazioni della Direzione Lavori. / - TUBAZIONE IN PE 80 HD PER GAS METANO Serie S5-D=32 mm	m		10,34
O.04.45.04	Tubazioni in PE 80, ad alta densità, per uso con gas combustibili, secondo le norme UNI EN 1555, con raccordi eseguiti con raccordi a bicchiere per elettrofusione, fornita e posta in opera a qualsiasi altezza e profondità. La tubazione in PE dovrà essere interamente interrata, senza parti fuori terra. Ogni tubazione dovrà recare, in maniera visibile ed indelebile, la marcatura prevista. Nel prezzo del tubo sono compresi gli oneri per l'esecuzione delle giunzioni mediante saldatura testa a testa, la posa in opera di tutti i pezzi speciali, la posa di nastro indicatore di condotta di gasinterrata. / Il tubo deve essere posizionato come da sezione tipo allegata, con il corretto allineamento e con pendenza secondo le livellette di progetto, non deve essere danneggiato da urti o da uso non corretto dei mezzi meccanici usati per la posa e la compattazione. / Sono compresi: / tubazione in PE come descritta; / posa di nastro indicatore di condotta di gas interrata; / oneri aggiuntivi per la posa anche in presenza di acqua fino ad un battente di cm 20 ed il relativo aggottamento; / i manicotti e i pezzi speciali; le saldature; tutte le prove di tenuta, di carico e di laboratorio previste dalla vigente normativa e la fornitura dei relativi certificati; / i raccordi PE-Metallo / il lavaggio e la disinfezione delle condotte ed ogni altra operazione per dare la tubazione pronta all'uso. / materiale vario di installazione per la realizzazione delle giunzioni; / sfridi di lavorazione; / materiale vario di consumo; / E'inoltre compreso quanto altro necessario per dare la tubazione finita e funzionante. / L'onere per lo scavo ed il reinterro della tubazione sarà valutato separatamente secondo il volume di scavo che sarà computato sulla base della larghezza convenzionale stabilita dalle sezioni tipo allegate e della profondità di progetto del fondo tubo maggiorata dello spessore del sottofondo stabilito anch'esso dalle sezioni tipo allegate. È compreso lo scavo a sezione ristretta, in terreno ordinario di qualsiasi natura e consistenza, anche in presenza d'acqua con tirante inferiore a cm 20, eseguibile con mezzi meccanici, esclusa la roccia, compresa l'estrazione di massi trovanti di volume fino a m³ 0,400, gli oneri per la rimozione di manufatti di qualsiasi genere di volume fino a m³ 0,400, per il taglio ed estirpazione di piante e ceppaie, gli oneri per gli eventuali aggottamenti, armature di sostegno previste dalle norme antinfortunistiche in situazioni singolari e localizzate, la demolizione di pavimentazioni e sottofondi stradali di qualsiasi tipo non riutilizzabili, escluso l'onere del taglio preventivo delle pavimentazioni in conglomerato bituminoso; compresa la livellazione dei piani di scavo, il deposito a fianco dello scavo del materiale, il rinterro con materiale proveniente dagli scavi; sono compresi inoltre l'onere della protezione delle zone di lavoro e la regolamentare segnaletica diurna e notturna, nonchè l'onere relativo alla preventiva individuazione e segnalazione di cavi elettrici, telefonici, tubazioni di acquedotti, gasdotti, fognature, canali irrigui, canali di scolo stradali, ecc. / Le tubazioni saranno posate su letto di sabbia secondo le sezioni di progetto, con rivestimento che dovrà essere realizzato con ghiaietto lavato pezzatura mm 7-15 opportunamente livellato e compattato. Sopra il letto di sabbia potrà essere previsto, secondo le sezioni di progetto un getto di protezione in calcestruzzo avente Rck minimo 15 N/mm², secondo la sezione tipo allegata, inoltre è prevista fornitura e interposizione tra letto di posa in sabbia e calcestruzzo di una guaina distanziatrice in PVC armato spessore mm 1.0. / È previsto l'onere della selezionatura del materiale fino e privo di sassi per il I° ritombamento delle tubazioni, e della terra vegetale eventualmente presente in superficie, il perfetto ripristino del piano di campagna con mezzi meccanici, il costipamento del materiale, livellatura e finitura dello strato superiore di qualsiasi tipo (prato, roccia frantumata, asfalto, ecc.) come quella preesistente all'esecuzione dello scavo, le eventuali ricariche. / È compreso l'onere del trasporto a discarica del materiale di risulta eccedente e la relativa indennità di discarica. Si comprendono infine nel prezzo tutti gli oneri derivanti da qualsiasi maggiorazione di sezione, oltre le sezioni tipo allegate, conseguente alla natura del terreno, presenza d'acqua, roccia, di manufatti, ecc. o derivante da eventi meteorologici di qualsiasi tipo, il tutto eseguito a regola d'arte e secondo le indicazioni della Direzione Lavori. / - TUBAZIONE IN PE 80 HD PER GAS METANO Serie S5-D=40 mm	m		13,37
O.04.45.05	Tubazioni in PE 80, ad alta densità, per uso con gas combustibili, secondo le norme UNI EN 1555, con raccordi eseguiti con raccordi a bicchiere per elettrofusione, fornita e posta in opera a qualsiasi altezza e profondità. La tubazione in PE dovrà essere interamente interrata, senza parti fuori terra. Ogni tubazione dovrà recare, in maniera visibile ed indelebile, la marcatura prevista. Nel prezzo del tubo sono compresi gli oneri per l'esecuzione delle giunzioni mediante saldatura testa a testa, la posa in opera di tutti i pezzi speciali, la posa di nastro indicatore di condotta di gasinterrata. / Il tubo deve essere posizionato come da sezione tipo allegata, con il corretto allineamento e con pendenza secondo le livellette di progetto, non deve essere danneggiato da urti o da uso non corretto dei mezzi meccanici usati per la posa e la compattazione. / Sono compresi: / tubazione in PE come descritta; / posa di nastro indicatore di condotta di gas interrata; / oneri aggiuntivi per la posa anche in presenza di acqua fino ad un battente di cm 20 ed il relativo aggottamento; / i manicotti e i pezzi speciali; le saldature; tutte le prove di tenuta, di carico e di laboratorio previste dalla vigente normativa e la fornitura dei relativi certificati; / i raccordi PE-Metallo / il lavaggio e la disinfezione delle condotte ed ogni altra operazione per dare la tubazione pronta all'uso. / materiale vario di installazione per la realizzazione delle giunzioni; / sfridi di lavorazione; / materiale vario di consumo; / E'inoltre compreso quanto altro necessario per dare la tubazione finita e funzionante. / L'onere per lo scavo ed il reinterro della tubazione sarà valutato separatamente secondo il volume di scavo che sarà computato sulla base della larghezza convenzionale stabilita dalle sezioni tipo allegate e della profondità di progetto del fondo tubo maggiorata dello spessore del sottofondo stabilito anch'esso dalle sezioni tipo allegate. È compreso lo scavo a sezione ristretta, in terreno ordinario di qualsiasi natura e consistenza, anche in presenza d'acqua con tirante inferiore a cm 20, eseguibile con mezzi meccanici, esclusa la roccia, compresa l'estrazione di massi trovanti di volume fino a m³ 0,400, gli oneri per la rimozione di manufatti di qualsiasi genere di volume fino a m³ 0,400, per il taglio ed estirpazione di piante e ceppaie, gli oneri per gli eventuali aggottamenti, armature di sostegno previste dalle norme antinfortunistiche in situazioni singolari e localizzate, la demolizione di pavimentazioni e sottofondi stradali di qualsiasi tipo non riutilizzabili, escluso l'onere del taglio preventivo delle pavimentazioni in conglomerato bituminoso; compresa la livellazione dei piani di scavo, il deposito a fianco dello scavo del materiale, il rinterro con materiale proveniente dagli scavi; sono compresi inoltre l'onere della protezione delle zone di lavoro e la regolamentare segnaletica diurna e notturna, nonchè l'onere relativo alla preventiva individuazione e segnalazione di cavi elettrici, telefonici, tubazioni di acquedotti, gasdotti, fognature, canali irrigui, canali di scolo stradali, ecc. / Le tubazioni saranno posate su letto di sabbia secondo le sezioni di progetto, con rivestimento che dovrà essere realizzato con ghiaietto lavato pezzatura mm 7-15 opportunamente livellato e compattato. Sopra il letto di sabbia potrà essere previsto, secondo le sezioni di progetto un getto di protezione in calcestruzzo avente Rck minimo 15 N/mm², secondo la sezione tipo allegata, inoltre è prevista fornitura e interposizione tra letto di posa in sabbia e calcestruzzo di una guaina distanziatrice in PVC armato spessore mm 1.0. / È previsto l'onere della selezionatura del materiale fino e privo di sassi per il I° ritombamento delle tubazioni, e della terra vegetale eventualmente presente in superficie, il perfetto ripristino del piano di campagna con mezzi meccanici, il costipamento del materiale, livellatura e finitura dello strato superiore di qualsiasi tipo (prato, roccia frantumata, asfalto, ecc.) come quella preesistente all'esecuzione dello scavo, le eventuali ricariche. / È compreso l'onere del trasporto a discarica del materiale di risulta eccedente e la relativa indennità di discarica. Si comprendono infine nel prezzo tutti gli oneri derivanti da qualsiasi maggiorazione di sezione, oltre le sezioni tipo allegate, conseguente alla natura del terreno, presenza d'acqua, roccia, di manufatti, ecc. o derivante da eventi meteorologici di qualsiasi tipo, il tutto eseguito a regola d'arte e secondo le indicazioni della Direzione Lavori. / - TUBAZIONE IN PE 80 HD PER GAS METANO Serie S5-D=50 mm	m		14,51
O.04.45.06	Tubazioni in PE 80, ad alta densità, per uso con gas combustibili, secondo le norme UNI EN 1555, con raccordi eseguiti con raccordi a bicchiere per elettrofusione, fornita e posta in opera a qualsiasi altezza e profondità. La tubazione in PE dovrà essere interamente interrata, senza parti fuori terra. Ogni tubazione dovrà recare, in maniera visibile ed indelebile, la marcatura prevista. Nel prezzo del tubo sono compresi gli oneri per l'esecuzione delle giunzioni mediante saldatura testa a testa, la posa in opera di tutti i pezzi speciali, la posa di nastro indicatore di condotta di gasinterrata. / Il tubo deve essere posizionato come da sezione tipo allegata, con il corretto allineamento e con pendenza secondo le livellette di progetto, non deve essere danneggiato da urti o da uso non corretto dei mezzi meccanici usati per la posa e la compattazione. / Sono compresi: / tubazione in PE come descritta; / posa di nastro indicatore di condotta di gas interrata; / oneri aggiuntivi per la posa anche in presenza di acqua fino ad un battente di cm 20 ed il relativo aggottamento; / i manicotti e i pezzi speciali; le saldature; tutte le prove di tenuta, di carico e di laboratorio previste dalla vigente normativa e la fornitura dei relativi certificati; / i raccordi PE-Metallo / il lavaggio e la disinfezione delle condotte ed ogni altra operazione per dare la tubazione pronta all'uso. / materiale vario di installazione per la realizzazione delle giunzioni; / sfridi di lavorazione; / materiale vario di consumo; / E'inoltre compreso quanto altro necessario per dare la tubazione finita e funzionante. / L'onere per lo scavo ed il reinterro della tubazione sarà valutato separatamente secondo il volume di scavo che sarà computato sulla base della larghezza convenzionale stabilita dalle sezioni tipo allegate e della profondità di progetto del fondo tubo maggiorata dello spessore del sottofondo stabilito anch'esso dalle sezioni tipo allegate. È compreso lo scavo a sezione ristretta, in terreno ordinario di qualsiasi natura e consistenza, anche in presenza d'acqua con tirante inferiore a cm 20, eseguibile con mezzi meccanici, esclusa la roccia, compresa l'estrazione di massi trovanti di volume fino a m³ 0,400, gli oneri per la rimozione di manufatti di qualsiasi genere di volume fino a m³ 0,400, per il taglio ed estirpazione di piante e ceppaie, gli oneri per gli eventuali aggottamenti, armature di sostegno previste dalle norme antinfortunistiche in situazioni singolari e localizzate, la demolizione di pavimentazioni e sottofondi stradali di qualsiasi tipo non riutilizzabili, escluso l'onere del taglio preventivo delle pavimentazioni in conglomerato bituminoso; compresa la livellazione dei piani di scavo, il deposito a fianco dello scavo del materiale, il rinterro con materiale proveniente dagli scavi; sono compresi inoltre l'onere della protezione delle zone di lavoro e la regolamentare segnaletica diurna e notturna, nonchè l'onere relativo alla preventiva individuazione e segnalazione di cavi elettrici, telefonici, tubazioni di acquedotti, gasdotti, fognature, canali irrigui, canali di scolo stradali, ecc. / Le tubazioni saranno posate su letto di sabbia secondo le sezioni di progetto, con rivestimento che dovrà essere realizzato con ghiaietto lavato pezzatura mm 7-15 opportunamente livellato e compattato. Sopra il letto di sabbia potrà essere previsto, secondo le sezioni di progetto un getto di protezione in calcestruzzo avente Rck minimo 15 N/mm², secondo la sezione tipo allegata, inoltre è prevista fornitura e interposizione tra letto di posa in sabbia e calcestruzzo di una guaina distanziatrice in PVC armato spessore mm 1.0. / È previsto l'onere della selezionatura del materiale fino e privo di sassi per il I° ritombamento delle tubazioni, e della terra vegetale eventualmente presente in superficie, il perfetto ripristino del piano di campagna con mezzi meccanici, il costipamento del materiale, livellatura e finitura dello strato superiore di qualsiasi tipo (prato, roccia frantumata, asfalto, ecc.) come quella preesistente all'esecuzione dello scavo, le eventuali ricariche. / È compreso l'onere del trasporto a discarica del materiale di risulta eccedente e la relativa indennità di discarica. Si comprendono infine nel prezzo tutti gli oneri derivanti da qualsiasi maggiorazione di sezione, oltre le sezioni tipo allegate, conseguente alla natura del terreno, presenza d'acqua, roccia, di manufatti, ecc. o derivante da eventi meteorologici di qualsiasi tipo, il tutto eseguito a regola d'arte e secondo le indicazioni della Direzione Lavori. / - TUBAZIONE IN PE 80 HD PER GAS METANO Serie S5-D=63 mm	m		16,57
O.04.45.07	Tubazioni in PE 80, ad alta densità, per uso con gas combustibili, secondo le norme UNI EN 1555, con raccordi eseguiti con raccordi a bicchiere per elettrofusione, fornita e posta in opera a qualsiasi altezza e profondità. La tubazione in PE dovrà essere interamente interrata, senza parti fuori terra. Ogni tubazione dovrà recare, in maniera visibile ed indelebile, la marcatura prevista. Nel prezzo del tubo sono compresi gli oneri per l'esecuzione delle giunzioni mediante saldatura testa a testa, la posa in opera di tutti i pezzi speciali, la posa di nastro indicatore di condotta di gasinterrata. / Il tubo deve essere posizionato come da sezione tipo allegata, con il corretto allineamento e con pendenza secondo le livellette di progetto, non deve essere danneggiato da urti o da uso non corretto dei mezzi meccanici usati per la posa e la compattazione. / Sono compresi: / tubazione in PE come descritta; / posa di nastro indicatore di condotta di gas interrata; / oneri aggiuntivi per la posa anche in presenza di acqua fino ad un battente di cm 20 ed il relativo aggottamento; / i manicotti e i pezzi speciali; le saldature; tutte le prove di tenuta, di carico e di laboratorio previste dalla vigente normativa e la fornitura dei relativi certificati; / i raccordi PE-Metallo / il lavaggio e la disinfezione delle condotte ed ogni altra operazione per dare la tubazione pronta all'uso. / materiale vario di installazione per la realizzazione delle giunzioni; / sfridi di lavorazione; / materiale vario di consumo; / E'inoltre compreso quanto altro necessario per dare la tubazione finita e funzionante. / L'onere per lo scavo ed il reinterro della tubazione sarà valutato separatamente secondo il volume di scavo che sarà computato sulla base della larghezza convenzionale stabilita dalle sezioni tipo allegate e della profondità di progetto del fondo tubo maggiorata dello spessore del sottofondo stabilito anch'esso dalle sezioni tipo allegate. È compreso lo scavo a sezione ristretta, in terreno ordinario di qualsiasi natura e consistenza, anche in presenza d'acqua con tirante inferiore a cm 20, eseguibile con mezzi meccanici, esclusa la roccia, compresa l'estrazione di massi trovanti di volume fino a m³ 0,400, gli oneri per la rimozione di manufatti di qualsiasi genere di volume fino a m³ 0,400, per il taglio ed estirpazione di piante e ceppaie, gli oneri per gli eventuali aggottamenti, armature di sostegno previste dalle norme antinfortunistiche in situazioni singolari e localizzate, la demolizione di pavimentazioni e sottofondi stradali di qualsiasi tipo non riutilizzabili, escluso l'onere del taglio preventivo delle pavimentazioni in conglomerato bituminoso; compresa la livellazione dei piani di scavo, il deposito a fianco dello scavo del materiale, il rinterro con materiale proveniente dagli scavi; sono compresi inoltre l'onere della protezione delle zone di lavoro e la regolamentare segnaletica diurna e notturna, nonchè l'onere relativo alla preventiva individuazione e segnalazione di cavi elettrici, telefonici, tubazioni di acquedotti, gasdotti, fognature, canali irrigui, canali di scolo stradali, ecc. / Le tubazioni saranno posate su letto di sabbia secondo le sezioni di progetto, con rivestimento che dovrà essere realizzato con ghiaietto lavato pezzatura mm 7-15 opportunamente livellato e compattato. Sopra il letto di sabbia potrà essere previsto, secondo le sezioni di progetto un getto di protezione in calcestruzzo avente Rck minimo 15 N/mm², secondo la sezione tipo allegata, inoltre è prevista fornitura e interposizione tra letto di posa in sabbia e calcestruzzo di una guaina distanziatrice in PVC armato spessore mm 1.0. / È previsto l'onere della selezionatura del materiale fino e privo di sassi per il I° ritombamento delle tubazioni, e della terra vegetale eventualmente presente in superficie, il perfetto ripristino del piano di campagna con mezzi meccanici, il costipamento del materiale, livellatura e finitura dello strato superiore di qualsiasi tipo (prato, roccia frantumata, asfalto, ecc.) come quella preesistente all'esecuzione dello scavo, le eventuali ricariche. / È compreso l'onere del trasporto a discarica del materiale di risulta eccedente e la relativa indennità di discarica. Si comprendono infine nel prezzo tutti gli oneri derivanti da qualsiasi maggiorazione di sezione, oltre le sezioni tipo allegate, conseguente alla natura del terreno, presenza d'acqua, roccia, di manufatti, ecc. o derivante da eventi meteorologici di qualsiasi tipo, il tutto eseguito a regola d'arte e secondo le indicazioni della Direzione Lavori. / - TUBAZIONE IN PE 80 HD PER GAS METANO Serie S5-D=75 mm	m		22,57
O.04.45.08	Tubazioni in PE 80, ad alta densità, per uso con gas combustibili, secondo le norme UNI EN 1555, con raccordi eseguiti con raccordi a bicchiere per elettrofusione, fornita e posta in opera a qualsiasi altezza e profondità. La tubazione in PE dovrà essere interamente interrata, senza parti fuori terra. Ogni tubazione dovrà recare, in maniera visibile ed indelebile, la marcatura prevista. Nel prezzo del tubo sono compresi gli oneri per l'esecuzione delle giunzioni mediante saldatura testa a testa, la posa in opera di tutti i pezzi speciali, la posa di nastro indicatore di condotta di gasinterrata. / Il tubo deve essere posizionato come da sezione tipo allegata, con il corretto allineamento e con pendenza secondo le livellette di progetto, non deve essere danneggiato da urti o da uso non corretto dei mezzi meccanici usati per la posa e la compattazione. / Sono compresi: / tubazione in PE come descritta; / posa di nastro indicatore di condotta di gas interrata; / oneri aggiuntivi per la posa anche in presenza di acqua fino ad un battente di cm 20 ed il relativo aggottamento; / i manicotti e i pezzi speciali; le saldature; tutte le prove di tenuta, di carico e di laboratorio previste dalla vigente normativa e la fornitura dei relativi certificati; / i raccordi PE-Metallo / il lavaggio e la disinfezione delle condotte ed ogni altra operazione per dare la tubazione pronta all'uso. / materiale vario di installazione per la realizzazione delle giunzioni; / sfridi di lavorazione; / materiale vario di consumo; / E'inoltre compreso quanto altro necessario per dare la tubazione finita e funzionante. / L'onere per lo scavo ed il reinterro della tubazione sarà valutato separatamente secondo il volume di scavo che sarà computato sulla base della larghezza convenzionale stabilita dalle sezioni tipo allegate e della profondità di progetto del fondo tubo maggiorata dello spessore del sottofondo stabilito anch'esso dalle sezioni tipo allegate. È compreso lo scavo a sezione ristretta, in terreno ordinario di qualsiasi natura e consistenza, anche in presenza d'acqua con tirante inferiore a cm 20, eseguibile con mezzi meccanici, esclusa la roccia, compresa l'estrazione di massi trovanti di volume fino a m³ 0,400, gli oneri per la rimozione di manufatti di qualsiasi genere di volume fino a m³ 0,400, per il taglio ed estirpazione di piante e ceppaie, gli oneri per gli eventuali aggottamenti, armature di sostegno previste dalle norme antinfortunistiche in situazioni singolari e localizzate, la demolizione di pavimentazioni e sottofondi stradali di qualsiasi tipo non riutilizzabili, escluso l'onere del taglio preventivo delle pavimentazioni in conglomerato bituminoso; compresa la livellazione dei piani di scavo, il deposito a fianco dello scavo del materiale, il rinterro con materiale proveniente dagli scavi; sono compresi inoltre l'onere della protezione delle zone di lavoro e la regolamentare segnaletica diurna e notturna, nonchè l'onere relativo alla preventiva individuazione e segnalazione di cavi elettrici, telefonici, tubazioni di acquedotti, gasdotti, fognature, canali irrigui, canali di scolo stradali, ecc. / Le tubazioni saranno posate su letto di sabbia secondo le sezioni di progetto, con rivestimento che dovrà essere realizzato con ghiaietto lavato pezzatura mm 7-15 opportunamente livellato e compattato. Sopra il letto di sabbia potrà essere previsto, secondo le sezioni di progetto un getto di protezione in calcestruzzo avente Rck minimo 15 N/mm², secondo la sezione tipo allegata, inoltre è prevista fornitura e interposizione tra letto di posa in sabbia e calcestruzzo di una guaina distanziatrice in PVC armato spessore mm 1.0. / È previsto l'onere della selezionatura del materiale fino e privo di sassi per il I° ritombamento delle tubazioni, e della terra vegetale eventualmente presente in superficie, il perfetto ripristino del piano di campagna con mezzi meccanici, il costipamento del materiale, livellatura e finitura dello strato superiore di qualsiasi tipo (prato, roccia frantumata, asfalto, ecc.) come quella preesistente all'esecuzione dello scavo, le eventuali ricariche. / È compreso l'onere del trasporto a discarica del materiale di risulta eccedente e la relativa indennità di discarica. Si comprendono infine nel prezzo tutti gli oneri derivanti da qualsiasi maggiorazione di sezione, oltre le sezioni tipo allegate, conseguente alla natura del terreno, presenza d'acqua, roccia, di manufatti, ecc. o derivante da eventi meteorologici di qualsiasi tipo, il tutto eseguito a regola d'arte e secondo le indicazioni della Direzione Lavori. / - TUBAZIONE IN PE 80 HD PER GAS METANO Serie S5-D=90 mm	m		29,71
O.04.45.09	Tubazioni in PE 80, ad alta densità, per uso con gas combustibili, secondo le norme UNI EN 1555, con raccordi eseguiti con raccordi a bicchiere per elettrofusione, fornita e posta in opera a qualsiasi altezza e profondità. La tubazione in PE dovrà essere interamente interrata, senza parti fuori terra. Ogni tubazione dovrà recare, in maniera visibile ed indelebile, la marcatura prevista. Nel prezzo del tubo sono compresi gli oneri per l'esecuzione delle giunzioni mediante saldatura testa a testa, la posa in opera di tutti i pezzi speciali, la posa di nastro indicatore di condotta di gasinterrata. / Il tubo deve essere posizionato come da sezione tipo allegata, con il corretto allineamento e con pendenza secondo le livellette di progetto, non deve essere danneggiato da urti o da uso non corretto dei mezzi meccanici usati per la posa e la compattazione. / Sono compresi: / tubazione in PE come descritta; / posa di nastro indicatore di condotta di gas interrata; / oneri aggiuntivi per la posa anche in presenza di acqua fino ad un battente di cm 20 ed il relativo aggottamento; / i manicotti e i pezzi speciali; le saldature; tutte le prove di tenuta, di carico e di laboratorio previste dalla vigente normativa e la fornitura dei relativi certificati; / i raccordi PE-Metallo / il lavaggio e la disinfezione delle condotte ed ogni altra operazione per dare la tubazione pronta all'uso. / materiale vario di installazione per la realizzazione delle giunzioni; / sfridi di lavorazione; / materiale vario di consumo; / E'inoltre compreso quanto altro necessario per dare la tubazione finita e funzionante. / L'onere per lo scavo ed il reinterro della tubazione sarà valutato separatamente secondo il volume di scavo che sarà computato sulla base della larghezza convenzionale stabilita dalle sezioni tipo allegate e della profondità di progetto del fondo tubo maggiorata dello spessore del sottofondo stabilito anch'esso dalle sezioni tipo allegate. È compreso lo scavo a sezione ristretta, in terreno ordinario di qualsiasi natura e consistenza, anche in presenza d'acqua con tirante inferiore a cm 20, eseguibile con mezzi meccanici, esclusa la roccia, compresa l'estrazione di massi trovanti di volume fino a m³ 0,400, gli oneri per la rimozione di manufatti di qualsiasi genere di volume fino a m³ 0,400, per il taglio ed estirpazione di piante e ceppaie, gli oneri per gli eventuali aggottamenti, armature di sostegno previste dalle norme antinfortunistiche in situazioni singolari e localizzate, la demolizione di pavimentazioni e sottofondi stradali di qualsiasi tipo non riutilizzabili, escluso l'onere del taglio preventivo delle pavimentazioni in conglomerato bituminoso; compresa la livellazione dei piani di scavo, il deposito a fianco dello scavo del materiale, il rinterro con materiale proveniente dagli scavi; sono compresi inoltre l'onere della protezione delle zone di lavoro e la regolamentare segnaletica diurna e notturna, nonchè l'onere relativo alla preventiva individuazione e segnalazione di cavi elettrici, telefonici, tubazioni di acquedotti, gasdotti, fognature, canali irrigui, canali di scolo stradali, ecc. / Le tubazioni saranno posate su letto di sabbia secondo le sezioni di progetto, con rivestimento che dovrà essere realizzato con ghiaietto lavato pezzatura mm 7-15 opportunamente livellato e compattato. Sopra il letto di sabbia potrà essere previsto, secondo le sezioni di progetto un getto di protezione in calcestruzzo avente Rck minimo 15 N/mm², secondo la sezione tipo allegata, inoltre è prevista fornitura e interposizione tra letto di posa in sabbia e calcestruzzo di una guaina distanziatrice in PVC armato spessore mm 1.0. / È previsto l'onere della selezionatura del materiale fino e privo di sassi per il I° ritombamento delle tubazioni, e della terra vegetale eventualmente presente in superficie, il perfetto ripristino del piano di campagna con mezzi meccanici, il costipamento del materiale, livellatura e finitura dello strato superiore di qualsiasi tipo (prato, roccia frantumata, asfalto, ecc.) come quella preesistente all'esecuzione dello scavo, le eventuali ricariche. / È compreso l'onere del trasporto a discarica del materiale di risulta eccedente e la relativa indennità di discarica. Si comprendono infine nel prezzo tutti gli oneri derivanti da qualsiasi maggiorazione di sezione, oltre le sezioni tipo allegate, conseguente alla natura del terreno, presenza d'acqua, roccia, di manufatti, ecc. o derivante da eventi meteorologici di qualsiasi tipo, il tutto eseguito a regola d'arte e secondo le indicazioni della Direzione Lavori. / - TUBAZIONE IN PE 80 HD PER GAS METANO Serie S5-D=110 mm	m		35,22
O.04.45.10	Tubazioni in PE 80, ad alta densità, per uso con gas combustibili, secondo le norme UNI EN 1555, con raccordi eseguiti con raccordi a bicchiere per elettrofusione, fornita e posta in opera a qualsiasi altezza e profondità. La tubazione in PE dovrà essere interamente interrata, senza parti fuori terra. Ogni tubazione dovrà recare, in maniera visibile ed indelebile, la marcatura prevista. Nel prezzo del tubo sono compresi gli oneri per l'esecuzione delle giunzioni mediante saldatura testa a testa, la posa in opera di tutti i pezzi speciali, la posa di nastro indicatore di condotta di gasinterrata. / Il tubo deve essere posizionato come da sezione tipo allegata, con il corretto allineamento e con pendenza secondo le livellette di progetto, non deve essere danneggiato da urti o da uso non corretto dei mezzi meccanici usati per la posa e la compattazione. / Sono compresi: / tubazione in PE come descritta; / posa di nastro indicatore di condotta di gas interrata; / oneri aggiuntivi per la posa anche in presenza di acqua fino ad un battente di cm 20 ed il relativo aggottamento; / i manicotti e i pezzi speciali; le saldature; tutte le prove di tenuta, di carico e di laboratorio previste dalla vigente normativa e la fornitura dei relativi certificati; / i raccordi PE-Metallo / il lavaggio e la disinfezione delle condotte ed ogni altra operazione per dare la tubazione pronta all'uso. / materiale vario di installazione per la realizzazione delle giunzioni; / sfridi di lavorazione; / materiale vario di consumo; / E'inoltre compreso quanto altro necessario per dare la tubazione finita e funzionante. / L'onere per lo scavo ed il reinterro della tubazione sarà valutato separatamente secondo il volume di scavo che sarà computato sulla base della larghezza convenzionale stabilita dalle sezioni tipo allegate e della profondità di progetto del fondo tubo maggiorata dello spessore del sottofondo stabilito anch'esso dalle sezioni tipo allegate. È compreso lo scavo a sezione ristretta, in terreno ordinario di qualsiasi natura e consistenza, anche in presenza d'acqua con tirante inferiore a cm 20, eseguibile con mezzi meccanici, esclusa la roccia, compresa l'estrazione di massi trovanti di volume fino a m³ 0,400, gli oneri per la rimozione di manufatti di qualsiasi genere di volume fino a m³ 0,400, per il taglio ed estirpazione di piante e ceppaie, gli oneri per gli eventuali aggottamenti, armature di sostegno previste dalle norme antinfortunistiche in situazioni singolari e localizzate, la demolizione di pavimentazioni e sottofondi stradali di qualsiasi tipo non riutilizzabili, escluso l'onere del taglio preventivo delle pavimentazioni in conglomerato bituminoso; compresa la livellazione dei piani di scavo, il deposito a fianco dello scavo del materiale, il rinterro con materiale proveniente dagli scavi; sono compresi inoltre l'onere della protezione delle zone di lavoro e la regolamentare segnaletica diurna e notturna, nonchè l'onere relativo alla preventiva individuazione e segnalazione di cavi elettrici, telefonici, tubazioni di acquedotti, gasdotti, fognature, canali irrigui, canali di scolo stradali, ecc. / Le tubazioni saranno posate su letto di sabbia secondo le sezioni di progetto, con rivestimento che dovrà essere realizzato con ghiaietto lavato pezzatura mm 7-15 opportunamente livellato e compattato. Sopra il letto di sabbia potrà essere previsto, secondo le sezioni di progetto un getto di protezione in calcestruzzo avente Rck minimo 15 N/mm², secondo la sezione tipo allegata, inoltre è prevista fornitura e interposizione tra letto di posa in sabbia e calcestruzzo di una guaina distanziatrice in PVC armato spessore mm 1.0. / È previsto l'onere della selezionatura del materiale fino e privo di sassi per il I° ritombamento delle tubazioni, e della terra vegetale eventualmente presente in superficie, il perfetto ripristino del piano di campagna con mezzi meccanici, il costipamento del materiale, livellatura e finitura dello strato superiore di qualsiasi tipo (prato, roccia frantumata, asfalto, ecc.) come quella preesistente all'esecuzione dello scavo, le eventuali ricariche. / È compreso l'onere del trasporto a discarica del materiale di risulta eccedente e la relativa indennità di discarica. Si comprendono infine nel prezzo tutti gli oneri derivanti da qualsiasi maggiorazione di sezione, oltre le sezioni tipo allegate, conseguente alla natura del terreno, presenza d'acqua, roccia, di manufatti, ecc. o derivante da eventi meteorologici di qualsiasi tipo, il tutto eseguito a regola d'arte e secondo le indicazioni della Direzione Lavori. / - TUBAZIONE IN PE 80 HD PER GAS METANO Serie S8.3-D=40 mm	m		12,92
O.04.45.11	Tubazioni in PE 80, ad alta densità, per uso con gas combustibili, secondo le norme UNI EN 1555, con raccordi eseguiti con raccordi a bicchiere per elettrofusione, fornita e posta in opera a qualsiasi altezza e profondità. La tubazione in PE dovrà essere interamente interrata, senza parti fuori terra. Ogni tubazione dovrà recare, in maniera visibile ed indelebile, la marcatura prevista. Nel prezzo del tubo sono compresi gli oneri per l'esecuzione delle giunzioni mediante saldatura testa a testa, la posa in opera di tutti i pezzi speciali, la posa di nastro indicatore di condotta di gasinterrata. / Il tubo deve essere posizionato come da sezione tipo allegata, con il corretto allineamento e con pendenza secondo le livellette di progetto, non deve essere danneggiato da urti o da uso non corretto dei mezzi meccanici usati per la posa e la compattazione. / Sono compresi: / tubazione in PE come descritta; / posa di nastro indicatore di condotta di gas interrata; / oneri aggiuntivi per la posa anche in presenza di acqua fino ad un battente di cm 20 ed il relativo aggottamento; / i manicotti e i pezzi speciali; le saldature; tutte le prove di tenuta, di carico e di laboratorio previste dalla vigente normativa e la fornitura dei relativi certificati; / i raccordi PE-Metallo / il lavaggio e la disinfezione delle condotte ed ogni altra operazione per dare la tubazione pronta all'uso. / materiale vario di installazione per la realizzazione delle giunzioni; / sfridi di lavorazione; / materiale vario di consumo; / E'inoltre compreso quanto altro necessario per dare la tubazione finita e funzionante. / L'onere per lo scavo ed il reinterro della tubazione sarà valutato separatamente secondo il volume di scavo che sarà computato sulla base della larghezza convenzionale stabilita dalle sezioni tipo allegate e della profondità di progetto del fondo tubo maggiorata dello spessore del sottofondo stabilito anch'esso dalle sezioni tipo allegate. È compreso lo scavo a sezione ristretta, in terreno ordinario di qualsiasi natura e consistenza, anche in presenza d'acqua con tirante inferiore a cm 20, eseguibile con mezzi meccanici, esclusa la roccia, compresa l'estrazione di massi trovanti di volume fino a m³ 0,400, gli oneri per la rimozione di manufatti di qualsiasi genere di volume fino a m³ 0,400, per il taglio ed estirpazione di piante e ceppaie, gli oneri per gli eventuali aggottamenti, armature di sostegno previste dalle norme antinfortunistiche in situazioni singolari e localizzate, la demolizione di pavimentazioni e sottofondi stradali di qualsiasi tipo non riutilizzabili, escluso l'onere del taglio preventivo delle pavimentazioni in conglomerato bituminoso; compresa la livellazione dei piani di scavo, il deposito a fianco dello scavo del materiale, il rinterro con materiale proveniente dagli scavi; sono compresi inoltre l'onere della protezione delle zone di lavoro e la regolamentare segnaletica diurna e notturna, nonchè l'onere relativo alla preventiva individuazione e segnalazione di cavi elettrici, telefonici, tubazioni di acquedotti, gasdotti, fognature, canali irrigui, canali di scolo stradali, ecc. / Le tubazioni saranno posate su letto di sabbia secondo le sezioni di progetto, con rivestimento che dovrà essere realizzato con ghiaietto lavato pezzatura mm 7-15 opportunamente livellato e compattato. Sopra il letto di sabbia potrà essere previsto, secondo le sezioni di progetto un getto di protezione in calcestruzzo avente Rck minimo 15 N/mm², secondo la sezione tipo allegata, inoltre è prevista fornitura e interposizione tra letto di posa in sabbia e calcestruzzo di una guaina distanziatrice in PVC armato spessore mm 1.0. / È previsto l'onere della selezionatura del materiale fino e privo di sassi per il I° ritombamento delle tubazioni, e della terra vegetale eventualmente presente in superficie, il perfetto ripristino del piano di campagna con mezzi meccanici, il costipamento del materiale, livellatura e finitura dello strato superiore di qualsiasi tipo (prato, roccia frantumata, asfalto, ecc.) come quella preesistente all'esecuzione dello scavo, le eventuali ricariche. / È compreso l'onere del trasporto a discarica del materiale di risulta eccedente e la relativa indennità di discarica. Si comprendono infine nel prezzo tutti gli oneri derivanti da qualsiasi maggiorazione di sezione, oltre le sezioni tipo allegate, conseguente alla natura del terreno, presenza d'acqua, roccia, di manufatti, ecc. o derivante da eventi meteorologici di qualsiasi tipo, il tutto eseguito a regola d'arte e secondo le indicazioni della Direzione Lavori. / - TUBAZIONE IN PE 80 HD PER GAS METANO Serie S8.3-D=50 mm	m		13,45
O.04.45.12	Tubazioni in PE 80, ad alta densità, per uso con gas combustibili, secondo le norme UNI EN 1555, con raccordi eseguiti con raccordi a bicchiere per elettrofusione, fornita e posta in opera a qualsiasi altezza e profondità. La tubazione in PE dovrà essere interamente interrata, senza parti fuori terra. Ogni tubazione dovrà recare, in maniera visibile ed indelebile, la marcatura prevista. Nel prezzo del tubo sono compresi gli oneri per l'esecuzione delle giunzioni mediante saldatura testa a testa, la posa in opera di tutti i pezzi speciali, la posa di nastro indicatore di condotta di gasinterrata. / Il tubo deve essere posizionato come da sezione tipo allegata, con il corretto allineamento e con pendenza secondo le livellette di progetto, non deve essere danneggiato da urti o da uso non corretto dei mezzi meccanici usati per la posa e la compattazione. / Sono compresi: / tubazione in PE come descritta; / posa di nastro indicatore di condotta di gas interrata; / oneri aggiuntivi per la posa anche in presenza di acqua fino ad un battente di cm 20 ed il relativo aggottamento; / i manicotti e i pezzi speciali; le saldature; tutte le prove di tenuta, di carico e di laboratorio previste dalla vigente normativa e la fornitura dei relativi certificati; / i raccordi PE-Metallo / il lavaggio e la disinfezione delle condotte ed ogni altra operazione per dare la tubazione pronta all'uso. / materiale vario di installazione per la realizzazione delle giunzioni; / sfridi di lavorazione; / materiale vario di consumo; / E'inoltre compreso quanto altro necessario per dare la tubazione finita e funzionante. / L'onere per lo scavo ed il reinterro della tubazione sarà valutato separatamente secondo il volume di scavo che sarà computato sulla base della larghezza convenzionale stabilita dalle sezioni tipo allegate e della profondità di progetto del fondo tubo maggiorata dello spessore del sottofondo stabilito anch'esso dalle sezioni tipo allegate. È compreso lo scavo a sezione ristretta, in terreno ordinario di qualsiasi natura e consistenza, anche in presenza d'acqua con tirante inferiore a cm 20, eseguibile con mezzi meccanici, esclusa la roccia, compresa l'estrazione di massi trovanti di volume fino a m³ 0,400, gli oneri per la rimozione di manufatti di qualsiasi genere di volume fino a m³ 0,400, per il taglio ed estirpazione di piante e ceppaie, gli oneri per gli eventuali aggottamenti, armature di sostegno previste dalle norme antinfortunistiche in situazioni singolari e localizzate, la demolizione di pavimentazioni e sottofondi stradali di qualsiasi tipo non riutilizzabili, escluso l'onere del taglio preventivo delle pavimentazioni in conglomerato bituminoso; compresa la livellazione dei piani di scavo, il deposito a fianco dello scavo del materiale, il rinterro con materiale proveniente dagli scavi; sono compresi inoltre l'onere della protezione delle zone di lavoro e la regolamentare segnaletica diurna e notturna, nonchè l'onere relativo alla preventiva individuazione e segnalazione di cavi elettrici, telefonici, tubazioni di acquedotti, gasdotti, fognature, canali irrigui, canali di scolo stradali, ecc. / Le tubazioni saranno posate su letto di sabbia secondo le sezioni di progetto, con rivestimento che dovrà essere realizzato con ghiaietto lavato pezzatura mm 7-15 opportunamente livellato e compattato. Sopra il letto di sabbia potrà essere previsto, secondo le sezioni di progetto un getto di protezione in calcestruzzo avente Rck minimo 15 N/mm², secondo la sezione tipo allegata, inoltre è prevista fornitura e interposizione tra letto di posa in sabbia e calcestruzzo di una guaina distanziatrice in PVC armato spessore mm 1.0. / È previsto l'onere della selezionatura del materiale fino e privo di sassi per il I° ritombamento delle tubazioni, e della terra vegetale eventualmente presente in superficie, il perfetto ripristino del piano di campagna con mezzi meccanici, il costipamento del materiale, livellatura e finitura dello strato superiore di qualsiasi tipo (prato, roccia frantumata, asfalto, ecc.) come quella preesistente all'esecuzione dello scavo, le eventuali ricariche. / È compreso l'onere del trasporto a discarica del materiale di risulta eccedente e la relativa indennità di discarica. Si comprendono infine nel prezzo tutti gli oneri derivanti da qualsiasi maggiorazione di sezione, oltre le sezioni tipo allegate, conseguente alla natura del terreno, presenza d'acqua, roccia, di manufatti, ecc. o derivante da eventi meteorologici di qualsiasi tipo, il tutto eseguito a regola d'arte e secondo le indicazioni della Direzione Lavori. / - TUBAZIONE IN PE 80 HD PER GAS METANO Serie S8.3-D=63 mm	m		14,75
O.04.45.13	Tubazioni in PE 80, ad alta densità, per uso con gas combustibili, secondo le norme UNI EN 1555, con raccordi eseguiti con raccordi a bicchiere per elettrofusione, fornita e posta in opera a qualsiasi altezza e profondità. La tubazione in PE dovrà essere interamente interrata, senza parti fuori terra. Ogni tubazione dovrà recare, in maniera visibile ed indelebile, la marcatura prevista. Nel prezzo del tubo sono compresi gli oneri per l'esecuzione delle giunzioni mediante saldatura testa a testa, la posa in opera di tutti i pezzi speciali, la posa di nastro indicatore di condotta di gasinterrata. / Il tubo deve essere posizionato come da sezione tipo allegata, con il corretto allineamento e con pendenza secondo le livellette di progetto, non deve essere danneggiato da urti o da uso non corretto dei mezzi meccanici usati per la posa e la compattazione. / Sono compresi: / tubazione in PE come descritta; / posa di nastro indicatore di condotta di gas interrata; / oneri aggiuntivi per la posa anche in presenza di acqua fino ad un battente di cm 20 ed il relativo aggottamento; / i manicotti e i pezzi speciali; le saldature; tutte le prove di tenuta, di carico e di laboratorio previste dalla vigente normativa e la fornitura dei relativi certificati; / i raccordi PE-Metallo / il lavaggio e la disinfezione delle condotte ed ogni altra operazione per dare la tubazione pronta all'uso. / materiale vario di installazione per la realizzazione delle giunzioni; / sfridi di lavorazione; / materiale vario di consumo; / E'inoltre compreso quanto altro necessario per dare la tubazione finita e funzionante. / L'onere per lo scavo ed il reinterro della tubazione sarà valutato separatamente secondo il volume di scavo che sarà computato sulla base della larghezza convenzionale stabilita dalle sezioni tipo allegate e della profondità di progetto del fondo tubo maggiorata dello spessore del sottofondo stabilito anch'esso dalle sezioni tipo allegate. È compreso lo scavo a sezione ristretta, in terreno ordinario di qualsiasi natura e consistenza, anche in presenza d'acqua con tirante inferiore a cm 20, eseguibile con mezzi meccanici, esclusa la roccia, compresa l'estrazione di massi trovanti di volume fino a m³ 0,400, gli oneri per la rimozione di manufatti di qualsiasi genere di volume fino a m³ 0,400, per il taglio ed estirpazione di piante e ceppaie, gli oneri per gli eventuali aggottamenti, armature di sostegno previste dalle norme antinfortunistiche in situazioni singolari e localizzate, la demolizione di pavimentazioni e sottofondi stradali di qualsiasi tipo non riutilizzabili, escluso l'onere del taglio preventivo delle pavimentazioni in conglomerato bituminoso; compresa la livellazione dei piani di scavo, il deposito a fianco dello scavo del materiale, il rinterro con materiale proveniente dagli scavi; sono compresi inoltre l'onere della protezione delle zone di lavoro e la regolamentare segnaletica diurna e notturna, nonchè l'onere relativo alla preventiva individuazione e segnalazione di cavi elettrici, telefonici, tubazioni di acquedotti, gasdotti, fognature, canali irrigui, canali di scolo stradali, ecc. / Le tubazioni saranno posate su letto di sabbia secondo le sezioni di progetto, con rivestimento che dovrà essere realizzato con ghiaietto lavato pezzatura mm 7-15 opportunamente livellato e compattato. Sopra il letto di sabbia potrà essere previsto, secondo le sezioni di progetto un getto di protezione in calcestruzzo avente Rck minimo 15 N/mm², secondo la sezione tipo allegata, inoltre è prevista fornitura e interposizione tra letto di posa in sabbia e calcestruzzo di una guaina distanziatrice in PVC armato spessore mm 1.0. / È previsto l'onere della selezionatura del materiale fino e privo di sassi per il I° ritombamento delle tubazioni, e della terra vegetale eventualmente presente in superficie, il perfetto ripristino del piano di campagna con mezzi meccanici, il costipamento del materiale, livellatura e finitura dello strato superiore di qualsiasi tipo (prato, roccia frantumata, asfalto, ecc.) come quella preesistente all'esecuzione dello scavo, le eventuali ricariche. / È compreso l'onere del trasporto a discarica del materiale di risulta eccedente e la relativa indennità di discarica. Si comprendono infine nel prezzo tutti gli oneri derivanti da qualsiasi maggiorazione di sezione, oltre le sezioni tipo allegate, conseguente alla natura del terreno, presenza d'acqua, roccia, di manufatti, ecc. o derivante da eventi meteorologici di qualsiasi tipo, il tutto eseguito a regola d'arte e secondo le indicazioni della Direzione Lavori. / - TUBAZIONE IN PE 80 HD PER GAS METANO Serie S8.3-D=75 mm	m		19,96
O.04.45.14	Tubazioni in PE 80, ad alta densità, per uso con gas combustibili, secondo le norme UNI EN 1555, con raccordi eseguiti con raccordi a bicchiere per elettrofusione, fornita e posta in opera a qualsiasi altezza e profondità. La tubazione in PE dovrà essere interamente interrata, senza parti fuori terra. Ogni tubazione dovrà recare, in maniera visibile ed indelebile, la marcatura prevista. Nel prezzo del tubo sono compresi gli oneri per l'esecuzione delle giunzioni mediante saldatura testa a testa, la posa in opera di tutti i pezzi speciali, la posa di nastro indicatore di condotta di gasinterrata. / Il tubo deve essere posizionato come da sezione tipo allegata, con il corretto allineamento e con pendenza secondo le livellette di progetto, non deve essere danneggiato da urti o da uso non corretto dei mezzi meccanici usati per la posa e la compattazione. / Sono compresi: / tubazione in PE come descritta; / posa di nastro indicatore di condotta di gas interrata; / oneri aggiuntivi per la posa anche in presenza di acqua fino ad un battente di cm 20 ed il relativo aggottamento; / i manicotti e i pezzi speciali; le saldature; tutte le prove di tenuta, di carico e di laboratorio previste dalla vigente normativa e la fornitura dei relativi certificati; / i raccordi PE-Metallo / il lavaggio e la disinfezione delle condotte ed ogni altra operazione per dare la tubazione pronta all'uso. / materiale vario di installazione per la realizzazione delle giunzioni; / sfridi di lavorazione; / materiale vario di consumo; / E'inoltre compreso quanto altro necessario per dare la tubazione finita e funzionante. / L'onere per lo scavo ed il reinterro della tubazione sarà valutato separatamente secondo il volume di scavo che sarà computato sulla base della larghezza convenzionale stabilita dalle sezioni tipo allegate e della profondità di progetto del fondo tubo maggiorata dello spessore del sottofondo stabilito anch'esso dalle sezioni tipo allegate. È compreso lo scavo a sezione ristretta, in terreno ordinario di qualsiasi natura e consistenza, anche in presenza d'acqua con tirante inferiore a cm 20, eseguibile con mezzi meccanici, esclusa la roccia, compresa l'estrazione di massi trovanti di volume fino a m³ 0,400, gli oneri per la rimozione di manufatti di qualsiasi genere di volume fino a m³ 0,400, per il taglio ed estirpazione di piante e ceppaie, gli oneri per gli eventuali aggottamenti, armature di sostegno previste dalle norme antinfortunistiche in situazioni singolari e localizzate, la demolizione di pavimentazioni e sottofondi stradali di qualsiasi tipo non riutilizzabili, escluso l'onere del taglio preventivo delle pavimentazioni in conglomerato bituminoso; compresa la livellazione dei piani di scavo, il deposito a fianco dello scavo del materiale, il rinterro con materiale proveniente dagli scavi; sono compresi inoltre l'onere della protezione delle zone di lavoro e la regolamentare segnaletica diurna e notturna, nonchè l'onere relativo alla preventiva individuazione e segnalazione di cavi elettrici, telefonici, tubazioni di acquedotti, gasdotti, fognature, canali irrigui, canali di scolo stradali, ecc. / Le tubazioni saranno posate su letto di sabbia secondo le sezioni di progetto, con rivestimento che dovrà essere realizzato con ghiaietto lavato pezzatura mm 7-15 opportunamente livellato e compattato. Sopra il letto di sabbia potrà essere previsto, secondo le sezioni di progetto un getto di protezione in calcestruzzo avente Rck minimo 15 N/mm², secondo la sezione tipo allegata, inoltre è prevista fornitura e interposizione tra letto di posa in sabbia e calcestruzzo di una guaina distanziatrice in PVC armato spessore mm 1.0. / È previsto l'onere della selezionatura del materiale fino e privo di sassi per il I° ritombamento delle tubazioni, e della terra vegetale eventualmente presente in superficie, il perfetto ripristino del piano di campagna con mezzi meccanici, il costipamento del materiale, livellatura e finitura dello strato superiore di qualsiasi tipo (prato, roccia frantumata, asfalto, ecc.) come quella preesistente all'esecuzione dello scavo, le eventuali ricariche. / È compreso l'onere del trasporto a discarica del materiale di risulta eccedente e la relativa indennità di discarica. Si comprendono infine nel prezzo tutti gli oneri derivanti da qualsiasi maggiorazione di sezione, oltre le sezioni tipo allegate, conseguente alla natura del terreno, presenza d'acqua, roccia, di manufatti, ecc. o derivante da eventi meteorologici di qualsiasi tipo, il tutto eseguito a regola d'arte e secondo le indicazioni della Direzione Lavori. / - TUBAZIONE IN PE 80 HD PER GAS METANO Serie S8.3-D=90 mm	m		25,97
O.04.45.15	Tubazioni in PE 80, ad alta densità, per uso con gas combustibili, secondo le norme UNI EN 1555, con raccordi eseguiti con raccordi a bicchiere per elettrofusione, fornita e posta in opera a qualsiasi altezza e profondità. La tubazione in PE dovrà essere interamente interrata, senza parti fuori terra. Ogni tubazione dovrà recare, in maniera visibile ed indelebile, la marcatura prevista. Nel prezzo del tubo sono compresi gli oneri per l'esecuzione delle giunzioni mediante saldatura testa a testa, la posa in opera di tutti i pezzi speciali, la posa di nastro indicatore di condotta di gasinterrata. / Il tubo deve essere posizionato come da sezione tipo allegata, con il corretto allineamento e con pendenza secondo le livellette di progetto, non deve essere danneggiato da urti o da uso non corretto dei mezzi meccanici usati per la posa e la compattazione. / Sono compresi: / tubazione in PE come descritta; / posa di nastro indicatore di condotta di gas interrata; / oneri aggiuntivi per la posa anche in presenza di acqua fino ad un battente di cm 20 ed il relativo aggottamento; / i manicotti e i pezzi speciali; le saldature; tutte le prove di tenuta, di carico e di laboratorio previste dalla vigente normativa e la fornitura dei relativi certificati; / i raccordi PE-Metallo / il lavaggio e la disinfezione delle condotte ed ogni altra operazione per dare la tubazione pronta all'uso. / materiale vario di installazione per la realizzazione delle giunzioni; / sfridi di lavorazione; / materiale vario di consumo; / E'inoltre compreso quanto altro necessario per dare la tubazione finita e funzionante. / L'onere per lo scavo ed il reinterro della tubazione sarà valutato separatamente secondo il volume di scavo che sarà computato sulla base della larghezza convenzionale stabilita dalle sezioni tipo allegate e della profondità di progetto del fondo tubo maggiorata dello spessore del sottofondo stabilito anch'esso dalle sezioni tipo allegate. È compreso lo scavo a sezione ristretta, in terreno ordinario di qualsiasi natura e consistenza, anche in presenza d'acqua con tirante inferiore a cm 20, eseguibile con mezzi meccanici, esclusa la roccia, compresa l'estrazione di massi trovanti di volume fino a m³ 0,400, gli oneri per la rimozione di manufatti di qualsiasi genere di volume fino a m³ 0,400, per il taglio ed estirpazione di piante e ceppaie, gli oneri per gli eventuali aggottamenti, armature di sostegno previste dalle norme antinfortunistiche in situazioni singolari e localizzate, la demolizione di pavimentazioni e sottofondi stradali di qualsiasi tipo non riutilizzabili, escluso l'onere del taglio preventivo delle pavimentazioni in conglomerato bituminoso; compresa la livellazione dei piani di scavo, il deposito a fianco dello scavo del materiale, il rinterro con materiale proveniente dagli scavi; sono compresi inoltre l'onere della protezione delle zone di lavoro e la regolamentare segnaletica diurna e notturna, nonchè l'onere relativo alla preventiva individuazione e segnalazione di cavi elettrici, telefonici, tubazioni di acquedotti, gasdotti, fognature, canali irrigui, canali di scolo stradali, ecc. / Le tubazioni saranno posate su letto di sabbia secondo le sezioni di progetto, con rivestimento che dovrà essere realizzato con ghiaietto lavato pezzatura mm 7-15 opportunamente livellato e compattato. Sopra il letto di sabbia potrà essere previsto, secondo le sezioni di progetto un getto di protezione in calcestruzzo avente Rck minimo 15 N/mm², secondo la sezione tipo allegata, inoltre è prevista fornitura e interposizione tra letto di posa in sabbia e calcestruzzo di una guaina distanziatrice in PVC armato spessore mm 1.0. / È previsto l'onere della selezionatura del materiale fino e privo di sassi per il I° ritombamento delle tubazioni, e della terra vegetale eventualmente presente in superficie, il perfetto ripristino del piano di campagna con mezzi meccanici, il costipamento del materiale, livellatura e finitura dello strato superiore di qualsiasi tipo (prato, roccia frantumata, asfalto, ecc.) come quella preesistente all'esecuzione dello scavo, le eventuali ricariche. / È compreso l'onere del trasporto a discarica del materiale di risulta eccedente e la relativa indennità di discarica. Si comprendono infine nel prezzo tutti gli oneri derivanti da qualsiasi maggiorazione di sezione, oltre le sezioni tipo allegate, conseguente alla natura del terreno, presenza d'acqua, roccia, di manufatti, ecc. o derivante da eventi meteorologici di qualsiasi tipo, il tutto eseguito a regola d'arte e secondo le indicazioni della Direzione Lavori. / - TUBAZIONE IN PE 80 HD PER GAS METANO Serie S8.3-D=110 mm	m		29,65
O.04.45.16	Tubazioni in PE 80, ad alta densità, per uso con gas combustibili, secondo le norme UNI EN 1555, con raccordi eseguiti con raccordi a bicchiere per elettrofusione, fornita e posta in opera a qualsiasi altezza e profondità. La tubazione in PE dovrà essere interamente interrata, senza parti fuori terra. Ogni tubazione dovrà recare, in maniera visibile ed indelebile, la marcatura prevista. Nel prezzo del tubo sono compresi gli oneri per l'esecuzione delle giunzioni mediante saldatura testa a testa, la posa in opera di tutti i pezzi speciali, la posa di nastro indicatore di condotta di gasinterrata. / Il tubo deve essere posizionato come da sezione tipo allegata, con il corretto allineamento e con pendenza secondo le livellette di progetto, non deve essere danneggiato da urti o da uso non corretto dei mezzi meccanici usati per la posa e la compattazione. / Sono compresi: / tubazione in PE come descritta; / posa di nastro indicatore di condotta di gas interrata; / oneri aggiuntivi per la posa anche in presenza di acqua fino ad un battente di cm 20 ed il relativo aggottamento; / i manicotti e i pezzi speciali; le saldature; tutte le prove di tenuta, di carico e di laboratorio previste dalla vigente normativa e la fornitura dei relativi certificati; / i raccordi PE-Metallo / il lavaggio e la disinfezione delle condotte ed ogni altra operazione per dare la tubazione pronta all'uso. / materiale vario di installazione per la realizzazione delle giunzioni; / sfridi di lavorazione; / materiale vario di consumo; / E'inoltre compreso quanto altro necessario per dare la tubazione finita e funzionante. / L'onere per lo scavo ed il reinterro della tubazione sarà valutato separatamente secondo il volume di scavo che sarà computato sulla base della larghezza convenzionale stabilita dalle sezioni tipo allegate e della profondità di progetto del fondo tubo maggiorata dello spessore del sottofondo stabilito anch'esso dalle sezioni tipo allegate. È compreso lo scavo a sezione ristretta, in terreno ordinario di qualsiasi natura e consistenza, anche in presenza d'acqua con tirante inferiore a cm 20, eseguibile con mezzi meccanici, esclusa la roccia, compresa l'estrazione di massi trovanti di volume fino a m³ 0,400, gli oneri per la rimozione di manufatti di qualsiasi genere di volume fino a m³ 0,400, per il taglio ed estirpazione di piante e ceppaie, gli oneri per gli eventuali aggottamenti, armature di sostegno previste dalle norme antinfortunistiche in situazioni singolari e localizzate, la demolizione di pavimentazioni e sottofondi stradali di qualsiasi tipo non riutilizzabili, escluso l'onere del taglio preventivo delle pavimentazioni in conglomerato bituminoso; compresa la livellazione dei piani di scavo, il deposito a fianco dello scavo del materiale, il rinterro con materiale proveniente dagli scavi; sono compresi inoltre l'onere della protezione delle zone di lavoro e la regolamentare segnaletica diurna e notturna, nonchè l'onere relativo alla preventiva individuazione e segnalazione di cavi elettrici, telefonici, tubazioni di acquedotti, gasdotti, fognature, canali irrigui, canali di scolo stradali, ecc. / Le tubazioni saranno posate su letto di sabbia secondo le sezioni di progetto, con rivestimento che dovrà essere realizzato con ghiaietto lavato pezzatura mm 7-15 opportunamente livellato e compattato. Sopra il letto di sabbia potrà essere previsto, secondo le sezioni di progetto un getto di protezione in calcestruzzo avente Rck minimo 15 N/mm², secondo la sezione tipo allegata, inoltre è prevista fornitura e interposizione tra letto di posa in sabbia e calcestruzzo di una guaina distanziatrice in PVC armato spessore mm 1.0. / È previsto l'onere della selezionatura del materiale fino e privo di sassi per il I° ritombamento delle tubazioni, e della terra vegetale eventualmente presente in superficie, il perfetto ripristino del piano di campagna con mezzi meccanici, il costipamento del materiale, livellatura e finitura dello strato superiore di qualsiasi tipo (prato, roccia frantumata, asfalto, ecc.) come quella preesistente all'esecuzione dello scavo, le eventuali ricariche. / È compreso l'onere del trasporto a discarica del materiale di risulta eccedente e la relativa indennità di discarica. Si comprendono infine nel prezzo tutti gli oneri derivanti da qualsiasi maggiorazione di sezione, oltre le sezioni tipo allegate, conseguente alla natura del terreno, presenza d'acqua, roccia, di manufatti, ecc. o derivante da eventi meteorologici di qualsiasi tipo, il tutto eseguito a regola d'arte e secondo le indicazioni della Direzione Lavori. / - TUBAZIONE IN PE 80 HD PER GAS METANO Scavo e reinterro	m³		35,97
O.04.46	TUBAZIONE IN PEX PREISOLATA
O.04.46.01	TUBAZIONE in polietilene reticolato (PEX) per il trasporto di fluidi caldi e freddi, di tipo singoloo doppio, adatta per la posa interrata ad alta densità e reticolazione con perossido, adatto al trasporto di acqua calda per il riscaldamento, PN6, di tipo singolo o doppio di diametri uguali o diversi. Isolamento termico realizzato con schiuma di poliuretano a cellule chiuse espanso con CO2 senza impiego di CFC, densità minima 60 kg/mc, conducibilità termica <=0,032 W/mq°K (a temperatura media di riferimento 50°C). Mantello esterno protettivo in tubo di di polietilene a bassa densità (PEAD), resistente alla corrosione, tenuta stagna. / Il tubo deve essere posizionato come da sezione tipo allegata, con il corretto allineamento e con pendenza secondo le livellette di progetto, non deve essere danneggiato da urti o da uso non corretto dei mezzi meccanici usati per la posa e la compattazione. / Sono compresi: / tubazione preisolata come descritta; / pezzi speciali quali curve a braccio corto ed a braccio lungo, derivazioni a T, realizzazione di punti fissi, muffole di giunzione, riduzioni di diametro, ecc.; / nastro di segnalazione con la dicitura "Attenzione: tubazioni acqua" posto aldisopra del getto di sabbia che ricopre le tubazioni; / materiale vario di installazione per la realizzazione delle giunzioni; / sfridi di lavorazione; / materiale vario di consumo; / e quant'altro necessario per l'esecuzione ultimata a regola d'arte. / L'onere per lo scavo ed il reinterro della tubazione sarà valutato separatamente secondo il volume di scavo che sarà computato sulla base della larghezza convenzionale stabilita dalle sezioni tipo allegate e della profondità di progetto del fondo tubo maggiorata dello spessore del sottofondo stabilito anch'esso dalle sezioni tipo allegate. È compreso lo scavo a sezione ristretta, in terreno ordinario di qualsiasi natura e consistenza, anche in presenza d'acqua con tirante inferiore a cm 20, eseguibile con mezzi meccanici, esclusa la roccia, compresa l'estrazione di massi trovanti di volume fino a m³ 0,400, gli oneri per la rimozione di manufatti di qualsiasi genere di volume fino a m³ 0,400, per il taglio ed estirpazione di piante e ceppaie, gli oneri per gli eventuali aggottamenti, armature di sostegno previste dalle norme antinfortunistiche in situazioni singolari e localizzate, la demolizione di pavimentazioni e sottofondi stradali di qualsiasi tipo non riutilizzabili, escluso l'onere del taglio preventivo delle pavimentazioni in conglomerato bituminoso; compresa la livellazione dei piani di scavo, il deposito a fianco dello scavo del materiale, il rinterro con materiale proveniente dagli scavi; sono compresi inoltre l'onere della protezione delle zone di lavoro e la regolamentare segnaletica diurna e notturna, nonchè l'onere relativo alla preventiva individuazione e segnalazione di cavi elettrici, telefonici, tubazioni di acquedotti, gasdotti, fognature, canali irrigui, canali di scolo stradali, ecc. / Le tubazioni saranno posate su letto di sabbia secondo le sezioni di progetto, con rivestimento che dovrà essere realizzato con ghiaietto lavato pezzatura mm 7-15 opportunamente livellato e compattato. Sopra il letto di sabbia potrà essere previsto, secondo le sezioni di progetto un getto di protezione in calcestruzzo avente Rck minimo 15 N/mm², secondo la sezione tipo allegata, inoltre è prevista fornitura e interposizione tra letto di posa in sabbia e calcestruzzo di una guaina distanziatrice in PVC armato spessore mm 1.0. / È previsto l'onere della selezionatura del materiale fino e privo di sassi per il I° ritombamento delle tubazioni, e della terra vegetale eventualmente presente in superficie, il perfetto ripristino del piano di campagna con mezzi meccanici, il costipamento del materiale, livellatura e finitura dello strato superiore di qualsiasi tipo (prato, roccia frantumata, asfalto, ecc.) come quella preesistente all'esecuzione dello scavo, le eventuali ricariche. / È compreso l'onere del trasporto a discarica del materiale di risulta eccedente e la relativa indennità di discarica. Si comprendono infine nel prezzo tutti gli oneri derivanti da qualsiasi maggiorazione di sezione, oltre le sezioni tipo allegate, conseguente alla natura del terreno, presenza d'acqua, roccia, di manufatti, ecc. o derivante da eventi meteorologici di qualsiasi tipo, il tutto eseguito a regola d'arte e secondo le indicazioni della Direzione Lavori. / - TUBAZIONE IN PEX PREISOLATA De 25 mm - guaina 90 mm	m		53,78
O.04.46.02	TUBAZIONE in polietilene reticolato (PEX) per il trasporto di fluidi caldi e freddi, di tipo singoloo doppio, adatta per la posa interrata ad alta densità e reticolazione con perossido, adatto al trasporto di acqua calda per il riscaldamento, PN6, di tipo singolo o doppio di diametri uguali o diversi. Isolamento termico realizzato con schiuma di poliuretano a cellule chiuse espanso con CO2 senza impiego di CFC, densità minima 60 kg/mc, conducibilità termica <=0,032 W/mq°K (a temperatura media di riferimento 50°C). Mantello esterno protettivo in tubo di di polietilene a bassa densità (PEAD), resistente alla corrosione, tenuta stagna. / Il tubo deve essere posizionato come da sezione tipo allegata, con il corretto allineamento e con pendenza secondo le livellette di progetto, non deve essere danneggiato da urti o da uso non corretto dei mezzi meccanici usati per la posa e la compattazione. / Sono compresi: / tubazione preisolata come descritta; / pezzi speciali quali curve a braccio corto ed a braccio lungo, derivazioni a T, realizzazione di punti fissi, muffole di giunzione, riduzioni di diametro, ecc.; / nastro di segnalazione con la dicitura "Attenzione: tubazioni acqua" posto aldisopra del getto di sabbia che ricopre le tubazioni; / materiale vario di installazione per la realizzazione delle giunzioni; / sfridi di lavorazione; / materiale vario di consumo; / e quant'altro necessario per l'esecuzione ultimata a regola d'arte. / L'onere per lo scavo ed il reinterro della tubazione sarà valutato separatamente secondo il volume di scavo che sarà computato sulla base della larghezza convenzionale stabilita dalle sezioni tipo allegate e della profondità di progetto del fondo tubo maggiorata dello spessore del sottofondo stabilito anch'esso dalle sezioni tipo allegate. È compreso lo scavo a sezione ristretta, in terreno ordinario di qualsiasi natura e consistenza, anche in presenza d'acqua con tirante inferiore a cm 20, eseguibile con mezzi meccanici, esclusa la roccia, compresa l'estrazione di massi trovanti di volume fino a m³ 0,400, gli oneri per la rimozione di manufatti di qualsiasi genere di volume fino a m³ 0,400, per il taglio ed estirpazione di piante e ceppaie, gli oneri per gli eventuali aggottamenti, armature di sostegno previste dalle norme antinfortunistiche in situazioni singolari e localizzate, la demolizione di pavimentazioni e sottofondi stradali di qualsiasi tipo non riutilizzabili, escluso l'onere del taglio preventivo delle pavimentazioni in conglomerato bituminoso; compresa la livellazione dei piani di scavo, il deposito a fianco dello scavo del materiale, il rinterro con materiale proveniente dagli scavi; sono compresi inoltre l'onere della protezione delle zone di lavoro e la regolamentare segnaletica diurna e notturna, nonchè l'onere relativo alla preventiva individuazione e segnalazione di cavi elettrici, telefonici, tubazioni di acquedotti, gasdotti, fognature, canali irrigui, canali di scolo stradali, ecc. / Le tubazioni saranno posate su letto di sabbia secondo le sezioni di progetto, con rivestimento che dovrà essere realizzato con ghiaietto lavato pezzatura mm 7-15 opportunamente livellato e compattato. Sopra il letto di sabbia potrà essere previsto, secondo le sezioni di progetto un getto di protezione in calcestruzzo avente Rck minimo 15 N/mm², secondo la sezione tipo allegata, inoltre è prevista fornitura e interposizione tra letto di posa in sabbia e calcestruzzo di una guaina distanziatrice in PVC armato spessore mm 1.0. / È previsto l'onere della selezionatura del materiale fino e privo di sassi per il I° ritombamento delle tubazioni, e della terra vegetale eventualmente presente in superficie, il perfetto ripristino del piano di campagna con mezzi meccanici, il costipamento del materiale, livellatura e finitura dello strato superiore di qualsiasi tipo (prato, roccia frantumata, asfalto, ecc.) come quella preesistente all'esecuzione dello scavo, le eventuali ricariche. / È compreso l'onere del trasporto a discarica del materiale di risulta eccedente e la relativa indennità di discarica. Si comprendono infine nel prezzo tutti gli oneri derivanti da qualsiasi maggiorazione di sezione, oltre le sezioni tipo allegate, conseguente alla natura del terreno, presenza d'acqua, roccia, di manufatti, ecc. o derivante da eventi meteorologici di qualsiasi tipo, il tutto eseguito a regola d'arte e secondo le indicazioni della Direzione Lavori. / - TUBAZIONE IN PEX PREISOLATA De 32 mm - guaina 75 mm	m		65,66
O.04.46.03	TUBAZIONE in polietilene reticolato (PEX) per il trasporto di fluidi caldi e freddi, di tipo singoloo doppio, adatta per la posa interrata ad alta densità e reticolazione con perossido, adatto al trasporto di acqua calda per il riscaldamento, PN6, di tipo singolo o doppio di diametri uguali o diversi. Isolamento termico realizzato con schiuma di poliuretano a cellule chiuse espanso con CO2 senza impiego di CFC, densità minima 60 kg/mc, conducibilità termica <=0,032 W/mq°K (a temperatura media di riferimento 50°C). Mantello esterno protettivo in tubo di di polietilene a bassa densità (PEAD), resistente alla corrosione, tenuta stagna. / Il tubo deve essere posizionato come da sezione tipo allegata, con il corretto allineamento e con pendenza secondo le livellette di progetto, non deve essere danneggiato da urti o da uso non corretto dei mezzi meccanici usati per la posa e la compattazione. / Sono compresi: / tubazione preisolata come descritta; / pezzi speciali quali curve a braccio corto ed a braccio lungo, derivazioni a T, realizzazione di punti fissi, muffole di giunzione, riduzioni di diametro, ecc.; / nastro di segnalazione con la dicitura "Attenzione: tubazioni acqua" posto aldisopra del getto di sabbia che ricopre le tubazioni; / materiale vario di installazione per la realizzazione delle giunzioni; / sfridi di lavorazione; / materiale vario di consumo; / e quant'altro necessario per l'esecuzione ultimata a regola d'arte. / L'onere per lo scavo ed il reinterro della tubazione sarà valutato separatamente secondo il volume di scavo che sarà computato sulla base della larghezza convenzionale stabilita dalle sezioni tipo allegate e della profondità di progetto del fondo tubo maggiorata dello spessore del sottofondo stabilito anch'esso dalle sezioni tipo allegate. È compreso lo scavo a sezione ristretta, in terreno ordinario di qualsiasi natura e consistenza, anche in presenza d'acqua con tirante inferiore a cm 20, eseguibile con mezzi meccanici, esclusa la roccia, compresa l'estrazione di massi trovanti di volume fino a m³ 0,400, gli oneri per la rimozione di manufatti di qualsiasi genere di volume fino a m³ 0,400, per il taglio ed estirpazione di piante e ceppaie, gli oneri per gli eventuali aggottamenti, armature di sostegno previste dalle norme antinfortunistiche in situazioni singolari e localizzate, la demolizione di pavimentazioni e sottofondi stradali di qualsiasi tipo non riutilizzabili, escluso l'onere del taglio preventivo delle pavimentazioni in conglomerato bituminoso; compresa la livellazione dei piani di scavo, il deposito a fianco dello scavo del materiale, il rinterro con materiale proveniente dagli scavi; sono compresi inoltre l'onere della protezione delle zone di lavoro e la regolamentare segnaletica diurna e notturna, nonchè l'onere relativo alla preventiva individuazione e segnalazione di cavi elettrici, telefonici, tubazioni di acquedotti, gasdotti, fognature, canali irrigui, canali di scolo stradali, ecc. / Le tubazioni saranno posate su letto di sabbia secondo le sezioni di progetto, con rivestimento che dovrà essere realizzato con ghiaietto lavato pezzatura mm 7-15 opportunamente livellato e compattato. Sopra il letto di sabbia potrà essere previsto, secondo le sezioni di progetto un getto di protezione in calcestruzzo avente Rck minimo 15 N/mm², secondo la sezione tipo allegata, inoltre è prevista fornitura e interposizione tra letto di posa in sabbia e calcestruzzo di una guaina distanziatrice in PVC armato spessore mm 1.0. / È previsto l'onere della selezionatura del materiale fino e privo di sassi per il I° ritombamento delle tubazioni, e della terra vegetale eventualmente presente in superficie, il perfetto ripristino del piano di campagna con mezzi meccanici, il costipamento del materiale, livellatura e finitura dello strato superiore di qualsiasi tipo (prato, roccia frantumata, asfalto, ecc.) come quella preesistente all'esecuzione dello scavo, le eventuali ricariche. / È compreso l'onere del trasporto a discarica del materiale di risulta eccedente e la relativa indennità di discarica. Si comprendono infine nel prezzo tutti gli oneri derivanti da qualsiasi maggiorazione di sezione, oltre le sezioni tipo allegate, conseguente alla natura del terreno, presenza d'acqua, roccia, di manufatti, ecc. o derivante da eventi meteorologici di qualsiasi tipo, il tutto eseguito a regola d'arte e secondo le indicazioni della Direzione Lavori. / - TUBAZIONE IN PEX PREISOLATA De 40 mm - guaina 90 mm	m		70,41
O.04.46.04	TUBAZIONE in polietilene reticolato (PEX) per il trasporto di fluidi caldi e freddi, di tipo singoloo doppio, adatta per la posa interrata ad alta densità e reticolazione con perossido, adatto al trasporto di acqua calda per il riscaldamento, PN6, di tipo singolo o doppio di diametri uguali o diversi. Isolamento termico realizzato con schiuma di poliuretano a cellule chiuse espanso con CO2 senza impiego di CFC, densità minima 60 kg/mc, conducibilità termica <=0,032 W/mq°K (a temperatura media di riferimento 50°C). Mantello esterno protettivo in tubo di di polietilene a bassa densità (PEAD), resistente alla corrosione, tenuta stagna. / Il tubo deve essere posizionato come da sezione tipo allegata, con il corretto allineamento e con pendenza secondo le livellette di progetto, non deve essere danneggiato da urti o da uso non corretto dei mezzi meccanici usati per la posa e la compattazione. / Sono compresi: / tubazione preisolata come descritta; / pezzi speciali quali curve a braccio corto ed a braccio lungo, derivazioni a T, realizzazione di punti fissi, muffole di giunzione, riduzioni di diametro, ecc.; / nastro di segnalazione con la dicitura "Attenzione: tubazioni acqua" posto aldisopra del getto di sabbia che ricopre le tubazioni; / materiale vario di installazione per la realizzazione delle giunzioni; / sfridi di lavorazione; / materiale vario di consumo; / e quant'altro necessario per l'esecuzione ultimata a regola d'arte. / L'onere per lo scavo ed il reinterro della tubazione sarà valutato separatamente secondo il volume di scavo che sarà computato sulla base della larghezza convenzionale stabilita dalle sezioni tipo allegate e della profondità di progetto del fondo tubo maggiorata dello spessore del sottofondo stabilito anch'esso dalle sezioni tipo allegate. È compreso lo scavo a sezione ristretta, in terreno ordinario di qualsiasi natura e consistenza, anche in presenza d'acqua con tirante inferiore a cm 20, eseguibile con mezzi meccanici, esclusa la roccia, compresa l'estrazione di massi trovanti di volume fino a m³ 0,400, gli oneri per la rimozione di manufatti di qualsiasi genere di volume fino a m³ 0,400, per il taglio ed estirpazione di piante e ceppaie, gli oneri per gli eventuali aggottamenti, armature di sostegno previste dalle norme antinfortunistiche in situazioni singolari e localizzate, la demolizione di pavimentazioni e sottofondi stradali di qualsiasi tipo non riutilizzabili, escluso l'onere del taglio preventivo delle pavimentazioni in conglomerato bituminoso; compresa la livellazione dei piani di scavo, il deposito a fianco dello scavo del materiale, il rinterro con materiale proveniente dagli scavi; sono compresi inoltre l'onere della protezione delle zone di lavoro e la regolamentare segnaletica diurna e notturna, nonchè l'onere relativo alla preventiva individuazione e segnalazione di cavi elettrici, telefonici, tubazioni di acquedotti, gasdotti, fognature, canali irrigui, canali di scolo stradali, ecc. / Le tubazioni saranno posate su letto di sabbia secondo le sezioni di progetto, con rivestimento che dovrà essere realizzato con ghiaietto lavato pezzatura mm 7-15 opportunamente livellato e compattato. Sopra il letto di sabbia potrà essere previsto, secondo le sezioni di progetto un getto di protezione in calcestruzzo avente Rck minimo 15 N/mm², secondo la sezione tipo allegata, inoltre è prevista fornitura e interposizione tra letto di posa in sabbia e calcestruzzo di una guaina distanziatrice in PVC armato spessore mm 1.0. / È previsto l'onere della selezionatura del materiale fino e privo di sassi per il I° ritombamento delle tubazioni, e della terra vegetale eventualmente presente in superficie, il perfetto ripristino del piano di campagna con mezzi meccanici, il costipamento del materiale, livellatura e finitura dello strato superiore di qualsiasi tipo (prato, roccia frantumata, asfalto, ecc.) come quella preesistente all'esecuzione dello scavo, le eventuali ricariche. / È compreso l'onere del trasporto a discarica del materiale di risulta eccedente e la relativa indennità di discarica. Si comprendono infine nel prezzo tutti gli oneri derivanti da qualsiasi maggiorazione di sezione, oltre le sezioni tipo allegate, conseguente alla natura del terreno, presenza d'acqua, roccia, di manufatti, ecc. o derivante da eventi meteorologici di qualsiasi tipo, il tutto eseguito a regola d'arte e secondo le indicazioni della Direzione Lavori. / - TUBAZIONE IN PEX PREISOLATA De 50 mm - guaina 110 mm	m		88,74
O.04.46.05	TUBAZIONE in polietilene reticolato (PEX) per il trasporto di fluidi caldi e freddi, di tipo singoloo doppio, adatta per la posa interrata ad alta densità e reticolazione con perossido, adatto al trasporto di acqua calda per il riscaldamento, PN6, di tipo singolo o doppio di diametri uguali o diversi. Isolamento termico realizzato con schiuma di poliuretano a cellule chiuse espanso con CO2 senza impiego di CFC, densità minima 60 kg/mc, conducibilità termica <=0,032 W/mq°K (a temperatura media di riferimento 50°C). Mantello esterno protettivo in tubo di di polietilene a bassa densità (PEAD), resistente alla corrosione, tenuta stagna. / Il tubo deve essere posizionato come da sezione tipo allegata, con il corretto allineamento e con pendenza secondo le livellette di progetto, non deve essere danneggiato da urti o da uso non corretto dei mezzi meccanici usati per la posa e la compattazione. / Sono compresi: / tubazione preisolata come descritta; / pezzi speciali quali curve a braccio corto ed a braccio lungo, derivazioni a T, realizzazione di punti fissi, muffole di giunzione, riduzioni di diametro, ecc.; / nastro di segnalazione con la dicitura "Attenzione: tubazioni acqua" posto aldisopra del getto di sabbia che ricopre le tubazioni; / materiale vario di installazione per la realizzazione delle giunzioni; / sfridi di lavorazione; / materiale vario di consumo; / e quant'altro necessario per l'esecuzione ultimata a regola d'arte. / L'onere per lo scavo ed il reinterro della tubazione sarà valutato separatamente secondo il volume di scavo che sarà computato sulla base della larghezza convenzionale stabilita dalle sezioni tipo allegate e della profondità di progetto del fondo tubo maggiorata dello spessore del sottofondo stabilito anch'esso dalle sezioni tipo allegate. È compreso lo scavo a sezione ristretta, in terreno ordinario di qualsiasi natura e consistenza, anche in presenza d'acqua con tirante inferiore a cm 20, eseguibile con mezzi meccanici, esclusa la roccia, compresa l'estrazione di massi trovanti di volume fino a m³ 0,400, gli oneri per la rimozione di manufatti di qualsiasi genere di volume fino a m³ 0,400, per il taglio ed estirpazione di piante e ceppaie, gli oneri per gli eventuali aggottamenti, armature di sostegno previste dalle norme antinfortunistiche in situazioni singolari e localizzate, la demolizione di pavimentazioni e sottofondi stradali di qualsiasi tipo non riutilizzabili, escluso l'onere del taglio preventivo delle pavimentazioni in conglomerato bituminoso; compresa la livellazione dei piani di scavo, il deposito a fianco dello scavo del materiale, il rinterro con materiale proveniente dagli scavi; sono compresi inoltre l'onere della protezione delle zone di lavoro e la regolamentare segnaletica diurna e notturna, nonchè l'onere relativo alla preventiva individuazione e segnalazione di cavi elettrici, telefonici, tubazioni di acquedotti, gasdotti, fognature, canali irrigui, canali di scolo stradali, ecc. / Le tubazioni saranno posate su letto di sabbia secondo le sezioni di progetto, con rivestimento che dovrà essere realizzato con ghiaietto lavato pezzatura mm 7-15 opportunamente livellato e compattato. Sopra il letto di sabbia potrà essere previsto, secondo le sezioni di progetto un getto di protezione in calcestruzzo avente Rck minimo 15 N/mm², secondo la sezione tipo allegata, inoltre è prevista fornitura e interposizione tra letto di posa in sabbia e calcestruzzo di una guaina distanziatrice in PVC armato spessore mm 1.0. / È previsto l'onere della selezionatura del materiale fino e privo di sassi per il I° ritombamento delle tubazioni, e della terra vegetale eventualmente presente in superficie, il perfetto ripristino del piano di campagna con mezzi meccanici, il costipamento del materiale, livellatura e finitura dello strato superiore di qualsiasi tipo (prato, roccia frantumata, asfalto, ecc.) come quella preesistente all'esecuzione dello scavo, le eventuali ricariche. / È compreso l'onere del trasporto a discarica del materiale di risulta eccedente e la relativa indennità di discarica. Si comprendono infine nel prezzo tutti gli oneri derivanti da qualsiasi maggiorazione di sezione, oltre le sezioni tipo allegate, conseguente alla natura del terreno, presenza d'acqua, roccia, di manufatti, ecc. o derivante da eventi meteorologici di qualsiasi tipo, il tutto eseguito a regola d'arte e secondo le indicazioni della Direzione Lavori. / - TUBAZIONE IN PEX PREISOLATA De 63 mm - guaina 125 mm	m		115,94
O.04.46.06	TUBAZIONE in polietilene reticolato (PEX) per il trasporto di fluidi caldi e freddi, di tipo singoloo doppio, adatta per la posa interrata ad alta densità e reticolazione con perossido, adatto al trasporto di acqua calda per il riscaldamento, PN6, di tipo singolo o doppio di diametri uguali o diversi. Isolamento termico realizzato con schiuma di poliuretano a cellule chiuse espanso con CO2 senza impiego di CFC, densità minima 60 kg/mc, conducibilità termica <=0,032 W/mq°K (a temperatura media di riferimento 50°C). Mantello esterno protettivo in tubo di di polietilene a bassa densità (PEAD), resistente alla corrosione, tenuta stagna. / Il tubo deve essere posizionato come da sezione tipo allegata, con il corretto allineamento e con pendenza secondo le livellette di progetto, non deve essere danneggiato da urti o da uso non corretto dei mezzi meccanici usati per la posa e la compattazione. / Sono compresi: / tubazione preisolata come descritta; / pezzi speciali quali curve a braccio corto ed a braccio lungo, derivazioni a T, realizzazione di punti fissi, muffole di giunzione, riduzioni di diametro, ecc.; / nastro di segnalazione con la dicitura "Attenzione: tubazioni acqua" posto aldisopra del getto di sabbia che ricopre le tubazioni; / materiale vario di installazione per la realizzazione delle giunzioni; / sfridi di lavorazione; / materiale vario di consumo; / e quant'altro necessario per l'esecuzione ultimata a regola d'arte. / L'onere per lo scavo ed il reinterro della tubazione sarà valutato separatamente secondo il volume di scavo che sarà computato sulla base della larghezza convenzionale stabilita dalle sezioni tipo allegate e della profondità di progetto del fondo tubo maggiorata dello spessore del sottofondo stabilito anch'esso dalle sezioni tipo allegate. È compreso lo scavo a sezione ristretta, in terreno ordinario di qualsiasi natura e consistenza, anche in presenza d'acqua con tirante inferiore a cm 20, eseguibile con mezzi meccanici, esclusa la roccia, compresa l'estrazione di massi trovanti di volume fino a m³ 0,400, gli oneri per la rimozione di manufatti di qualsiasi genere di volume fino a m³ 0,400, per il taglio ed estirpazione di piante e ceppaie, gli oneri per gli eventuali aggottamenti, armature di sostegno previste dalle norme antinfortunistiche in situazioni singolari e localizzate, la demolizione di pavimentazioni e sottofondi stradali di qualsiasi tipo non riutilizzabili, escluso l'onere del taglio preventivo delle pavimentazioni in conglomerato bituminoso; compresa la livellazione dei piani di scavo, il deposito a fianco dello scavo del materiale, il rinterro con materiale proveniente dagli scavi; sono compresi inoltre l'onere della protezione delle zone di lavoro e la regolamentare segnaletica diurna e notturna, nonchè l'onere relativo alla preventiva individuazione e segnalazione di cavi elettrici, telefonici, tubazioni di acquedotti, gasdotti, fognature, canali irrigui, canali di scolo stradali, ecc. / Le tubazioni saranno posate su letto di sabbia secondo le sezioni di progetto, con rivestimento che dovrà essere realizzato con ghiaietto lavato pezzatura mm 7-15 opportunamente livellato e compattato. Sopra il letto di sabbia potrà essere previsto, secondo le sezioni di progetto un getto di protezione in calcestruzzo avente Rck minimo 15 N/mm², secondo la sezione tipo allegata, inoltre è prevista fornitura e interposizione tra letto di posa in sabbia e calcestruzzo di una guaina distanziatrice in PVC armato spessore mm 1.0. / È previsto l'onere della selezionatura del materiale fino e privo di sassi per il I° ritombamento delle tubazioni, e della terra vegetale eventualmente presente in superficie, il perfetto ripristino del piano di campagna con mezzi meccanici, il costipamento del materiale, livellatura e finitura dello strato superiore di qualsiasi tipo (prato, roccia frantumata, asfalto, ecc.) come quella preesistente all'esecuzione dello scavo, le eventuali ricariche. / È compreso l'onere del trasporto a discarica del materiale di risulta eccedente e la relativa indennità di discarica. Si comprendono infine nel prezzo tutti gli oneri derivanti da qualsiasi maggiorazione di sezione, oltre le sezioni tipo allegate, conseguente alla natura del terreno, presenza d'acqua, roccia, di manufatti, ecc. o derivante da eventi meteorologici di qualsiasi tipo, il tutto eseguito a regola d'arte e secondo le indicazioni della Direzione Lavori. / - TUBAZIONE IN PEX PREISOLATA De 75 mm - guaina 140 mm	m		127,92
O.04.46.07	TUBAZIONE in polietilene reticolato (PEX) per il trasporto di fluidi caldi e freddi, di tipo singoloo doppio, adatta per la posa interrata ad alta densità e reticolazione con perossido, adatto al trasporto di acqua calda per il riscaldamento, PN6, di tipo singolo o doppio di diametri uguali o diversi. Isolamento termico realizzato con schiuma di poliuretano a cellule chiuse espanso con CO2 senza impiego di CFC, densità minima 60 kg/mc, conducibilità termica <=0,032 W/mq°K (a temperatura media di riferimento 50°C). Mantello esterno protettivo in tubo di di polietilene a bassa densità (PEAD), resistente alla corrosione, tenuta stagna. / Il tubo deve essere posizionato come da sezione tipo allegata, con il corretto allineamento e con pendenza secondo le livellette di progetto, non deve essere danneggiato da urti o da uso non corretto dei mezzi meccanici usati per la posa e la compattazione. / Sono compresi: / tubazione preisolata come descritta; / pezzi speciali quali curve a braccio corto ed a braccio lungo, derivazioni a T, realizzazione di punti fissi, muffole di giunzione, riduzioni di diametro, ecc.; / nastro di segnalazione con la dicitura "Attenzione: tubazioni acqua" posto aldisopra del getto di sabbia che ricopre le tubazioni; / materiale vario di installazione per la realizzazione delle giunzioni; / sfridi di lavorazione; / materiale vario di consumo; / e quant'altro necessario per l'esecuzione ultimata a regola d'arte. / L'onere per lo scavo ed il reinterro della tubazione sarà valutato separatamente secondo il volume di scavo che sarà computato sulla base della larghezza convenzionale stabilita dalle sezioni tipo allegate e della profondità di progetto del fondo tubo maggiorata dello spessore del sottofondo stabilito anch'esso dalle sezioni tipo allegate. È compreso lo scavo a sezione ristretta, in terreno ordinario di qualsiasi natura e consistenza, anche in presenza d'acqua con tirante inferiore a cm 20, eseguibile con mezzi meccanici, esclusa la roccia, compresa l'estrazione di massi trovanti di volume fino a m³ 0,400, gli oneri per la rimozione di manufatti di qualsiasi genere di volume fino a m³ 0,400, per il taglio ed estirpazione di piante e ceppaie, gli oneri per gli eventuali aggottamenti, armature di sostegno previste dalle norme antinfortunistiche in situazioni singolari e localizzate, la demolizione di pavimentazioni e sottofondi stradali di qualsiasi tipo non riutilizzabili, escluso l'onere del taglio preventivo delle pavimentazioni in conglomerato bituminoso; compresa la livellazione dei piani di scavo, il deposito a fianco dello scavo del materiale, il rinterro con materiale proveniente dagli scavi; sono compresi inoltre l'onere della protezione delle zone di lavoro e la regolamentare segnaletica diurna e notturna, nonchè l'onere relativo alla preventiva individuazione e segnalazione di cavi elettrici, telefonici, tubazioni di acquedotti, gasdotti, fognature, canali irrigui, canali di scolo stradali, ecc. / Le tubazioni saranno posate su letto di sabbia secondo le sezioni di progetto, con rivestimento che dovrà essere realizzato con ghiaietto lavato pezzatura mm 7-15 opportunamente livellato e compattato. Sopra il letto di sabbia potrà essere previsto, secondo le sezioni di progetto un getto di protezione in calcestruzzo avente Rck minimo 15 N/mm², secondo la sezione tipo allegata, inoltre è prevista fornitura e interposizione tra letto di posa in sabbia e calcestruzzo di una guaina distanziatrice in PVC armato spessore mm 1.0. / È previsto l'onere della selezionatura del materiale fino e privo di sassi per il I° ritombamento delle tubazioni, e della terra vegetale eventualmente presente in superficie, il perfetto ripristino del piano di campagna con mezzi meccanici, il costipamento del materiale, livellatura e finitura dello strato superiore di qualsiasi tipo (prato, roccia frantumata, asfalto, ecc.) come quella preesistente all'esecuzione dello scavo, le eventuali ricariche. / È compreso l'onere del trasporto a discarica del materiale di risulta eccedente e la relativa indennità di discarica. Si comprendono infine nel prezzo tutti gli oneri derivanti da qualsiasi maggiorazione di sezione, oltre le sezioni tipo allegate, conseguente alla natura del terreno, presenza d'acqua, roccia, di manufatti, ecc. o derivante da eventi meteorologici di qualsiasi tipo, il tutto eseguito a regola d'arte e secondo le indicazioni della Direzione Lavori. / - TUBAZIONE IN PEX PREISOLATA De 90 mm - guaina 160 mm	m		148,81
O.04.46.08	TUBAZIONE in polietilene reticolato (PEX) per il trasporto di fluidi caldi e freddi, di tipo singoloo doppio, adatta per la posa interrata ad alta densità e reticolazione con perossido, adatto al trasporto di acqua calda per il riscaldamento, PN6, di tipo singolo o doppio di diametri uguali o diversi. Isolamento termico realizzato con schiuma di poliuretano a cellule chiuse espanso con CO2 senza impiego di CFC, densità minima 60 kg/mc, conducibilità termica <=0,032 W/mq°K (a temperatura media di riferimento 50°C). Mantello esterno protettivo in tubo di di polietilene a bassa densità (PEAD), resistente alla corrosione, tenuta stagna. / Il tubo deve essere posizionato come da sezione tipo allegata, con il corretto allineamento e con pendenza secondo le livellette di progetto, non deve essere danneggiato da urti o da uso non corretto dei mezzi meccanici usati per la posa e la compattazione. / Sono compresi: / tubazione preisolata come descritta; / pezzi speciali quali curve a braccio corto ed a braccio lungo, derivazioni a T, realizzazione di punti fissi, muffole di giunzione, riduzioni di diametro, ecc.; / nastro di segnalazione con la dicitura "Attenzione: tubazioni acqua" posto aldisopra del getto di sabbia che ricopre le tubazioni; / materiale vario di installazione per la realizzazione delle giunzioni; / sfridi di lavorazione; / materiale vario di consumo; / e quant'altro necessario per l'esecuzione ultimata a regola d'arte. / L'onere per lo scavo ed il reinterro della tubazione sarà valutato separatamente secondo il volume di scavo che sarà computato sulla base della larghezza convenzionale stabilita dalle sezioni tipo allegate e della profondità di progetto del fondo tubo maggiorata dello spessore del sottofondo stabilito anch'esso dalle sezioni tipo allegate. È compreso lo scavo a sezione ristretta, in terreno ordinario di qualsiasi natura e consistenza, anche in presenza d'acqua con tirante inferiore a cm 20, eseguibile con mezzi meccanici, esclusa la roccia, compresa l'estrazione di massi trovanti di volume fino a m³ 0,400, gli oneri per la rimozione di manufatti di qualsiasi genere di volume fino a m³ 0,400, per il taglio ed estirpazione di piante e ceppaie, gli oneri per gli eventuali aggottamenti, armature di sostegno previste dalle norme antinfortunistiche in situazioni singolari e localizzate, la demolizione di pavimentazioni e sottofondi stradali di qualsiasi tipo non riutilizzabili, escluso l'onere del taglio preventivo delle pavimentazioni in conglomerato bituminoso; compresa la livellazione dei piani di scavo, il deposito a fianco dello scavo del materiale, il rinterro con materiale proveniente dagli scavi; sono compresi inoltre l'onere della protezione delle zone di lavoro e la regolamentare segnaletica diurna e notturna, nonchè l'onere relativo alla preventiva individuazione e segnalazione di cavi elettrici, telefonici, tubazioni di acquedotti, gasdotti, fognature, canali irrigui, canali di scolo stradali, ecc. / Le tubazioni saranno posate su letto di sabbia secondo le sezioni di progetto, con rivestimento che dovrà essere realizzato con ghiaietto lavato pezzatura mm 7-15 opportunamente livellato e compattato. Sopra il letto di sabbia potrà essere previsto, secondo le sezioni di progetto un getto di protezione in calcestruzzo avente Rck minimo 15 N/mm², secondo la sezione tipo allegata, inoltre è prevista fornitura e interposizione tra letto di posa in sabbia e calcestruzzo di una guaina distanziatrice in PVC armato spessore mm 1.0. / È previsto l'onere della selezionatura del materiale fino e privo di sassi per il I° ritombamento delle tubazioni, e della terra vegetale eventualmente presente in superficie, il perfetto ripristino del piano di campagna con mezzi meccanici, il costipamento del materiale, livellatura e finitura dello strato superiore di qualsiasi tipo (prato, roccia frantumata, asfalto, ecc.) come quella preesistente all'esecuzione dello scavo, le eventuali ricariche. / È compreso l'onere del trasporto a discarica del materiale di risulta eccedente e la relativa indennità di discarica. Si comprendono infine nel prezzo tutti gli oneri derivanti da qualsiasi maggiorazione di sezione, oltre le sezioni tipo allegate, conseguente alla natura del terreno, presenza d'acqua, roccia, di manufatti, ecc. o derivante da eventi meteorologici di qualsiasi tipo, il tutto eseguito a regola d'arte e secondo le indicazioni della Direzione Lavori. / - TUBAZIONE IN PEX PREISOLATA De 110 mm - guaina 180 mm	m		175,24
O.04.46.09	TUBAZIONE in polietilene reticolato (PEX) per il trasporto di fluidi caldi e freddi, di tipo singoloo doppio, adatta per la posa interrata ad alta densità e reticolazione con perossido, adatto al trasporto di acqua calda per il riscaldamento, PN6, di tipo singolo o doppio di diametri uguali o diversi. Isolamento termico realizzato con schiuma di poliuretano a cellule chiuse espanso con CO2 senza impiego di CFC, densità minima 60 kg/mc, conducibilità termica <=0,032 W/mq°K (a temperatura media di riferimento 50°C). Mantello esterno protettivo in tubo di di polietilene a bassa densità (PEAD), resistente alla corrosione, tenuta stagna. / Il tubo deve essere posizionato come da sezione tipo allegata, con il corretto allineamento e con pendenza secondo le livellette di progetto, non deve essere danneggiato da urti o da uso non corretto dei mezzi meccanici usati per la posa e la compattazione. / Sono compresi: / tubazione preisolata come descritta; / pezzi speciali quali curve a braccio corto ed a braccio lungo, derivazioni a T, realizzazione di punti fissi, muffole di giunzione, riduzioni di diametro, ecc.; / nastro di segnalazione con la dicitura "Attenzione: tubazioni acqua" posto aldisopra del getto di sabbia che ricopre le tubazioni; / materiale vario di installazione per la realizzazione delle giunzioni; / sfridi di lavorazione; / materiale vario di consumo; / e quant'altro necessario per l'esecuzione ultimata a regola d'arte. / L'onere per lo scavo ed il reinterro della tubazione sarà valutato separatamente secondo il volume di scavo che sarà computato sulla base della larghezza convenzionale stabilita dalle sezioni tipo allegate e della profondità di progetto del fondo tubo maggiorata dello spessore del sottofondo stabilito anch'esso dalle sezioni tipo allegate. È compreso lo scavo a sezione ristretta, in terreno ordinario di qualsiasi natura e consistenza, anche in presenza d'acqua con tirante inferiore a cm 20, eseguibile con mezzi meccanici, esclusa la roccia, compresa l'estrazione di massi trovanti di volume fino a m³ 0,400, gli oneri per la rimozione di manufatti di qualsiasi genere di volume fino a m³ 0,400, per il taglio ed estirpazione di piante e ceppaie, gli oneri per gli eventuali aggottamenti, armature di sostegno previste dalle norme antinfortunistiche in situazioni singolari e localizzate, la demolizione di pavimentazioni e sottofondi stradali di qualsiasi tipo non riutilizzabili, escluso l'onere del taglio preventivo delle pavimentazioni in conglomerato bituminoso; compresa la livellazione dei piani di scavo, il deposito a fianco dello scavo del materiale, il rinterro con materiale proveniente dagli scavi; sono compresi inoltre l'onere della protezione delle zone di lavoro e la regolamentare segnaletica diurna e notturna, nonchè l'onere relativo alla preventiva individuazione e segnalazione di cavi elettrici, telefonici, tubazioni di acquedotti, gasdotti, fognature, canali irrigui, canali di scolo stradali, ecc. / Le tubazioni saranno posate su letto di sabbia secondo le sezioni di progetto, con rivestimento che dovrà essere realizzato con ghiaietto lavato pezzatura mm 7-15 opportunamente livellato e compattato. Sopra il letto di sabbia potrà essere previsto, secondo le sezioni di progetto un getto di protezione in calcestruzzo avente Rck minimo 15 N/mm², secondo la sezione tipo allegata, inoltre è prevista fornitura e interposizione tra letto di posa in sabbia e calcestruzzo di una guaina distanziatrice in PVC armato spessore mm 1.0. / È previsto l'onere della selezionatura del materiale fino e privo di sassi per il I° ritombamento delle tubazioni, e della terra vegetale eventualmente presente in superficie, il perfetto ripristino del piano di campagna con mezzi meccanici, il costipamento del materiale, livellatura e finitura dello strato superiore di qualsiasi tipo (prato, roccia frantumata, asfalto, ecc.) come quella preesistente all'esecuzione dello scavo, le eventuali ricariche. / È compreso l'onere del trasporto a discarica del materiale di risulta eccedente e la relativa indennità di discarica. Si comprendono infine nel prezzo tutti gli oneri derivanti da qualsiasi maggiorazione di sezione, oltre le sezioni tipo allegate, conseguente alla natura del terreno, presenza d'acqua, roccia, di manufatti, ecc. o derivante da eventi meteorologici di qualsiasi tipo, il tutto eseguito a regola d'arte e secondo le indicazioni della Direzione Lavori. / - TUBAZIONE IN PEX PREISOLATA Scavo e reinterro	m³		35,97
O.04.47	TUBAZIONE IN RAME NUDO
O.04.47.01	Tubo in rame per impiantistica in Lega Cu-DHP UNI EN 1412 (UNI 5649-71), esente da additivi quali coloranti, fluidificanti, plastificanti, fornito in rotoli nello stato fisico ricotto (R 220) o in verghe nello stato fisico duro (R 290) / Caratteristiche tecniche: / Dimensioni e tolleranze: UNI EN 1057 (UNI 6507); / Rugosità della superficie interna: Ra = 0,1 di micron; / Densità 8,94 kg/dm³; / Punto di fusione 1.083 °C; / Coefficiente di dilatazione termica lineare: 0,0168 mm/m°C; / Conduttività termica a 20 °C = 364 W/m°C; / Compresi: / tubazioni in rame di qualsiasi diametro; / pezzi speciali (curve, gomiti, nippli, tee di derivazione, flange, bulloneria, ecc...); / sfridi di lavorazione; / materiale vario di consumo (guarnizioni, bulloni, ecc ); / e quant'altro necessario per l'esecuzione ultimata a regola d'arte dei vari circuiti. / - TUBAZIONE IN RAME NUDO D x s = 10 x 1,0	m		9,50
O.04.47.02	Tubo in rame per impiantistica in Lega Cu-DHP UNI EN 1412 (UNI 5649-71), esente da additivi quali coloranti, fluidificanti, plastificanti, fornito in rotoli nello stato fisico ricotto (R 220) o in verghe nello stato fisico duro (R 290) / Caratteristiche tecniche: / Dimensioni e tolleranze: UNI EN 1057 (UNI 6507); / Rugosità della superficie interna: Ra = 0,1 di micron; / Densità 8,94 kg/dm³; / Punto di fusione 1.083 °C; / Coefficiente di dilatazione termica lineare: 0,0168 mm/m°C; / Conduttività termica a 20 °C = 364 W/m°C; / Compresi: / tubazioni in rame di qualsiasi diametro; / pezzi speciali (curve, gomiti, nippli, tee di derivazione, flange, bulloneria, ecc...); / sfridi di lavorazione; / materiale vario di consumo (guarnizioni, bulloni, ecc ); / e quant'altro necessario per l'esecuzione ultimata a regola d'arte dei vari circuiti. / - TUBAZIONE IN RAME NUDO D x s = 12 x 1,0	m		10,52
O.04.47.03	Tubo in rame per impiantistica in Lega Cu-DHP UNI EN 1412 (UNI 5649-71), esente da additivi quali coloranti, fluidificanti, plastificanti, fornito in rotoli nello stato fisico ricotto (R 220) o in verghe nello stato fisico duro (R 290) / Caratteristiche tecniche: / Dimensioni e tolleranze: UNI EN 1057 (UNI 6507); / Rugosità della superficie interna: Ra = 0,1 di micron; / Densità 8,94 kg/dm³; / Punto di fusione 1.083 °C; / Coefficiente di dilatazione termica lineare: 0,0168 mm/m°C; / Conduttività termica a 20 °C = 364 W/m°C; / Compresi: / tubazioni in rame di qualsiasi diametro; / pezzi speciali (curve, gomiti, nippli, tee di derivazione, flange, bulloneria, ecc...); / sfridi di lavorazione; / materiale vario di consumo (guarnizioni, bulloni, ecc ); / e quant'altro necessario per l'esecuzione ultimata a regola d'arte dei vari circuiti. / - TUBAZIONE IN RAME NUDO D x s = 14 x 1,0	m		12,34
O.04.47.04	Tubo in rame per impiantistica in Lega Cu-DHP UNI EN 1412 (UNI 5649-71), esente da additivi quali coloranti, fluidificanti, plastificanti, fornito in rotoli nello stato fisico ricotto (R 220) o in verghe nello stato fisico duro (R 290) / Caratteristiche tecniche: / Dimensioni e tolleranze: UNI EN 1057 (UNI 6507); / Rugosità della superficie interna: Ra = 0,1 di micron; / Densità 8,94 kg/dm³; / Punto di fusione 1.083 °C; / Coefficiente di dilatazione termica lineare: 0,0168 mm/m°C; / Conduttività termica a 20 °C = 364 W/m°C; / Compresi: / tubazioni in rame di qualsiasi diametro; / pezzi speciali (curve, gomiti, nippli, tee di derivazione, flange, bulloneria, ecc...); / sfridi di lavorazione; / materiale vario di consumo (guarnizioni, bulloni, ecc ); / e quant'altro necessario per l'esecuzione ultimata a regola d'arte dei vari circuiti. / - TUBAZIONE IN RAME NUDO D x s = 15 x 1,0	m		13,34
O.04.47.05	Tubo in rame per impiantistica in Lega Cu-DHP UNI EN 1412 (UNI 5649-71), esente da additivi quali coloranti, fluidificanti, plastificanti, fornito in rotoli nello stato fisico ricotto (R 220) o in verghe nello stato fisico duro (R 290) / Caratteristiche tecniche: / Dimensioni e tolleranze: UNI EN 1057 (UNI 6507); / Rugosità della superficie interna: Ra = 0,1 di micron; / Densità 8,94 kg/dm³; / Punto di fusione 1.083 °C; / Coefficiente di dilatazione termica lineare: 0,0168 mm/m°C; / Conduttività termica a 20 °C = 364 W/m°C; / Compresi: / tubazioni in rame di qualsiasi diametro; / pezzi speciali (curve, gomiti, nippli, tee di derivazione, flange, bulloneria, ecc...); / sfridi di lavorazione; / materiale vario di consumo (guarnizioni, bulloni, ecc ); / e quant'altro necessario per l'esecuzione ultimata a regola d'arte dei vari circuiti. / - TUBAZIONE IN RAME NUDO D x s = 16 x 1,0	m		13,98
O.04.47.06	Tubo in rame per impiantistica in Lega Cu-DHP UNI EN 1412 (UNI 5649-71), esente da additivi quali coloranti, fluidificanti, plastificanti, fornito in rotoli nello stato fisico ricotto (R 220) o in verghe nello stato fisico duro (R 290) / Caratteristiche tecniche: / Dimensioni e tolleranze: UNI EN 1057 (UNI 6507); / Rugosità della superficie interna: Ra = 0,1 di micron; / Densità 8,94 kg/dm³; / Punto di fusione 1.083 °C; / Coefficiente di dilatazione termica lineare: 0,0168 mm/m°C; / Conduttività termica a 20 °C = 364 W/m°C; / Compresi: / tubazioni in rame di qualsiasi diametro; / pezzi speciali (curve, gomiti, nippli, tee di derivazione, flange, bulloneria, ecc...); / sfridi di lavorazione; / materiale vario di consumo (guarnizioni, bulloni, ecc ); / e quant'altro necessario per l'esecuzione ultimata a regola d'arte dei vari circuiti. / - TUBAZIONE IN RAME NUDO D x s = 18 x 1,0	m		16,05
O.04.47.07	Tubo in rame per impiantistica in Lega Cu-DHP UNI EN 1412 (UNI 5649-71), esente da additivi quali coloranti, fluidificanti, plastificanti, fornito in rotoli nello stato fisico ricotto (R 220) o in verghe nello stato fisico duro (R 290) / Caratteristiche tecniche: / Dimensioni e tolleranze: UNI EN 1057 (UNI 6507); / Rugosità della superficie interna: Ra = 0,1 di micron; / Densità 8,94 kg/dm³; / Punto di fusione 1.083 °C; / Coefficiente di dilatazione termica lineare: 0,0168 mm/m°C; / Conduttività termica a 20 °C = 364 W/m°C; / Compresi: / tubazioni in rame di qualsiasi diametro; / pezzi speciali (curve, gomiti, nippli, tee di derivazione, flange, bulloneria, ecc...); / sfridi di lavorazione; / materiale vario di consumo (guarnizioni, bulloni, ecc ); / e quant'altro necessario per l'esecuzione ultimata a regola d'arte dei vari circuiti. / - TUBAZIONE IN RAME NUDO D x s = 22 x 1,5	m		19,87
O.04.47.08	Tubo in rame per impiantistica in Lega Cu-DHP UNI EN 1412 (UNI 5649-71), esente da additivi quali coloranti, fluidificanti, plastificanti, fornito in rotoli nello stato fisico ricotto (R 220) o in verghe nello stato fisico duro (R 290) / Caratteristiche tecniche: / Dimensioni e tolleranze: UNI EN 1057 (UNI 6507); / Rugosità della superficie interna: Ra = 0,1 di micron; / Densità 8,94 kg/dm³; / Punto di fusione 1.083 °C; / Coefficiente di dilatazione termica lineare: 0,0168 mm/m°C; / Conduttività termica a 20 °C = 364 W/m°C; / Compresi: / tubazioni in rame di qualsiasi diametro; / pezzi speciali (curve, gomiti, nippli, tee di derivazione, flange, bulloneria, ecc...); / sfridi di lavorazione; / materiale vario di consumo (guarnizioni, bulloni, ecc ); / e quant'altro necessario per l'esecuzione ultimata a regola d'arte dei vari circuiti. / - TUBAZIONE IN RAME NUDO D x s = 28 x 2	m		36,72
O.04.47.09	Tubo in rame per impiantistica in Lega Cu-DHP UNI EN 1412 (UNI 5649-71), esente da additivi quali coloranti, fluidificanti, plastificanti, fornito in rotoli nello stato fisico ricotto (R 220) o in verghe nello stato fisico duro (R 290) / Caratteristiche tecniche: / Dimensioni e tolleranze: UNI EN 1057 (UNI 6507); / Rugosità della superficie interna: Ra = 0,1 di micron; / Densità 8,94 kg/dm³; / Punto di fusione 1.083 °C; / Coefficiente di dilatazione termica lineare: 0,0168 mm/m°C; / Conduttività termica a 20 °C = 364 W/m°C; / Compresi: / tubazioni in rame di qualsiasi diametro; / pezzi speciali (curve, gomiti, nippli, tee di derivazione, flange, bulloneria, ecc...); / sfridi di lavorazione; / materiale vario di consumo (guarnizioni, bulloni, ecc ); / e quant'altro necessario per l'esecuzione ultimata a regola d'arte dei vari circuiti. / - TUBAZIONE IN RAME NUDO D x s = 35 x 2	m		50,06
O.04.48	TUBAZIONI MULTISTRATO
O.04.48.01	Tubazioni multistrato per la realizzazione di impianti di riscaldamento. / Nei diametri sotto indicati (De = Diametro esterno, Sp. = spessore, Di = Diametro interno) Compresi: / tubazione multistrato composto da tubo interno in polietilene reticolato, strato legante, strato intermedio in alluminio saldato di testa longitudinalmente, strato legante e strato finale superficiale in polietilene ad alta densità con le seguenti caratteristiche: / conduttività termica: 0,43 W/m°K / coefficiente di dilatazione termica: 0,026 mm/°K*m temperatura di esercizio: 0-70°C / temperatura di punta di breve durata (secondo DIN 1988): 95°C pressione di esercizio: 10 bar / pezzi speciali quali gomiti flangiati e filettati, gomiti maschi, gomiti femmine, gomiti intermedi, curve a 90° in tubo, raccordi a T uguale o ridotti, giunti di collegamento tubo-tubo, raccordo diritti machio o femmina, raccordi svitabili, nippli da pressare, raccordi particolari in ottone cromato per il collegamento dei radiatori, pezzi speciali per la derivazione da tubazioni esistenti in acciaio nero, ecc.; / impiego di appositi attrezzi, previsti dalla casa costruttrice, per la piegatura della tubazione e la pressatura per il raccordo dei vari componenti; / sfridi di lavorazione; / ripristino dell'isolamento eventualmente danneggiato durante la posa o la fase di piegatura e pressatura; / materiale vario di consumo (guarnizioni, bulloni, ecc ); / e quant'altro necessario per l'esecuzione ultimata a regola d'arte dei varicircuiti; / - TUBAZIONE MULTISTRATO De X Sp. = 16x2.25 mm - Di = 11.5 mm	m		6,76
O.04.48.02	Tubazioni multistrato per la realizzazione di impianti di riscaldamento. / Nei diametri sotto indicati (De = Diametro esterno, Sp. = spessore, Di = Diametro interno) Compresi: / tubazione multistrato composto da tubo interno in polietilene reticolato, strato legante, strato intermedio in alluminio saldato di testa longitudinalmente, strato legante e strato finale superficiale in polietilene ad alta densità con le seguenti caratteristiche: / conduttività termica: 0,43 W/m°K / coefficiente di dilatazione termica: 0,026 mm/°K*m temperatura di esercizio: 0-70°C / temperatura di punta di breve durata (secondo DIN 1988): 95°C pressione di esercizio: 10 bar / pezzi speciali quali gomiti flangiati e filettati, gomiti maschi, gomiti femmine, gomiti intermedi, curve a 90° in tubo, raccordi a T uguale o ridotti, giunti di collegamento tubo-tubo, raccordo diritti machio o femmina, raccordi svitabili, nippli da pressare, raccordi particolari in ottone cromato per il collegamento dei radiatori, pezzi speciali per la derivazione da tubazioni esistenti in acciaio nero, ecc.; / impiego di appositi attrezzi, previsti dalla casa costruttrice, per la piegatura della tubazione e la pressatura per il raccordo dei vari componenti; / sfridi di lavorazione; / ripristino dell'isolamento eventualmente danneggiato durante la posa o la fase di piegatura e pressatura; / materiale vario di consumo (guarnizioni, bulloni, ecc ); / e quant'altro necessario per l'esecuzione ultimata a regola d'arte dei varicircuiti; / - TUBAZIONE MULTISTRATO De X Sp. = 20x2.50 mm - Di = 15 mm	m		9,17
O.04.48.03	Tubazioni multistrato per la realizzazione di impianti di riscaldamento. / Nei diametri sotto indicati (De = Diametro esterno, Sp. = spessore, Di = Diametro interno) Compresi: / tubazione multistrato composto da tubo interno in polietilene reticolato, strato legante, strato intermedio in alluminio saldato di testa longitudinalmente, strato legante e strato finale superficiale in polietilene ad alta densità con le seguenti caratteristiche: / conduttività termica: 0,43 W/m°K / coefficiente di dilatazione termica: 0,026 mm/°K*m temperatura di esercizio: 0-70°C / temperatura di punta di breve durata (secondo DIN 1988): 95°C pressione di esercizio: 10 bar / pezzi speciali quali gomiti flangiati e filettati, gomiti maschi, gomiti femmine, gomiti intermedi, curve a 90° in tubo, raccordi a T uguale o ridotti, giunti di collegamento tubo-tubo, raccordo diritti machio o femmina, raccordi svitabili, nippli da pressare, raccordi particolari in ottone cromato per il collegamento dei radiatori, pezzi speciali per la derivazione da tubazioni esistenti in acciaio nero, ecc.; / impiego di appositi attrezzi, previsti dalla casa costruttrice, per la piegatura della tubazione e la pressatura per il raccordo dei vari componenti; / sfridi di lavorazione; / ripristino dell'isolamento eventualmente danneggiato durante la posa o la fase di piegatura e pressatura; / materiale vario di consumo (guarnizioni, bulloni, ecc ); / e quant'altro necessario per l'esecuzione ultimata a regola d'arte dei varicircuiti; / - TUBAZIONE MULTISTRATO De X Sp. = 26x3 mm - Di = 20 mm	m		16,39
O.04.48.04	Tubazioni multistrato per la realizzazione di impianti di riscaldamento. / Nei diametri sotto indicati (De = Diametro esterno, Sp. = spessore, Di = Diametro interno) Compresi: / tubazione multistrato composto da tubo interno in polietilene reticolato, strato legante, strato intermedio in alluminio saldato di testa longitudinalmente, strato legante e strato finale superficiale in polietilene ad alta densità con le seguenti caratteristiche: / conduttività termica: 0,43 W/m°K / coefficiente di dilatazione termica: 0,026 mm/°K*m temperatura di esercizio: 0-70°C / temperatura di punta di breve durata (secondo DIN 1988): 95°C pressione di esercizio: 10 bar / pezzi speciali quali gomiti flangiati e filettati, gomiti maschi, gomiti femmine, gomiti intermedi, curve a 90° in tubo, raccordi a T uguale o ridotti, giunti di collegamento tubo-tubo, raccordo diritti machio o femmina, raccordi svitabili, nippli da pressare, raccordi particolari in ottone cromato per il collegamento dei radiatori, pezzi speciali per la derivazione da tubazioni esistenti in acciaio nero, ecc.; / impiego di appositi attrezzi, previsti dalla casa costruttrice, per la piegatura della tubazione e la pressatura per il raccordo dei vari componenti; / sfridi di lavorazione; / ripristino dell'isolamento eventualmente danneggiato durante la posa o la fase di piegatura e pressatura; / materiale vario di consumo (guarnizioni, bulloni, ecc ); / e quant'altro necessario per l'esecuzione ultimata a regola d'arte dei varicircuiti; / - TUBAZIONE MULTISTRATO De X Sp. = 32x3 mm - Di =26 mm	m		29,43
O.04.48.05	Tubazioni multistrato per la realizzazione di impianti di riscaldamento. / Nei diametri sotto indicati (De = Diametro esterno, Sp. = spessore, Di = Diametro interno) Compresi: / tubazione multistrato composto da tubo interno in polietilene reticolato, strato legante, strato intermedio in alluminio saldato di testa longitudinalmente, strato legante e strato finale superficiale in polietilene ad alta densità con le seguenti caratteristiche: / conduttività termica: 0,43 W/m°K / coefficiente di dilatazione termica: 0,026 mm/°K*m temperatura di esercizio: 0-70°C / temperatura di punta di breve durata (secondo DIN 1988): 95°C pressione di esercizio: 10 bar / pezzi speciali quali gomiti flangiati e filettati, gomiti maschi, gomiti femmine, gomiti intermedi, curve a 90° in tubo, raccordi a T uguale o ridotti, giunti di collegamento tubo-tubo, raccordo diritti machio o femmina, raccordi svitabili, nippli da pressare, raccordi particolari in ottone cromato per il collegamento dei radiatori, pezzi speciali per la derivazione da tubazioni esistenti in acciaio nero, ecc.; / impiego di appositi attrezzi, previsti dalla casa costruttrice, per la piegatura della tubazione e la pressatura per il raccordo dei vari componenti; / sfridi di lavorazione; / ripristino dell'isolamento eventualmente danneggiato durante la posa o la fase di piegatura e pressatura; / materiale vario di consumo (guarnizioni, bulloni, ecc ); / e quant'altro necessario per l'esecuzione ultimata a regola d'arte dei varicircuiti; / - TUBAZIONE MULTISTRATO De X Sp. = 40x3.5 mm - Di = 33 mm	m		38,93
O.04.48.06	Tubazioni multistrato per la realizzazione di impianti di riscaldamento. / Nei diametri sotto indicati (De = Diametro esterno, Sp. = spessore, Di = Diametro interno) Compresi: / tubazione multistrato composto da tubo interno in polietilene reticolato, strato legante, strato intermedio in alluminio saldato di testa longitudinalmente, strato legante e strato finale superficiale in polietilene ad alta densità con le seguenti caratteristiche: / conduttività termica: 0,43 W/m°K / coefficiente di dilatazione termica: 0,026 mm/°K*m temperatura di esercizio: 0-70°C / temperatura di punta di breve durata (secondo DIN 1988): 95°C pressione di esercizio: 10 bar / pezzi speciali quali gomiti flangiati e filettati, gomiti maschi, gomiti femmine, gomiti intermedi, curve a 90° in tubo, raccordi a T uguale o ridotti, giunti di collegamento tubo-tubo, raccordo diritti machio o femmina, raccordi svitabili, nippli da pressare, raccordi particolari in ottone cromato per il collegamento dei radiatori, pezzi speciali per la derivazione da tubazioni esistenti in acciaio nero, ecc.; / impiego di appositi attrezzi, previsti dalla casa costruttrice, per la piegatura della tubazione e la pressatura per il raccordo dei vari componenti; / sfridi di lavorazione; / ripristino dell'isolamento eventualmente danneggiato durante la posa o la fase di piegatura e pressatura; / materiale vario di consumo (guarnizioni, bulloni, ecc ); / e quant'altro necessario per l'esecuzione ultimata a regola d'arte dei varicircuiti; / - TUBAZIONE MULTISTRATO De X Sp. = 50x4 mm - Di = 42 mm	m		53,76
O.04.48.07	Tubazioni multistrato per la realizzazione di impianti di riscaldamento. / Nei diametri sotto indicati (De = Diametro esterno, Sp. = spessore, Di = Diametro interno) Compresi: / tubazione multistrato composto da tubo interno in polietilene reticolato, strato legante, strato intermedio in alluminio saldato di testa longitudinalmente, strato legante e strato finale superficiale in polietilene ad alta densità con le seguenti caratteristiche: / conduttività termica: 0,43 W/m°K / coefficiente di dilatazione termica: 0,026 mm/°K*m temperatura di esercizio: 0-70°C / temperatura di punta di breve durata (secondo DIN 1988): 95°C pressione di esercizio: 10 bar / pezzi speciali quali gomiti flangiati e filettati, gomiti maschi, gomiti femmine, gomiti intermedi, curve a 90° in tubo, raccordi a T uguale o ridotti, giunti di collegamento tubo-tubo, raccordo diritti machio o femmina, raccordi svitabili, nippli da pressare, raccordi particolari in ottone cromato per il collegamento dei radiatori, pezzi speciali per la derivazione da tubazioni esistenti in acciaio nero, ecc.; / impiego di appositi attrezzi, previsti dalla casa costruttrice, per la piegatura della tubazione e la pressatura per il raccordo dei vari componenti; / sfridi di lavorazione; / ripristino dell'isolamento eventualmente danneggiato durante la posa o la fase di piegatura e pressatura; / materiale vario di consumo (guarnizioni, bulloni, ecc ); / e quant'altro necessario per l'esecuzione ultimata a regola d'arte dei varicircuiti; / - TUBAZIONE MULTISTRATO De X Sp. = 63x4.5 mm - Di = 54 mm	m		55,01
O.04.49	TUBAZIONI MULTISTRATO ISOLATA
O.04.49.01	TUBAZIONI MULTISTRATO per la realizzazione di impianti diriscaldamento. / Nei diametri sotto indicati (De = Diametro esterno, Sp. = spessore, Di = Diametro interno) Compresi: / tubazione multistrato composto da tubo interno in polietilene reticolato, strato legante, strato intermedio in alluminio saldato di testa longitudinalmente, strato legante e strato finale superficiale in polietilene ad alta densità con le seguenti caratteristiche: / conduttività termica: 0,43 W/m°K / coefficiente di dilatazione termica: 0,026 mm/°K*m temperatura di esercizio: 0-70°C / temperatura di punta di breve durata (secondo DIN 1988): 95°C pressione di esercizio: 10 bar / pezzi speciali quali gomiti flangiati e filettati, gomiti maschi, gomiti femmine, gomiti intermedi, curve a 90° in tubo, raccordi a T uguale o ridotti, giunti di collegamento tubo-tubo, raccordo diritti machio o femmina, raccordi svitabili, nippli da pressare, raccordi particolari in ottone cromato per il collegamento dei radiatori, pezzi speciali per la derivazione da tubazioni esistenti in acciaio nero, ecc.; / isolante della tubazione in polietilene espanso a cellule chiuse dello spessore minimo di 6 mm con foglio protettivo esterno di colore rosso; / impiego di appositi attrezzi, previsti dalla casa costruttrice, per la piegatura della tubazione e la pressatura per il raccordo dei vari componenti; / sfridi di lavorazione; / ripristino dell'isolamento eventualmente danneggiato durante la posa o la fase di piegatura e pressatura; / materiale vario di consumo (guarnizioni, bulloni, ecc ); / e quant'altro necessario per l'esecuzione ultimata a regola d'arte dei varicircuiti; / - TUBAZIONE MULTISTRATO ISOLATA De X Sp. = 16x2.25 mm-Di = 11.5 mm-Isol. = 6 mm	m		9,08
O.04.49.02	TUBAZIONI MULTISTRATO per la realizzazione di impianti diriscaldamento. / Nei diametri sotto indicati (De = Diametro esterno, Sp. = spessore, Di = Diametro interno) Compresi: / tubazione multistrato composto da tubo interno in polietilene reticolato, strato legante, strato intermedio in alluminio saldato di testa longitudinalmente, strato legante e strato finale superficiale in polietilene ad alta densità con le seguenti caratteristiche: / conduttività termica: 0,43 W/m°K / coefficiente di dilatazione termica: 0,026 mm/°K*m temperatura di esercizio: 0-70°C / temperatura di punta di breve durata (secondo DIN 1988): 95°C pressione di esercizio: 10 bar / pezzi speciali quali gomiti flangiati e filettati, gomiti maschi, gomiti femmine, gomiti intermedi, curve a 90° in tubo, raccordi a T uguale o ridotti, giunti di collegamento tubo-tubo, raccordo diritti machio o femmina, raccordi svitabili, nippli da pressare, raccordi particolari in ottone cromato per il collegamento dei radiatori, pezzi speciali per la derivazione da tubazioni esistenti in acciaio nero, ecc.; / isolante della tubazione in polietilene espanso a cellule chiuse dello spessore minimo di 6 mm con foglio protettivo esterno di colore rosso; / impiego di appositi attrezzi, previsti dalla casa costruttrice, per la piegatura della tubazione e la pressatura per il raccordo dei vari componenti; / sfridi di lavorazione; / ripristino dell'isolamento eventualmente danneggiato durante la posa o la fase di piegatura e pressatura; / materiale vario di consumo (guarnizioni, bulloni, ecc ); / e quant'altro necessario per l'esecuzione ultimata a regola d'arte dei varicircuiti; / - TUBAZIONE MULTISTRATO ISOLATA De X Sp. = 20x2.50 mm-Di = 15 mm-Isol. = 6 mm	m		10,97
O.04.49.03	TUBAZIONI MULTISTRATO per la realizzazione di impianti diriscaldamento. / Nei diametri sotto indicati (De = Diametro esterno, Sp. = spessore, Di = Diametro interno) Compresi: / tubazione multistrato composto da tubo interno in polietilene reticolato, strato legante, strato intermedio in alluminio saldato di testa longitudinalmente, strato legante e strato finale superficiale in polietilene ad alta densità con le seguenti caratteristiche: / conduttività termica: 0,43 W/m°K / coefficiente di dilatazione termica: 0,026 mm/°K*m temperatura di esercizio: 0-70°C / temperatura di punta di breve durata (secondo DIN 1988): 95°C pressione di esercizio: 10 bar / pezzi speciali quali gomiti flangiati e filettati, gomiti maschi, gomiti femmine, gomiti intermedi, curve a 90° in tubo, raccordi a T uguale o ridotti, giunti di collegamento tubo-tubo, raccordo diritti machio o femmina, raccordi svitabili, nippli da pressare, raccordi particolari in ottone cromato per il collegamento dei radiatori, pezzi speciali per la derivazione da tubazioni esistenti in acciaio nero, ecc.; / isolante della tubazione in polietilene espanso a cellule chiuse dello spessore minimo di 6 mm con foglio protettivo esterno di colore rosso; / impiego di appositi attrezzi, previsti dalla casa costruttrice, per la piegatura della tubazione e la pressatura per il raccordo dei vari componenti; / sfridi di lavorazione; / ripristino dell'isolamento eventualmente danneggiato durante la posa o la fase di piegatura e pressatura; / materiale vario di consumo (guarnizioni, bulloni, ecc ); / e quant'altro necessario per l'esecuzione ultimata a regola d'arte dei varicircuiti; / - TUBAZIONE MULTISTRATO ISOLATA De X Sp. = 26x3 mm-Di = 20 mm-Isol. = 6 mm	m		23,26
O.04.50	VALVOLA A FARFALLA TIPO WAFER
O.04.50.01	VALVOLA a farfalla tipo wafer in ghisa da inserire tra flange, adatta per impianti di climatizzazione, riscaldamento, ventilazione e vuoto (0,2 bar assoluti). Corpo e coperchio in ghisa EN- GJL-400-15, perni in acciaio X 20 Cr 13, anello di tenuta del corpo in EPDM, lente in EN-GJS-400-15 nichelata, leva con dispositivo di bloccaggio in duralluminio a tenuta contro gli spruzzi d'acqua, pressione massima 16 kg/cm², temperatura di esercizio tra -20°C e 130°C. / Nei diametri (DN) sotto indicati. Compresi: / valvola a farfalla; / controflange e relativi bulloni di installazione; / guarnizioni di tenuta; / materiale vario di installazione; / e quant'altro necessario per l'installazione ultimata a regolad'arte. / - VALVOLA A FARFALLA WAFER DN 20	n		118,78
O.04.50.02	VALVOLA a farfalla tipo wafer in ghisa da inserire tra flange, adatta per impianti di climatizzazione, riscaldamento, ventilazione e vuoto (0,2 bar assoluti). Corpo e coperchio in ghisa EN- GJL-400-15, perni in acciaio X 20 Cr 13, anello di tenuta del corpo in EPDM, lente in EN-GJS-400-15 nichelata, leva con dispositivo di bloccaggio in duralluminio a tenuta contro gli spruzzi d'acqua, pressione massima 16 kg/cm², temperatura di esercizio tra -20°C e 130°C. / Nei diametri (DN) sotto indicati. Compresi: / valvola a farfalla; / controflange e relativi bulloni di installazione; / guarnizioni di tenuta; / materiale vario di installazione; / e quant'altro necessario per l'installazione ultimata a regolad'arte. / - VALVOLA A FARFALLA WAFER DN 25	n		119,51
O.04.50.03	VALVOLA a farfalla tipo wafer in ghisa da inserire tra flange, adatta per impianti di climatizzazione, riscaldamento, ventilazione e vuoto (0,2 bar assoluti). Corpo e coperchio in ghisa EN- GJL-400-15, perni in acciaio X 20 Cr 13, anello di tenuta del corpo in EPDM, lente in EN-GJS-400-15 nichelata, leva con dispositivo di bloccaggio in duralluminio a tenuta contro gli spruzzi d'acqua, pressione massima 16 kg/cm², temperatura di esercizio tra -20°C e 130°C. / Nei diametri (DN) sotto indicati. Compresi: / valvola a farfalla; / controflange e relativi bulloni di installazione; / guarnizioni di tenuta; / materiale vario di installazione; / e quant'altro necessario per l'installazione ultimata a regolad'arte. / - VALVOLA A FARFALLA WAFER DN 32	n		125,19
O.04.50.04	VALVOLA a farfalla tipo wafer in ghisa da inserire tra flange, adatta per impianti di climatizzazione, riscaldamento, ventilazione e vuoto (0,2 bar assoluti). Corpo e coperchio in ghisa EN- GJL-400-15, perni in acciaio X 20 Cr 13, anello di tenuta del corpo in EPDM, lente in EN-GJS-400-15 nichelata, leva con dispositivo di bloccaggio in duralluminio a tenuta contro gli spruzzi d'acqua, pressione massima 16 kg/cm², temperatura di esercizio tra -20°C e 130°C. / Nei diametri (DN) sotto indicati. Compresi: / valvola a farfalla; / controflange e relativi bulloni di installazione; / guarnizioni di tenuta; / materiale vario di installazione; / e quant'altro necessario per l'installazione ultimata a regolad'arte. / - VALVOLA A FARFALLA WAFER DN 40	n		144,61
O.04.50.05	VALVOLA a farfalla tipo wafer in ghisa da inserire tra flange, adatta per impianti di climatizzazione, riscaldamento, ventilazione e vuoto (0,2 bar assoluti). Corpo e coperchio in ghisa EN- GJL-400-15, perni in acciaio X 20 Cr 13, anello di tenuta del corpo in EPDM, lente in EN-GJS-400-15 nichelata, leva con dispositivo di bloccaggio in duralluminio a tenuta contro gli spruzzi d'acqua, pressione massima 16 kg/cm², temperatura di esercizio tra -20°C e 130°C. / Nei diametri (DN) sotto indicati. Compresi: / valvola a farfalla; / controflange e relativi bulloni di installazione; / guarnizioni di tenuta; / materiale vario di installazione; / e quant'altro necessario per l'installazione ultimata a regolad'arte. / - VALVOLA A FARFALLA WAFER DN 50	n		151,68
O.04.50.06	VALVOLA a farfalla tipo wafer in ghisa da inserire tra flange, adatta per impianti di climatizzazione, riscaldamento, ventilazione e vuoto (0,2 bar assoluti). Corpo e coperchio in ghisa EN- GJL-400-15, perni in acciaio X 20 Cr 13, anello di tenuta del corpo in EPDM, lente in EN-GJS-400-15 nichelata, leva con dispositivo di bloccaggio in duralluminio a tenuta contro gli spruzzi d'acqua, pressione massima 16 kg/cm², temperatura di esercizio tra -20°C e 130°C. / Nei diametri (DN) sotto indicati. Compresi: / valvola a farfalla; / controflange e relativi bulloni di installazione; / guarnizioni di tenuta; / materiale vario di installazione; / e quant'altro necessario per l'installazione ultimata a regolad'arte. / - VALVOLA A FARFALLA WAFER DN 65	n		168,07
O.04.50.07	VALVOLA a farfalla tipo wafer in ghisa da inserire tra flange, adatta per impianti di climatizzazione, riscaldamento, ventilazione e vuoto (0,2 bar assoluti). Corpo e coperchio in ghisa EN- GJL-400-15, perni in acciaio X 20 Cr 13, anello di tenuta del corpo in EPDM, lente in EN-GJS-400-15 nichelata, leva con dispositivo di bloccaggio in duralluminio a tenuta contro gli spruzzi d'acqua, pressione massima 16 kg/cm², temperatura di esercizio tra -20°C e 130°C. / Nei diametri (DN) sotto indicati. Compresi: / valvola a farfalla; / controflange e relativi bulloni di installazione; / guarnizioni di tenuta; / materiale vario di installazione; / e quant'altro necessario per l'installazione ultimata a regolad'arte. / - VALVOLA A FARFALLA WAFER DN 80	n		187,49
O.04.50.08	VALVOLA a farfalla tipo wafer in ghisa da inserire tra flange, adatta per impianti di climatizzazione, riscaldamento, ventilazione e vuoto (0,2 bar assoluti). Corpo e coperchio in ghisa EN- GJL-400-15, perni in acciaio X 20 Cr 13, anello di tenuta del corpo in EPDM, lente in EN-GJS-400-15 nichelata, leva con dispositivo di bloccaggio in duralluminio a tenuta contro gli spruzzi d'acqua, pressione massima 16 kg/cm², temperatura di esercizio tra -20°C e 130°C. / Nei diametri (DN) sotto indicati. Compresi: / valvola a farfalla; / controflange e relativi bulloni di installazione; / guarnizioni di tenuta; / materiale vario di installazione; / e quant'altro necessario per l'installazione ultimata a regolad'arte. / - VALVOLA A FARFALLA WAFER DN 100	n		210,31
O.04.50.09	VALVOLA a farfalla tipo wafer in ghisa da inserire tra flange, adatta per impianti di climatizzazione, riscaldamento, ventilazione e vuoto (0,2 bar assoluti). Corpo e coperchio in ghisa EN- GJL-400-15, perni in acciaio X 20 Cr 13, anello di tenuta del corpo in EPDM, lente in EN-GJS-400-15 nichelata, leva con dispositivo di bloccaggio in duralluminio a tenuta contro gli spruzzi d'acqua, pressione massima 16 kg/cm², temperatura di esercizio tra -20°C e 130°C. / Nei diametri (DN) sotto indicati. Compresi: / valvola a farfalla; / controflange e relativi bulloni di installazione; / guarnizioni di tenuta; / materiale vario di installazione; / e quant'altro necessario per l'installazione ultimata a regolad'arte. / - VALVOLA A FARFALLA WAFER DN 125	n		257,78
O.04.50.10	VALVOLA a farfalla tipo wafer in ghisa da inserire tra flange, adatta per impianti di climatizzazione, riscaldamento, ventilazione e vuoto (0,2 bar assoluti). Corpo e coperchio in ghisa EN- GJL-400-15, perni in acciaio X 20 Cr 13, anello di tenuta del corpo in EPDM, lente in EN-GJS-400-15 nichelata, leva con dispositivo di bloccaggio in duralluminio a tenuta contro gli spruzzi d'acqua, pressione massima 16 kg/cm², temperatura di esercizio tra -20°C e 130°C. / Nei diametri (DN) sotto indicati. Compresi: / valvola a farfalla; / controflange e relativi bulloni di installazione; / guarnizioni di tenuta; / materiale vario di installazione; / e quant'altro necessario per l'installazione ultimata a regolad'arte. / - VALVOLA A FARFALLA WAFER DN 150	n		349,17
O.04.50.11	VALVOLA a farfalla tipo wafer in ghisa da inserire tra flange, adatta per impianti di climatizzazione, riscaldamento, ventilazione e vuoto (0,2 bar assoluti). Corpo e coperchio in ghisa EN- GJL-400-15, perni in acciaio X 20 Cr 13, anello di tenuta del corpo in EPDM, lente in EN-GJS-400-15 nichelata, leva con dispositivo di bloccaggio in duralluminio a tenuta contro gli spruzzi d'acqua, pressione massima 16 kg/cm², temperatura di esercizio tra -20°C e 130°C. / Nei diametri (DN) sotto indicati. Compresi: / valvola a farfalla; / controflange e relativi bulloni di installazione; / guarnizioni di tenuta; / materiale vario di installazione; / e quant'altro necessario per l'installazione ultimata a regolad'arte. / - VALVOLA A FARFALLA WAFER DN 200	n		441,12
O.04.50.12	VALVOLA a farfalla tipo wafer in ghisa da inserire tra flange, adatta per impianti di climatizzazione, riscaldamento, ventilazione e vuoto (0,2 bar assoluti). Corpo e coperchio in ghisa EN- GJL-400-15, perni in acciaio X 20 Cr 13, anello di tenuta del corpo in EPDM, lente in EN-GJS-400-15 nichelata, leva con dispositivo di bloccaggio in duralluminio a tenuta contro gli spruzzi d'acqua, pressione massima 16 kg/cm², temperatura di esercizio tra -20°C e 130°C. / Nei diametri (DN) sotto indicati. Compresi: / valvola a farfalla; / controflange e relativi bulloni di installazione; / guarnizioni di tenuta; / materiale vario di installazione; / e quant'altro necessario per l'installazione ultimata a regolad'arte. / - VALVOLA A FARFALLA WAFER DN 250	n		671,47
O.04.51	VALVOLA A SARACINESCA
O.04.51.01	VALVOLA a saracinesca a corpo piatto in ghisa, esente da manutenzione. Corpo e coperchio in ghisa grigia EN-GJL-250, asta di ottone, sedi di tenuta in ottone, flange secondo UNI/DIN PN 10 con gradino di tenuta, volantino in alluminio pressofuso, pressione nominale PN10, temperatura massima di esercizio 100°C. / Nei diametri (DN) sotto indicati. Compresi: / valvola a saracinesca; / controflange PN10 e relativi bulloni di installazione; / guarnizioni di tenuta; / materiale vario di installazione; / e quant'altro necessario per l'installazione ultimata a regolad'arte. / - VALVOLA A SARACINESCA DN 40	n		162,70
O.04.51.02	VALVOLA a saracinesca a corpo piatto in ghisa, esente da manutenzione. Corpo e coperchio in ghisa grigia EN-GJL-250, asta di ottone, sedi di tenuta in ottone, flange secondo UNI/DIN PN 10 con gradino di tenuta, volantino in alluminio pressofuso, pressione nominale PN10, temperatura massima di esercizio 100°C. / Nei diametri (DN) sotto indicati. Compresi: / valvola a saracinesca; / controflange PN10 e relativi bulloni di installazione; / guarnizioni di tenuta; / materiale vario di installazione; / e quant'altro necessario per l'installazione ultimata a regolad'arte. / - VALVOLA A SARACINESCA DN 50	n		188,63
O.04.51.03	VALVOLA a saracinesca a corpo piatto in ghisa, esente da manutenzione. Corpo e coperchio in ghisa grigia EN-GJL-250, asta di ottone, sedi di tenuta in ottone, flange secondo UNI/DIN PN 10 con gradino di tenuta, volantino in alluminio pressofuso, pressione nominale PN10, temperatura massima di esercizio 100°C. / Nei diametri (DN) sotto indicati. Compresi: / valvola a saracinesca; / controflange PN10 e relativi bulloni di installazione; / guarnizioni di tenuta; / materiale vario di installazione; / e quant'altro necessario per l'installazione ultimata a regolad'arte. / - VALVOLA A SARACINESCA DN 65	n		258,69
O.04.51.04	VALVOLA a saracinesca a corpo piatto in ghisa, esente da manutenzione. Corpo e coperchio in ghisa grigia EN-GJL-250, asta di ottone, sedi di tenuta in ottone, flange secondo UNI/DIN PN 10 con gradino di tenuta, volantino in alluminio pressofuso, pressione nominale PN10, temperatura massima di esercizio 100°C. / Nei diametri (DN) sotto indicati. Compresi: / valvola a saracinesca; / controflange PN10 e relativi bulloni di installazione; / guarnizioni di tenuta; / materiale vario di installazione; / e quant'altro necessario per l'installazione ultimata a regolad'arte. / - VALVOLA A SARACINESCA DN 80	n		313,64
O.04.51.05	VALVOLA a saracinesca a corpo piatto in ghisa, esente da manutenzione. Corpo e coperchio in ghisa grigia EN-GJL-250, asta di ottone, sedi di tenuta in ottone, flange secondo UNI/DIN PN 10 con gradino di tenuta, volantino in alluminio pressofuso, pressione nominale PN10, temperatura massima di esercizio 100°C. / Nei diametri (DN) sotto indicati. Compresi: / valvola a saracinesca; / controflange PN10 e relativi bulloni di installazione; / guarnizioni di tenuta; / materiale vario di installazione; / e quant'altro necessario per l'installazione ultimata a regolad'arte. / - VALVOLA A SARACINESCA DN 100	n		386,63
O.04.51.06	VALVOLA a saracinesca a corpo piatto in ghisa, esente da manutenzione. Corpo e coperchio in ghisa grigia EN-GJL-250, asta di ottone, sedi di tenuta in ottone, flange secondo UNI/DIN PN 10 con gradino di tenuta, volantino in alluminio pressofuso, pressione nominale PN10, temperatura massima di esercizio 100°C. / Nei diametri (DN) sotto indicati. Compresi: / valvola a saracinesca; / controflange PN10 e relativi bulloni di installazione; / guarnizioni di tenuta; / materiale vario di installazione; / e quant'altro necessario per l'installazione ultimata a regolad'arte. / - VALVOLA A SARACINESCA DN 125	n		502,50
O.04.51.07	VALVOLA a saracinesca a corpo piatto in ghisa, esente da manutenzione. Corpo e coperchio in ghisa grigia EN-GJL-250, asta di ottone, sedi di tenuta in ottone, flange secondo UNI/DIN PN 10 con gradino di tenuta, volantino in alluminio pressofuso, pressione nominale PN10, temperatura massima di esercizio 100°C. / Nei diametri (DN) sotto indicati. Compresi: / valvola a saracinesca; / controflange PN10 e relativi bulloni di installazione; / guarnizioni di tenuta; / materiale vario di installazione; / e quant'altro necessario per l'installazione ultimata a regolad'arte. / - VALVOLA A SARACINESCA DN 150	n		663,31
O.04.51.08	VALVOLA a saracinesca a corpo piatto in ghisa, esente da manutenzione. Corpo e coperchio in ghisa grigia EN-GJL-250, asta di ottone, sedi di tenuta in ottone, flange secondo UNI/DIN PN 10 con gradino di tenuta, volantino in alluminio pressofuso, pressione nominale PN10, temperatura massima di esercizio 100°C. / Nei diametri (DN) sotto indicati. Compresi: / valvola a saracinesca; / controflange PN10 e relativi bulloni di installazione; / guarnizioni di tenuta; / materiale vario di installazione; / e quant'altro necessario per l'installazione ultimata a regolad'arte. / - VALVOLA A SARACINESCA DN 200	n		1017,11
O.04.52	VALVOLA DI BILANCIAMENTO A STELO
O.04.52.01	VALVOLA di bilanciamento a stelo inclinato. Attacchi filettati F x F. Corpo e asta di comando in bronzo. Otturatore in Armatron. Tenute in Buna-N. Campo di temperatura da -5°C a +120°C. / Pmax d'esercizio 16 bar. / Manopola con indicatore micrometrico. Numero giri di regolazione 4. / Bloccaggio e memorizzazione della posizione di regolazione. Completa di prese di pressione ad innesto rapido. / Compresi: / valvola di bilanciamento di qualsiasi diametro; / raccordi alla tubazione; / guarnizioni di tenuta; / controflange e bulloni per i diametri flangiati; / e quant'altro necessario per l'installazione ultimata a regolad'arte. / - VALVOLA DI BILANCIAMENTO A STELO INCLINATO, FILETTATA D = 1/2"	n		85,78
O.04.52.02	VALVOLA di bilanciamento a stelo inclinato. Attacchi filettati F x F. Corpo e asta di comando in bronzo. Otturatore in Armatron. Tenute in Buna-N. Campo di temperatura da -5°C a +120°C. / Pmax d'esercizio 16 bar. / Manopola con indicatore micrometrico. Numero giri di regolazione 4. / Bloccaggio e memorizzazione della posizione di regolazione. Completa di prese di pressione ad innesto rapido. / Compresi: / valvola di bilanciamento di qualsiasi diametro; / raccordi alla tubazione; / guarnizioni di tenuta; / controflange e bulloni per i diametri flangiati; / e quant'altro necessario per l'installazione ultimata a regolad'arte. / - VALVOLA DI BILANCIAMENTO A STELO INCLINATO, FILETTATA D = 3/4"	n		88,45
O.04.52.03	VALVOLA di bilanciamento a stelo inclinato. Attacchi filettati F x F. Corpo e asta di comando in bronzo. Otturatore in Armatron. Tenute in Buna-N. Campo di temperatura da -5°C a +120°C. / Pmax d'esercizio 16 bar. / Manopola con indicatore micrometrico. Numero giri di regolazione 4. / Bloccaggio e memorizzazione della posizione di regolazione. Completa di prese di pressione ad innesto rapido. / Compresi: / valvola di bilanciamento di qualsiasi diametro; / raccordi alla tubazione; / guarnizioni di tenuta; / controflange e bulloni per i diametri flangiati; / e quant'altro necessario per l'installazione ultimata a regolad'arte. / - VALVOLA DI BILANCIAMENTO A STELO INCLINATO, FILETTATA D = 1"	n		102,10
O.04.52.04	VALVOLA di bilanciamento a stelo inclinato. Attacchi filettati F x F. Corpo e asta di comando in bronzo. Otturatore in Armatron. Tenute in Buna-N. Campo di temperatura da -5°C a +120°C. / Pmax d'esercizio 16 bar. / Manopola con indicatore micrometrico. Numero giri di regolazione 4. / Bloccaggio e memorizzazione della posizione di regolazione. Completa di prese di pressione ad innesto rapido. / Compresi: / valvola di bilanciamento di qualsiasi diametro; / raccordi alla tubazione; / guarnizioni di tenuta; / controflange e bulloni per i diametri flangiati; / e quant'altro necessario per l'installazione ultimata a regolad'arte. / - VALVOLA DI BILANCIAMENTO A STELO INCLINATO, FILETTATA D = 1"1/4	n		121,24
O.04.52.05	VALVOLA di bilanciamento a stelo inclinato. Attacchi filettati F x F. Corpo e asta di comando in bronzo. Otturatore in Armatron. Tenute in Buna-N. Campo di temperatura da -5°C a +120°C. / Pmax d'esercizio 16 bar. / Manopola con indicatore micrometrico. Numero giri di regolazione 4. / Bloccaggio e memorizzazione della posizione di regolazione. Completa di prese di pressione ad innesto rapido. / Compresi: / valvola di bilanciamento di qualsiasi diametro; / raccordi alla tubazione; / guarnizioni di tenuta; / controflange e bulloni per i diametri flangiati; / e quant'altro necessario per l'installazione ultimata a regolad'arte. / - VALVOLA DI BILANCIAMENTO A STELO INCLINATO, FILETTATA D = 1"1/2	n		152,52
O.04.52.06	VALVOLA di bilanciamento a stelo inclinato. Attacchi filettati F x F. Corpo e asta di comando in bronzo. Otturatore in Armatron. Tenute in Buna-N. Campo di temperatura da -5°C a +120°C. / Pmax d'esercizio 16 bar. / Manopola con indicatore micrometrico. Numero giri di regolazione 4. / Bloccaggio e memorizzazione della posizione di regolazione. Completa di prese di pressione ad innesto rapido. / Compresi: / valvola di bilanciamento di qualsiasi diametro; / raccordi alla tubazione; / guarnizioni di tenuta; / controflange e bulloni per i diametri flangiati; / e quant'altro necessario per l'installazione ultimata a regolad'arte. / - VALVOLA DI BILANCIAMENTO A STELO INCLINATO, FILETTATA D = 2"	n		193,14
O.04.53	VALVOLA DI BILANCIAMENTO
O.04.53.01	VALVOLA di bilanciamento. Attacchi flangiati EN 1092-1 (ex UNI 2278) convertibili da diritti a squadra e viceversa. / Corpo in ghisa. Asta di comando in ottone o acciaio inox. Otturatore in bronzo. Tenute in Buna-N. Campo di temperatura da -5°C a +120°C. / Pmax d'esercizio 25 bar. / Manopola con indicatore micrometrico. Bloccaggio e memorizzazione della posizione di regolazione. Completa di prese di pressione ad innesto rapido. / Compresi: / valvola di bilanciamento di qualsiasi diametro; / raccordi alla tubazione; / guarnizioni di tenuta; / controflange e bulloni per i diametri flangiati; / e quant'altro necessario per l'installazione ultimata a regola d'arte / - VALVOLA DI BILANCIAMENTO A STELO INCLINATO, FLANGIATA DN 65	n		715,87
O.04.53.02	VALVOLA di bilanciamento. Attacchi flangiati EN 1092-1 (ex UNI 2278) convertibili da diritti a squadra e viceversa. / Corpo in ghisa. Asta di comando in ottone o acciaio inox. Otturatore in bronzo. Tenute in Buna-N. Campo di temperatura da -5°C a +120°C. / Pmax d'esercizio 25 bar. / Manopola con indicatore micrometrico. Bloccaggio e memorizzazione della posizione di regolazione. Completa di prese di pressione ad innesto rapido. / Compresi: / valvola di bilanciamento di qualsiasi diametro; / raccordi alla tubazione; / guarnizioni di tenuta; / controflange e bulloni per i diametri flangiati; / e quant'altro necessario per l'installazione ultimata a regola d'arte / - VALVOLA DI BILANCIAMENTO A STELO INCLINATO, FLANGIATA DN 80	n		1042,51
O.04.53.03	VALVOLA di bilanciamento. Attacchi flangiati EN 1092-1 (ex UNI 2278) convertibili da diritti a squadra e viceversa. / Corpo in ghisa. Asta di comando in ottone o acciaio inox. Otturatore in bronzo. Tenute in Buna-N. Campo di temperatura da -5°C a +120°C. / Pmax d'esercizio 25 bar. / Manopola con indicatore micrometrico. Bloccaggio e memorizzazione della posizione di regolazione. Completa di prese di pressione ad innesto rapido. / Compresi: / valvola di bilanciamento di qualsiasi diametro; / raccordi alla tubazione; / guarnizioni di tenuta; / controflange e bulloni per i diametri flangiati; / e quant'altro necessario per l'installazione ultimata a regola d'arte / - VALVOLA DI BILANCIAMENTO ASTELO INCLINATO, FLANGIATA DN 100	n		1483,14
O.04.53.04	VALVOLA di bilanciamento. Attacchi flangiati EN 1092-1 (ex UNI 2278) convertibili da diritti a squadra e viceversa. / Corpo in ghisa. Asta di comando in ottone o acciaio inox. Otturatore in bronzo. Tenute in Buna-N. Campo di temperatura da -5°C a +120°C. / Pmax d'esercizio 25 bar. / Manopola con indicatore micrometrico. Bloccaggio e memorizzazione della posizione di regolazione. Completa di prese di pressione ad innesto rapido. / Compresi: / valvola di bilanciamento di qualsiasi diametro; / raccordi alla tubazione; / guarnizioni di tenuta; / controflange e bulloni per i diametri flangiati; / e quant'altro necessario per l'installazione ultimata a regola d'arte / - VALVOLA DI BILANCIAMENTO ASTELO INCLINATO, FLANGIATA DN 125	n		2066,98
O.04.53.05	VALVOLA di bilanciamento. Attacchi flangiati EN 1092-1 (ex UNI 2278) convertibili da diritti a squadra e viceversa. / Corpo in ghisa. Asta di comando in ottone o acciaio inox. Otturatore in bronzo. Tenute in Buna-N. Campo di temperatura da -5°C a +120°C. / Pmax d'esercizio 25 bar. / Manopola con indicatore micrometrico. Bloccaggio e memorizzazione della posizione di regolazione. Completa di prese di pressione ad innesto rapido. / Compresi: / valvola di bilanciamento di qualsiasi diametro; / raccordi alla tubazione; / guarnizioni di tenuta; / controflange e bulloni per i diametri flangiati; / e quant'altro necessario per l'installazione ultimata a regola d'arte / - VALVOLA DI BILANCIAMENTO ASTELO INCLINATO, FLANGIATA DN 150	n		2561,00
O.04.53.06	VALVOLA di bilanciamento. Attacchi flangiati EN 1092-1 (ex UNI 2278) convertibili da diritti a squadra e viceversa. / Corpo in ghisa. Asta di comando in ottone o acciaio inox. Otturatore in bronzo. Tenute in Buna-N. Campo di temperatura da -5°C a +120°C. / Pmax d'esercizio 25 bar. / Manopola con indicatore micrometrico. Bloccaggio e memorizzazione della posizione di regolazione. Completa di prese di pressione ad innesto rapido. / Compresi: / valvola di bilanciamento di qualsiasi diametro; / raccordi alla tubazione; / guarnizioni di tenuta; / controflange e bulloni per i diametri flangiati; / e quant'altro necessario per l'installazione ultimata a regola d'arte / - VALVOLA DI BILANCIAMENTO ASTELO INCLINATO, FLANGIATA DN 200	n		5406,38
O.04.53.07	VALVOLA di bilanciamento. Attacchi flangiati EN 1092-1 (ex UNI 2278) convertibili da diritti a squadra e viceversa. / Corpo in ghisa. Asta di comando in ottone o acciaio inox. Otturatore in bronzo. Tenute in Buna-N. Campo di temperatura da -5°C a +120°C. / Pmax d'esercizio 25 bar. / Manopola con indicatore micrometrico. Bloccaggio e memorizzazione della posizione di regolazione. Completa di prese di pressione ad innesto rapido. / Compresi: / valvola di bilanciamento di qualsiasi diametro; / raccordi alla tubazione; / guarnizioni di tenuta; / controflange e bulloni per i diametri flangiati; / e quant'altro necessario per l'installazione ultimata a regola d'arte / - VALVOLA DI BILANCIAMENTO ASTELO INCLINATO, FLANGIATA DN 250	n		8906,74
O.04.53.08	VALVOLA di bilanciamento. Attacchi flangiati EN 1092-1 (ex UNI 2278) convertibili da diritti a squadra e viceversa. / Corpo in ghisa. Asta di comando in ottone o acciaio inox. Otturatore in bronzo. Tenute in Buna-N. Campo di temperatura da -5°C a +120°C. / Pmax d'esercizio 25 bar. / Manopola con indicatore micrometrico. Bloccaggio e memorizzazione della posizione di regolazione. Completa di prese di pressione ad innesto rapido. / Compresi: / valvola di bilanciamento di qualsiasi diametro; / raccordi alla tubazione; / guarnizioni di tenuta; / controflange e bulloni per i diametri flangiati; / e quant'altro necessario per l'installazione ultimata a regola d'arte / - VALVOLA DI BILANCIAMENTO ASTELO INCLINATO, FLANGIATA DN 300	n		12068,62
O.04.54	VALVOLA DI INTERCETTAZIONE E REGOLAZIONE
O.04.54.01	VALVOLA DI INTERCETTAZIONE E REGOLAZ. A FL. AVVIATO PN 16 con tenuta a soffietto, esente da manutenzione. Corpo e coperchio in ghisa grigia sferoidale EN-GJL-400-18-LT, asta in acciaio X 20 Cr 13, tenuta con soffietto X 6 CrNiTi 18.10 , tappo in acciaio X 20 Cr 13 (dal DN 200 in C22 con sede X 15 CrNi 18.8), volantino in alluminio pressofuso, pressione nominale PN16, temperatura massima di esercizio 350°C anche per fluidi diatermici a pressione massima di esercizio di 10 kg/cm²; / Nei diametri (DN) sotto indicati. / Compresi: / valvola di intercettazione; / controflange PN16 e relativi bulloni di installazione; / guarnizioni di tenuta; / materiale vario di installazione; / e quant'altro necessario per l'installazione ultimata a regolad'arte. / - VALVOLA DI INTERCETTAZIONE FL. AVVIATO PN 16 DN 15	n		131,17
O.04.54.02	VALVOLA DI INTERCETTAZIONE E REGOLAZ. A FL. AVVIATO PN 16 con tenuta a soffietto, esente da manutenzione. Corpo e coperchio in ghisa grigia sferoidale EN-GJL-400-18-LT, asta in acciaio X 20 Cr 13, tenuta con soffietto X 6 CrNiTi 18.10 , tappo in acciaio X 20 Cr 13 (dal DN 200 in C22 con sede X 15 CrNi 18.8), volantino in alluminio pressofuso, pressione nominale PN16, temperatura massima di esercizio 350°C anche per fluidi diatermici a pressione massima di esercizio di 10 kg/cm²; / Nei diametri (DN) sotto indicati. / Compresi: / valvola di intercettazione; / controflange PN16 e relativi bulloni di installazione; / guarnizioni di tenuta; / materiale vario di installazione; / e quant'altro necessario per l'installazione ultimata a regolad'arte. / - VALVOLA DI INTERCETTAZIONE FL. AVVIATO PN 16 DN 20	n		139,58
O.04.54.03	VALVOLA DI INTERCETTAZIONE E REGOLAZ. A FL. AVVIATO PN 16 con tenuta a soffietto, esente da manutenzione. Corpo e coperchio in ghisa grigia sferoidale EN-GJL-400-18-LT, asta in acciaio X 20 Cr 13, tenuta con soffietto X 6 CrNiTi 18.10 , tappo in acciaio X 20 Cr 13 (dal DN 200 in C22 con sede X 15 CrNi 18.8), volantino in alluminio pressofuso, pressione nominale PN16, temperatura massima di esercizio 350°C anche per fluidi diatermici a pressione massima di esercizio di 10 kg/cm²; / Nei diametri (DN) sotto indicati. / Compresi: / valvola di intercettazione; / controflange PN16 e relativi bulloni di installazione; / guarnizioni di tenuta; / materiale vario di installazione; / e quant'altro necessario per l'installazione ultimata a regolad'arte. / - VALVOLA DI INTERCETTAZIONE FL. AVVIATO PN 16 DN 25	n		166,52
O.04.54.04	VALVOLA DI INTERCETTAZIONE E REGOLAZ. A FL. AVVIATO PN 16 con tenuta a soffietto, esente da manutenzione. Corpo e coperchio in ghisa grigia sferoidale EN-GJL-400-18-LT, asta in acciaio X 20 Cr 13, tenuta con soffietto X 6 CrNiTi 18.10 , tappo in acciaio X 20 Cr 13 (dal DN 200 in C22 con sede X 15 CrNi 18.8), volantino in alluminio pressofuso, pressione nominale PN16, temperatura massima di esercizio 350°C anche per fluidi diatermici a pressione massima di esercizio di 10 kg/cm²; / Nei diametri (DN) sotto indicati. / Compresi: / valvola di intercettazione; / controflange PN16 e relativi bulloni di installazione; / guarnizioni di tenuta; / materiale vario di installazione; / e quant'altro necessario per l'installazione ultimata a regolad'arte. / - VALVOLA DI INTERCETTAZIONE FL. AVVIATO PN 16 DN 32	n		188,71
O.04.54.05	VALVOLA DI INTERCETTAZIONE E REGOLAZ. A FL. AVVIATO PN 16 con tenuta a soffietto, esente da manutenzione. Corpo e coperchio in ghisa grigia sferoidale EN-GJL-400-18-LT, asta in acciaio X 20 Cr 13, tenuta con soffietto X 6 CrNiTi 18.10 , tappo in acciaio X 20 Cr 13 (dal DN 200 in C22 con sede X 15 CrNi 18.8), volantino in alluminio pressofuso, pressione nominale PN16, temperatura massima di esercizio 350°C anche per fluidi diatermici a pressione massima di esercizio di 10 kg/cm²; / Nei diametri (DN) sotto indicati. / Compresi: / valvola di intercettazione; / controflange PN16 e relativi bulloni di installazione; / guarnizioni di tenuta; / materiale vario di installazione; / e quant'altro necessario per l'installazione ultimata a regolad'arte. / - VALVOLA DI INTERCETTAZIONE FL. AVVIATO PN 16 DN 40	n		209,66
O.04.54.06	VALVOLA DI INTERCETTAZIONE E REGOLAZ. A FL. AVVIATO PN 16 con tenuta a soffietto, esente da manutenzione. Corpo e coperchio in ghisa grigia sferoidale EN-GJL-400-18-LT, asta in acciaio X 20 Cr 13, tenuta con soffietto X 6 CrNiTi 18.10 , tappo in acciaio X 20 Cr 13 (dal DN 200 in C22 con sede X 15 CrNi 18.8), volantino in alluminio pressofuso, pressione nominale PN16, temperatura massima di esercizio 350°C anche per fluidi diatermici a pressione massima di esercizio di 10 kg/cm²; / Nei diametri (DN) sotto indicati. / Compresi: / valvola di intercettazione; / controflange PN16 e relativi bulloni di installazione; / guarnizioni di tenuta; / materiale vario di installazione; / e quant'altro necessario per l'installazione ultimata a regolad'arte. / - VALVOLA DI INTERCETTAZIONE FL. AVVIATO PN 16 DN 50	n		256,11
O.04.54.07	VALVOLA DI INTERCETTAZIONE E REGOLAZ. A FL. AVVIATO PN 16 con tenuta a soffietto, esente da manutenzione. Corpo e coperchio in ghisa grigia sferoidale EN-GJL-400-18-LT, asta in acciaio X 20 Cr 13, tenuta con soffietto X 6 CrNiTi 18.10 , tappo in acciaio X 20 Cr 13 (dal DN 200 in C22 con sede X 15 CrNi 18.8), volantino in alluminio pressofuso, pressione nominale PN16, temperatura massima di esercizio 350°C anche per fluidi diatermici a pressione massima di esercizio di 10 kg/cm²; / Nei diametri (DN) sotto indicati. / Compresi: / valvola di intercettazione; / controflange PN16 e relativi bulloni di installazione; / guarnizioni di tenuta; / materiale vario di installazione; / e quant'altro necessario per l'installazione ultimata a regolad'arte. / - VALVOLA DI INTERCETTAZIONE FL. AVVIATO PN 16 DN 65	n		344,37
O.04.54.08	VALVOLA DI INTERCETTAZIONE E REGOLAZ. A FL. AVVIATO PN 16 con tenuta a soffietto, esente da manutenzione. Corpo e coperchio in ghisa grigia sferoidale EN-GJL-400-18-LT, asta in acciaio X 20 Cr 13, tenuta con soffietto X 6 CrNiTi 18.10 , tappo in acciaio X 20 Cr 13 (dal DN 200 in C22 con sede X 15 CrNi 18.8), volantino in alluminio pressofuso, pressione nominale PN16, temperatura massima di esercizio 350°C anche per fluidi diatermici a pressione massima di esercizio di 10 kg/cm²; / Nei diametri (DN) sotto indicati. / Compresi: / valvola di intercettazione; / controflange PN16 e relativi bulloni di installazione; / guarnizioni di tenuta; / materiale vario di installazione; / e quant'altro necessario per l'installazione ultimata a regolad'arte. / - VALVOLA DI INTERCETTAZIONE FL. AVVIATO PN 16 DN 80	n		437,25
O.04.54.09	VALVOLA DI INTERCETTAZIONE E REGOLAZ. A FL. AVVIATO PN 16 con tenuta a soffietto, esente da manutenzione. Corpo e coperchio in ghisa grigia sferoidale EN-GJL-400-18-LT, asta in acciaio X 20 Cr 13, tenuta con soffietto X 6 CrNiTi 18.10 , tappo in acciaio X 20 Cr 13 (dal DN 200 in C22 con sede X 15 CrNi 18.8), volantino in alluminio pressofuso, pressione nominale PN16, temperatura massima di esercizio 350°C anche per fluidi diatermici a pressione massima di esercizio di 10 kg/cm²; / Nei diametri (DN) sotto indicati. / Compresi: / valvola di intercettazione; / controflange PN16 e relativi bulloni di installazione; / guarnizioni di tenuta; / materiale vario di installazione; / e quant'altro necessario per l'installazione ultimata a regolad'arte. / - VALVOLA DI INTERCETTAZIONE FL. AVVIATO PN 16 DN 100	n		564,99
O.04.54.10	VALVOLA DI INTERCETTAZIONE E REGOLAZ. A FL. AVVIATO PN 16 con tenuta a soffietto, esente da manutenzione. Corpo e coperchio in ghisa grigia sferoidale EN-GJL-400-18-LT, asta in acciaio X 20 Cr 13, tenuta con soffietto X 6 CrNiTi 18.10 , tappo in acciaio X 20 Cr 13 (dal DN 200 in C22 con sede X 15 CrNi 18.8), volantino in alluminio pressofuso, pressione nominale PN16, temperatura massima di esercizio 350°C anche per fluidi diatermici a pressione massima di esercizio di 10 kg/cm²; / Nei diametri (DN) sotto indicati. / Compresi: / valvola di intercettazione; / controflange PN16 e relativi bulloni di installazione; / guarnizioni di tenuta; / materiale vario di installazione; / e quant'altro necessario per l'installazione ultimata a regolad'arte. / - VALVOLA DI INTERCETTAZIONE FL. AVVIATO PN 16 DN 125	n		891,91
O.04.54.11	VALVOLA DI INTERCETTAZIONE E REGOLAZ. A FL. AVVIATO PN 16 con tenuta a soffietto, esente da manutenzione. Corpo e coperchio in ghisa grigia sferoidale EN-GJL-400-18-LT, asta in acciaio X 20 Cr 13, tenuta con soffietto X 6 CrNiTi 18.10 , tappo in acciaio X 20 Cr 13 (dal DN 200 in C22 con sede X 15 CrNi 18.8), volantino in alluminio pressofuso, pressione nominale PN16, temperatura massima di esercizio 350°C anche per fluidi diatermici a pressione massima di esercizio di 10 kg/cm²; / Nei diametri (DN) sotto indicati. / Compresi: / valvola di intercettazione; / controflange PN16 e relativi bulloni di installazione; / guarnizioni di tenuta; / materiale vario di installazione; / e quant'altro necessario per l'installazione ultimata a regolad'arte. / - VALVOLA DI INTERCETTAZIONE FL. AVVIATO PN 16 DN 150	n		1126,45
O.04.54.12	VALVOLA DI INTERCETTAZIONE E REGOLAZ. A FL. AVVIATO PN 16 con tenuta a soffietto, esente da manutenzione. Corpo e coperchio in ghisa grigia sferoidale EN-GJL-400-18-LT, asta in acciaio X 20 Cr 13, tenuta con soffietto X 6 CrNiTi 18.10 , tappo in acciaio X 20 Cr 13 (dal DN 200 in C22 con sede X 15 CrNi 18.8), volantino in alluminio pressofuso, pressione nominale PN16, temperatura massima di esercizio 350°C anche per fluidi diatermici a pressione massima di esercizio di 10 kg/cm²; / Nei diametri (DN) sotto indicati. / Compresi: / valvola di intercettazione; / controflange PN16 e relativi bulloni di installazione; / guarnizioni di tenuta; / materiale vario di installazione; / e quant'altro necessario per l'installazione ultimata a regolad'arte. / - VALVOLA DI INTERCETTAZIONE FL. AVVIATO PN 16 DN 200	n		2405,40
O.04.55	VALVOLA DI INTERCETTAZIONE
O.04.55.01	VALVOLA di intercettazione, esente da manutenzione, a tenuta morbida, per montaggio wafer con scartamento uguale al DN. Corpo in ghisa EN-GJL-250, asta in acciaio X 20 Cr 13, tenuta dell'asta tramite o-ring, tappo/cuneo con corpo in ghisa EN-GJL-250 e commatura in EPDM, premistoppa in acciaio zincato, volantino in alluminio pressofuso. / Pressione nominale PN16, temperatura d'esercizio massima ammissibile 120 °C. Nei diametri (DN) / sotto indicati. / Compresi: / valvola di intercettazione; / controflange PN16 e relativi bulloni di installazione; / guarnizioni di tenuta; / materiale vario di installazione; / e quant'altro necessario per l'installazione ultimata a regolad'arte. / - VALVOLA DI INTERCETTAZIONE E REGOLAZ. SC. RIDOTTO DN 25	n		94,48
O.04.55.02	VALVOLA di intercettazione, esente da manutenzione, a tenuta morbida, per montaggio wafer con scartamento uguale al DN. Corpo in ghisa EN-GJL-250, asta in acciaio X 20 Cr 13, tenuta dell'asta tramite o-ring, tappo/cuneo con corpo in ghisa EN-GJL-250 e commatura in EPDM, premistoppa in acciaio zincato, volantino in alluminio pressofuso. / Pressione nominale PN16, temperatura d'esercizio massima ammissibile 120 °C. Nei diametri (DN) / sotto indicati. / Compresi: / valvola di intercettazione; / controflange PN16 e relativi bulloni di installazione; / guarnizioni di tenuta; / materiale vario di installazione; / e quant'altro necessario per l'installazione ultimata a regolad'arte. / - VALVOLA DI INTERCETTAZIONE E REGOLAZ. SC. RIDOTTO DN 32	n		105,48
O.04.55.03	VALVOLA di intercettazione, esente da manutenzione, a tenuta morbida, per montaggio wafer con scartamento uguale al DN. Corpo in ghisa EN-GJL-250, asta in acciaio X 20 Cr 13, tenuta dell'asta tramite o-ring, tappo/cuneo con corpo in ghisa EN-GJL-250 e commatura in EPDM, premistoppa in acciaio zincato, volantino in alluminio pressofuso. / Pressione nominale PN16, temperatura d'esercizio massima ammissibile 120 °C. Nei diametri (DN) / sotto indicati. / Compresi: / valvola di intercettazione; / controflange PN16 e relativi bulloni di installazione; / guarnizioni di tenuta; / materiale vario di installazione; / e quant'altro necessario per l'installazione ultimata a regolad'arte. / - VALVOLA DI INTERCETTAZIONE E REGOLAZ. SC. RIDOTTO DN 40	n		124,67
O.04.55.04	VALVOLA di intercettazione, esente da manutenzione, a tenuta morbida, per montaggio wafer con scartamento uguale al DN. Corpo in ghisa EN-GJL-250, asta in acciaio X 20 Cr 13, tenuta dell'asta tramite o-ring, tappo/cuneo con corpo in ghisa EN-GJL-250 e commatura in EPDM, premistoppa in acciaio zincato, volantino in alluminio pressofuso. / Pressione nominale PN16, temperatura d'esercizio massima ammissibile 120 °C. Nei diametri (DN) / sotto indicati. / Compresi: / valvola di intercettazione; / controflange PN16 e relativi bulloni di installazione; / guarnizioni di tenuta; / materiale vario di installazione; / e quant'altro necessario per l'installazione ultimata a regolad'arte. / - VALVOLA DI INTERCETTAZIONE E REGOLAZ. SC. RIDOTTO DN 50	n		148,99
O.04.55.05	VALVOLA di intercettazione, esente da manutenzione, a tenuta morbida, per montaggio wafer con scartamento uguale al DN. Corpo in ghisa EN-GJL-250, asta in acciaio X 20 Cr 13, tenuta dell'asta tramite o-ring, tappo/cuneo con corpo in ghisa EN-GJL-250 e commatura in EPDM, premistoppa in acciaio zincato, volantino in alluminio pressofuso. / Pressione nominale PN16, temperatura d'esercizio massima ammissibile 120 °C. Nei diametri (DN) / sotto indicati. / Compresi: / valvola di intercettazione; / controflange PN16 e relativi bulloni di installazione; / guarnizioni di tenuta; / materiale vario di installazione; / e quant'altro necessario per l'installazione ultimata a regolad'arte. / - VALVOLA DI INTERCETTAZIONE E REGOLAZ. SC. RIDOTTO DN 65	n		181,54
O.04.55.06	VALVOLA di intercettazione, esente da manutenzione, a tenuta morbida, per montaggio wafer con scartamento uguale al DN. Corpo in ghisa EN-GJL-250, asta in acciaio X 20 Cr 13, tenuta dell'asta tramite o-ring, tappo/cuneo con corpo in ghisa EN-GJL-250 e commatura in EPDM, premistoppa in acciaio zincato, volantino in alluminio pressofuso. / Pressione nominale PN16, temperatura d'esercizio massima ammissibile 120 °C. Nei diametri (DN) / sotto indicati. / Compresi: / valvola di intercettazione; / controflange PN16 e relativi bulloni di installazione; / guarnizioni di tenuta; / materiale vario di installazione; / e quant'altro necessario per l'installazione ultimata a regolad'arte. / - VALVOLA DI INTERCETTAZIONE E REGOLAZ. SC. RIDOTTO DN 80	n		201,49
O.04.55.07	VALVOLA di intercettazione, esente da manutenzione, a tenuta morbida, per montaggio wafer con scartamento uguale al DN. Corpo in ghisa EN-GJL-250, asta in acciaio X 20 Cr 13, tenuta dell'asta tramite o-ring, tappo/cuneo con corpo in ghisa EN-GJL-250 e commatura in EPDM, premistoppa in acciaio zincato, volantino in alluminio pressofuso. / Pressione nominale PN16, temperatura d'esercizio massima ammissibile 120 °C. Nei diametri (DN) / sotto indicati. / Compresi: / valvola di intercettazione; / controflange PN16 e relativi bulloni di installazione; / guarnizioni di tenuta; / materiale vario di installazione; / e quant'altro necessario per l'installazione ultimata a regolad'arte. / - VALVOLA DI INTERCETTAZIONE E REGOLAZ. SC. RIDOTTO DN 100	n		278,77
O.04.55.08	VALVOLA di intercettazione, esente da manutenzione, a tenuta morbida, per montaggio wafer con scartamento uguale al DN. Corpo in ghisa EN-GJL-250, asta in acciaio X 20 Cr 13, tenuta dell'asta tramite o-ring, tappo/cuneo con corpo in ghisa EN-GJL-250 e commatura in EPDM, premistoppa in acciaio zincato, volantino in alluminio pressofuso. / Pressione nominale PN16, temperatura d'esercizio massima ammissibile 120 °C. Nei diametri (DN) / sotto indicati. / Compresi: / valvola di intercettazione; / controflange PN16 e relativi bulloni di installazione; / guarnizioni di tenuta; / materiale vario di installazione; / e quant'altro necessario per l'installazione ultimata a regolad'arte. / - VALVOLA DI INTERCETTAZIONE E REGOLAZ. SC. RIDOTTO DN 125	n		348,73
O.04.55.09	VALVOLA di intercettazione, esente da manutenzione, a tenuta morbida, per montaggio wafer con scartamento uguale al DN. Corpo in ghisa EN-GJL-250, asta in acciaio X 20 Cr 13, tenuta dell'asta tramite o-ring, tappo/cuneo con corpo in ghisa EN-GJL-250 e commatura in EPDM, premistoppa in acciaio zincato, volantino in alluminio pressofuso. / Pressione nominale PN16, temperatura d'esercizio massima ammissibile 120 °C. Nei diametri (DN) / sotto indicati. / Compresi: / valvola di intercettazione; / controflange PN16 e relativi bulloni di installazione; / guarnizioni di tenuta; / materiale vario di installazione; / e quant'altro necessario per l'installazione ultimata a regolad'arte. / - VALVOLA DI INTERCETTAZIONE E REGOLAZ. SC. RIDOTTO DN 150	n		386,22
O.04.55.10	VALVOLA di intercettazione, esente da manutenzione, a tenuta morbida, per montaggio wafer con scartamento uguale al DN. Corpo in ghisa EN-GJL-250, asta in acciaio X 20 Cr 13, tenuta dell'asta tramite o-ring, tappo/cuneo con corpo in ghisa EN-GJL-250 e commatura in EPDM, premistoppa in acciaio zincato, volantino in alluminio pressofuso. / Pressione nominale PN16, temperatura d'esercizio massima ammissibile 120 °C. Nei diametri (DN) / sotto indicati. / Compresi: / valvola di intercettazione; / controflange PN16 e relativi bulloni di installazione; / guarnizioni di tenuta; / materiale vario di installazione; / e quant'altro necessario per l'installazione ultimata a regolad'arte. / - VALVOLA DI INTERCETTAZIONE E REGOLAZ. SC. RIDOTTO DN 200	n		1525,50
O.04.56	VALVOLA DI RITEGNO A DISCO
O.04.56.01	VALVOLA di ritegno esente da manutenzione per montaggio wafer da inserire tra flange PN16, nei diametri indicati. / Corpo in ottone dal DN 25 al DN 100 e ghisa grigia dal DN 125 al DN 200. Otturatore e molla in acciaio inossaidabile. / Temperatura di esercizio massima ammissibile 250°C. / Compresi: / valvola di ritegno a disco; / controflange PN16 e relativi bulloni di installazione; / guarnizioni di tenuta; / materiale vario di installazione; / e quant'altro necessario per l'installazione ultimata a regolad'arte. / - VALVOLA DI RITEGNO A DISCO DN 25	n		50,73
O.04.56.02	VALVOLA di ritegno esente da manutenzione per montaggio wafer da inserire tra flange PN16, nei diametri indicati. / Corpo in ottone dal DN 25 al DN 100 e ghisa grigia dal DN 125 al DN 200. Otturatore e molla in acciaio inossaidabile. / Temperatura di esercizio massima ammissibile 250°C. / Compresi: / valvola di ritegno a disco; / controflange PN16 e relativi bulloni di installazione; / guarnizioni di tenuta; / materiale vario di installazione; / e quant'altro necessario per l'installazione ultimata a regolad'arte. / - VALVOLA DI RITEGNO A DISCO DN 32	n		70,36
O.04.56.03	VALVOLA di ritegno esente da manutenzione per montaggio wafer da inserire tra flange PN16, nei diametri indicati. / Corpo in ottone dal DN 25 al DN 100 e ghisa grigia dal DN 125 al DN 200. Otturatore e molla in acciaio inossaidabile. / Temperatura di esercizio massima ammissibile 250°C. / Compresi: / valvola di ritegno a disco; / controflange PN16 e relativi bulloni di installazione; / guarnizioni di tenuta; / materiale vario di installazione; / e quant'altro necessario per l'installazione ultimata a regolad'arte. / - VALVOLA DI RITEGNO A DISCO DN 40	n		80,47
O.04.56.04	VALVOLA di ritegno esente da manutenzione per montaggio wafer da inserire tra flange PN16, nei diametri indicati. / Corpo in ottone dal DN 25 al DN 100 e ghisa grigia dal DN 125 al DN 200. Otturatore e molla in acciaio inossaidabile. / Temperatura di esercizio massima ammissibile 250°C. / Compresi: / valvola di ritegno a disco; / controflange PN16 e relativi bulloni di installazione; / guarnizioni di tenuta; / materiale vario di installazione; / e quant'altro necessario per l'installazione ultimata a regolad'arte. / - VALVOLA DI RITEGNO A DISCO DN 50	n		98,86
O.04.56.05	VALVOLA di ritegno esente da manutenzione per montaggio wafer da inserire tra flange PN16, nei diametri indicati. / Corpo in ottone dal DN 25 al DN 100 e ghisa grigia dal DN 125 al DN 200. Otturatore e molla in acciaio inossaidabile. / Temperatura di esercizio massima ammissibile 250°C. / Compresi: / valvola di ritegno a disco; / controflange PN16 e relativi bulloni di installazione; / guarnizioni di tenuta; / materiale vario di installazione; / e quant'altro necessario per l'installazione ultimata a regolad'arte. / - VALVOLA DI RITEGNO A DISCO DN 65	n		134,70
O.04.56.06	VALVOLA di ritegno esente da manutenzione per montaggio wafer da inserire tra flange PN16, nei diametri indicati. / Corpo in ottone dal DN 25 al DN 100 e ghisa grigia dal DN 125 al DN 200. Otturatore e molla in acciaio inossaidabile. / Temperatura di esercizio massima ammissibile 250°C. / Compresi: / valvola di ritegno a disco; / controflange PN16 e relativi bulloni di installazione; / guarnizioni di tenuta; / materiale vario di installazione; / e quant'altro necessario per l'installazione ultimata a regolad'arte. / - VALVOLA DI RITEGNO A DISCO DN 80	n		198,69
O.04.56.07	VALVOLA di ritegno esente da manutenzione per montaggio wafer da inserire tra flange PN16, nei diametri indicati. / Corpo in ottone dal DN 25 al DN 100 e ghisa grigia dal DN 125 al DN 200. Otturatore e molla in acciaio inossaidabile. / Temperatura di esercizio massima ammissibile 250°C. / Compresi: / valvola di ritegno a disco; / controflange PN16 e relativi bulloni di installazione; / guarnizioni di tenuta; / materiale vario di installazione; / e quant'altro necessario per l'installazione ultimata a regolad'arte. / - VALVOLA DI RITEGNO A DISCO DN 100	n		249,58
O.04.56.08	VALVOLA di ritegno esente da manutenzione per montaggio wafer da inserire tra flange PN16, nei diametri indicati. / Corpo in ottone dal DN 25 al DN 100 e ghisa grigia dal DN 125 al DN 200. Otturatore e molla in acciaio inossaidabile. / Temperatura di esercizio massima ammissibile 250°C. / Compresi: / valvola di ritegno a disco; / controflange PN16 e relativi bulloni di installazione; / guarnizioni di tenuta; / materiale vario di installazione; / e quant'altro necessario per l'installazione ultimata a regolad'arte. / - VALVOLA DI RITEGNO A DISCO DN 125	n		465,18
O.04.56.09	VALVOLA di ritegno esente da manutenzione per montaggio wafer da inserire tra flange PN16, nei diametri indicati. / Corpo in ottone dal DN 25 al DN 100 e ghisa grigia dal DN 125 al DN 200. Otturatore e molla in acciaio inossaidabile. / Temperatura di esercizio massima ammissibile 250°C. / Compresi: / valvola di ritegno a disco; / controflange PN16 e relativi bulloni di installazione; / guarnizioni di tenuta; / materiale vario di installazione; / e quant'altro necessario per l'installazione ultimata a regolad'arte. / - VALVOLA DI RITEGNO A DISCO DN 150	n		585,14
O.04.56.10	VALVOLA di ritegno esente da manutenzione per montaggio wafer da inserire tra flange PN16, nei diametri indicati. / Corpo in ottone dal DN 25 al DN 100 e ghisa grigia dal DN 125 al DN 200. Otturatore e molla in acciaio inossaidabile. / Temperatura di esercizio massima ammissibile 250°C. / Compresi: / valvola di ritegno a disco; / controflange PN16 e relativi bulloni di installazione; / guarnizioni di tenuta; / materiale vario di installazione; / e quant'altro necessario per l'installazione ultimata a regolad'arte. / - VALVOLA DI RITEGNO A DISCO DN 200	n		849,32
O.04.57	VALVOLE DI RITEGNO
O.04.57.01	Valvole di ritegno Europa a disco in ottone filettate, per l'utilizzo nei circuiti di acqua refrigerata, acqua calda e nelle reti di distribuzione acqua potabile. Corpo in ottone (Cu Zn 39 Pb3), disco otturatore e molla in acciaio inox (X10 Cr Ni Ho Ti 1810), guide in acciaio inox (per 5 Cr Ni 189), attacchi filettati UNI 338-DIN 259. Pressione differenziale minima: 15¸20 mbar (a portata nulla). / Normativa di riferimento: UNI-DIN (prescrizioni per acqua potabile). Temperatura massima di esercizio: 120°C - PN 16 / Temperatura minima di esercizio: -60°C - PN 16 Nei diametri (D) di seguito indicati / Compresi: / valvola di ritegno; / materiale vario di installazione; / e quant'altro necessario per l'installazione ultimata a regolad'arte. / - VALVOLA DI RITEGNO EUROPA D = 1/2"	n		11,60
O.04.57.02	Valvole di ritegno Europa a disco in ottone filettate, per l'utilizzo nei circuiti di acqua refrigerata, acqua calda e nelle reti di distribuzione acqua potabile. Corpo in ottone (Cu Zn 39 Pb3), disco otturatore e molla in acciaio inox (X10 Cr Ni Ho Ti 1810), guide in acciaio inox (per 5 Cr Ni 189), attacchi filettati UNI 338-DIN 259. Pressione differenziale minima: 15¸20 mbar (a portata nulla). / Normativa di riferimento: UNI-DIN (prescrizioni per acqua potabile). Temperatura massima di esercizio: 120°C - PN 16 / Temperatura minima di esercizio: -60°C - PN 16 Nei diametri (D) di seguito indicati / Compresi: / valvola di ritegno; / materiale vario di installazione; / e quant'altro necessario per l'installazione ultimata a regolad'arte. / - VALVOLA DI RITEGNO EUROPA D = 3/4"	n		15,80
O.04.57.03	Valvole di ritegno Europa a disco in ottone filettate, per l'utilizzo nei circuiti di acqua refrigerata, acqua calda e nelle reti di distribuzione acqua potabile. Corpo in ottone (Cu Zn 39 Pb3), disco otturatore e molla in acciaio inox (X10 Cr Ni Ho Ti 1810), guide in acciaio inox (per 5 Cr Ni 189), attacchi filettati UNI 338-DIN 259. Pressione differenziale minima: 15¸20 mbar (a portata nulla). / Normativa di riferimento: UNI-DIN (prescrizioni per acqua potabile). Temperatura massima di esercizio: 120°C - PN 16 / Temperatura minima di esercizio: -60°C - PN 16 Nei diametri (D) di seguito indicati / Compresi: / valvola di ritegno; / materiale vario di installazione; / e quant'altro necessario per l'installazione ultimata a regolad'arte. / - VALVOLA DI RITEGNO EUROPA D = 1"	n		21,98
O.04.57.04	Valvole di ritegno Europa a disco in ottone filettate, per l'utilizzo nei circuiti di acqua refrigerata, acqua calda e nelle reti di distribuzione acqua potabile. Corpo in ottone (Cu Zn 39 Pb3), disco otturatore e molla in acciaio inox (X10 Cr Ni Ho Ti 1810), guide in acciaio inox (per 5 Cr Ni 189), attacchi filettati UNI 338-DIN 259. Pressione differenziale minima: 15¸20 mbar (a portata nulla). / Normativa di riferimento: UNI-DIN (prescrizioni per acqua potabile). Temperatura massima di esercizio: 120°C - PN 16 / Temperatura minima di esercizio: -60°C - PN 16 Nei diametri (D) di seguito indicati / Compresi: / valvola di ritegno; / materiale vario di installazione; / e quant'altro necessario per l'installazione ultimata a regolad'arte. / - VALVOLA DI RITEGNO EUROPA D = 1"1/4	n		33,43
O.04.57.05	Valvole di ritegno Europa a disco in ottone filettate, per l'utilizzo nei circuiti di acqua refrigerata, acqua calda e nelle reti di distribuzione acqua potabile. Corpo in ottone (Cu Zn 39 Pb3), disco otturatore e molla in acciaio inox (X10 Cr Ni Ho Ti 1810), guide in acciaio inox (per 5 Cr Ni 189), attacchi filettati UNI 338-DIN 259. Pressione differenziale minima: 15¸20 mbar (a portata nulla). / Normativa di riferimento: UNI-DIN (prescrizioni per acqua potabile). Temperatura massima di esercizio: 120°C - PN 16 / Temperatura minima di esercizio: -60°C - PN 16 Nei diametri (D) di seguito indicati / Compresi: / valvola di ritegno; / materiale vario di installazione; / e quant'altro necessario per l'installazione ultimata a regolad'arte. / - VALVOLA DI RITEGNO EUROPA D = 1"1/2	n		44,08
O.04.57.06	Valvole di ritegno Europa a disco in ottone filettate, per l'utilizzo nei circuiti di acqua refrigerata, acqua calda e nelle reti di distribuzione acqua potabile. Corpo in ottone (Cu Zn 39 Pb3), disco otturatore e molla in acciaio inox (X10 Cr Ni Ho Ti 1810), guide in acciaio inox (per 5 Cr Ni 189), attacchi filettati UNI 338-DIN 259. Pressione differenziale minima: 15¸20 mbar (a portata nulla). / Normativa di riferimento: UNI-DIN (prescrizioni per acqua potabile). Temperatura massima di esercizio: 120°C - PN 16 / Temperatura minima di esercizio: -60°C - PN 16 Nei diametri (D) di seguito indicati / Compresi: / valvola di ritegno; / materiale vario di installazione; / e quant'altro necessario per l'installazione ultimata a regolad'arte. / - VALVOLA DI RITEGNO EUROPA D = 2"	n		54,08
O.04.57.07	Valvole di ritegno Europa a disco in ottone filettate, per l'utilizzo nei circuiti di acqua refrigerata, acqua calda e nelle reti di distribuzione acqua potabile. Corpo in ottone (Cu Zn 39 Pb3), disco otturatore e molla in acciaio inox (X10 Cr Ni Ho Ti 1810), guide in acciaio inox (per 5 Cr Ni 189), attacchi filettati UNI 338-DIN 259. Pressione differenziale minima: 15¸20 mbar (a portata nulla). / Normativa di riferimento: UNI-DIN (prescrizioni per acqua potabile). Temperatura massima di esercizio: 120°C - PN 16 / Temperatura minima di esercizio: -60°C - PN 16 Nei diametri (D) di seguito indicati / Compresi: / valvola di ritegno; / materiale vario di installazione; / e quant'altro necessario per l'installazione ultimata a regolad'arte. / - VALVOLA DI RITEGNO EUROPA D = 2"1/2	n		87,65
O.04.57.08	Valvole di ritegno Europa a disco in ottone filettate, per l'utilizzo nei circuiti di acqua refrigerata, acqua calda e nelle reti di distribuzione acqua potabile. Corpo in ottone (Cu Zn 39 Pb3), disco otturatore e molla in acciaio inox (X10 Cr Ni Ho Ti 1810), guide in acciaio inox (per 5 Cr Ni 189), attacchi filettati UNI 338-DIN 259. Pressione differenziale minima: 15¸20 mbar (a portata nulla). / Normativa di riferimento: UNI-DIN (prescrizioni per acqua potabile). Temperatura massima di esercizio: 120°C - PN 16 / Temperatura minima di esercizio: -60°C - PN 16 Nei diametri (D) di seguito indicati / Compresi: / valvola di ritegno; / materiale vario di installazione; / e quant'altro necessario per l'installazione ultimata a regolad'arte. / - VALVOLA DI RITEGNO EUROPA D = 3"	n		124,51
O.04.58	VALVOLA DI SICUREZZA
O.04.58.01	VALVOLA di sicurezza a membrana, qualificata e tarata I.S.P.E.S.L. Dotata di marchio CE secondo direttiva 97/23/CE. / Attacchi F x F. Tmax 110°C. Corpo e coperchio in ottone. Membrana e guarnizione in EPDM. Manopola in nylon con fibre di vetro. / Sovrappressione di apertura 10%, scarto di chiusura 20%. Sicurezza positiva. Corredata di verbale di taratura a banco. / Tarature standard: 2,25 - 2,5 - 2,7 - 3 - 3,5 - 4 - 4,5 - 5 - 5,4 - 6 bar. / Nei diametri (D=diametro ingresso X diametro uscita) e con omologazione di seguito indicati Compresi: / valvola di sicurezza a molla; / attacco scarico maggiorato; / scarico, con imbuto di raccolta, in tubazione di p.e.a.d. alla retefognaria; / materiale vario di installazione; / e quant'altro necessario per l'installazione ultimata a regolad'arte. / - VALVOLA DI SICUREZZA D = 1/2"x3/4" ISPESL	n		91,17
O.04.58.02	VALVOLA di sicurezza a membrana, qualificata e tarata I.S.P.E.S.L. Dotata di marchio CE secondo direttiva 97/23/CE. / Attacchi F x F. Tmax 110°C. Corpo e coperchio in ottone. Membrana e guarnizione in EPDM. Manopola in nylon con fibre di vetro. / Sovrappressione di apertura 10%, scarto di chiusura 20%. Sicurezza positiva. Corredata di verbale di taratura a banco. / Tarature standard: 2,25 - 2,5 - 2,7 - 3 - 3,5 - 4 - 4,5 - 5 - 5,4 - 6 bar. / Nei diametri (D=diametro ingresso X diametro uscita) e con omologazione di seguito indicati Compresi: / valvola di sicurezza a molla; / attacco scarico maggiorato; / scarico, con imbuto di raccolta, in tubazione di p.e.a.d. alla retefognaria; / materiale vario di installazione; / e quant'altro necessario per l'installazione ultimata a regolad'arte. / - VALVOLA DI SICUREZZA D = 3/4"x1" ISPESL	n		118,08
O.04.58.03	VALVOLA di sicurezza a membrana, qualificata e tarata I.S.P.E.S.L. Dotata di marchio CE secondo direttiva 97/23/CE. / Attacchi F x F. Tmax 110°C. Corpo e coperchio in ottone. Membrana e guarnizione in EPDM. Manopola in nylon con fibre di vetro. / Sovrappressione di apertura 10%, scarto di chiusura 20%. Sicurezza positiva. Corredata di verbale di taratura a banco. / Tarature standard: 2,25 - 2,5 - 2,7 - 3 - 3,5 - 4 - 4,5 - 5 - 5,4 - 6 bar. / Nei diametri (D=diametro ingresso X diametro uscita) e con omologazione di seguito indicati Compresi: / valvola di sicurezza a molla; / attacco scarico maggiorato; / scarico, con imbuto di raccolta, in tubazione di p.e.a.d. alla retefognaria; / materiale vario di installazione; / e quant'altro necessario per l'installazione ultimata a regolad'arte. / - VALVOLA DI SICUREZZA D = 1"x1"1/4" ISPESL	n		228,55
O.04.58.04	VALVOLA di sicurezza a membrana, qualificata e tarata I.S.P.E.S.L. Dotata di marchio CE secondo direttiva 97/23/CE. / Attacchi F x F. Tmax 110°C. Corpo e coperchio in ottone. Membrana e guarnizione in EPDM. Manopola in nylon con fibre di vetro. / Sovrappressione di apertura 10%, scarto di chiusura 20%. Sicurezza positiva. Corredata di verbale di taratura a banco. / Tarature standard: 2,25 - 2,5 - 2,7 - 3 - 3,5 - 4 - 4,5 - 5 - 5,4 - 6 bar. / Nei diametri (D=diametro ingresso X diametro uscita) e con omologazione di seguito indicati Compresi: / valvola di sicurezza a molla; / attacco scarico maggiorato; / scarico, con imbuto di raccolta, in tubazione di p.e.a.d. alla retefognaria; / materiale vario di installazione; / e quant'altro necessario per l'installazione ultimata a regolad'arte. / - VALVOLA DI SICUREZZA D = "1/4x1"1/2 ISPESL	n		285,56
O.04.59	VASO DI ESPANSIONE
O.04.59.01	Vaso d'espansione chiuso a membrana corredato dei relativi documenti di immatricolazione, collaudato ISPESL (raccolta VSR), costruito in lamiera d'acciaio di qualità e verniciato a fuoco con membrana in gomma sintetica (Temp. max di esercizio 99°C), nelle dimensioni indicate. / Nelle capacità (C) e con il tipo di membrana di seguito indicate Compresi: / vaso d'espansione chiuso in acciaio verniciato a fuoco; / mensolame in profilati normali verniciati per sostegno; / materiale vario di consumo; / e quant'altro necessario per l'installazione ultimata a regolad'arte. / - VASO DI ESPANSIONE C = 5 l, unificato	n		48,46
O.04.59.02	Vaso d'espansione chiuso a membrana corredato dei relativi documenti di immatricolazione, collaudato ISPESL (raccolta VSR), costruito in lamiera d'acciaio di qualità e verniciato a fuoco con membrana in gomma sintetica (Temp. max di esercizio 99°C), nelle dimensioni indicate. / Nelle capacità (C) e con il tipo di membrana di seguito indicate Compresi: / vaso d'espansione chiuso in acciaio verniciato a fuoco; / mensolame in profilati normali verniciati per sostegno; / materiale vario di consumo; / e quant'altro necessario per l'installazione ultimata a regolad'arte. / - VASO DI ESPANSIONE C = 8 l, unificato	n		49,86
O.04.59.03	Vaso d'espansione chiuso a membrana corredato dei relativi documenti di immatricolazione, collaudato ISPESL (raccolta VSR), costruito in lamiera d'acciaio di qualità e verniciato a fuoco con membrana in gomma sintetica (Temp. max di esercizio 99°C), nelle dimensioni indicate. / Nelle capacità (C) e con il tipo di membrana di seguito indicate Compresi: / vaso d'espansione chiuso in acciaio verniciato a fuoco; / mensolame in profilati normali verniciati per sostegno; / materiale vario di consumo; / e quant'altro necessario per l'installazione ultimata a regolad'arte. / - VASO DI ESPANSIONE C = 12 l, unificato	n		53,74
O.04.59.04	Vaso d'espansione chiuso a membrana corredato dei relativi documenti di immatricolazione, collaudato ISPESL (raccolta VSR), costruito in lamiera d'acciaio di qualità e verniciato a fuoco con membrana in gomma sintetica (Temp. max di esercizio 99°C), nelle dimensioni indicate. / Nelle capacità (C) e con il tipo di membrana di seguito indicate Compresi: / vaso d'espansione chiuso in acciaio verniciato a fuoco; / mensolame in profilati normali verniciati per sostegno; / materiale vario di consumo; / e quant'altro necessario per l'installazione ultimata a regolad'arte. / - VASO DI ESPANSIONE C = 18 l, unificato	n		60,33
O.04.59.05	Vaso d'espansione chiuso a membrana corredato dei relativi documenti di immatricolazione, collaudato ISPESL (raccolta VSR), costruito in lamiera d'acciaio di qualità e verniciato a fuoco con membrana in gomma sintetica (Temp. max di esercizio 99°C), nelle dimensioni indicate. / Nelle capacità (C) e con il tipo di membrana di seguito indicate Compresi: / vaso d'espansione chiuso in acciaio verniciato a fuoco; / mensolame in profilati normali verniciati per sostegno; / materiale vario di consumo; / e quant'altro necessario per l'installazione ultimata a regolad'arte. / - VASO DI ESPANSIONE C = 24 l, unificato	n		63,67
O.04.59.06	Vaso d'espansione chiuso a membrana corredato dei relativi documenti di immatricolazione, collaudato ISPESL (raccolta VSR), costruito in lamiera d'acciaio di qualità e verniciato a fuoco con membrana in gomma sintetica (Temp. max di esercizio 99°C), nelle dimensioni indicate. / Nelle capacità (C) e con il tipo di membrana di seguito indicate Compresi: / vaso d'espansione chiuso in acciaio verniciato a fuoco; / mensolame in profilati normali verniciati per sostegno; / materiale vario di consumo; / e quant'altro necessario per l'installazione ultimata a regolad'arte. / - VASO DI ESPANSIONE C = 35 l, normale	n		87,69
O.04.59.07	Vaso d'espansione chiuso a membrana corredato dei relativi documenti di immatricolazione, collaudato ISPESL (raccolta VSR), costruito in lamiera d'acciaio di qualità e verniciato a fuoco con membrana in gomma sintetica (Temp. max di esercizio 99°C), nelle dimensioni indicate. / Nelle capacità (C) e con il tipo di membrana di seguito indicate Compresi: / vaso d'espansione chiuso in acciaio verniciato a fuoco; / mensolame in profilati normali verniciati per sostegno; / materiale vario di consumo; / e quant'altro necessario per l'installazione ultimata a regolad'arte. / - VASO DI ESPANSIONE C = 50 l, normale	n		101,62
O.04.59.08	Vaso d'espansione chiuso a membrana corredato dei relativi documenti di immatricolazione, collaudato ISPESL (raccolta VSR), costruito in lamiera d'acciaio di qualità e verniciato a fuoco con membrana in gomma sintetica (Temp. max di esercizio 99°C), nelle dimensioni indicate. / Nelle capacità (C) e con il tipo di membrana di seguito indicate Compresi: / vaso d'espansione chiuso in acciaio verniciato a fuoco; / mensolame in profilati normali verniciati per sostegno; / materiale vario di consumo; / e quant'altro necessario per l'installazione ultimata a regolad'arte. / - VASO DI ESPANSIONE C = 80 l, normale	n		149,94
O.04.59.09	Vaso d'espansione chiuso a membrana corredato dei relativi documenti di immatricolazione, collaudato ISPESL (raccolta VSR), costruito in lamiera d'acciaio di qualità e verniciato a fuoco con membrana in gomma sintetica (Temp. max di esercizio 99°C), nelle dimensioni indicate. / Nelle capacità (C) e con il tipo di membrana di seguito indicate Compresi: / vaso d'espansione chiuso in acciaio verniciato a fuoco; / mensolame in profilati normali verniciati per sostegno; / materiale vario di consumo; / e quant'altro necessario per l'installazione ultimata a regolad'arte. / - VASO DI ESPANSIONE C = 105 l, normale	n		217,62
O.04.59.10	Vaso d'espansione chiuso a membrana corredato dei relativi documenti di immatricolazione, collaudato ISPESL (raccolta VSR), costruito in lamiera d'acciaio di qualità e verniciato a fuoco con membrana in gomma sintetica (Temp. max di esercizio 99°C), nelle dimensioni indicate. / Nelle capacità (C) e con il tipo di membrana di seguito indicate Compresi: / vaso d'espansione chiuso in acciaio verniciato a fuoco; / mensolame in profilati normali verniciati per sostegno; / materiale vario di consumo; / e quant'altro necessario per l'installazione ultimata a regolad'arte. / - VASO DI ESPANSIONE C = 150 l, normale	n		266,58
O.04.59.11	Vaso d'espansione chiuso a membrana corredato dei relativi documenti di immatricolazione, collaudato ISPESL (raccolta VSR), costruito in lamiera d'acciaio di qualità e verniciato a fuoco con membrana in gomma sintetica (Temp. max di esercizio 99°C), nelle dimensioni indicate. / Nelle capacità (C) e con il tipo di membrana di seguito indicate Compresi: / vaso d'espansione chiuso in acciaio verniciato a fuoco; / mensolame in profilati normali verniciati per sostegno; / materiale vario di consumo; / e quant'altro necessario per l'installazione ultimata a regolad'arte. / - VASO DI ESPANSIONE C = 200 l, normale	n		362,73
O.04.59.12	Vaso d'espansione chiuso a membrana corredato dei relativi documenti di immatricolazione, collaudato ISPESL (raccolta VSR), costruito in lamiera d'acciaio di qualità e verniciato a fuoco con membrana in gomma sintetica (Temp. max di esercizio 99°C), nelle dimensioni indicate. / Nelle capacità (C) e con il tipo di membrana di seguito indicate Compresi: / vaso d'espansione chiuso in acciaio verniciato a fuoco; / mensolame in profilati normali verniciati per sostegno; / materiale vario di consumo; / e quant'altro necessario per l'installazione ultimata a regolad'arte. / - VASO DI ESPANSIONE C = 250 l, normale	n		437,53
O.04.59.13	Vaso d'espansione chiuso a membrana corredato dei relativi documenti di immatricolazione, collaudato ISPESL (raccolta VSR), costruito in lamiera d'acciaio di qualità e verniciato a fuoco con membrana in gomma sintetica (Temp. max di esercizio 99°C), nelle dimensioni indicate. / Nelle capacità (C) e con il tipo di membrana di seguito indicate Compresi: / vaso d'espansione chiuso in acciaio verniciato a fuoco; / mensolame in profilati normali verniciati per sostegno; / materiale vario di consumo; / e quant'altro necessario per l'installazione ultimata a regolad'arte. / - VASO DI ESPANSIONE C = 300 l, normale	n		520,30
O.04.59.14	Vaso d'espansione chiuso a membrana corredato dei relativi documenti di immatricolazione, collaudato ISPESL (raccolta VSR), costruito in lamiera d'acciaio di qualità e verniciato a fuoco con membrana in gomma sintetica (Temp. max di esercizio 99°C), nelle dimensioni indicate. / Nelle capacità (C) e con il tipo di membrana di seguito indicate Compresi: / vaso d'espansione chiuso in acciaio verniciato a fuoco; / mensolame in profilati normali verniciati per sostegno; / materiale vario di consumo; / e quant'altro necessario per l'installazione ultimata a regolad'arte. / - VASO DI ESPANSIONE C = 400 l, normale	n		746,38
O.04.59.15	Vaso d'espansione chiuso a membrana corredato dei relativi documenti di immatricolazione, collaudato ISPESL (raccolta VSR), costruito in lamiera d'acciaio di qualità e verniciato a fuoco con membrana in gomma sintetica (Temp. max di esercizio 99°C), nelle dimensioni indicate. / Nelle capacità (C) e con il tipo di membrana di seguito indicate Compresi: / vaso d'espansione chiuso in acciaio verniciato a fuoco; / mensolame in profilati normali verniciati per sostegno; / materiale vario di consumo; / e quant'altro necessario per l'installazione ultimata a regolad'arte. / - VASO DI ESPANSIONE C = 500 l, normale	n		919,94
O.04.59.16	Vaso d'espansione chiuso a membrana corredato dei relativi documenti di immatricolazione, collaudato ISPESL (raccolta VSR), costruito in lamiera d'acciaio di qualità e verniciato a fuoco con membrana in gomma sintetica (Temp. max di esercizio 99°C), nelle dimensioni indicate. / Nelle capacità (C) e con il tipo di membrana di seguito indicate Compresi: / vaso d'espansione chiuso in acciaio verniciato a fuoco; / mensolame in profilati normali verniciati per sostegno; / materiale vario di consumo; / e quant'altro necessario per l'installazione ultimata a regolad'arte. / - VASO DI ESPANSIONE C = 60 l, m. atossica	n		232,96
O.04.59.17	Vaso d'espansione chiuso a membrana corredato dei relativi documenti di immatricolazione, collaudato ISPESL (raccolta VSR), costruito in lamiera d'acciaio di qualità e verniciato a fuoco con membrana in gomma sintetica (Temp. max di esercizio 99°C), nelle dimensioni indicate. / Nelle capacità (C) e con il tipo di membrana di seguito indicate Compresi: / vaso d'espansione chiuso in acciaio verniciato a fuoco; / mensolame in profilati normali verniciati per sostegno; / materiale vario di consumo; / e quant'altro necessario per l'installazione ultimata a regolad'arte. / - VASO DI ESPANSIONE C = 80 l, m. atossica	n		284,92
O.04.59.18	Vaso d'espansione chiuso a membrana corredato dei relativi documenti di immatricolazione, collaudato ISPESL (raccolta VSR), costruito in lamiera d'acciaio di qualità e verniciato a fuoco con membrana in gomma sintetica (Temp. max di esercizio 99°C), nelle dimensioni indicate. / Nelle capacità (C) e con il tipo di membrana di seguito indicate Compresi: / vaso d'espansione chiuso in acciaio verniciato a fuoco; / mensolame in profilati normali verniciati per sostegno; / materiale vario di consumo; / e quant'altro necessario per l'installazione ultimata a regolad'arte. / - VASO DI ESPANSIONE C = 100 l, m. atossica	n		400,62
O.04.59.19	Vaso d'espansione chiuso a membrana corredato dei relativi documenti di immatricolazione, collaudato ISPESL (raccolta VSR), costruito in lamiera d'acciaio di qualità e verniciato a fuoco con membrana in gomma sintetica (Temp. max di esercizio 99°C), nelle dimensioni indicate. / Nelle capacità (C) e con il tipo di membrana di seguito indicate Compresi: / vaso d'espansione chiuso in acciaio verniciato a fuoco; / mensolame in profilati normali verniciati per sostegno; / materiale vario di consumo; / e quant'altro necessario per l'installazione ultimata a regolad'arte. / - VASO DI ESPANSIONE C = 200 l, m. atossica	n		646,67
O.04.59.20	Vaso d'espansione chiuso a membrana corredato dei relativi documenti di immatricolazione, collaudato ISPESL (raccolta VSR), costruito in lamiera d'acciaio di qualità e verniciato a fuoco con membrana in gomma sintetica (Temp. max di esercizio 99°C), nelle dimensioni indicate. / Nelle capacità (C) e con il tipo di membrana di seguito indicate Compresi: / vaso d'espansione chiuso in acciaio verniciato a fuoco; / mensolame in profilati normali verniciati per sostegno; / materiale vario di consumo; / e quant'altro necessario per l'installazione ultimata a regolad'arte. / - VASO DI ESPANSIONE C = 300 l, m. atossica	n		761,35
O.04.59.21	Vaso d'espansione chiuso a membrana corredato dei relativi documenti di immatricolazione, collaudato ISPESL (raccolta VSR), costruito in lamiera d'acciaio di qualità e verniciato a fuoco con membrana in gomma sintetica (Temp. max di esercizio 99°C), nelle dimensioni indicate. / Nelle capacità (C) e con il tipo di membrana di seguito indicate Compresi: / vaso d'espansione chiuso in acciaio verniciato a fuoco; / mensolame in profilati normali verniciati per sostegno; / materiale vario di consumo; / e quant'altro necessario per l'installazione ultimata a regolad'arte. / - VASO DI ESPANSIONE C = 500 l, m. atossica	n		1230,11
O.04.60	VERNICIATURA
O.04.60.01	Verniciatura antiruggine di tutte le tubazioni in acciaio nero, eseguita, previa pulitura della superficie esterna,con due mani di vernice data una prima ed una dopo la posa in opera e riprese delle parti danneggiate durante la posa in opera delle tubazioni. / Compresi: / vernice antiruggine; / oneri per sgrassatura e pulitura delle tubazioni prima della verniciatura; / due mani di vernice; / ripresa della verniciatura nelle parti danneggiate durante la posa in opera; / materiale di consumo; / e quant'altro necessario per l'esecuzione ultimata a regolad'arte. / - VERNICIATURA ANTIRUGGINE PER TUBAZIONI due mani di vernice	m²		7,97
P	BONIFICA BELLICA E BONIFICA AMIANTO
P.01	BONIFICA ORDIGNI BELLICI
P.01.01	PREPARAZIONE DELLE AREE
P.01.01.00	Preparazione delle aree in genere per la bonifica da ordigni bellici compreso l'estirpazione d'erbe, arbusti, vegetazione in genere e radici, il taglio di alberi di piccole dimensioni, la demolizione e rimozione di recinzioni, delimitazioni e simili, il trasporto dei materiali di risulta fino alla distanza media di m 100 e la sua sistemazione nei siti di deposito, oppure il trasporto fino al sito di carico sui mezzi di trasporto entro gli stessi limiti di distanza. / Da compensarsi al metro quadro di superficie, solo laddove siano effettivamente necessarie le attività descritte per poter accedere alle aree ed effettuare le attività di bonifica bellica vera e propria. / - PREPARAZIONE DELLE AREE	m²		0,35
P.01.02	BONIFICA BELLICA SUPERFICIALE FINO A 1,00 m DI PROFONDITA’
P.01.02.00	Le attività consistono nelle operazioni di ricerca, localizzazione e scoprimento di tutti gli ordigni, mine / e residuati bellici di ogni genere e tipo nonché di tutte le masse metalliche presenti nel terreno fino a / 100cm di profondità dal piano campagna e nella loro successiva eliminazione secondo le previste / procedure. / La bonifica superficiale si articolerà nelle seguenti operazioni: / - Suddivisione dell’area da bonificare in “campi” delle dimensioni di m. 50x50 e successivamente / in “strisce” della larghezza massima di m 0,80; / - Esplorazione mediante impiego di apposito apparato di ricerca, per strisce successive, di tutta la / superficie interessata passando lentamente al di sopra di essa, a non più di cm. 5-6 di altezza; / - Scoprimento degli ordigni e dei corpi metallici segnalati dall’apparato fino alla profondità di / cm.100 dal piano campagna, procedendo negli scavi di avvicinamento secondo le modalità / indicate al punto “F” delle NORME GENERALI del “Disciplinare Tecnico per l’esecuzione del / servizio di Bonifica Bellica Sistematica Terrestre” del Ministero della Difesa. / La presente fase del servizio include le seguenti operazioni: / • Localizzazione degli ordigni e dei corpi metallici; / • Scavo e scoprimento degli stessi entro la profondità di 100cm dal piano esplorato; / • Allontanamento eventuale del materiale scavato; / • Esplorazione del fondo dello scavo con l’apparato di ricerca; / • Riempimento sommario degli scavi stessi; / • Smaltimento dei materiali metallici rinvenuti (qualora non di interesse per l’A.D.) / • Operazioni da porre in essere in caso di rinvenimento di ordigni bellici secondo quanto / indicato al punto “G” delle NORME GENERALI del “Disciplinare Tecnico per l’esecuzione del / servizio di Bonifica Bellica Sistematica Terrestre” del Ministero della Difesa. / - BONIFICA BELLICA SUPERFICIALE FINO A 1,00 m DI PROFONDITA’	m²		0,62
P.01.03	BONIFICA BELLICA PROFONDA
P.01.03.a	Bonifica bellica di profondità mediante trivellazione svolta per ricercare, individuare e localizzare / ordigni o masse ferrose interrati a profondità superiore a cm. 100 dal piano campagna originario. / Essa deve essere sempre preceduta dalla bonifica superficiale. La bonifica di profondità si articolerà / nelle seguenti operazioni: / - suddivisione dell'area da bonificare in quadrati aventi il lato di m. 2,80, che dovranno essere / opportunamente numerati (come da schema indicato nel "Disciplinare Tecnico per l'esecuzione / del servizio di Bonifica Bellica Sistematica Terrestre "del Ministero della Difesa); / - perforazione al centro di ciascun quadrato, a mezzo di trivella non a percussione, di un foro di / diametro maggiore rispetto a quello della sonda dell'apparato rilevatore. Detta perforazione si / eseguirà inizialmente per una profondità di cm.100 dal piano campagna, corrispondente alla / quota garantita con la bonifica superficiale preventivamente eseguita; / - inserimento della sonda dell'apparato rilevatore nel foro già praticato fino a raggiungere il fondo / di questo; l'apparato, predisposto ad una maggiore sensibilità radiale, sarà capace di garantire / la rilevazione di masse ferrose interrate entro un raggio di m. 2; / - effettuazione di una seconda perforazione fino a profondità di cm. 300, qualora l'apparato non / abbia segnalato interferenze; / - proseguimento con perforazioni progressive di cm. 200 per volta, indagando il foro con la sonda / dell'apparato rilevatore come in precedenza descritto, fino al raggiungimento della quota / prevista. Nel caso di terreno inconsistente i fori perforati dovranno essere incamiciati mediante / l'impiego di tubi in PVC; / - trascrizione sul rapporto giornaliero delle attività delle operazioni di perforazione e dell'esito dei / progressivi sondaggi. / Una modalità particolare è quella realizzata mediante l'impiego trivelle che utilizzano aste cave / amagnetiche, all'interno delle quali viene calata la sonda magnetometrica, per verificare il fondo foro / prima di procedere alla successiva fase di perforazione. / E’ compreso nel prezzo il ripristino finale dei luoghi dopo il parere favorevole degli organi preposti. / - BONIFICA BELLICA PROFONDA ESTESA FINO A 3,00 m DI PROFONDITA’ DAL PIANO CAMPAGNA (O DAL PIANO DI SBANCAMENTO)	m²		2,52
P.01.03.b	Bonifica bellica di profondità mediante trivellazione svolta per ricercare, individuare e localizzare / ordigni o masse ferrose interrati a profondità superiore a cm. 100 dal piano campagna originario. / Essa deve essere sempre preceduta dalla bonifica superficiale. La bonifica di profondità si articolerà / nelle seguenti operazioni: / - suddivisione dell'area da bonificare in quadrati aventi il lato di m. 2,80, che dovranno essere / opportunamente numerati (come da schema indicato nel "Disciplinare Tecnico per l'esecuzione / del servizio di Bonifica Bellica Sistematica Terrestre "del Ministero della Difesa); / - perforazione al centro di ciascun quadrato, a mezzo di trivella non a percussione, di un foro di / diametro maggiore rispetto a quello della sonda dell'apparato rilevatore. Detta perforazione si / eseguirà inizialmente per una profondità di cm.100 dal piano campagna, corrispondente alla / quota garantita con la bonifica superficiale preventivamente eseguita; / - inserimento della sonda dell'apparato rilevatore nel foro già praticato fino a raggiungere il fondo / di questo; l'apparato, predisposto ad una maggiore sensibilità radiale, sarà capace di garantire / la rilevazione di masse ferrose interrate entro un raggio di m. 2; / - effettuazione di una seconda perforazione fino a profondità di cm. 300, qualora l'apparato non / abbia segnalato interferenze; / - proseguimento con perforazioni progressive di cm. 200 per volta, indagando il foro con la sonda / dell'apparato rilevatore come in precedenza descritto, fino al raggiungimento della quota / prevista. Nel caso di terreno inconsistente i fori perforati dovranno essere incamiciati mediante / l'impiego di tubi in PVC; / - trascrizione sul rapporto giornaliero delle attività delle operazioni di perforazione e dell'esito dei / progressivi sondaggi. / Una modalità particolare è quella realizzata mediante l'impiego trivelle che utilizzano aste cave / amagnetiche, all'interno delle quali viene calata la sonda magnetometrica, per verificare il fondo foro / prima di procedere alla successiva fase di perforazione. / E’ compreso nel prezzo il ripristino finale dei luoghi dopo il parere favorevole degli organi preposti. / - BONIFICA BELLICA PROFONDA ESTESA FINO A 5,00 m DI PROFONDITA’ DAL PIANO CAMPAGNA (O DAL PIANO DI SBANCAMENTO)	m²		3,47
P.01.03.c	Bonifica bellica di profondità mediante trivellazione svolta per ricercare, individuare e localizzare / ordigni o masse ferrose interrati a profondità superiore a cm. 100 dal piano campagna originario. / Essa deve essere sempre preceduta dalla bonifica superficiale. La bonifica di profondità si articolerà / nelle seguenti operazioni: / - suddivisione dell'area da bonificare in quadrati aventi il lato di m. 2,80, che dovranno essere / opportunamente numerati (come da schema indicato nel "Disciplinare Tecnico per l'esecuzione / del servizio di Bonifica Bellica Sistematica Terrestre "del Ministero della Difesa); / - perforazione al centro di ciascun quadrato, a mezzo di trivella non a percussione, di un foro di / diametro maggiore rispetto a quello della sonda dell'apparato rilevatore. Detta perforazione si / eseguirà inizialmente per una profondità di cm.100 dal piano campagna, corrispondente alla / quota garantita con la bonifica superficiale preventivamente eseguita; / - inserimento della sonda dell'apparato rilevatore nel foro già praticato fino a raggiungere il fondo / di questo; l'apparato, predisposto ad una maggiore sensibilità radiale, sarà capace di garantire / la rilevazione di masse ferrose interrate entro un raggio di m. 2; / - effettuazione di una seconda perforazione fino a profondità di cm. 300, qualora l'apparato non / abbia segnalato interferenze; / - proseguimento con perforazioni progressive di cm. 200 per volta, indagando il foro con la sonda / dell'apparato rilevatore come in precedenza descritto, fino al raggiungimento della quota / prevista. Nel caso di terreno inconsistente i fori perforati dovranno essere incamiciati mediante / l'impiego di tubi in PVC; / - trascrizione sul rapporto giornaliero delle attività delle operazioni di perforazione e dell'esito dei / progressivi sondaggi. / Una modalità particolare è quella realizzata mediante l'impiego trivelle che utilizzano aste cave / amagnetiche, all'interno delle quali viene calata la sonda magnetometrica, per verificare il fondo foro / prima di procedere alla successiva fase di perforazione. / E’ compreso nel prezzo il ripristino finale dei luoghi dopo il parere favorevole degli organi preposti. / - BONIFICA BELLICA PROFONDA ESTESA FINO A 7,00 m DI PROFONDITA’ DAL PIANO CAMPAGNA (O DAL PIANO DI SBANCAMENTO)	m²		4,86
P.01.04	SCAVO A MANO E CONNESSO USO DELL’APPARATO DI RICERCA
P.01.04.00	Scavo a mano effettuato per consentire lo scoprimento di ordigni bellici inesplosi interrati a profondità superiore a cm.100 dal piano campagna, laddove, per problemi operativi o mancanza sufficiente di spazio, non sia possibile l’uso di mezzi meccanici. / Nello scavo a mano occorre sempre procedere a strati successivi dello spessore non superiore a 30cm, procedendo alla verifica del fondo scavo prima di passare allo strato successivo. / Inoltre, si precisa che tale modalità operativa si applica quando si è in prossimità di una interferenza ferromagnetica tale da far presumere la presenza di un ordigno bellico a distanza pari a circa 1 metro. / Le operazioni dovranno comunque essere eseguite secondo le modalità previste nel "Disciplinare Tecnico per l'esecuzione del servizio di Bonifica Bellica Sistematica Terrestre "del Ministero della Difesa / - SCAVO A MANO E CONNESSO USO DELL’APARATO DI RICERCA	m³		198,13
P.01.05	SCAVO CON MEZZI MECCANICI E CONNESSO USO DELL’APPARATO DI RICERCA
P.01.05.a	Tali scavi sono da effettuarsi, a profondità superiore a 100cm, in terreni di qualsiasi genere, natura e / consistenza, mediante impiego di idonei mezzi meccanici, dotati di opportuni sistemi di protezione e / muniti di benna liscia, che devono procedere a strati successivi, di spessore non superiore / all’accertata capacità di rilevazione degli apparati di ricerca e previa verifica del terreno da scavare. / Nel caso di scavi di sbancamento essi sono, normalmente, finalizzati: / · all’avvicinamento ed allo scoprimento di ordigni esplosivi o di masse metalliche di / qualsiasi genere segnalate dagli apparati di ricerca; / · scavi di sbancamento in terreni caratterizzati da un alto livello di contaminazione / ferromagnetica. / Nel caso di scavi a sezione obbligata essi sono, normalmente, finalizzati: / · all’avvicinamento ed allo scoprimento di ordigni esplosivi o di masse metalliche di / qualsiasi genere segnalate dagli apparati di ricerca in ambienti ristretti che non / consentono l’esecuzione di scavi a sezione aperta; / · alla posa in opera di cablaggi, condutture di vario genere, impianti di scarico, o reti, / da eseguire con una sezione ristretta in terreni caratterizzati da un alto livello di / contaminazione ferromagnetica. / Le operazioni dovranno comunque essere eseguite secondo le modalità previste nel "Disciplinare / Tecnico per l'esecuzione del servizio di Bonifica Bellica Sistematica Terrestre "del Ministero della / Difesa. / Sono compresi nel prezzo l’eventuale rinterro degli scavi ed il ripristino finale dei luoghi dopo il / parere favorevole degli organi preposti. / - PSCAVO CON MEZZI MECCANICI E CONNESSO USO DELL’APPARATO DI RICERCA PER SCAVI A SEZIONE APERTA	m³		11,50
P.01.05.b	Tali scavi sono da effettuarsi, a profondità superiore a 100cm, in terreni di qualsiasi genere, natura e / consistenza, mediante impiego di idonei mezzi meccanici, dotati di opportuni sistemi di protezione e / muniti di benna liscia, che devono procedere a strati successivi, di spessore non superiore / all’accertata capacità di rilevazione degli apparati di ricerca e previa verifica del terreno da scavare. / Nel caso di scavi di sbancamento essi sono, normalmente, finalizzati: / · all’avvicinamento ed allo scoprimento di ordigni esplosivi o di masse metalliche di / qualsiasi genere segnalate dagli apparati di ricerca; / · scavi di sbancamento in terreni caratterizzati da un alto livello di contaminazione / ferromagnetica. / Nel caso di scavi a sezione obbligata essi sono, normalmente, finalizzati: / · all’avvicinamento ed allo scoprimento di ordigni esplosivi o di masse metalliche di / qualsiasi genere segnalate dagli apparati di ricerca in ambienti ristretti che non / consentono l’esecuzione di scavi a sezione aperta; / · alla posa in opera di cablaggi, condutture di vario genere, impianti di scarico, o reti, / da eseguire con una sezione ristretta in terreni caratterizzati da un alto livello di / contaminazione ferromagnetica. / Le operazioni dovranno comunque essere eseguite secondo le modalità previste nel "Disciplinare / Tecnico per l'esecuzione del servizio di Bonifica Bellica Sistematica Terrestre "del Ministero della / Difesa. / Sono compresi nel prezzo l’eventuale rinterro degli scavi ed il ripristino finale dei luoghi dopo il / parere favorevole degli organi preposti. / - PSCAVO CON MEZZI MECCANICI E CONNESSO USO DELL’APPARATO DI RICERCA PER SCAVI A SEZIONE OBBLIGATA	m³		19,50
P.02	BONIFICA AMIANTO
P.02.01	PREPARAZIONE DEL PIANO DI LAVORO
P.02.01.00	Preparazione piano di lavoro comprensivo del piano operativo di sicurezza, da presentare alla ASL Servizio SISP ed al Servizio SPISAL competenti per territorio, comprensivo degli oneri di concessione da versare agli ENTI / - PREPARAZIONE DEL PIANO DI LAVORO	cad		800,00
P.02.02	ONERI INFORMAZIONE E SORVEGLIANZA SANITARIA
P.02.02.00	Interventi che interessano intenzionalmente zone limitate con materiale contenente amianto. Oneri riguardanti l'informazione e la sorveglianza sanitaria del personale operante,compreso un monitoraggio strumentale con successiva analisi in microscopia ottica (MOCF) e n. 1 analisi SEM ove occorre (MOCF > 20), compreso gli oneri relativi ad opere provvisionali e apparecchiature speciali. / - ONERI INFORMAZIONE E SORVEGLIANZA SANITARIA.	cad		850,00
P.02.03	PERIMETRAZIONE DELLE AREE DI INTERVENTO
P.02.03.00	Perimetrazione delle aree di intervento, con il montaggio di recinzione costituita da rete elettrosaldata, avente altezza complessiva di ml 2,10, su montanti tubolari in acciaio zincato, supportata da basamenti in calcestruzzo precompresso. I pannelli della recinzione, dovranno essere connessi fra loro oltre che dalle staffe autoportanti montate di serie su ciascun pannello, da staffe a ganascia, posizionate al centro della coppia di pannelli. La perimetrazione sarà completata dal montaggio di rete rossa sul perimetro interno della recinzione e dai segnali di pericolo derivante dalla tipologia del rifiuto da mettere in sicurezza. Sistemi alternativi a quello indicato potranno essere impiegati a condizione che garantiscano un livello di sicurezza almeno equivalente, previo assenso D.LL. / - PERIMETRAZIONE DELLE AREE DI INTERVENTO	m		25,80
P.02.04	ALLESTIMENTO DI UNITA’ DI DECONTAMINAZIONE
P.02.04.00	Allestimento di cantiere comprendente la collocazione di una unita' di decontaminazione provvista di / almeno tre locali o aree, quali locale spogliatoio, locale doccia con acqua calda e fredda, locale / equipaggiamento e di una unita' di filtraggio acqua oltre a tutto quanto richiesto dalla legislazione / vigente in materia compreso il trasporto e il noleggio per tutta la durata dei lavori. / - COLLOCAZIONE DI UNITA' DI DECONTAMINAZIONE	cad		1700,00
P.02.05	RIMOZIONE DI COIBENTAZIONI CONTENENTI FIBRE DI AMIANTO
P.02.05.00	Rimozione della coibentazione, di qualunque spessore, contenente fibre di amianto, poste ad isolante di tubazioni compreso il fissaggio delle fibre mediante fissativo e successivo insaccamento ed etichettatura sono compresi lo smaltimento ed il trasporto a discarica autorizzata, il tutto compiuto da manodopera specificatamente formata. Nel prezzo si intendono compresi e compensati gli oneri per ponteggi o trabatelli mobili e l’abbassamento al piano di deposito provvisorio odi carico / - RIMOZIONE DI COIBENTAZIONI CONTENENTI FIBRE DI AMIANTO	m		35,10
P.02.06	RIMOZIONE DI LASTRE DI CEMENTO AMIANTO ONDULATE O PIANE
P.02.06.a	Rimozione di copertura di amianto-cemento eseguita in conformità al DM del 06.09.94 e successivi, con le seguenti procedure: trattamento preliminare su entrambe le superfici delle lastre con soluzioni incapsulanti di tipo D (in conformità al DM 20 agosto 1999) utilizzando tecniche airless per fissaggio provvisorio delle fibre di amianto; smontaggio delle lastre in amianto-cemento utilizzando appropriate tecniche che impediscano la rottura o la fessurazione degli elementi; imballo in quota, ove possibile, delle lastre rimosse in pacchi costituiti da doppio strato di polietilene, etichettati secondo le norme che regolano il trattamento e lo smaltimento dei rifiuti contenenti amianto; calo in basso con adeguati mezzi di sollevamento, carico e trasporto a discarica autorizzata per lo smaltimento. Esclusi gli oneri di smaltimento a discarica, le opere provvisionali ed ogni costo relativo alle misure di igiene e di sicurezza del lavoro. / - RIMOZIONE DI LASTRE DI CEMENTO AMIANTO ONDULATE O PIANE - PER LASTRE CON STRUTTURA SOTTOSTANTE CONTINUA E SUPERFICIE FINO A 300MQ	m²		22,86
P.02.06.b	Rimozione di copertura di amianto-cemento eseguita in conformità al DM del 06.09.94 e successivi, con le seguenti procedure: trattamento preliminare su entrambe le superfici delle lastre con soluzioni incapsulanti di tipo D (in conformità al DM 20 agosto 1999) utilizzando tecniche airless per fissaggio provvisorio delle fibre di amianto; smontaggio delle lastre in amianto-cemento utilizzando appropriate tecniche che impediscano la rottura o la fessurazione degli elementi; imballo in quota, ove possibile, delle lastre rimosse in pacchi costituiti da doppio strato di polietilene, etichettati secondo le norme che regolano il trattamento e lo smaltimento dei rifiuti contenenti amianto; calo in basso con adeguati mezzi di sollevamento, carico e trasporto a discarica autorizzata per lo smaltimento. Esclusi gli oneri di smaltimento a discarica, le opere provvisionali ed ogni costo relativo alle misure di igiene e di sicurezza del lavoro. / - RIMOZIONE DI LASTRE DI CEMENTO AMIANTO ONDULATE O PIANE - PER LASTRE CON STRUTTURA SOTTOSTANTE CONTINUA E SUPERFICIE SOPRA I 300MQ E FINO A 1000MQ	m²		18,43
P.02.06.c	Rimozione di copertura di amianto-cemento eseguita in conformità al DM del 06.09.94 e successivi, con le seguenti procedure: trattamento preliminare su entrambe le superfici delle lastre con soluzioni incapsulanti di tipo D (in conformità al DM 20 agosto 1999) utilizzando tecniche airless per fissaggio provvisorio delle fibre di amianto; smontaggio delle lastre in amianto-cemento utilizzando appropriate tecniche che impediscano la rottura o la fessurazione degli elementi; imballo in quota, ove possibile, delle lastre rimosse in pacchi costituiti da doppio strato di polietilene, etichettati secondo le norme che regolano il trattamento e lo smaltimento dei rifiuti contenenti amianto; calo in basso con adeguati mezzi di sollevamento, carico e trasporto a discarica autorizzata per lo smaltimento. Esclusi gli oneri di smaltimento a discarica, le opere provvisionali ed ogni costo relativo alle misure di igiene e di sicurezza del lavoro. / - RIMOZIONE DI LASTRE DI CEMENTO AMIANTO ONDULATE O PIANE - PER LASTRE CON STRUTTURA SOTTOSTANTE CONTINUA E SUPERFICIE OLTRE 1000MQ	m²		16,48
P.02.06.d	Rimozione di copertura di amianto-cemento eseguita in conformità al DM del 06.09.94 e successivi, con le seguenti procedure: trattamento preliminare su entrambe le superfici delle lastre con soluzioni incapsulanti di tipo D (in conformità al DM 20 agosto 1999) utilizzando tecniche airless per fissaggio provvisorio delle fibre di amianto; smontaggio delle lastre in amianto-cemento utilizzando appropriate tecniche che impediscano la rottura o la fessurazione degli elementi; imballo in quota, ove possibile, delle lastre rimosse in pacchi costituiti da doppio strato di polietilene, etichettati secondo le norme che regolano il trattamento e lo smaltimento dei rifiuti contenenti amianto; calo in basso con adeguati mezzi di sollevamento, carico e trasporto a discarica autorizzata per lo smaltimento. Esclusi gli oneri di smaltimento a discarica, le opere provvisionali ed ogni costo relativo alle misure di igiene e di sicurezza del lavoro. / - RIMOZIONE DI LASTRE DI CEMENTO AMIANTO ONDULATE O PIANE - PER LASTRE CON STRUTTURA SOTTOSTANTE DISCONTINUA E SUPERFICIE FINO A 300MQ	m²		25,56
P.02.06.e	Rimozione di copertura di amianto-cemento eseguita in conformità al DM del 06.09.94 e successivi, con le seguenti procedure: trattamento preliminare su entrambe le superfici delle lastre con soluzioni incapsulanti di tipo D (in conformità al DM 20 agosto 1999) utilizzando tecniche airless per fissaggio provvisorio delle fibre di amianto; smontaggio delle lastre in amianto-cemento utilizzando appropriate tecniche che impediscano la rottura o la fessurazione degli elementi; imballo in quota, ove possibile, delle lastre rimosse in pacchi costituiti da doppio strato di polietilene, etichettati secondo le norme che regolano il trattamento e lo smaltimento dei rifiuti contenenti amianto; calo in basso con adeguati mezzi di sollevamento, carico e trasporto a discarica autorizzata per lo smaltimento. Esclusi gli oneri di smaltimento a discarica, le opere provvisionali ed ogni costo relativo alle misure di igiene e di sicurezza del lavoro. / - RIMOZIONE DI LASTRE DI CEMENTO AMIANTO ONDULATE O PIANE - PER LASTRE CON STRUTTURA SOTTOSTANTE DISCONTINUA E SUPERFICIE SOPRA I 300MQ E FINO A 1000MQ	m²		21,50
P.02.06.f	Rimozione di copertura di amianto-cemento eseguita in conformità al DM del 06.09.94 e successivi, con le seguenti procedure: trattamento preliminare su entrambe le superfici delle lastre con soluzioni incapsulanti di tipo D (in conformità al DM 20 agosto 1999) utilizzando tecniche airless per fissaggio provvisorio delle fibre di amianto; smontaggio delle lastre in amianto-cemento utilizzando appropriate tecniche che impediscano la rottura o la fessurazione degli elementi; imballo in quota, ove possibile, delle lastre rimosse in pacchi costituiti da doppio strato di polietilene, etichettati secondo le norme che regolano il trattamento e lo smaltimento dei rifiuti contenenti amianto; calo in basso con adeguati mezzi di sollevamento, carico e trasporto a discarica autorizzata per lo smaltimento. Esclusi gli oneri di smaltimento a discarica, le opere provvisionali ed ogni costo relativo alle misure di igiene e di sicurezza del lavoro. / - RIMOZIONE DI LASTRE DI CEMENTO AMIANTO ONDULATE O PIANE - PER LASTRE CON STRUTTURA SOTTOSTANTE DISCONTINUA E SUPERFICIE OLTRE 1000MQ	m²		19,43
P.02.07	APPLICAZIONE DI PRODOTTI RICOPRENTI
P.02.07.00	Applicazione di prodotti ricoprenti per esterno ed interno come da D.M. 20.08.99 Nel prezzo si intendono compresi e compensati gli oneri per ponteggi o trabatelli mobili. / - APPLICAZIONI DI PRODOTTI RICOPRENTI	m²		11,00
P.02.08	SMALTIMENTO IN DISCARICA DI MATERIALE CONTENENTE AMIANTO
P.02.08.00	Oneri di conferimento alle discariche autorizzate di materiale rimosso contenente amianto, compreso ogni onere relativo alle varie autorizzazioni il tutto secondo quanto prescritto dalle normative vigenti in materia. / Esclusi oneri di trasporto compensati con prezzo a parte. / Al chilogrammo. / - SMALTIMENTO IN DISCARICA DI MATERIALE CONTENENTE AMIANTO	kg		0,46
P.02.09	PRELIEVI ED ANALISI DI LABORATORIO
P.02.09.a	Prelievi ed analisi di laboratorio (eccedenti quelli previsti dalla voce P.02.02.00 / - PRELIEVI ED ANALISI DI LABORATORIO Prelievo massimo, analisi qualitativa SEM, certificato	cad		390,00
P.02.09.b	Prelievi ed analisi di laboratorio (eccedenti quelli previsti dalla voce P.02.02.00 / - PRELIEVI ED ANALISI DI LABORATORIO Prelievo massimo, analisi qualitativa MOCF + I.R. + DRX, certificato	cad		210,00
P.02.09.c	Prelievi ed analisi di laboratorio (eccedenti quelli previsti dalla voce P.02.02.00 / - PRELIEVI ED ANALISI DI LABORATORIO Campionamento aerodispersi ambientali, analisi quali-quantitativa SEM, certificato	cad		580,00
P.02.09.d	Prelievi ed analisi di laboratorio (eccedenti quelli previsti dalla voce P.02.02.00 / - PRELIEVI ED ANALISI DI LABORATORIO Campionamento aerodispersi ambientali, analisi quali-quantitativa MOCF	cad		240,00
P.02.09.e	Prelievi ed analisi di laboratorio (eccedenti quelli previsti dalla voce P.02.02.00 / - PRELIEVI ED ANALISI DI LABORATORIO Campionamento e personale ambientale, analisi qualitativa SEM, certificato	cad		580,00
P.02.09.f	Prelievi ed analisi di laboratorio (eccedenti quelli previsti dalla voce P.02.02.00 / - PRELIEVI ED ANALISI DI LABORATORIO Campionamento personale- ambientale, analisi quantitativa MOCF	cad		250,00
P.02.11	INCAPSULAMENTO PERMANENTE DI LASTRE O TEGOLE IN CEMENTO AMIANTO
P.02.11.00	Incapsulamento permanente di pareti verticali e controsoffitti, costituiti da lastre in conglomerato / contenente amianto, realizzato con un ciclo a tre riprese, previa asportazione manuale di eventuali / depositi di varia natura, il tutto senza scalfire le superfici. Prezzo dell'intervento comprensivo delle / seguenti lavorazione provviste: / A) Applicazione di sigillante verniciabile, monocomponente, TIXOTROPICO a base di COPOLIMERI / acrilici in dispersione acquosa, allo scopo di sigillare eventuali imperfezioni, giunti, fessure nei / pressi di chiambrane, serramenti strutture diverse, ecc.. / B) Applicazione a pennello, o rullo, o spruzzo di fondo ancorante epossidico all'acqua, / bicomponente, di colore neutro, in ragione di 0,250 LT/MQ. / C) Applicazione a pennello o rullo, o spruzzo di rivestimento incapsulante polimerico / monocomponente in dispersione acquosa, addittivato con cariche silicee lamellari e pigmenti / autoestinguenti, impermeabili all'acqua e permeabili al vapore acque, certificato in classe 1 di / reazione al fuoco, in ragione di 0,200LT/MQ. / D) Applicazione al pennello o rullo, o spruzzo di pittura protettiva di finitura a base di resine / acriliche in dispersione acquosa, monocomponente, colore a scelta, in regione di 0,200 LT/MQ. / E) Raccolta e imballaggio in sacchetti di polipropilene di adeguato spessore e smaltimento / dell'eventuale materiale rimosso o residuale venuto a contatto con lastre contenenti amianto. / F) Trasmissione alla Direzione Lavori delle schede tecniche attestanti le caratteristiche dei / materiali impegnati. / - INTERVENTO DI INCAPSULAMENTO PERMANENTE DI LASTRE O TEGOLE IN CEMENTO AMIANTO	m²		26,00
P.02.12	RIMOZIONE PAVIMENTAZIONE IN VINIL-AMIANTO
P.02.12.00	Rimozione di pavimentazione in vinil-amianto e della relativa colla di posa mediante utilizzo di macchine con fresa ad umido e dotate di aspirazione dei materiali di fresaggio, comprese le attrezzature necessarie e i mezzi di sollevamento al piano di lavoro, l'utilizzo dei prodotti incapsulanti e la formazione dei pacchi per il trasporto, le unità di decontaminazione operatori,i mezzi protettivi antifortunistici idonei,i materiali di consumo, lo smaltimento dei fanghi, liquami e di tutti i residui generati dall'operazione di fresaggio, il trasporto del materiale di risulta in discarica autorizzata compresa l'indennità di discarica specifica. Ogni altro onere incluso. / - RIMOZIONE PAVIMENTAZIONE IN VINIL-AMIANTO	m²		34,00
Y	ELENCO MISURE ANTI COVID-19 PER I CANTIERI DEI LAVORI PUBBLICI
Y.01	INFORMAZIONE – PUNTO 1 DEL PROTOCOLLO CONDIVISO DI CUI ALL'ALLEGATO 13 DEL DPCM 17/05/2020
Y.01.01	Uso dispositivi DPI e norme di comportamento
Y.01.01.00	Uso dispositivi DPI e norme di comportamento	h		20,66
Y.01.02	Modalità di utilizzo e sanificazione dei mezzi e/o attrezzature di uso collettivo o individuale in dotazione
Y.01.02.00	Modalità di utilizzo e sanificazione dei mezzi e/o attrezzature di uso collettivo o individuale in dotazione	h		20,66
Y.01.03	PUNTO DI CONTROLLO ED ATTUAZIONE INTERNO
Y.01.03.00	PUNTO DI CONTROLLO ED ATTUAZIONE INTERNO del distanziamento umano sia per l’ingresso che per la fruizione dei locali o degli spazi comuni ( mense, spogliatoi, bagni etc) dei dipendenti non esterni, eseguito con personale interno e dipedente della Ditta Appaltatrice compreso l’espletamento di apposito corso di formazione per le istruzioni operative e comportamentali da osservare per il personale addetto alla gestione del controllo.	h		20,66
Y.01.04	POSA IN OPERA DI SEGNALETICA VERTICALE
Y.01.04.a	POSA IN OPERA DI SEGNALETICA VERTICALE, COMPLETA DI CARTELLO ISTALLATO SU APPOSITO APPOGGIO, PALO O MENSOLA O ANCORATO A STRUTTURE E PARETI ESISTENTI, RECANTI LE INFORMAZIONI O LE MISURE COMPORTAMENTALI O GLI OBBLIGHI DA RISPETTARE IN FUNZIONE DELL’EMERGENZA LEGATA AL COVID-19 / - CARTELLO DI INFORMAZIONE, PRESCRIZIONE OBBLIGHI, ancorati su parete o su palo o su strutture esistenti nel cantiere, in alluminio, di forma rettangolare, dimensione mm 125x175, spessore mm 0.5, distanza lettura max 4 metri (fornitura e posa)	cad		3,77
Y.01.04.b	POSA IN OPERA DI SEGNALETICA VERTICALE, COMPLETA DI CARTELLO ISTALLATO SU APPOSITO APPOGGIO, PALO O MENSOLA O ANCORATO A STRUTTURE E PARETI ESISTENTI, RECANTI LE INFORMAZIONI O LE MISURE COMPORTAMENTALI O GLI OBBLIGHI DA RISPETTARE IN FUNZIONE DELL’EMERGENZA LEGATA AL COVID-19 / - CARTELLO DI INFORMAZIONE, PRESCRIZIONE OBBLIGHI, ancorato su parete o su palo o su strutture esistenti nel cantiere, in materiale vario ( alluminio o plastica o pellicola adesiva etc), di forma rettangolare, dimensione mm. 500X700, distanza lettura max 4 metri (fornitura e posa)	cad		12,58
Y.01.05	INFORMAZIONE SULLE PROCEDURE DI SICUREZZA DA ADOTTARE PER L’ACCESSO AI LOCALI E AGLI SPAZI DEL CANTIERE
Y.01.05.a	INFORMAZIONE SULLE PROCEDURE DI SICUREZZA DA ADOTTARE PER L’ACCESSO AI LOCALI E AGLI SPAZI DEL CANTIERE, MODALITÀ DI ATTUAZIONE DELLE PROCEDURE DI TUTELA DELLA SALUTE DELLE PERSONE PRESENTI E DURANTE LE LAVORAZIONI, SULL'USO DEGLI ADEGUATI DPI DEI PROTOCOLLI DI PRECAUZIONE E DELLE DISPOSIZIONE DI CONTENIMENTO E DIFFUSIONE DEL CONTAGIO DEL VIRUS COVID-19 / - INFORMAZIONE SULLE PROCEDURE DA SEGUIRE IN CASO DI RISCONTRO DELLO STATO FEBBRILE del personale superiore a 37,5°, modalità operative per l’isolamento del soggetto con sintomi influenzali, attivazione delle Autorità sanitari competenti, distanziamento e individuazione dei comportamenti per evitare contatti ,sia durante le procedure di accesso al cantiere, o per la fruizione degli spazi e ambienti comuni e avvio delle azioni di sanificazione e igienizzazione degli strumenti o attrezzature venute a contatto il soggetto con sintomi d’influenza. Procedure da eseguire con personale dipendente della ditta appaltatrice dipendenti non esterni	h		20,66
Y.02	MODALITA' DI ACCESSO DEI FORNITORI ESTERNI AI CANTIERI – PUNTO 2 DEL PROT. CONDIVISO DI CUI ALL'ALLEGATO 13 DEL DPCM 17/05/2020
Y.02.01	OPERAZIONI PER RICEVIMENTO MERCE
Y.02.01.00	OPERAZIONI PER RICEVIMENTO MERCE delle forniture consistenti in verifica della temperatura dell’autista del mezzo, indicazioni sull’area di stazionamento e modalità di scarico delle forniture, verifica delle dotazioni delle misure di protezioni del soggetto esterno ed eventuale fornitura di mascherina e guanti in lattice, verifica della igienizzazione delle mani con uso di gel a base alcolica, controllo delle operazioni in uscita (per ogni operazione)	cad		8,45
Y.02.02	POSTAZIONE IGIENICA DEDICATA
Y.02.02.00	POSTAZIONE IGIENICA DEDICATA completa di wc e di lavabo a colonna dotato di con acqua e sapone per la pulizia delle mani con dosatore o con contenitore di gel a soluzione idro alcoolica, da posizionare all’ingresso dei cantieri o in prossimità dell’ingresso dei baraccamenti, mense, spazi comuni,ecc.(nolo mensile per ogni postazione)	me		256,41
Y.03	PULIZIA E SANIFICAZIONE NEL CANTIERE – PUNTO 3 DEL PROTOCOLLO CONDIVISO DI CUI ALL'ALLEGATO 13 DEL DPCM 17/05/2020
Y.03.01	DISINFEZIONE DI LUOGHI O LOCALI CHIUSI AL FINE DI OTTENERE UNA SANIFICAZIONE DELLE SUPERFICI
Y.03.01.00	Disinfezione di locali quali ad esempio mense, spogliatoi uffici ottenuta mediante le operazioni previste di cui al comma 1 lettere b del D.M. 7 luglio 1997, n. 274, regolamento di attuazione degli artt.1 e 4 della Legge 25 Gennaio 1994, n.82 che definisce attività di disinfezione quelle che riguardano il complesso dei procedimenti e operazioni atti a rendere sani determinati ambienti confinati e aree di pertinenza mediante la distruzione o inattivazione di microrganismi patogeni; / Trattamento eseguito con prodotti contenenti ipoclorito di sodio diluito al 0,1% o etanolo al 70% o perossido di idrogeno al 0,1%: / - con cadenza giornaliera all'interno di locali quali mense e spogliato come previsto al punto 3 del DPCM / - periodicamente negli altri locali a servizio del cantiere come indicato nel PSC. / Il trattamento deve essere eseguito dopo la pulizia previste al comma 1 lettere a del D.M. n. 274/74 già previsto in costi e oneri relativi ai locali. Dell'avvenuta sanificazione ottenuta mediante disinfezione se ne deve dare notizia in un cartello apposto dei locali che riporti giorno ora principio attivo utilizzato e addetto che l'ha eseguita. / - Disinfezione di luoghi o locali chiusi al fine di ottenere una sanificazione delle superfici	m³		1,88
Y.03.02	TRATTAMENTO DI DISINFEZIONE ESEGUITO ALL'ESTERNO
Y.03.02.00	TRATTAMENTO DI DISINFEZIONE ESEGUITO ALL'ESTERNO / - Trattamento di disinfezione eseguito all'esterno ottenuto mediante le operazioni previste di cui al comma 1 lettere b del D.M. 7 luglio 1997, n. 274, regolamento di attuazione degli artt.1 e 4 della Legge 25 Gennaio 1994, n.82 che definisce attività di disinfezione quelle che riguardano il complesso dei procedimenti e operazioni atti a rendere sani determinati ambienti confinati e aree di pertinenza mediante la distruzione o inattivazione di microrganismi patogeni; Trattamento con prodotti contenenti ipoclorito di sodio diluito al 0,1% o etanolo al 70% o perossido di idrogeno al 0,1% (questi sono i principi attivi dei prodotti commerciali che dovranno essere usati i quali hanno una composizione che li rende idonei allo scopo).	m³		2,35
Y.03.03	DISINFEZIONE DELL’ABITACOLO O DELLA CABINA DI GUIDA DELL’AUTOMEZZO AZIENDALE
Y.03.03.00	DISINFEZIONE DELL’ABITACOLO O DELLA CABINA DI GUIDA DELL’AUTOMEZZO AZIENDALE / - Disinfezione dell’abitacolo o della cabina di guida dell’automezzo aziendale ottenuta mediante le operazioni previste di cui al comma 1 lettere b del D.M. 7 luglio 1997, n. 274, regolamento di attuazione degli artt.1 e 4 della Legge 25 Gennaio 1994, n.82 che definisce attività di disinfezione quelle che riguardano il complesso dei procedimenti e operazioni atti a rendere sane le superfici mediante la distruzione o inattivazione di microrganismi patogeni; Trattamento eseguito con prodotti contenenti ipoclorito di sodio diluito al 0,1% o etanolo al 70% o perossido di idrogeno al 0,1%. Il trattamento deve essere eseguito dopo la pulizia previste al comma 1 lettere a del D.M. n. 274/74 già previsto in costi e oneri relativi agli automezzi. / Dell'avvenuta sanificazione ottenuta mediante disinfezione se ne deve dare notizia in un cartello apposto all'interno dell'abitacolo che riporti giorno ora principio attivo utilizzato e addetto che l'ha eseguita. / Calcolato per ogni sanificazione ottenuta per disinfezione effettuata con le modalità disposte.	cad		17,79
Y.03.04	DISINFEZIONE DI OGGETTI ADIBITI AD USO PROMISCUO AL FINE DI OTTENERE UNA SANIFICAZIONE DEGLI STESSI
Y.03.04.00	DISINFEZIONE DI OGGETTI ADIBITI AD USO PROMISCUO AL FINE DI OTTENERE UNA SANIFICAZIONE DEGLI STESSI / - / Disinfezione di attrezzature, mezzi d’opera, cabine di guida o di pilotaggio, pulsantiere, quadri elettrici e simili preveda un uso promiscuo tra diversi soggetti ottenuta mediante le operazioni previste di cui al comma 1 lettere b del D.M. 7 luglio 1997, n. 274, regolamento di attuazione degli artt.1 e 4 della Legge 25 Gennaio 1994, n.82 che definisce attività di disinfezione quelle che riguardano il complesso dei procedimenti e operazioni atti a rendere sane le superfici mediante la distruzione o inattivazione di microrganismi patogeni; / Trattamento eseguito con prodotti contenenti ipoclorito di sodio diluito al 0,1% o etanolo al 70% o perossido di idrogeno al 0,1% (questi sono i principi attivi e le concentrazioni nei prodotti commerciali da intendersi composizione minima per renderli idonei allo scopo che li rende idonei allo scopo). / Ferma restando l'indicazione di utilizzare preferibilmente strumenti e attrezzi in maniera esclusiva da parte di ciascun lavoratore, nel caso che sia necessario utilizzare gli stessi in modo promiscuo essi devono essere disinfettati prima di essere utilizzati da ciascun diverso operatore. / Trattamento eseguito con prodotti contenenti ipoclorito di sodio diluito al 0,1% o etanolo al 70% o perossido di idrogeno al 0,1% (questi sono i principi attivi e le concentrazioni nei prodotti commerciali da intendersi composizione minima per renderli idonei allo scopo che li rende idonei allo scopo).	corpo		57,44
Y.03.05	SANIFICAZIONE DELL’ABITACOLO O DELLA CABINA DI GUIDA DELL’AUTOMEZZO AZIENDALE ESEGUITA DA IMPRESA QUALIFICATA
Y.03.05.00	SANIFICAZIONE DELL’ABITACOLO O DELLA CABINA DI GUIDA DELL’AUTOMEZZO AZIENDALE ESEGUITA DA IMPRESA QUALIFICATA / - / Sanificazione dell’abitacolo o della cabina di guida dell’automezzo aziendale eseguito da parte di personale equipaggiato ed addestrato, di appositi kit di sanificazione cabine costituito da bombola monouso di disinfettante spray ad azione germicida antivirale a scarica totale, con cui saturare per molti minuti l’abitacolo o la cabina di guida a sportelli chiusi; / oppure generatore portatile di ozono ad azione chimica germicida antivirale, da insufflare nell’abitacolo o nella cabina di guida. / Il mezzo sottoposto al trattamento dovrà essere chiuso, vietato l'accesso di persone e successivamente sottoposto a ventilazione per un tempo di almeno 1 ore prima di consentire l'uso. / Attività svolta da impresa qualificata ai sensi del D.M. 7 luglio 1997, n. 274, regolamento di attuazione degli artt.1 e 4 della Legge 25 Gennaio 1994, n.82	cad		150,00
Y.03.06	CAMPIONAMENTO MICROBIOLOGICO DELLE SUPERFICI
Y.03.06.00	CAMPIONAMENTO MICROBIOLOGICO DELLE SUPERFICI / - / Campionamento microbiologico delle superfici in modo da consentire la rilevazione della biocontaminazione delle superfici eseguito secondo le indicazioni della norma UNI EN ISO 14698 e ISO 18593. / Il campionamento consente di rilevare la contaminazione batterica e micotica presente sulla porzione di superficie interessata mediante l’utilizzo di strumenti che catturano i microrganismi adesi sul substrato. / La scelta dei punti di campionamento è a discrezione del richiedente l'esame, privilegiando i punti critici, ovvero punti in cui la presenza di patogeni può risultare rischiosa. In particolare potranno essere scelti punti che siano frequentemente toccati, ovvero punti hand-touch o comunque punti che possono veicolare indirettamente patogeni. / Il prezzo comprende campionamento eseguito mediante tampone di superficie pre e post intervento, nonché relativa analisi ed emissione di apposito certificato di laboratorio.	cad		400,00
Y.03.07	PROCEDURA DI SMALTIMENTO RIFIUTI SPECIALI, SUCCESSIVA ALLA SANIFICAZIONE ATTIVATA PER PRESENZA ALL'INTERNO DEGLI AMBIENTI DI PERSONA CONCLAMATA COVID 19
Y.03.07.00	PROCEDURA DI SMALTIMENTO RIFIUTI SPECIALI, SUCCESSIVA ALLA SANIFICAZIONE ATTIVATA PER PRESENZA ALL'INTERNO DEGLI AMBIENTI DI PERSONA CONCLAMATA COVID 19 / - Attivazione procedura e smaltimento rifiuti speciali, prodotti al di fuori delle strutture sanitarie, che come rischio risultano analoghi ai rifiuti pericolosi a rischio infettivo” disciplinati dal D.P.R. 254/2003. Questa tipologia di rifiuti, alla quale deve essere attribuito il codice CER/EER 18.01.03, è definita dall’articolo 2, comma 1, lettera g) come: / «i rifiuti speciali, di cui al decreto legislativo 5 febbraio 1997, n. 22 [oggi D.Lgs. 152/2006], prodotti al di fuori delle strutture sanitarie, con le caratteristiche di cui all’articolo 2, comma 1, lettera d), quali ad esempio quelli prodotti presso laboratori di analisi microbiologiche di alimenti, di acque, o di cosmetici, presso industrie di emoderivati, istituti estetici e similari. Sono esclusi gli assorbenti igienici» / Tra le altre disposizioni l'art. 8 del D.P.R. 254/2003 / Attività svolta da impresa qualificata ai sensi del D.M. 7 luglio 1997, n. 274, regolamento di attuazione degli artt.1 e 4 della Legge 25 Gennaio 1994, n.82	cad		400,00
Y.05	DISPOSITIVI DI PROTEZIONE INDIVIDUALE. – PUNTO 5 DEL PROTOCOLLO CONDIVISO ALLEGATO 13 DEL DPCM 17/05/2020
Y.05.01	SEMIMASCHERA FILTRANTE ANTIPOLVERE FFP2 SENZA VALVOLE
Y.05.01.00	SEMIMASCHERA FILTRANTE ANTIPOLVERE FFP2 SENZA VALVOLE di inspirazione e/o espirazione realizzati con tessuti-non-tessuti a più strati, con funzione di barriera di protezione anche nella diffusione di agenti patogeni trasmissibili per via area (aerosol e goccioline, monouso,posizionate su naso e bocca e fissate alla testa con lacci o elastici. Conformi al Regolamento EU 425/2016 e alla norma UNI EN 149:2009. Il prodotto deve riportare il marchio C.E o nel caso non ne siano provviste devono avere l'attestazione di INAIL di rispondenza alle norme vigenti ai sensi del decreto legge 17 marzo 2020 n. 18, all’art. 15. Anche i dispositivi marcati N95, N99, N100 (standard americano) devono essere validate da INAIL. (La documentazione relativa alla consegna dei DPI deve essere conservata dal Datore di Lavoro)	cad		3,21
Y.05.02	SEMIMASCHERA FILTRANTE ANTIPOLVERE FFP3
Y.05.02.00	SEMIMASCHERA FILTRANTE ANTIPOLVERE FFP3 senza valvole di inspirazione e/o espirazione realizzati con tessuti-non-tessuti a più strati, con funzione di barriera di protezione anche nella diffusione di agenti patogeni trasmissibili per via area (aerosol e goccioline, monouso,posizionate su naso e bocca e fissate alla testa con lacci o elastici. Conformi al Regolamento EU 425/2016 e alla norma UNI EN 149:2009. / Il prodotto deve riportare il marchio C.E o nel caso non ne siano provviste devono avere l'attestazione di INAIL di rispondenza alle norme vigenti ai sensi del decreto legge 17 marzo 2020 n. 18, all’art. 15. Anche i dispositivi marcati N95, N99, N100 (standard americano) devono essere validate da INAIL.(La documentazione relativa alla consegna dei DPI deve essere conservata dal Datore di Lavoro)	cad		5,00
Y.05.03	MASCHERE FACCIALI MONOUSO DI TIPO CHIRURGICO
Y.05.03.00	MASCHERE FACCIALI MONOUSO DI TIPO CHIRURGICO formate da due o tre strati di tessuto non tessuto (Tnt) con funzione di filtro. La mascherina deve avere strisce per il naso, lacci o elastici, devono subire processo di sterilizzazione prima del confezionamento in busta sigillata e termosaldata. / In relazione all’efficienza di filtrazione e resistenza respiratoria possono essere di 4 tipi: I, IR, II e IIR. Quelle di tipo II (tre strati) e IIR (quattro strati) offrono una maggiore efficienza di filtrazione batterica (≥ 98%), la IIR è resistente anche agli spruzzi (Regolamento Dispositivi Medici (UE) 2017/745; EN 14683:2019. Il prodotto deve riportare il marchio C.E o nel caso non ne siano provviste devono avere l'attestazione dell’ISSN. (La documentazione relativa alla consegna dei DPI deve essere conservata dal Datore di Lavoro)	cad		0,50
Y.05.04	TUTA MONOUSO
Y.05.04.00	TUTA MONOUSO realizzata in tessuto non tessuto tipo melt blown a protezione contro gli agenti infettivi ai sensi della norma UNI EN 14126 2004. Devono garantire l’isolamento, la resistenza a sostanze chimiche, essere impermeabile ed idonea ad impedire agli agenti infettivi di raggiungere la cute oltre che impedire il diffondersi degli agenti infettivi. Non devono causare irritazioni cutanee o qualsiasi altro effetto nocivo per la salute. Devono essere resistenti alla penetrazione di liquidi contaminati sotto pressione idrostatica (ISO/FDIS 16604), avere cuciture, giunzioni ed assemblaggi degli indumenti in modo da soddisfare i requisiti specificati nei punti pertinenti della norma EN 14325. L'indumento deve essere realizzato in modo che il portatore abbia libertà di movimento e sia il più comodo possibile e sottoposto alla prova dei "sette movimenti". (La documentazione relativa alla consegna dei DPI deve essere conservata dal Datore di Lavoro)	cad		6,50
Y.05.05	TUTA COMPLETA TIPO 3
Y.05.05.00	TUTA COMPLETA TIPO 3 / - TUTA COMPLETA (Tipo 3: indumento a tenuta di liquido) tute intere o tute in due o più pezzi, con o senza cappuccio o visiere, con o senza calzari o copri stivali, con o senza guanti, realizzata in tessuto non tessuto o fibre di polietilene ad alta densità per la protezione dell’intero corpo. Completa di componenti, quali cappucci, guanti, stivali, visiere e/o apparecchi di protezione delle vie respiratorie. Deve essere resistenti alla penetrazione di liquidi contaminati sotto pressione idrostatica (ISO/FDIS 16604) comprese le diverse parti dell'indumento, repellente ai liquidi, resistente all'usura e agli strappi. (La documentazione relativa alla consegna dei DPI deve essere conservata dal Datore di Lavoro)	cad		10,50
Y.05.06	TUTA COMPLETA TIPO 4
Y.05.06.00	TUTA COMPLETA TIPO 4 / - TUTA COMPLETA (Tipo 4: indumento a tenuta di spruzzi) tute intere o tute in due pezzi, con cappuccio, con calzari o copri stivali, con o senza guanti integrati, realizzata in tessuto non tessuto o fibre di polietilene ad alta densità, repellente ai liquidi e alle particelle contaminantii. Deve essere resistenti alla penetrazione di liquidi contaminati sotto pressione idrostatica (ISO/FDIS 16604) comprese le diverse parti dell'indumento resistente all'usura e agli strappi. (La documentazione relativa alla consegna dei DPI deve essere conservata dal Datore di Lavoro)	cad		10,50
Y.05.07	OCCHIALI PROTETTIVI
Y.05.07.a	OCCHIALI PROTETTIVI RIUTILIZZABILI PER LAVORAZIONI CHE ESPONGONO A RISCHI OTTICI – LA LUCE NATURALE E ARTIFICIALE O LE SORGENTI DI RADIAZIONI PROVOCANO LA MAGGIOR PARTE DELLE LESIONI AGLI OCCHI - RISCHI MECCANICI – CAUSATI DA POLVERE A GRANA GROSSA E FINE, DA PARTICELLE AD ALTA VELOCITÀ, DA METALLI E CORPI INCANDESCENTI - RISCHI CHIMICI – CAUSATI DA AEROSOL E AERIFORMI, SPRUZZI O GOCCE DI SOLUZIONI CHIMICHE CHE POSSONO PENETRARE NELL’OCCHIO, DANNEGGIARE LA RETINA E QUINDI LA VISTA - RISCHI TERMICI – REALIZZATI IN CONFORMITA' ALLA NORMA UNI EN 166.- DEVE ESSERE CONSERVATA DAL DATORE DI LAVORO) / - TIPO A PROTEZIONE RIDOTTA PER LAVORI INTERFERENTI (La documentazione relativa alla consegna dei DPI deve essere conservata dal Datore di Lavoro)	cad		3,60
Y.05.07.b	OCCHIALI PROTETTIVI RIUTILIZZABILI PER LAVORAZIONI CHE ESPONGONO A RISCHI OTTICI – LA LUCE NATURALE E ARTIFICIALE O LE SORGENTI DI RADIAZIONI PROVOCANO LA MAGGIOR PARTE DELLE LESIONI AGLI OCCHI - RISCHI MECCANICI – CAUSATI DA POLVERE A GRANA GROSSA E FINE, DA PARTICELLE AD ALTA VELOCITÀ, DA METALLI E CORPI INCANDESCENTI - RISCHI CHIMICI – CAUSATI DA AEROSOL E AERIFORMI, SPRUZZI O GOCCE DI SOLUZIONI CHIMICHE CHE POSSONO PENETRARE NELL’OCCHIO, DANNEGGIARE LA RETINA E QUINDI LA VISTA - RISCHI TERMICI – REALIZZATI IN CONFORMITA' ALLA NORMA UNI EN 166.- DEVE ESSERE CONSERVATA DAL DATORE DI LAVORO) / - TIPO A PROTEZIONE LATERALE, SUPERIORE ED INFERIORE, ANTIGRAFFIO ED ANTIAPPANNANTE, STANGHETTE REGOLABILI ED INCLINABILI. (La documentazione relativa alla consegna dei DPI deve essere conservata dal Datore di Lavoro)	cad		6,30
Y.05.07.c	OCCHIALI PROTETTIVI RIUTILIZZABILI PER LAVORAZIONI CHE ESPONGONO A RISCHI OTTICI – LA LUCE NATURALE E ARTIFICIALE O LE SORGENTI DI RADIAZIONI PROVOCANO LA MAGGIOR PARTE DELLE LESIONI AGLI OCCHI - RISCHI MECCANICI – CAUSATI DA POLVERE A GRANA GROSSA E FINE, DA PARTICELLE AD ALTA VELOCITÀ, DA METALLI E CORPI INCANDESCENTI - RISCHI CHIMICI – CAUSATI DA AEROSOL E AERIFORMI, SPRUZZI O GOCCE DI SOLUZIONI CHIMICHE CHE POSSONO PENETRARE NELL’OCCHIO, DANNEGGIARE LA RETINA E QUINDI LA VISTA - RISCHI TERMICI – REALIZZATI IN CONFORMITA' ALLA NORMA UNI EN 166.- DEVE ESSERE CONSERVATA DAL DATORE DI LAVORO) / - TIPO SOVRAOCCHIALE A STANGHETTE COMPATIBILE CON OCCHIALE DA VISTA, PROTEZIONE LATERALE, SUPERIORE ED INFERIORE E AERAZIONE INDIRETTA SUI LATI, MONTATURA INCOLORE IN POLICARBONATO, ANTIGRAFFIO ED ANTIAPPANNANTE. (La documentazione relativa alla consegna dei DPI deve essere conservata dal Datore di Lavoro)	cad		1,50
Y.05.07.d	OCCHIALI PROTETTIVI RIUTILIZZABILI PER LAVORAZIONI CHE ESPONGONO A RISCHI OTTICI – LA LUCE NATURALE E ARTIFICIALE O LE SORGENTI DI RADIAZIONI PROVOCANO LA MAGGIOR PARTE DELLE LESIONI AGLI OCCHI - RISCHI MECCANICI – CAUSATI DA POLVERE A GRANA GROSSA E FINE, DA PARTICELLE AD ALTA VELOCITÀ, DA METALLI E CORPI INCANDESCENTI - RISCHI CHIMICI – CAUSATI DA AEROSOL E AERIFORMI, SPRUZZI O GOCCE DI SOLUZIONI CHIMICHE CHE POSSONO PENETRARE NELL’OCCHIO, DANNEGGIARE LA RETINA E QUINDI LA VISTA - RISCHI TERMICI – REALIZZATI IN CONFORMITA' ALLA NORMA UNI EN 166.- DEVE ESSERE CONSERVATA DAL DATORE DI LAVORO) / - TIPO A PROTEZIONE LATERALE, SUPERIORE ED INFERIORE, IN POLICARBONATO, ANTIGRAFFIO ED ANTIAPPANNANTE, STANGHETTE REGOLABILI ED INCLINABILI. (La documentazione relativa alla consegna dei DPI deve essere conservata dal Datore di Lavoro)	cad		1,50
Y.05.07.e	OCCHIALI PROTETTIVI RIUTILIZZABILI PER LAVORAZIONI CHE ESPONGONO A RISCHI OTTICI – LA LUCE NATURALE E ARTIFICIALE O LE SORGENTI DI RADIAZIONI PROVOCANO LA MAGGIOR PARTE DELLE LESIONI AGLI OCCHI - RISCHI MECCANICI – CAUSATI DA POLVERE A GRANA GROSSA E FINE, DA PARTICELLE AD ALTA VELOCITÀ, DA METALLI E CORPI INCANDESCENTI - RISCHI CHIMICI – CAUSATI DA AEROSOL E AERIFORMI, SPRUZZI O GOCCE DI SOLUZIONI CHIMICHE CHE POSSONO PENETRARE NELL’OCCHIO, DANNEGGIARE LA RETINA E QUINDI LA VISTA - RISCHI TERMICI – REALIZZATI IN CONFORMITA' ALLA NORMA UNI EN 166.- DEVE ESSERE CONSERVATA DAL DATORE DI LAVORO) / - TIPO Occhiali SEMPLICE (DPI II cat.) (La documentazione relativa alla consegna dei DPI deve essere conservata dal Datore di Lavoro)	cad		1,50
Y.05.07.f	OCCHIALI PROTETTIVI RIUTILIZZABILI PER LAVORAZIONI CHE ESPONGONO A RISCHI OTTICI – LA LUCE NATURALE E ARTIFICIALE O LE SORGENTI DI RADIAZIONI PROVOCANO LA MAGGIOR PARTE DELLE LESIONI AGLI OCCHI - RISCHI MECCANICI – CAUSATI DA POLVERE A GRANA GROSSA E FINE, DA PARTICELLE AD ALTA VELOCITÀ, DA METALLI E CORPI INCANDESCENTI - RISCHI CHIMICI – CAUSATI DA AEROSOL E AERIFORMI, SPRUZZI O GOCCE DI SOLUZIONI CHIMICHE CHE POSSONO PENETRARE NELL’OCCHIO, DANNEGGIARE LA RETINA E QUINDI LA VISTA - RISCHI TERMICI – REALIZZATI IN CONFORMITA' ALLA NORMA UNI EN 166.- DEVE ESSERE CONSERVATA DAL DATORE DI LAVORO) / - TIPO OCCHIALI A MASCHERA (DPI III CAT.) (La documentazione relativa alla consegna dei DPI deve essere conservata dal Datore di Lavoro)	cad		2,50
Y.05.08	VISIERA DI PROTEZIONE (DPI III cat.) UNI EN 166:2004
Y.05.08.00	VISIERA DI PROTEZIONE (DPI III cat.) UNI EN 166:2004, costituita da semicalotta in polipropilene, bardatura imbottita regolabile, con schermo in policarbonato incolore, resistenza al calore. (La documentazione relativa alla consegna dei DPI deve essere conservata dal Datore di Lavoro)	cad		11,55
Y.05.09	GUANTI MONOUSO IN LATTICE DI GOMMA NATURALE, O IN ALTRO MATERIALE ELASTOMERICO (DPI III CAT.)
Y.05.09.00	GUANTI MONOUSO IN LATTICE DI GOMMA NATURALE, O IN ALTRO MATERIALE ELASTOMERICO (DPI III CAT.). resistente a prodotti chimici e a microorganismi e devono essere idonei alla protezione dalla contaminazione incrociata. Devono inoltre essere delle dimensioni indicate nel prospetto 1 della stessa norma e con taglie espresse in extra small, small, medium, large ed extra large. Ll prodotto deve riportare il marchio C.E. o nel caso non ne siano provviste devono avere l'attestazione di INAIL di rispondenza alle norme vigenti ai sensi del decreto legge 17 marzo 2020 n. 18, all’art. 15. (La documentazione relativa alla consegna dei DPI deve essere conservata dal Datore di Lavoro)	paio		0,30
Y.05.10	GUANTI MONOUSO IN VINILE O NITRILE. (DPI III CAT.)
Y.05.10.00	GUANTI MONOUSO IN VINILE O NITRILE. (DPI III CAT.). o in altro materiale resistente a prodotti chimici e a microorganismi e devono essere idonei alla protezione dalla contaminazione incrociata. Devono inoltre essere delle dimensioni indicate nel prospetto 1 della stessa norma. ll prodotto deve riportare il marchio C.E. o nel caso non ne siano provviste devono avere l'attestazione di INAIL di rispondenza alle norme vigenti ai sensi del decreto legge 17 marzo 2020 n. 18, all’art. 15. (La documentazione relativa alla consegna dei DPI deve essere conservata dal Datore di Lavoro)	paio		0,30
Y.06	GESTIONE SPAZI COMUNI –PUNTO 6 DEL PROTOCOLLO CONDIVISO ALLEGATO 13 DEL DPCM 17/05/2020
Y.06.01	WC CHIMICI
Y.06.01.00	NOLEGGIO DI WC CHIMICO fornito e posato in cantiere, composto da unico ambiente con wc e lavabo per la pulizia delle mani, conforme alla norma UNI EN 16194. Il tutto noleggiato completo di impianti interni per la distribuzione dell’acqua, la raccolta e lo spurgo settimanale dei liquidi reflui,. di rubinetterie, allacci elettrici e porta chiudibile con serratura a scatto ed indicazione libero/occupato Prefabbricato del tipo compatto con misure in pianta circa 1,5 * 1,2 mt. Per ogni mese	cad		111,46
Y.06.02	BARRIERE PROTETTIVE
Y.06.02.00	BARRIERE PROTETTIVE - FORNITURA E POSA IN OPERA DI SCHERMO PROTETTIVO in plexiglass parafiato, dello spessore 5 mm, trasparente, bordo filo lucido, per scrivanie, tavoli mensa, completo di appoggio e/o ancoraggi o predisposta con fori per l’ancoraggio verticale e/o al tavolo, dimensioni minime L 50cm e H 100 cm	cad		50,75
Y.06.03	SISTEMA DI VENTILAZIONE
Y.06.03.00	FORNITURA E POSA IN OPERA DI SISTEMA DI VENTILAZIONE completo di valvola di ventilazione in acciaio per mandata o ripresa aria ambiente, diffusore circolare, del diametro di: 100 mm, cablaggi elettrici, viti di ancoraggio. Compreso ogni onere per l’istallazione e il funzionamento oltre che per la formazioni di fori con trapano a tazza e quant’altro occorre.	cad		18,48
Y.08	GESTIONE PERSONA SINTOMATICA – PUNTO 8 DEL PROTOCOLLO CONDIVISO ALLEGATO 13 DEL DPCM 17/05/2020
Y.08.01	EVENTUALE NOLEGGIO DI BOX ADIBITO ALLA GESTIONE DELLA PERSONA SINTOMATICA
Y.08.01.00	EVENTUALE NOLEGGIO DI BOX ADIBITO ALLA GESTIONE DELLA PERSONA SINTOMATICA delle dimensioni cm 240x450x240 - composto da: struttura di base sollevata da terra, avente struttura portante in profilati metallici, copertura e tamponatura con pannelli sandwich autoportanti in lamiera zincata con interposto isolante, pavimentazione in PVC su supporto in legno idrofugo, infissi in alluminio anodizzato, impianto elettrico, impianto termico, impianto idrico (acqua calda e fredda) e fognario; esclusi allacciamenti e realizzazione basamento- compreso montaggio e smontaggio. / - NOLEGGIO MENSILE	cad		180,00
Z	OPERE PER LA SICUREZZA
Z.01	ORGANIZZAZIONE CANTIERE
Z.01.01	PONTEGGIO FORNITURA E MONTAGGIO DI RECINZIONE CON SOSTEGNI IN PALETTI DI LEGNO O TUBI DA
Z.01.01.a	Recinzione provvisionale di cantiere di altezza non inferiore a m 2.00 con sostegni in paletti di legno o tubi da ponteggio. Completa delle necessarie controventature, segnalazioni luminose diurne e notturne e tabelle segnaletiche / - FORNITURA E MONTAGGIO DI RECINZIONE CON SOSTEGNI IN PALETTI DI LEGNO O TUBI DA PONTEGGIO Fornitura e posa con lamiera ondulata 3/10 mm su paletti di legno	m²		21,07
Z.01.01.b	Recinzione provvisionale di cantiere di altezza non inferiore a m 2.00 con sostegni in paletti di legno o tubi da ponteggio. Completa delle necessarie controventature, segnalazioni luminose diurne e notturne e tabelle segnaletiche / - FORNITURA E MONTAGGIO DI RECINZIONE CON SOSTEGNI IN PALETTI DI LEGNO O TUBI DA PONTEGGIO Montaggio per nolo con lamiera ondulata 3/10 mm su paletti di legno	m²		14,80
Z.01.01.c	Recinzione provvisionale di cantiere di altezza non inferiore a m 2.00 con sostegni in paletti di legno o tubi da ponteggio. Completa delle necessarie controventature, segnalazioni luminose diurne e notturne e tabelle segnaletiche / - FORNITURA E MONTAGGIO DI RECINZIONE CON SOSTEGNI IN PALETTI DI LEGNO O TUBI DA PONTEGGIO Nolo con lamiera ondulata 3/10 mm su paletti di legno	m²		1,26
Z.01.01.d	Recinzione provvisionale di cantiere di altezza non inferiore a m 2.00 con sostegni in paletti di legno o tubi da ponteggio. Completa delle necessarie controventature, segnalazioni luminose diurne e notturne e tabelle segnaletiche / - FORNITURA E MONTAGGIO DI RECINZIONE CON SOSTEGNI IN PALETTI DI LEGNO O TUBI DA PONTEGGIO Fornitura e posa con rete metallica zincata su paletti di legno	m²		18,88
Z.01.01.e	Recinzione provvisionale di cantiere di altezza non inferiore a m 2.00 con sostegni in paletti di legno o tubi da ponteggio. Completa delle necessarie controventature, segnalazioni luminose diurne e notturne e tabelle segnaletiche / - FORNITURA E MONTAGGIO DI RECINZIONE CON SOSTEGNI IN PALETTI DI LEGNO O TUBI DA PONTEGGIO Montaggio per nolo con rete metallica zincata su paletti di legno	m²		15,23
Z.01.01.f	Recinzione provvisionale di cantiere di altezza non inferiore a m 2.00 con sostegni in paletti di legno o tubi da ponteggio. Completa delle necessarie controventature, segnalazioni luminose diurne e notturne e tabelle segnaletiche / - FORNITURA E MONTAGGIO DI RECINZIONE CON SOSTEGNI IN PALETTI DI LEGNO O TUBI DA PONTEGGIO Nolo con rete metallica zincata su paletti di legno	m²		1,31
Z.01.01.g	Recinzione provvisionale di cantiere di altezza non inferiore a m 2.00 con sostegni in paletti di legno o tubi da ponteggio. Completa delle necessarie controventature, segnalazioni luminose diurne e notturne e tabelle segnaletiche / - FORNITURA E MONTAGGIO DI RECINZIONE CON SOSTEGNI IN PALETTI DI LEGNO O TUBI DA PONTEGGIO Fornitura e posa con rete di plastica stampata su paletti di legno	m²		20,04
Z.01.01.h	Recinzione provvisionale di cantiere di altezza non inferiore a m 2.00 con sostegni in paletti di legno o tubi da ponteggio. Completa delle necessarie controventature, segnalazioni luminose diurne e notturne e tabelle segnaletiche / - FORNITURA E MONTAGGIO DI RECINZIONE CON SOSTEGNI IN PALETTI DI LEGNO O TUBI DA PONTEGGIO Montaggio per nolo con rete di plastica stampata su paletti di legno	m²		16,01
Z.01.01.i	Recinzione provvisionale di cantiere di altezza non inferiore a m 2.00 con sostegni in paletti di legno o tubi da ponteggio. Completa delle necessarie controventature, segnalazioni luminose diurne e notturne e tabelle segnaletiche / - FORNITURA E MONTAGGIO DI RECINZIONE CON SOSTEGNI IN PALETTI DI LEGNO O TUBI DA PONTEGGIO Nolo con rete di plastica stampata su paletti di legno	m²		1,34
Z.01.01.j	Recinzione provvisionale di cantiere di altezza non inferiore a m 2.00 con sostegni in paletti di legno o tubi da ponteggio. Completa delle necessarie controventature, segnalazioni luminose diurne e notturne e tabelle segnaletiche / - FORNITURA E MONTAGGIO DI RECINZIONE CON SOSTEGNI IN PALETTI DI LEGNO O TUBI DA PONTEGGIO Fornitura e posa con rete metallica zincata su tubi da ponteggio	m²		18,78
Z.01.01.k	Recinzione provvisionale di cantiere di altezza non inferiore a m 2.00 con sostegni in paletti di legno o tubi da ponteggio. Completa delle necessarie controventature, segnalazioni luminose diurne e notturne e tabelle segnaletiche / - FORNITURA E MONTAGGIO DI RECINZIONE CON SOSTEGNI IN PALETTI DI LEGNO O TUBI DA PONTEGGIO Montaggio per nolo con rete metallica zincata su tubi da ponteggio	m²		13,07
Z.01.01.l	Recinzione provvisionale di cantiere di altezza non inferiore a m 2.00 con sostegni in paletti di legno o tubi da ponteggio. Completa delle necessarie controventature, segnalazioni luminose diurne e notturne e tabelle segnaletiche / - FORNITURA E MONTAGGIO DI RECINZIONE CON SOSTEGNI IN PALETTI DI LEGNO O TUBI DA PONTEGGIO Nolo con rete metallica zincata su tubi da ponteggio	m²		1,10
Z.01.01.m	Recinzione provvisionale di cantiere di altezza non inferiore a m 2.00 con sostegni in paletti di legno o tubi da ponteggio. Completa delle necessarie controventature, segnalazioni luminose diurne e notturne e tabelle segnaletiche / - FORNITURA E MONTAGGIO DI RECINZIONE CON SOSTEGNI IN PALETTI DI LEGNO O TUBI DA PONTEGGIO Fornitura e posa con rete di plastica stampata su tubi da ponteggio	m²		17,96
Z.01.01.n	Recinzione provvisionale di cantiere di altezza non inferiore a m 2.00 con sostegni in paletti di legno o tubi da ponteggio. Completa delle necessarie controventature, segnalazioni luminose diurne e notturne e tabelle segnaletiche / - FORNITURA E MONTAGGIO DI RECINZIONE CON SOSTEGNI IN PALETTI DI LEGNO O TUBI DA PONTEGGIO Montaggio per nolo con rete di plastica stampata su tubi da ponteggio	m²		13,50
Z.01.01.o	Recinzione provvisionale di cantiere di altezza non inferiore a m 2.00 con sostegni in paletti di legno o tubi da ponteggio. Completa delle necessarie controventature, segnalazioni luminose diurne e notturne e tabelle segnaletiche / - FORNITURA E MONTAGGIO DI RECINZIONE CON SOSTEGNI IN PALETTI DI LEGNO O TUBI DA PONTEGGIO Nolo con rete di plastica stampata su tubi da ponteggio	m²		1,13
Z.01.02	FORNITURA E MONTAGGIO DI RECINZIONE CON TAVOLAME DI LEGNO
Z.01.02.a	Recinzione cieca provvisionale di cantiere, con tavolame in legno di altezza non inferiore am / 4.00 con sostegni in travi di abete o ponteggi metallici. Completa delle necessarie controventature, segnalazioni luminose diurne e notturne e tabelle segnaletiche / - FORNITURA E MONTAGGIO DI RECINZIONE CON TAVOLAME DI LEGNO Fornitura e posa con tavolame in legno e elementi tubolari metallici	m²		25,99
Z.01.02.b	Recinzione cieca provvisionale di cantiere, con tavolame in legno di altezza non inferiore am / 4.00 con sostegni in travi di abete o ponteggi metallici. Completa delle necessarie controventature, segnalazioni luminose diurne e notturne e tabelle segnaletiche / - FORNITURA E MONTAGGIO DI RECINZIONE CON TAVOLAME DI LEGNO Montaggio per nolo con tavolame in legno e elementi tubolari metallici	m²		18,38
Z.01.02.c	Recinzione cieca provvisionale di cantiere, con tavolame in legno di altezza non inferiore am / 4.00 con sostegni in travi di abete o ponteggi metallici. Completa delle necessarie controventature, segnalazioni luminose diurne e notturne e tabelle segnaletiche / - FORNITURA E MONTAGGIO DI RECINZIONE CON TAVOLAME DI LEGNO Nolo con tavolame in legno e elementi tubolari metallici	m²		1,56
Z.01.03	FORNITURA E MONTAGGIO DI RECINZIONE CON PANNELLI AD ALTA VISIBILITA'
Z.01.03.a	Recinzione provvisionale modulare a pannelli ad alta visibilità con maglia di dimensioni non inferiore a mm 20 di larghezza e non inferiore a mm 50 di altezza, con irrigidimenti nervati e paletti di sostegno composti da tubolari metallici zincati di diametro non inferiore a mm 40, completa con blocchi di cls di base, morsetti di collegamento ed elementi cernierati per modulo porta e terminali; dal peso totale medio non inferiore a 20 kg/ m² / - FORNITURA E MONTAGGIO DI RECINZIONE CON PANNELLI AD ALTA VISIBILITA' Fornitura e posa con moduli di altezza pari a m 2,00	m²		13,87
Z.01.03.b	Recinzione provvisionale modulare a pannelli ad alta visibilità con maglia di dimensioni non inferiore a mm 20 di larghezza e non inferiore a mm 50 di altezza, con irrigidimenti nervati e paletti di sostegno composti da tubolari metallici zincati di diametro non inferiore a mm 40, completa con blocchi di cls di base, morsetti di collegamento ed elementi cernierati per modulo porta e terminali; dal peso totale medio non inferiore a 20 kg/ m² / - FORNITURA E MONTAGGIO DI RECINZIONE CON PANNELLI AD ALTA VISIBILITA' Montaggio per nolo con moduli di altezza pari a m 2,00	m²		4,18
Z.01.03.c	Recinzione provvisionale modulare a pannelli ad alta visibilità con maglia di dimensioni non inferiore a mm 20 di larghezza e non inferiore a mm 50 di altezza, con irrigidimenti nervati e paletti di sostegno composti da tubolari metallici zincati di diametro non inferiore a mm 40, completa con blocchi di cls di base, morsetti di collegamento ed elementi cernierati per modulo porta e terminali; dal peso totale medio non inferiore a 20 kg/ m² / - FORNITURA E MONTAGGIO DI RECINZIONE CON PANNELLI AD ALTA VISIBILITA' Nolo con moduli di altezza pari a m 2,00	m²		0,65
Z.01.04	FORNITURA E MONTAGGIO DI RECINZIONE CON PANNELLI IN LAMIERA
Z.01.04.a	Recinzione provvisionale modulare a pannelli ciechi in lamiera, con irrigidimenti nervati e paletti di sostegno composti da tubolari metallici zincati di diametro non inferiore a mm 40 controventati, / completa con blocchi di cls di base dal peso non inferiore a 35 kg, morsetti di collegamento, elementi cernierati per modulo porta e terminali / - FORNITURA E MONTAGGIO DI RECINZIONE CON PANNELLI IN LAMIERA Fornitura e posa con moduli di altezza pari a m 2,00	m²		15,95
Z.01.04.b	Recinzione provvisionale modulare a pannelli ciechi in lamiera, con irrigidimenti nervati e paletti di sostegno composti da tubolari metallici zincati di diametro non inferiore a mm 40 controventati, / completa con blocchi di cls di base dal peso non inferiore a 35 kg, morsetti di collegamento, elementi cernierati per modulo porta e terminali / - FORNITURA E MONTAGGIO DI RECINZIONE CON PANNELLI IN LAMIERA Montaggio per nolo con moduli di altezza pari a m 2,00	m²		3,89
Z.01.04.c	Recinzione provvisionale modulare a pannelli ciechi in lamiera, con irrigidimenti nervati e paletti di sostegno composti da tubolari metallici zincati di diametro non inferiore a mm 40 controventati, / completa con blocchi di cls di base dal peso non inferiore a 35 kg, morsetti di collegamento, elementi cernierati per modulo porta e terminali / - FORNITURA E MONTAGGIO DI RECINZIONE CON PANNELLI IN LAMIERA Nolo con moduli di altezza pari a m 2,00	m²		0,61
Z.01.05	FORNITURA E MONTAGGIO DI RECINZIONE CON RETE IN POLIETILENE
Z.01.05.a	Recinzione provvisionale di aree di cantiere con rete in polietilene ad alta densità di peso non inferiore a 220 gr/m² indeformabile di color arancio brillante a maglie ovoidali, resistenza a trazione non inferiore a 1100 kg/m sostenuta da appositi paletti zincati infissi nel terreno ad una distanza non superiore a m 1,5 / - FORNITURA E MONTAGGIO DI RECINZIONE CON RETE IN POLIETILENE Fornitura e posa per altezza pari a m 2,00	m²		17,66
Z.01.05.b	Recinzione provvisionale di aree di cantiere con rete in polietilene ad alta densità di peso non inferiore a 220 gr/m² indeformabile di color arancio brillante a maglie ovoidali, resistenza a trazione non inferiore a 1100 kg/m sostenuta da appositi paletti zincati infissi nel terreno ad una distanza non superiore a m 1,5 / - FORNITURA E MONTAGGIO DI RECINZIONE CON RETE IN POLIETILENE Montaggio per nolo per altezza pari a m 2,00	m²		4,79
Z.01.05.c	Recinzione provvisionale di aree di cantiere con rete in polietilene ad alta densità di peso non inferiore a 220 gr/m² indeformabile di color arancio brillante a maglie ovoidali, resistenza a trazione non inferiore a 1100 kg/m sostenuta da appositi paletti zincati infissi nel terreno ad una distanza non superiore a m 1,5 / - FORNITURA E MONTAGGIO DI RECINZIONE CON RETE IN POLIETILENE Nolo per altezza pari a m 2,00	m²		0,36
Z.01.06	FORNITURA E MONTAGGIO DI RECINZIONE IN LEGNO E METALLO PER AREE URBANE
Z.01.06.a	Recinzione provvisionale modulare a pannelli ciechi in legno e metallo per aree urbane a basso impatto, predisposte ad allestimenti pubblicitari o disegni da arredo urbano, con irrigidimenti e pali di sostegno composti da tubolari metallici zincati di diametro non inferiore a mm 40 controventati, completa con blocchi di cls di base dal peso non inferiore a 50 kg interrati, morsetti di collegamento ed elementi cernierati per modulo porta e terminali / - FORNITURA E MONTAGGIO DI RECINZIONE IN LEGNO E METALLO PER AREE URBANE Fornitura e posa per altezza pari a m 2,00	m²		25,07
Z.01.06.b	Recinzione provvisionale modulare a pannelli ciechi in legno e metallo per aree urbane a basso impatto, predisposte ad allestimenti pubblicitari o disegni da arredo urbano, con irrigidimenti e pali di sostegno composti da tubolari metallici zincati di diametro non inferiore a mm 40 controventati, completa con blocchi di cls di base dal peso non inferiore a 50 kg interrati, morsetti di collegamento ed elementi cernierati per modulo porta e terminali / - FORNITURA E MONTAGGIO DI RECINZIONE IN LEGNO E METALLO PER AREE URBANE Montaggio per nolo per altezza pari a m 2,00	m²		6,19
Z.01.06.c	Recinzione provvisionale modulare a pannelli ciechi in legno e metallo per aree urbane a basso impatto, predisposte ad allestimenti pubblicitari o disegni da arredo urbano, con irrigidimenti e pali di sostegno composti da tubolari metallici zincati di diametro non inferiore a mm 40 controventati, completa con blocchi di cls di base dal peso non inferiore a 50 kg interrati, morsetti di collegamento ed elementi cernierati per modulo porta e terminali / - FORNITURA E MONTAGGIO DI RECINZIONE IN LEGNO E METALLO PER AREE URBANE Nolo per altezza pari a m 2,00	m²		1,16
Z.01.07	FORNITURA E MONTAGGIO DI BOX DI CANTIERE AD USO SPOGLIATOIO
Z.01.07.a	Box di cantiere uso spogliatoio realizzato da struttura di base, sollevata da terra, e in elevato con profilati di acciaio pressopiegati, copertura e tamponatura con pannello sandwich costituito da lamiera interna ed esterna e coibente centrale (minimo 40 mm) divisori interni a pannello sandwich, infissi in alluminio, pavimento di legno idrofugo rivestito in pvc, eventuale controsoffitto, completo di impianti elettrico, idrico e fognario, termico elettrico interni, dotato di armadietti a due scomparti. Compreso trasporto, montaggio e smontaggio e preparazione della base in cls armata di appoggio. / - FORNITURA E MONTAGGIO DI BOX DI CANTIERE AD USO SPOGLIATOIO Dimensioni 2,40x6,40x2,40 costo primo mese	n		575,88
Z.01.07.b	Box di cantiere uso spogliatoio realizzato da struttura di base, sollevata da terra, e in elevato con profilati di acciaio pressopiegati, copertura e tamponatura con pannello sandwich costituito da lamiera interna ed esterna e coibente centrale (minimo 40 mm) divisori interni a pannello sandwich, infissi in alluminio, pavimento di legno idrofugo rivestito in pvc, eventuale controsoffitto, completo di impianti elettrico, idrico e fognario, termico elettrico interni, dotato di armadietti a due scomparti. Compreso trasporto, montaggio e smontaggio e preparazione della base in cls armata di appoggio. / - FORNITURA E MONTAGGIO DI BOX DI CANTIERE AD USO SPOGLIATOIO Dimensioni 2,40x6,40x2,40 costo mesi successivi (per ogni mese o frazione di mese)	cad/me		147,66
Z.01.07.c	Box di cantiere uso spogliatoio realizzato da struttura di base, sollevata da terra, e in elevato con profilati di acciaio pressopiegati, copertura e tamponatura con pannello sandwich costituito da lamiera interna ed esterna e coibente centrale (minimo 40 mm) divisori interni a pannello sandwich, infissi in alluminio, pavimento di legno idrofugo rivestito in pvc, eventuale controsoffitto, completo di impianti elettrico, idrico e fognario, termico elettrico interni, dotato di armadietti a due scomparti. Compreso trasporto, montaggio e smontaggio e preparazione della base in cls armata di appoggio. / - FORNITURA E MONTAGGIO DI BOX DI CANTIERE AD USO SPOGLIATOIO Dimensioni 2,40x5,40x2,40 costo primo mese	n		523,09
Z.01.07.d	Box di cantiere uso spogliatoio realizzato da struttura di base, sollevata da terra, e in elevato con profilati di acciaio pressopiegati, copertura e tamponatura con pannello sandwich costituito da lamiera interna ed esterna e coibente centrale (minimo 40 mm) divisori interni a pannello sandwich, infissi in alluminio, pavimento di legno idrofugo rivestito in pvc, eventuale controsoffitto, completo di impianti elettrico, idrico e fognario, termico elettrico interni, dotato di armadietti a due scomparti. Compreso trasporto, montaggio e smontaggio e preparazione della base in cls armata di appoggio. / - FORNITURA E MONTAGGIO DI BOX DI CANTIERE AD USO SPOGLIATOIO Dimensioni 2,40x5,40x2,40 costo mesi successivi (per ogni mese o frazione di mese)	cad/me		128,56
Z.01.08	FORNITURA E MONTAGGIO DI BOX DI CANTIERE AD USO SERVIZI IGIENICI
Z.01.08.a	Box di cantiere uso servizi igienico sanitari realizzato da struttura di base, sollevata da terra, e in elevato con profilati di acciaio pressopiegati, copertura e tamponatura con pannello sandwich costituito da lamiera interna ed esterna e coibente centrale (minimo 40 mm) divisori interni a pannello sandwich, infissi in alluminio, pavimento di legno idrofugo rivestito in pvc, eventuale controsoffitto, completo di impianti elettrico, idrico (acqua calda e fredda) e fognario, termico elettrico interni, dotato di tre docce, tre WC, un lavabo a quattro rubinetti, boiler elettrico ed accessori. Compreso, trasporto, montaggio e smontaggio e preparazione della base in cls armata di appoggio. / - FORNITURA E MONTAGGIO DI BOX DI CANTIERE AD USO SERVIZI IGIENICI Dimensioni 2,40x6,40x2,40 costo primo mese	n		684,35
Z.01.08.b	Box di cantiere uso servizi igienico sanitari realizzato da struttura di base, sollevata da terra, e in elevato con profilati di acciaio pressopiegati, copertura e tamponatura con pannello sandwich costituito da lamiera interna ed esterna e coibente centrale (minimo 40 mm) divisori interni a pannello sandwich, infissi in alluminio, pavimento di legno idrofugo rivestito in pvc, eventuale controsoffitto, completo di impianti elettrico, idrico (acqua calda e fredda) e fognario, termico elettrico interni, dotato di tre docce, tre WC, un lavabo a quattro rubinetti, boiler elettrico ed accessori. Compreso, trasporto, montaggio e smontaggio e preparazione della base in cls armata di appoggio. / - FORNITURA E MONTAGGIO DI BOX DI CANTIERE AD USO SERVIZI IGIENICI Dimensioni 2,40x6,40x2,40 costo mesi successivi (per ogni mese o frazione di mese)	cad/me		256,41
Z.01.08.c	Box di cantiere uso servizi igienico sanitari realizzato da struttura di base, sollevata da terra, e in elevato con profilati di acciaio pressopiegati, copertura e tamponatura con pannello sandwich costituito da lamiera interna ed esterna e coibente centrale (minimo 40 mm) divisori interni a pannello sandwich, infissi in alluminio, pavimento di legno idrofugo rivestito in pvc, eventuale controsoffitto, completo di impianti elettrico, idrico (acqua calda e fredda) e fognario, termico elettrico interni, dotato di tre docce, tre WC, un lavabo a quattro rubinetti, boiler elettrico ed accessori. Compreso, trasporto, montaggio e smontaggio e preparazione della base in cls armata di appoggio. / - FORNITURA E MONTAGGIO DI BOX DI CANTIERE AD USO SERVIZI IGIENICI Dimensioni 2,40x5,40x2,40 costo primo mese	n		618,73
Z.01.08.d	Box di cantiere uso servizi igienico sanitari realizzato da struttura di base, sollevata da terra, e in elevato con profilati di acciaio pressopiegati, copertura e tamponatura con pannello sandwich costituito da lamiera interna ed esterna e coibente centrale (minimo 40 mm) divisori interni a pannello sandwich, infissi in alluminio, pavimento di legno idrofugo rivestito in pvc, eventuale controsoffitto, completo di impianti elettrico, idrico (acqua calda e fredda) e fognario, termico elettrico interni, dotato di tre docce, tre WC, un lavabo a quattro rubinetti, boiler elettrico ed accessori. Compreso, trasporto, montaggio e smontaggio e preparazione della base in cls armata di appoggio. / - FORNITURA E MONTAGGIO DI BOX DI CANTIERE AD USO SERVIZI IGIENICI Dimensioni 2,40x5,40x2,40 costo mesi successivi (per ogni mese o frazione di mese)	cad/me		224,07
Z.01.09	FORNITURA E MONTAGGIO DI BOX DI CANTIERE AD USO SERVIZI IGIENICI
Z.01.09.a	Box di cantiere uso servizi igienico sanitario realizzato da struttura di base, sollevata da terra, e in elevato con profilati di acciaio presso piegati, copertura e tamponatura con pannello sandwich costituito da lamiera interna ed esterna e coibente centrale (minimo 40 mm) divisori interni a pannello sandwich, infissi in alluminio, pavimento in legno idrofugo rivestito in pvc, eventuale controsoffitto, completo di impianti elettrico, idrico (acqua calda e fredda) e fognario, termico elettrico interni, dotato di WC alla turca, un lavabo, un piatto doccia, boiler elettrico ed accessori. Compreso trasporto, montaggio e smontaggio e preparazione della base in cls armata di appoggio. / - FORNITURA E MONTAGGIO DI BOX DI CANTIERE AD USO SERVIZI IGIENICI Dimensioni 2,40x2,70x2,40 costo primo mese	n		413,97
Z.01.09.b	Box di cantiere uso servizi igienico sanitario realizzato da struttura di base, sollevata da terra, e in elevato con profilati di acciaio presso piegati, copertura e tamponatura con pannello sandwich costituito da lamiera interna ed esterna e coibente centrale (minimo 40 mm) divisori interni a pannello sandwich, infissi in alluminio, pavimento in legno idrofugo rivestito in pvc, eventuale controsoffitto, completo di impianti elettrico, idrico (acqua calda e fredda) e fognario, termico elettrico interni, dotato di WC alla turca, un lavabo, un piatto doccia, boiler elettrico ed accessori. Compreso trasporto, montaggio e smontaggio e preparazione della base in cls armata di appoggio. / - FORNITURA E MONTAGGIO DI BOX DI CANTIERE AD USO SERVIZI IGIENICI Dimensioni 2,40x2,70x2,40 costo mesi successivi (per ogni mese o frazione di mese	cad/me		166,96
Z.01.10	FORNITURA E MONTAGGIO DI BOX DI CANTIERE AD USO MENSA
Z.01.10.a	Box di cantiere uso mensa realizzato da struttura di base, sollevata da terra, e in elevato con profilati di acciaio presso piegati, copertura e tamponatura con pannello sandwich costituito da lamiera interna ed esterna e coibente centrale (minimo 40 mm) divisori interni a pannello sandwich, infissi in alluminio, pavimento di legno idrofugo rivestito in pvc, eventuale controsoffitto, completo di impianti elettrico, idrico e fognario, termico elettrico interni, dotato di scaldavivande, frigorifero, stoviglie, piatti, bicchieri, tavoli, sedie. Compreso trasporto, montaggio e smontaggio e preparazione della base in cls armata di appoggio. / - FORNITURA E MONTAGGIO DI BOX DI CANTIERE AD USO MENSA Dimensioni 2,40x6,40x2,40 costo primo mese	n		592,13
Z.01.10.b	Box di cantiere uso mensa realizzato da struttura di base, sollevata da terra, e in elevato con profilati di acciaio presso piegati, copertura e tamponatura con pannello sandwich costituito da lamiera interna ed esterna e coibente centrale (minimo 40 mm) divisori interni a pannello sandwich, infissi in alluminio, pavimento di legno idrofugo rivestito in pvc, eventuale controsoffitto, completo di impianti elettrico, idrico e fognario, termico elettrico interni, dotato di scaldavivande, frigorifero, stoviglie, piatti, bicchieri, tavoli, sedie. Compreso trasporto, montaggio e smontaggio e preparazione della base in cls armata di appoggio. / - FORNITURA E MONTAGGIO DI BOX DI CANTIERE AD USO MENSA Dimensioni 2,40x6,40x2,40 costo mesi successivi (per ogni mese o frazione di mese)	cad/me		161,60
Z.01.11	FORNITURA E MONTAGGIO DI BOX DI CANTIERE PRONTO SOCCORSO
Z.01.11.a	Box di cantiere uso camera per pronto soccorso realizzato da struttura di base, sollevata da terra, e in elevato con profilati di acciaio presso piegati, copertura e tamponatura con pannello sandwich costituito da lamiera interna ed esterna e coibente centrale (minimo 40 mm) divisori interni a pannello / sandwich, infissi in alluminio, pavimento in legno idrofugo rivestito in pvc, eventuale controsoffitto, completo di impianti elettrico, idrico e fognario, termico elettrico interni, dotato scrivania, due sedie, sgabello, attaccapanni, lettino, due barelle, lavabo, boiler elettrico, accessori vari. Compreso trasporto, montaggio e smontaggio e preparazione della base in cls armata di appoggio. / - FORNITURA E MONTAGGIO DI BOX DI CANTIERE PRONTO SOCCORSO Dimensioni 2,40x6,40x2,40 costo primo mese	n		650,85
Z.01.11.b	Box di cantiere uso camera per pronto soccorso realizzato da struttura di base, sollevata da terra, e in elevato con profilati di acciaio presso piegati, copertura e tamponatura con pannello sandwich costituito da lamiera interna ed esterna e coibente centrale (minimo 40 mm) divisori interni a pannello / sandwich, infissi in alluminio, pavimento in legno idrofugo rivestito in pvc, eventuale controsoffitto, completo di impianti elettrico, idrico e fognario, termico elettrico interni, dotato scrivania, due sedie, sgabello, attaccapanni, lettino, due barelle, lavabo, boiler elettrico, accessori vari. Compreso trasporto, montaggio e smontaggio e preparazione della base in cls armata di appoggio. / - FORNITURA E MONTAGGIO DI BOX DI CANTIERE PRONTO SOCCORSO Dimensioni 2,40x6,40x2,40 costo mesi successivi (per ogni mese o frazione di mese)	cad/me		220,09
Z.01.12	FORNITURA E MONTAGGIO DI BOX DI CANTIERE USO UFFICI
Z.01.12.a	Box di cantiere uso ufficio riunioni sicurezza nel cantiere, realizzato da struttura di base, sollevata da terra, e in elevato con profilati di acciaio presso piegati, copertura e tamponatura con pannello sandwich costituito da lamiera interna ed esterna e coibente centrale (minimo 40 mm) divisori interni a pannello sandwich, infissi in alluminio, pavimento in legno idrofugo rivestito in pvc, eventuale controsoffitto, completo di impianti elettrico, idrico e fognario, termico elettrico interni, dotato scrivania, sei sedie, mobile, accessori vari. Compreso trasporto, montaggio e smontaggio e preparazione della base in cls armata di appoggio. / - FORNITURA E MONTAGGIO DI BOX DI CANTIERE USO UFFICI Dimensioni 2,40x6,40x2,40 costo primo mese	n		498,28
Z.01.12.b	Box di cantiere uso ufficio riunioni sicurezza nel cantiere, realizzato da struttura di base, sollevata da terra, e in elevato con profilati di acciaio presso piegati, copertura e tamponatura con pannello sandwich costituito da lamiera interna ed esterna e coibente centrale (minimo 40 mm) divisori interni a pannello sandwich, infissi in alluminio, pavimento in legno idrofugo rivestito in pvc, eventuale controsoffitto, completo di impianti elettrico, idrico e fognario, termico elettrico interni, dotato scrivania, sei sedie, mobile, accessori vari. Compreso trasporto, montaggio e smontaggio e preparazione della base in cls armata di appoggio. / - FORNITURA E MONTAGGIO DI BOX DI CANTIERE USO UFFICI Dimensioni 2,40x6,40x2,40 costo mesi successivi (per ogni mese o frazione di mese)	cad/me		127,52
Z.01.13	NOLEGGIO E POSA DI TRANSENNA METALLICA
Z.01.13.00	Transenna in scatolare metallico verniciato giallo/nero o rosso/bianco e gambe in lamiera metallica. / Costo mensile. / - NOLEGGIO E POSA IN OPERA DI TRANSENNA METALLICA	m/me		3,80
Z.01.14	NOLEGGIO E POSA IN OPERA DI DELIMITAZIONE IN PALETTI MOBILI
Z.01.14.00	Delimitazione costituita da paletti mobili, di diametro mm 40 posto su base in moplen e cemento, disposti a distanza di due metri e catena in moplen bicolore (bianco/rossa o giallo/nera) di dimensione dell'anello mm 5x20x30. Costo mensile. / - NOLEGGIO E POSAIN OPERA DI DELIMITAZIONE IN PALETTI MOBILI	m/me		2,25
Z.01.15	NOLEGGIO E POSA IN OPERA DI DELIMITAZIONE IN PALETTI MOBILI
Z.01.15.00	Delimitazione costituita da paletti mobili, di diametro mm 40 posto su base in moplen e cemento, disposti a distanza di due metri e catena in moplen bicolore (bianco/rossa o giallo/nera) di dimensione dell'anello mm 6x24x39. Costo mensile. / - NOLEGGIO E POSAIN OPERA DI DELIMITAZIONE IN PALETTI MOBILI	m/me		2,70
Z.01.16	NOLEGGIO E POSA IN OPERA DI NEW JERSEY IN CALCESTRUZZO
Z.01.16.00	Barriera stradale di sicurezza tipo new jersey in polietilene 100% colore bianco/rosso, compreso / trasporti e posa in opera. Costo mensile. / - NOLEGGIO E POSA IN OPERA DI NEW JERSEY IN POLIETILENE	m/me		14,99
Z.01.17	NOLEGGIO E POSA IN OPERA DI NEW JERSEY IN CALCESTRUZZO
Z.01.17.00	Delimitazione provvisoria per la protezione di zone di lavoro in cantieri stradali realizzata mediante barriere prefabbricate in calcestruzzo tipo new-jersey, di altezza non inferiore a 100 cm e barre per serraggio. Costo mensile / - NOLEGGIO E POSA IN OPERA DI NEW JERSEY IN CALCESTRUZZO	m/me		17,75
Z.01.18	NOLEGGIO E POSA INOPERA DI DELIMITAZIONE AREA DI LAVORO CON PALETTI
Z.01.18.00	Delimitazione aree di lavoro tramite paletti alti cm 90 con base metallica di diametro mm 300, posti alla distanza di un metro, e catena colore bianco/rosso. Costo mensile. / - NOLEGGIO E POSA INOPERA DI DELIMITAZIONE AREA DI LAVORO CON PALETTI	m/me		3,35
Z.01.19	DELIMITAZIONE CON CONI SEGNALETICI
Z.01.19.00	Delimitazione di area stradale con coni segnaletici per cantiere in gomma pesante colore bianco / /rosso o giallo/nero, appoggiati sul manto stradale ogni due metri. Costo per tutta la durata dei lavori. / - DELIMITAZIONE CON CONI SEGNALETICI	m		1,16
Z.01.20	DELIMITAZIONE IN ACCIAIO-LEGNO E RETE PLASTIFICATA
Z.01.20.00	Delimitazione e protezione di area di transito costituita da ferri tondi da mm 20 infissi nel terreno e da due correnti orizzontali di tavole di legno dello spessore di cm 2.5 e rete plastica arancione. Costo per tutta la durata dei lavori. / - DELIMITAZIONE IN ACCIAIO-LEGNO E RETE PLASTIFICATA	m		20,71
Z.01.21	DELIMITAZIONE E CONFINAMENTO AREA CON LIVELLO DI RUMORE SUPERIORE A 90 dBA
Z.01.21.00	Delimitazione e confinamento di aree di lavoro con livello di rumore superiore 90 dB(A), eseguita con paletti metallici infissi nel terreno, nastro bicolore in plastica e cartello indicatore. Costo per un anno. / - DELIMITAZIONE E CONFINAMENTO AREA CON LIVELLO DI RUMORE SUPERIORE A 90 dBA	m/anno		5,04
Z.01.22	DELINEATORE STRADALE FLESSIBILE IN GOMMA
Z.01.22.00	Fornitura e posa in opera con idoneo collante di delineatore flessibile in gomma bifacciale, con 6 inserti di rifrangenza di classe II, per segnalazione ed evidenzionedi zone o aree di lavoro, deviazioni, incanalamenti ed indicazione di sensi di marcia / - DELINEATORE STRADALE FLESSIBILE IN GOMMA	n		7,20
Z.01.23	PANNELLO DELINEATORE PER BORDI LONGITUDINALI ZONE DI LAVORO
Z.01.23.a	Pannello delineatore per evidenziare i bordi longitudinali delle zone dilavoro / - PANNELLO DELINEATORE PER BORDI LONGITUDINALI ZONE DI LAVORO di margine altezza cm 105 rifrangenza di classe I	cad/me		5,39
Z.01.23.b	Pannello delineatore per evidenziare i bordi longitudinali delle zone dilavoro / - PANNELLO DELINEATORE PER BORDI LONGITUDINALI ZONE DI LAVORO delineatore di galleria	cad/me		7,61
Z.01.23.c	Pannello delineatore per evidenziare i bordi longitudinali delle zone dilavoro / - PANNELLO DELINEATORE PER BORDI LONGITUDINALI ZONE DI LAVORO delineatore di strade di montagna altezza cm 300	cad/me		6,28
Z.01.23.d	Pannello delineatore per evidenziare i bordi longitudinali delle zone dilavoro / - PANNELLO DELINEATORE PER BORDI LONGITUDINALI ZONE DI LAVORO delineatore di curva stretta o tornante	cad/me		10,85
Z.01.23.e	Pannello delineatore per evidenziare i bordi longitudinali delle zone dilavoro / - PANNELLO DELINEATORE PER BORDI LONGITUDINALI ZONE DI LAVORO delineatore di intersezione a T	cad/me		10,85
Z.01.23.f	Pannello delineatore per evidenziare i bordi longitudinali delle zone dilavoro / - PANNELLO DELINEATORE PER BORDI LONGITUDINALI ZONE DI LAVORO delineatore modulare di curva da cm 60 di lato	cad/me		6,30
Z.01.23.g	Pannello delineatore per evidenziare i bordi longitudinali delle zone dilavoro / - PANNELLO DELINEATORE PER BORDI LONGITUDINALI ZONE DI LAVORO delineatore modulare di curva da cm 90 di lato	cad/me		8,37
Z.01.23.h	Pannello delineatore per evidenziare i bordi longitudinali delle zone dilavoro / - PANNELLO DELINEATORE PER BORDI LONGITUDINALI ZONE DI LAVORO delineatore di accesso di altezza cm 100	cad/me		6,71
Z.01.24	FORNITURA E POSA IN OPERA DI RALLENTATORI DI VELOCITA'
Z.01.24.a	Fornitura e posa in opera di rallentatori di velocità composti da elementi modulari in gomma da porre in opera con fissaggio meccanico a mezzo di quattro tasselli, con settori di individuazione in tinta gialla / - FORNITURA E POSA IN OPERA DI RALLENTATORI DI VELOCITA' dimensione modulo cm 47,5x60 dosso di altezza cm 3	n		57,60
Z.01.24.b	Fornitura e posa in opera di rallentatori di velocità composti da elementi modulari in gomma da porre in opera con fissaggio meccanico a mezzo di quattro tasselli, con settori di individuazione in tinta gialla / - FORNITURA E POSA IN OPERA DI RALLENTATORI DI VELOCITA' dimensione modulo cm 50x90 dosso di altezza cm 5	n		66,86
Z.01.24.c	Fornitura e posa in opera di rallentatori di velocità composti da elementi modulari in gomma da porre in opera con fissaggio meccanico a mezzo di quattro tasselli, con settori di individuazione in tinta gialla / - FORNITURA E POSA IN OPERA DI RALLENTATORI DI VELOCITA' dimensione modulo cm 50x120 dosso di altezza cm 7	n		75,77
Z.01.25	CARTELLI DI DIVIETO PER LA SICUREZZA
Z.01.25.a	Cartelli di divieto, conformi al DLgs 493/96,attuazione della direttiva 92/58 CEE e simbologia a / norme UNI in lamiera di alluminio, con pellicola adesiva rifrangente grandangolare. / - CARTELLI DI DIVIETO PER LA SICUREZZA sfondo bianco 125x125 mm visibilità 4 m	n		3,93
Z.01.25.b	Cartelli di divieto, conformi al DLgs 493/96,attuazione della direttiva 92/58 CEE e simbologia a / norme UNI in lamiera di alluminio, con pellicola adesiva rifrangente grandangolare. / - CARTELLI DI DIVIETO PER LA SICUREZZA sfondo bianco 270x270 mm visibilità 10 m	n		5,47
Z.01.25.c	Cartelli di divieto, conformi al DLgs 493/96,attuazione della direttiva 92/58 CEE e simbologia a / norme UNI in lamiera di alluminio, con pellicola adesiva rifrangente grandangolare. / - CARTELLI DI DIVIETO PER LA SICUREZZA sfondo bianco 333x333 mm visibilità 12 m	n		7,68
Z.01.25.d	Cartelli di divieto, conformi al DLgs 493/96,attuazione della direttiva 92/58 CEE e simbologia a / norme UNI in lamiera di alluminio, con pellicola adesiva rifrangente grandangolare. / - CARTELLI DI DIVIETO PER LA SICUREZZA sfondo bianco 500x500 mm visibilità 18 m	n		12,51
Z.01.25.e	Cartelli di divieto, conformi al DLgs 493/96,attuazione della direttiva 92/58 CEE e simbologia a / norme UNI in lamiera di alluminio, con pellicola adesiva rifrangente grandangolare. / - CARTELLI DI DIVIETO PER LA SICUREZZA sfondo bianco 125x333 mm visibilità 4 m	n		4,32
Z.01.25.f	Cartelli di divieto, conformi al DLgs 493/96,attuazione della direttiva 92/58 CEE e simbologia a / norme UNI in lamiera di alluminio, con pellicola adesiva rifrangente grandangolare. / - CARTELLI DI DIVIETO PER LA SICUREZZA sfondo bianco 500x333 mm visibilità 12 m	n		9,32
Z.01.25.g	Cartelli di divieto, conformi al DLgs 493/96,attuazione della direttiva 92/58 CEE e simbologia a / norme UNI in lamiera di alluminio, con pellicola adesiva rifrangente grandangolare. / - CARTELLI DI DIVIETO PER LA SICUREZZA sfondo bianco 666x500 mm visibilità 18 m	n		15,63
Z.01.25.h	Cartelli di divieto, conformi al DLgs 493/96,attuazione della direttiva 92/58 CEE e simbologia a / norme UNI in lamiera di alluminio, con pellicola adesiva rifrangente grandangolare. / - CARTELLI DI DIVIETO PER LA SICUREZZA sfondo bianco 120x170 mm visibilità 4 m	n		4,18
Z.01.25.i	Cartelli di divieto, conformi al DLgs 493/96,attuazione della direttiva 92/58 CEE e simbologia a / norme UNI in lamiera di alluminio, con pellicola adesiva rifrangente grandangolare. / - CARTELLI DI DIVIETO PER LA SICUREZZA sfondo bianco 160x230 mm visibilità 6 m	n		5,11
Z.01.25.j	Cartelli di divieto, conformi al DLgs 493/96,attuazione della direttiva 92/58 CEE e simbologia a / norme UNI in lamiera di alluminio, con pellicola adesiva rifrangente grandangolare. / - CARTELLI DI DIVIETO PER LA SICUREZZA sfondo bianco 270x370 mm visibilità 10 m	n		7,01
Z.01.25.k	Cartelli di divieto, conformi al DLgs 493/96,attuazione della direttiva 92/58 CEE e simbologia a / norme UNI in lamiera di alluminio, con pellicola adesiva rifrangente grandangolare. / - CARTELLI DI DIVIETO PER LA SICUREZZA sfondo bianco 440x660 mm visibilità 16 m	n		8,56
Z.01.26	CARTELLI DI PERICOLO PER LA SICUREZZA
Z.01.26.a	Cartelli di pericolo, conformi al DLgs 493/96,attuazione della direttiva 92/58 CEE e simbologia a norme UNI in lamiera di alluminio, con pellicola adesiva rifrangente grandangolare / - CARTELLI DI PERICOLO PER LA SICUREZZA sfondo giallo triangolare con lato da 140 mm visibilità 4 m	n		3,62
Z.01.26.b	Cartelli di pericolo, conformi al DLgs 493/96,attuazione della direttiva 92/58 CEE e simbologia a norme UNI in lamiera di alluminio, con pellicola adesiva rifrangente grandangolare / - CARTELLI DI PERICOLO PER LA SICUREZZA sfondo giallo triangolare con lato da 350 mm visibilità 10 m	n		5,34
Z.01.26.c	Cartelli di pericolo, conformi al DLgs 493/96,attuazione della direttiva 92/58 CEE e simbologia a norme UNI in lamiera di alluminio, con pellicola adesiva rifrangente grandangolare / - CARTELLI DI PERICOLO PER LA SICUREZZA sfondo giallo triangolare con lato da 580 mm visibilità 16 m	n		9,92
Z.01.26.d	Cartelli di pericolo, conformi al DLgs 493/96,attuazione della direttiva 92/58 CEE e simbologia a norme UNI in lamiera di alluminio, con pellicola adesiva rifrangente grandangolare / - CARTELLI DI PERICOLO PER LA SICUREZZA sfondo giallo 125 x 333 mm visibilità 4 m	n		4,32
Z.01.26.e	Cartelli di pericolo, conformi al DLgs 493/96,attuazione della direttiva 92/58 CEE e simbologia a norme UNI in lamiera di alluminio, con pellicola adesiva rifrangente grandangolare / - CARTELLI DI PERICOLO PER LA SICUREZZA sfondo giallo 333 x 500 mm visibilità 10 m	n		9,03
Z.01.26.f	Cartelli di pericolo, conformi al DLgs 493/96,attuazione della direttiva 92/58 CEE e simbologia a norme UNI in lamiera di alluminio, con pellicola adesiva rifrangente grandangolare / - CARTELLI DI PERICOLO PER LA SICUREZZA sfondo giallo 500 x 666 mm visibilità 16 m	n		15,63
Z.01.26.g	Cartelli di pericolo, conformi al DLgs 493/96,attuazione della direttiva 92/58 CEE e simbologia a norme UNI in lamiera di alluminio, con pellicola adesiva rifrangente grandangolare / - CARTELLI DI PERICOLO PER LA SICUREZZA sfondo bianco ed indicazione in giallo 150 x 150 mm visibilità 4 m	n		4,29
Z.01.26.h	Cartelli di pericolo, conformi al DLgs 493/96,attuazione della direttiva 92/58 CEE e simbologia a norme UNI in lamiera di alluminio, con pellicola adesiva rifrangente grandangolare / - CARTELLI DI PERICOLO PER LA SICUREZZA sfondo bianco ed indicazione in giallo 220 x 220 mm visibilità 6 m	n		5,06
Z.01.26.i	Cartelli di pericolo, conformi al DLgs 493/96,attuazione della direttiva 92/58 CEE e simbologia a norme UNI in lamiera di alluminio, con pellicola adesiva rifrangente grandangolare / - CARTELLI DI PERICOLO PER LA SICUREZZA sfondo bianco ed indicazione in giallo 360 x 360 mm visibilità 10 m	n		8,64
Z.01.26.j	Cartelli di pericolo, conformi al DLgs 493/96,attuazione della direttiva 92/58 CEE e simbologia a norme UNI in lamiera di alluminio, con pellicola adesiva rifrangente grandangolare / - CARTELLI DI PERICOLO PER LA SICUREZZA sfondo giallo per indicazione di pericolo 500 x 330 mm	n		9,35
Z.01.26.k	Cartelli di pericolo, conformi al DLgs 493/96,attuazione della direttiva 92/58 CEE e simbologia a norme UNI in lamiera di alluminio, con pellicola adesiva rifrangente grandangolare / - CARTELLI DI PERICOLO PER LA SICUREZZA sfondo bianco per indicazione di pericolo 300 x 200 mm	n		5,34
Z.01.27	CARTELLI DI OBBLIGO PER LA SICUREZZA
Z.01.27.a	Cartelli di obbligo, conformi al DLgs 493/96,attuazione della direttiva 92/58 CEE e simbologia a / norme UNI in lamiera di alluminio, con pellicola adesiva rifrangente grandangolare / - CARTELLI DI OBBLIGO PER LA SICUREZZA sfondo bianco 125x125 mm visibilità 4 m	n		3,77
Z.01.27.b	Cartelli di obbligo, conformi al DLgs 493/96,attuazione della direttiva 92/58 CEE e simbologia a / norme UNI in lamiera di alluminio, con pellicola adesiva rifrangente grandangolare / - CARTELLI DI OBBLIGO PER LA SICUREZZA sfondo bianco 270x270 mm visibilità 10 m	n		4,93
Z.01.27.c	Cartelli di obbligo, conformi al DLgs 493/96,attuazione della direttiva 92/58 CEE e simbologia a / norme UNI in lamiera di alluminio, con pellicola adesiva rifrangente grandangolare / - CARTELLI DI OBBLIGO PER LA SICUREZZA sfondo bianco 333x333 mm visibilità 12 m	n		6,85
Z.01.27.d	Cartelli di obbligo, conformi al DLgs 493/96,attuazione della direttiva 92/58 CEE e simbologia a / norme UNI in lamiera di alluminio, con pellicola adesiva rifrangente grandangolare / - CARTELLI DI OBBLIGO PER LA SICUREZZA sfondo bianco 500x500 mm visibilità 18 m	n		12,03
Z.01.27.e	Cartelli di obbligo, conformi al DLgs 493/96,attuazione della direttiva 92/58 CEE e simbologia a / norme UNI in lamiera di alluminio, con pellicola adesiva rifrangente grandangolare / - CARTELLI DI OBBLIGO PER LA SICUREZZA sfondo bianco 125x333 mm visibilità 4 m	n		4,51
Z.01.27.f	Cartelli di obbligo, conformi al DLgs 493/96,attuazione della direttiva 92/58 CEE e simbologia a / norme UNI in lamiera di alluminio, con pellicola adesiva rifrangente grandangolare / - CARTELLI DI OBBLIGO PER LA SICUREZZA sfondo bianco 500x333 mm visibilità 12 m	n		10,26
Z.01.27.g	Cartelli di obbligo, conformi al DLgs 493/96,attuazione della direttiva 92/58 CEE e simbologia a / norme UNI in lamiera di alluminio, con pellicola adesiva rifrangente grandangolare / - CARTELLI DI OBBLIGO PER LA SICUREZZA sfondo bianco 666x500 mm visibilità 18 m	n		15,75
Z.01.27.h	Cartelli di obbligo, conformi al DLgs 493/96,attuazione della direttiva 92/58 CEE e simbologia a / norme UNI in lamiera di alluminio, con pellicola adesiva rifrangente grandangolare / - CARTELLI DI OBBLIGO PER LA SICUREZZA sfondo bianco 120x150 mm	n		4,25
Z.01.27.i	Cartelli di obbligo, conformi al DLgs 493/96,attuazione della direttiva 92/58 CEE e simbologia a / norme UNI in lamiera di alluminio, con pellicola adesiva rifrangente grandangolare / - CARTELLI DI OBBLIGO PER LA SICUREZZA sfondo bianco 170x220 mm	n		5,11
Z.01.27.j	Cartelli di obbligo, conformi al DLgs 493/96,attuazione della direttiva 92/58 CEE e simbologia a / norme UNI in lamiera di alluminio, con pellicola adesiva rifrangente grandangolare / - CARTELLI DI OBBLIGO PER LA SICUREZZA sfondo bianco 270x330 mm	n		6,86
Z.01.28	CARTELLI PER INDICAZIONI ANTINCENDIO PER LA SICUREZZA
Z.01.28.a	Cartelli per indicazioni antincendio, conformi al DLgs 493/96,attuazione della direttiva 92/58 CEE e simbologia a norme UNI in lamiera di alluminio, con pellicola adesiva rifrangente grandangolare / - CARTELLI PER INDICAZIONI ANTINCENDIO PER LA SICUREZZA sfondo bianco 120x120 mm visibilità 4 m	n		3,70
Z.01.28.b	Cartelli per indicazioni antincendio, conformi al DLgs 493/96,attuazione della direttiva 92/58 CEE e simbologia a norme UNI in lamiera di alluminio, con pellicola adesiva rifrangente grandangolare / - CARTELLI PER INDICAZIONI ANTINCENDIO PER LA SICUREZZA sfondo bianco 160x160 mm visibilità 6 m	n		3,98
Z.01.28.c	Cartelli per indicazioni antincendio, conformi al DLgs 493/96,attuazione della direttiva 92/58 CEE e simbologia a norme UNI in lamiera di alluminio, con pellicola adesiva rifrangente grandangolare / - CARTELLI PER INDICAZIONI ANTINCENDIO PER LA SICUREZZA sfondo bianco 250x250 mm visibilità 10 m	n		4,38
Z.01.28.d	Cartelli per indicazioni antincendio, conformi al DLgs 493/96,attuazione della direttiva 92/58 CEE e simbologia a norme UNI in lamiera di alluminio, con pellicola adesiva rifrangente grandangolare / - CARTELLI PER INDICAZIONI ANTINCENDIO PER LA SICUREZZA sfondo bianco 400x400 mm visibilità 16 m	n		9,32
Z.01.28.e	Cartelli per indicazioni antincendio, conformi al DLgs 493/96,attuazione della direttiva 92/58 CEE e simbologia a norme UNI in lamiera di alluminio, con pellicola adesiva rifrangente grandangolare / - CARTELLI PER INDICAZIONI ANTINCENDIO PER LA SICUREZZA sfondo bianco 500x500 mm visibilità 22 m	n		11,88
Z.01.28.f	Cartelli per indicazioni antincendio, conformi al DLgs 493/96,attuazione della direttiva 92/58 CEE e simbologia a norme UNI in lamiera di alluminio, con pellicola adesiva rifrangente grandangolare / - CARTELLI PER INDICAZIONI ANTINCENDIO PER LA SICUREZZA sfondo bianco 145x120 mm visibilità 4 m	n		3,94
Z.01.28.g	Cartelli per indicazioni antincendio, conformi al DLgs 493/96,attuazione della direttiva 92/58 CEE e simbologia a norme UNI in lamiera di alluminio, con pellicola adesiva rifrangente grandangolare / - CARTELLI PER INDICAZIONI ANTINCENDIO PER LA SICUREZZA sfondo bianco 160x210 mm visibilità 6 m	n		4,20
Z.01.28.h	Cartelli per indicazioni antincendio, conformi al DLgs 493/96,attuazione della direttiva 92/58 CEE e simbologia a norme UNI in lamiera di alluminio, con pellicola adesiva rifrangente grandangolare / - CARTELLI PER INDICAZIONI ANTINCENDIO PER LA SICUREZZA sfondo bianco 250x310 mm visibilità 10 m	n		4,70
Z.01.28.i	Cartelli per indicazioni antincendio, conformi al DLgs 493/96,attuazione della direttiva 92/58 CEE e simbologia a norme UNI in lamiera di alluminio, con pellicola adesiva rifrangente grandangolare / - CARTELLI PER INDICAZIONI ANTINCENDIO PER LA SICUREZZA sfondo bianco 400x500 mm visibilità 16 m	n		10,27
Z.01.28.j	Cartelli per indicazioni antincendio, conformi al DLgs 493/96,attuazione della direttiva 92/58 CEE e simbologia a norme UNI in lamiera di alluminio, con pellicola adesiva rifrangente grandangolare / - CARTELLI PER INDICAZIONI ANTINCENDIO PER LA SICUREZZA sfondo bianco 500x630 mm visibilità 22 m	n		14,41
Z.01.28.k	Cartelli per indicazioni antincendio, conformi al DLgs 493/96,attuazione della direttiva 92/58 CEE e simbologia a norme UNI in lamiera di alluminio, con pellicola adesiva rifrangente grandangolare / - CARTELLI PER INDICAZIONI ANTINCENDIO PER LA SICUREZZA sfondo bianco 300x200 mm	n		4,70
Z.01.29	CARTELLI PER INDICAZIONI SALVATAGGIO PER LA SICUREZZA
Z.01.29.a	Cartelli per indicazioni di salvataggio, conformi al DLgs 493/96,attuazione della direttiva 92/58 CEE e simbologia a norme UNI in lamiera di alluminio, con pellicola adesiva rifrangente grandangolare / - CARTELLI PER INDICAZIONI SALVATAGGIO PER LA SICUREZZA Sfondo bianco 120 x 120 mm visibilità 4 m	n		3,66
Z.01.29.b	Cartelli per indicazioni di salvataggio, conformi al DLgs 493/96,attuazione della direttiva 92/58 CEE e simbologia a norme UNI in lamiera di alluminio, con pellicola adesiva rifrangente grandangolare / - CARTELLI PER INDICAZIONI SALVATAGGIO PER LA SICUREZZA Sfondo bianco 160 x 160 mm visibilità 6 m	n		3,89
Z.01.29.c	Cartelli per indicazioni di salvataggio, conformi al DLgs 493/96,attuazione della direttiva 92/58 CEE e simbologia a norme UNI in lamiera di alluminio, con pellicola adesiva rifrangente grandangolare / - CARTELLI PER INDICAZIONI SALVATAGGIO PER LA SICUREZZA Sfondo bianco 250 x 250 mm visibilità 10 m	n		4,08
Z.01.29.d	Cartelli per indicazioni di salvataggio, conformi al DLgs 493/96,attuazione della direttiva 92/58 CEE e simbologia a norme UNI in lamiera di alluminio, con pellicola adesiva rifrangente grandangolare / - CARTELLI PER INDICAZIONI SALVATAGGIO PER LA SICUREZZA Sfondo bianco 400 x 400 mm visibilità 16 m	n		9,30
Z.01.29.e	Cartelli per indicazioni di salvataggio, conformi al DLgs 493/96,attuazione della direttiva 92/58 CEE e simbologia a norme UNI in lamiera di alluminio, con pellicola adesiva rifrangente grandangolare / - CARTELLI PER INDICAZIONI SALVATAGGIO PER LA SICUREZZA Sfondo bianco 500 x 500 mm visibilità 22 m	n		11,99
Z.01.29.f	Cartelli per indicazioni di salvataggio, conformi al DLgs 493/96,attuazione della direttiva 92/58 CEE e simbologia a norme UNI in lamiera di alluminio, con pellicola adesiva rifrangente grandangolare / - CARTELLI PER INDICAZIONI SALVATAGGIO PER LA SICUREZZA Sfondo bianco 145 x 120 mm visibilità 4 m	n		3,88
Z.01.29.g	Cartelli per indicazioni di salvataggio, conformi al DLgs 493/96,attuazione della direttiva 92/58 CEE e simbologia a norme UNI in lamiera di alluminio, con pellicola adesiva rifrangente grandangolare / - CARTELLI PER INDICAZIONI SALVATAGGIO PER LA SICUREZZA Sfondo bianco 160 x 210 mm visibilità 6 m	n		4,31
Z.01.29.h	Cartelli per indicazioni di salvataggio, conformi al DLgs 493/96,attuazione della direttiva 92/58 CEE e simbologia a norme UNI in lamiera di alluminio, con pellicola adesiva rifrangente grandangolare / - CARTELLI PER INDICAZIONI SALVATAGGIO PER LA SICUREZZA Sfondo bianco 250 x 310 mm visibilità 10 m	n		4,70
Z.01.29.i	Cartelli per indicazioni di salvataggio, conformi al DLgs 493/96,attuazione della direttiva 92/58 CEE e simbologia a norme UNI in lamiera di alluminio, con pellicola adesiva rifrangente grandangolare / - CARTELLI PER INDICAZIONI SALVATAGGIO PER LA SICUREZZA Sfondo bianco 400 x 500 mm visibilità 16 m	n		10,28
Z.01.29.j	Cartelli per indicazioni di salvataggio, conformi al DLgs 493/96,attuazione della direttiva 92/58 CEE e simbologia a norme UNI in lamiera di alluminio, con pellicola adesiva rifrangente grandangolare / - CARTELLI PER INDICAZIONI SALVATAGGIO PER LA SICUREZZA Sfondo bianco 500 x 630 mm visibilità 22 m	n		14,41
Z.01.29.k	Cartelli per indicazioni di salvataggio, conformi al DLgs 493/96,attuazione della direttiva 92/58 CEE e simbologia a norme UNI in lamiera di alluminio, con pellicola adesiva rifrangente grandangolare / - CARTELLI PER INDICAZIONI SALVATAGGIO PER LA SICUREZZA Sfondo bianco 200 x 400 mm	n		5,47
Z.01.30	CARTELLO DI FORMA TRIANGOLARE PER CANIERE STRADALE
Z.01.30.a	Cartello di forma triangolare, fondo giallo, in lamiera di acciaio spessore 10/10 mm; costo di utilizzo del segnale per un mese / - CARTELLO DI FORMA TRIANGOLARE PER CANTIERE STRADALE di lato 60 cm rifrangenza classe I	cad/me		3,59
Z.01.30.b	Cartello di forma triangolare, fondo giallo, in lamiera di acciaio spessore 10/10 mm; costo di utilizzo del segnale per un mese / - CARTELLO DI FORMA TRIANGOLARE PER CANTIERE STRADALE di lato 90 cm rifrangenza classe I	cad/me		3,98
Z.01.30.c	Cartello di forma triangolare, fondo giallo, in lamiera di acciaio spessore 10/10 mm; costo di utilizzo del segnale per un mese / - CARTELLO DI FORMA TRIANGOLARE PER CANTIERE STRADALE di lato 120 cm rifrangenza classe I	cad/me		5,61
Z.01.30.d	Cartello di forma triangolare, fondo giallo, in lamiera di acciaio spessore 10/10 mm; costo di utilizzo del segnale per un mese / - CARTELLO DI FORMA TRIANGOLARE PER CANTIERE STRADALE di lato 60 cm rifrangenza classe II	cad/me		4,20
Z.01.30.e	Cartello di forma triangolare, fondo giallo, in lamiera di acciaio spessore 10/10 mm; costo di utilizzo del segnale per un mese / - CARTELLO DI FORMA TRIANGOLARE PER CANTIERE STRADALE di lato 90 cm rifrangenza classe II	cad/me		4,53
Z.01.30.f	Cartello di forma triangolare, fondo giallo, in lamiera di acciaio spessore 10/10 mm; costo di utilizzo del segnale per un mese / - CARTELLO DI FORMA TRIANGOLARE PER CANTIERE STRADALE di lato 120 cm rifrangenza classe II	cad/me		6,70
Z.01.31	CARTELLO DI FORMA CIRCOLARE PER CANTIERE STRADALE
Z.01.31.a	Cartello di forma circolare, segnalante divieti o obblighi, in lamiera di acciaio spessore 10/10 mm; / costo di utilizzo del segnale per un mese / - CARTELLO DI FORMA CIRCOLARE PER CANTIERE STRADALE di diametro 60 cm, rifrangenza classe I	cad/me		4,52
Z.01.31.b	Cartello di forma circolare, segnalante divieti o obblighi, in lamiera di acciaio spessore 10/10 mm; / costo di utilizzo del segnale per un mese / - CARTELLO DI FORMA CIRCOLARE PER CANTIERE STRADALE di diametro 90 cm, rifrangenza classe I	cad/me		5,90
Z.01.31.c	Cartello di forma circolare, segnalante divieti o obblighi, in lamiera di acciaio spessore 10/10 mm; / costo di utilizzo del segnale per un mese / - CARTELLO DI FORMA CIRCOLARE PER CANTIERE STRADALE di diametro 60 cm, rifrangenza classe II	cad/me		4,45
Z.01.31.d	Cartello di forma circolare, segnalante divieti o obblighi, in lamiera di acciaio spessore 10/10 mm; / costo di utilizzo del segnale per un mese / - CARTELLO DI FORMA CIRCOLARE PER CANTIERE STRADALE di diametro 90 cm, rifrangenza classe II	cad/me		6,34
Z.01.32	CARTELLO DI FORMA RETTANGOLARE PER CANTIERE STRADALE
Z.01.32.a	Cartello di forma rettangolare, fondo giallo in lamiera di acciaio spessore 10/10 mm con rifrangenza classe I; costo di utilizzo del segnale per un mese / - CARTELLO DI FORMA RETTANGOLARE PER CANTIERE STRADALE di dimensioni 90x135 cm	cad/me		9,20
Z.01.32.b	Cartello di forma rettangolare, fondo giallo in lamiera di acciaio spessore 10/10 mm con rifrangenza classe I; costo di utilizzo del segnale per un mese / - CARTELLO DI FORMA RETTANGOLARE PER CANTIERE STRADALE di dimensioni 180x200 cm	cad/me		24,60
Z.01.33	PRESEGNALE DI CANTIERE MOBILE
Z.01.33.a	Presegnale di cantiere mobile, fondo giallo, formato dalla composizione di tre cartelli, in lamiera di acciaio spessore 10/10 mm con rifrangenza classe I (segnale lavori, segnale corsie disponibili e un pannello integrativo indicante la distanza del cantiere), tra cui uno con luci gialle lampeggianti di diametro 230 mm; costo di utilizzo della segnalazione completa per un mese / - PRESEGNALE DI CANTIERE MOBILE di dimensioni 90x250 cm	cad/me		38,21
Z.01.33.b	Presegnale di cantiere mobile, fondo giallo, formato dalla composizione di tre cartelli, in lamiera di acciaio spessore 10/10 mm con rifrangenza classe I (segnale lavori, segnale corsie disponibili e un pannello integrativo indicante la distanza del cantiere), tra cui uno con luci gialle lampeggianti di diametro 230 mm; costo di utilizzo della segnalazione completa per un mese / - PRESEGNALE DI CANTIERE MOBILE di dimensioni 135x365 cm	cad/me		48,60
Z.01.33.c	Presegnale di cantiere mobile, fondo giallo, formato dalla composizione di tre cartelli, in lamiera di acciaio spessore 10/10 mm con rifrangenza classe I (segnale lavori, segnale corsie disponibili e un pannello integrativo indicante la distanza del cantiere), tra cui uno con luci gialle lampeggianti di diametro 230 mm; costo di utilizzo della segnalazione completa per un mese / - PRESEGNALE DI CANTIERE MOBILE di dimensioni 135x180 cm	cad/me		41,03
Z.01.33.d	Presegnale di cantiere mobile, fondo giallo, formato dalla composizione di tre cartelli, in lamiera di acciaio spessore 10/10 mm con rifrangenza classe I (segnale lavori, segnale corsie disponibili e un pannello integrativo indicante la distanza del cantiere), tra cui uno con luci gialle lampeggianti di diametro 230 mm; costo di utilizzo della segnalazione completa per un mese / - PRESEGNALE DI CANTIERE MOBILE di dimensioni 200x270 cm	cad/me		56,14
Z.01.34	SEGNALE MOBILE DI PREAVVISO
Z.01.34.a	Segnale mobile di preavviso di dimensioni 200x150 cm, in lamiera di acciaio di spessore 10/10 mm a rifrangenza classe II con luci gialle lampeggianti di diametro 230 mm; costo di utilizzo della segnalazione completa per un mese / - SEGNALE MOBILE DI PREAVVISO con indicazione lavori, cambio di corsia e indicazione di distanza	cad/me		283,60
Z.01.34.b	Segnale mobile di preavviso di dimensioni 200x150 cm, in lamiera di acciaio di spessore 10/10 mm a rifrangenza classe II con luci gialle lampeggianti di diametro 230 mm; costo di utilizzo della segnalazione completa per un mese / - SEGNALE MOBILE DI PREAVVISO con indicazione di obbligo per direzione e triangolo luminoso	cad/me		298,74
Z.01.35	SOSTEGNI PER SEGNALETICA VERTICALE
Z.01.35.a	Sostegni e supporti per posa di segnaletica con innesto a sezione circolare da mm 48 / - SOSTEGNI PER SEGNALETICA VERTICALE base con tubo mobile posa manutenzione e rimozione nolo per un mese	cad/me		3,42
Z.01.35.b	Sostegni e supporti per posa di segnaletica con innesto a sezione circolare da mm 48 / - SOSTEGNI PER SEGNALETICA VERTICALE tubo per posizionamento fisso di altezza fino a m 2	cad/me		3,26
Z.01.35.c	Sostegni e supporti per posa di segnaletica con innesto a sezione circolare da mm 48 / - SOSTEGNI PER SEGNALETICA VERTICALE cavalletto con asta richiudibile, per cartelli (dischi di diametro 60 cm)	cad/me		3,51
Z.01.35.d	Sostegni e supporti per posa di segnaletica con innesto a sezione circolare da mm 48 / - SOSTEGNI PER SEGNALETICA VERTICALE cavalletto pesante richiudibile per cartelli più pannello integrativo	cad/me		4,90
Z.01.35.e	Sostegni e supporti per posa di segnaletica con innesto a sezione circolare da mm 48 / - SOSTEGNI PER SEGNALETICA VERTICALE cavalletti in profilato di acciaio zincato per sostegni mobili	cad/me		15,31
Z.01.35.f	Sostegni e supporti per posa di segnaletica con innesto a sezione circolare da mm 48 / - SOSTEGNI PER SEGNALETICA VERTICALE cavalletto con chiusura a libro per cartelli 90x120	cad/me		3,86
Z.01.35.g	Sostegni e supporti per posa di segnaletica con innesto a sezione circolare da mm 48 / - SOSTEGNI PER SEGNALETICA VERTICALE cavalletto con chiusura a libro per cartelli 90x135	cad/me		3,86
Z.01.35.h	Sostegni e supporti per posa di segnaletica con innesto a sezione circolare da mm 48 / - SOSTEGNI PER SEGNALETICA VERTICALE cavalletto con chiusura a libro per cartelli 120x180	cad/me		3,95
Z.01.35.i	Sostegni e supporti per posa di segnaletica con innesto a sezione circolare da mm 48 / - SOSTEGNI PER SEGNALETICA VERTICALE cavalletto con chiusura a libro per cartelli 135x200	cad/me		4,06
Z.01.36	SACCHETTO DI ZAVORRA
Z.01.36.a	Sacchetto di zavorra per stabilizzare supporti mobili (cavalletti, basi per pali, sostegni) in PVC di colore arancio, dimensione 60x40 cm / - SACCHETTO DI ZAVORRA riempito con graniglia peso 13 kg	cad/me		1,43
Z.01.36.b	Sacchetto di zavorra per stabilizzare supporti mobili (cavalletti, basi per pali, sostegni) in PVC di colore arancio, dimensione 60x40 cm / - SACCHETTO DI ZAVORRA con tappo ermetico riempibile con acqua e sabbia	cad/me		1,34
Z.01.37	COPPIA DI SEMAFORI
Z.01.37.a	Coppia di semafori, dotati di carrelli per lo spostamento, completi di lanterne (3 luci 1 via) di / diametro 200÷300 mm ,centralina di accensione programmazione e sinscronismo, gruppo batterie / - COPPIA DI SEMAFORI posizionamento e nolo per il primo mese	n		70,08
Z.01.37.b	Coppia di semafori, dotati di carrelli per lo spostamento, completi di lanterne (3 luci 1 via) di / diametro 200÷300 mm ,centralina di accensione programmazione e sinscronismo, gruppo batterie / - COPPIA DI SEMAFORI nolo per ogni mese successivo al primo	cad/me		18,70
Z.01.38	IMPIANTO DI PREAVVISO DI SEMAFORO
Z.01.38.a	Impianto di preavviso di semaforo in presenza di cantiere, costituito da cartello triangolare, avente / luce lampeggiante gialla nel disco di centro, collocato su palo / - IMPIANTO DI PREAVVISO DI SEMAFORO posizionamento e nolo per il primo mese	n		21,87
Z.01.38.b	Impianto di preavviso di semaforo in presenza di cantiere, costituito da cartello triangolare, avente / luce lampeggiante gialla nel disco di centro, collocato su palo / - IMPIANTO DI PREAVVISO DI SEMAFORO nolo per ogni mese successivo al primo	cad/me		7,34
Z.01.39	INTEGRATORE LUMINOSO PER SEGNALAZIONI IN CANTIERE
Z.01.39.a	Integratore luminoso per segnalazioni ordinarie dei cantieri stradali, da impiego in ore notturne o in caso di scarsa visibilità, di colore giallo, lampeggiante, o rosso, a luce fissa, con lente antiurto, diametro 200 mm, ruotabile / - INTEGRATORE LUMINOSO PER SEGNALAZIONI IN CANTIERE con lampada alogena posizionamento e nolo per il primo mese	n		18,22
Z.01.39.b	Integratore luminoso per segnalazioni ordinarie dei cantieri stradali, da impiego in ore notturne o in caso di scarsa visibilità, di colore giallo, lampeggiante, o rosso, a luce fissa, con lente antiurto, diametro 200 mm, ruotabile / - INTEGRATORE LUMINOSO PER SEGNALAZIONI IN CANTIERE con lampada allo xeno posizionamento e nolo per il primo mese	n		19,14
Z.01.39.c	Integratore luminoso per segnalazioni ordinarie dei cantieri stradali, da impiego in ore notturne o in caso di scarsa visibilità, di colore giallo, lampeggiante, o rosso, a luce fissa, con lente antiurto, diametro 200 mm, ruotabile / - INTEGRATORE LUMINOSO PER SEGNALAZIONI IN CANTIERE con lampada alogena nolo per ogni mese succesivo al primo	cad/me		3,55
Z.01.39.d	Integratore luminoso per segnalazioni ordinarie dei cantieri stradali, da impiego in ore notturne o in caso di scarsa visibilità, di colore giallo, lampeggiante, o rosso, a luce fissa, con lente antiurto, diametro 200 mm, ruotabile / - INTEGRATORE LUMINOSO PER SEGNALAZIONI IN CANTIERE con lampada allo xeno nolo per ogni mese succesivo al primo	cad/me		3,80
Z.01.40	IMPIANTO DI PROTEZIONE CONTRO LE SCARICHE ATMOSFERICHE DI GRU A TORRE ROTANTE
Z.01.40.00	Impianto di protezione contro le scariche atmosferiche di gru a torre rotante eseguito con quattro calate agli estremi di base della torre, conduttore isolato da 35 mmq, collegate ad altrettanti dispersori in acciaio zincato da m 2,00 infissi nelterreno. / - IMPIANTO DI PROTEZIONE CONTRO LE SCARICHE ATMOSFERICHE DI GRU A TORRE ROTANTE	a corpo		233,78
Z.01.41	IMPIANTO DI PROTEZIONE CONTRO LE SCARICHE ATMOSFERICHE DI GRU A TORRE TRASLANTE SU BINARI
Z.01.41.00	Impianto di protezione contro le scariche atmosferiche di gru a torre traslante su binari eseguito con quattro calate, uno per ogni estremo di binario, realizzate con conduttore isolato da 35 mmq, collegate ad altrettanti dispersori in acciaio zincato da m 2,00 infissi nel terreno / - IMPIANTO DI PROTEZIONE CONTRO LE SCARICHE ATMOSFERICHE DI GRU A TORRE TRASLANTE SU BINARI	a corpo		197,98
Z.01.42	COLLEGAMENTO A TERRA DI GRU A TORRE
Z.01.42.00	Collegamento a terra supplementare di gru a torre traslante su binari (necessaria quando i binari sono di lunghezza superiore a 25 m), eseguito con conduttore isolato da 35 mmq e dispersore in acciaio zincato da m 2,00 infisso nel terreno. / - COLLEGAMENTO A TERRA DI GRU A TORRE	n		42,91
Z.01.43	COLLEGAMENTO A TERRA DI PONTEGGIO
Z.01.43.00	Collegamento a terra di ponteggio per impianto di protezione contro le scariche atmosferiche (da effettuare ogni 25 metri di ponteggio con minimo due calate d'estremità) eseguito con conduttore isolato da 35 mmq e dispersore in acciaio zincato da m 2,00 infisso nel terreno. Percalata. / - COLLEGAMENTO A TERRA DI PONTEGGIO	n		49,15
Z.01.44	DISPERSORE DI TERRA IN PROFILATO D’ACCIAIO M 2,00
Z.01.44.00	Dispersore di terra in profilato di acciaio zincato lungo 2 metri conficcato in terreno di media / consistenza, compresi gli accessori per il collegamento con il conduttore di terra. / - DISPERSORE DI TERRA IN PROFILATO D'ACCIAIO MT 2,00	n		31,32
Z.01.45	CONDUTTORE DI TERRA IN RAME
Z.01.45.a	Conduttore di terra in rame isolato posato direttamente interrato,collegato al nodo di terra ad un / capo e al dispersore di terradall'altro, escluso lo scavo e il successivo reinterro. / - CONDUTTORE DI TERRA IN RAME da 16 mmq	m		2,42
Z.01.45.b	Conduttore di terra in rame isolato posato direttamente interrato,collegato al nodo di terra ad un / capo e al dispersore di terradall'altro, escluso lo scavo e il successivo reinterro. / - CONDUTTORE DI TERRA IN RAME da 25 mmq	m		2,79
Z.01.45.c	Conduttore di terra in rame isolato posato direttamente interrato,collegato al nodo di terra ad un / capo e al dispersore di terradall'altro, escluso lo scavo e il successivo reinterro. / - CONDUTTORE DI TERRA IN RAME da 35 mmq	m		3,98
Z.01.45.d	Conduttore di terra in rame isolato posato direttamente interrato,collegato al nodo di terra ad un / capo e al dispersore di terradall'altro, escluso lo scavo e il successivo reinterro. / - CONDUTTORE DI TERRA IN RAME da 50 mmq	m		4,71
Z.01.46	CORDA NUDA DI RAME POSATA NEL TERRENO
Z.01.46.a	Corda nuda di rame posata direttamente nel terreno / - CORDA NUDA DI RAME POSATA NEL TERRENO da 16 mmq	m		3,05
Z.01.46.b	Corda nuda di rame posata direttamente nel terreno / - CORDA NUDA DI RAME POSATA NEL TERRENO da 25 mmq	m		3,15
Z.01.46.c	Corda nuda di rame posata direttamente nel terreno / - CORDA NUDA DI RAME POSATA NEL TERRENO da 35 mmq	m		4,01
Z.01.46.d	Corda nuda di rame posata direttamente nel terreno / - CORDA NUDA DI RAME POSATA NEL TERRENO da 50 mmq	m		4,71
Z.01.47	COLLEGAMENTO DI TUBAZIONI CON CONDUTTORE ISOLATO
Z.01.47.00	Collegamento di tubazioni verticali presenti vicino il ponteggio (CEI 81-1, art. 3.1.01) eseguito con conduttore isolato in rame da 6 mmq. / - COLLEGAMENTO DI TUBAZIONI CON CONDUTTORE ISOLATO	n		10,13
Z.01.48	INTERCONNESSIONE IMPIANTO SCARICHE ATMOSFERICHE CON IMPIANTO DI TERRA
Z.01.48.a	Collegamento di interconnessione dell'impianto contro le scariche atmosferiche con l'impianto / elettrico di terra eseguito tramite conduttore in rameisolato. / - INTERCONNESSIONE IMPIANTO SCARICHE ATMOSFERICHE CON IMPIANTO DI TERRA da 16 mmq	n		26,11
Z.01.48.b	Collegamento di interconnessione dell'impianto contro le scariche atmosferiche con l'impianto / elettrico di terra eseguito tramite conduttore in rameisolato. / - INTERCONNESSIONE IMPIANTO SCARICHE ATMOSFERICHE CON IMPIANTO DI TERRA da 25 mmq	n		32,53
Z.01.48.c	Collegamento di interconnessione dell'impianto contro le scariche atmosferiche con l'impianto / elettrico di terra eseguito tramite conduttore in rameisolato. / - INTERCONNESSIONE IMPIANTO SCARICHE ATMOSFERICHE CON IMPIANTO DI TERRA da 35 mmq	n		47,99
Z.01.49	IMPIANTO DI TERRA PER CANTIERE PICCOLO
Z.01.49.00	Impianto di terra per cantiere piccolo (6 kW) - apparecchi utilizzatori ipotizzati: betoniera, argano elettrico, sega circolare e apparecchi portatili - con Idn=0,3A (Rt<83hom), costituito da conduttore di terra in rame isolato direttamente interrato da 16 mmq, e n. 1 picchetto in acciaio zincato da 1,5 metri. / - IMPIANTO DI TERRA PER CANTIERE PICCOLO	a corpo		234,18
Z.01.50	IMPIANTO DI TERRA PER CANTIERE MEDIO
Z.01.50.00	Impianto di terra per cantiere medio (25 kW) - apparecchi utilizzatori ipotizzati: gru a torre, betoniera, sega circolare, puliscitavole, piegaferri, macchina per intonaco premiscelato e apparecchi portatili - con Idn=0,3A (Rt<83hom), costituito da conduttore di terra in rame isolato direttamente interrato da 16 mmq, e n. 2 picchetti di acciaio zincato da 2 metri; collegamento delle baracche e del ponteggio (se di resistenza di terra inferiore a 200 hom) con conduttore equipotenziale in rame isolato da 16 mmq. / - IMPIANTO DI TERRA PER CANTIERE MEDIO	a corpo		400,89
Z.01.51	IMPIANTO DI TERRA PER CANTIERE GRANDE
Z.01.51.00	Impianto di terra per cantiere grande (50 kW) - apparecchi utilizzatori ipotizzati: gru a torre, impianto di betonaggio, gruetta, seghe circolari, puliscitavole, piegaferri, macchina per intonaco premiscelato, macchina per preparazione sottofondi e apparecchi portatili - con Idn=0,1A (Rt<25hom), costituito da conduttore di terra in rame isolato direttamente interrato da 25 mmq, e n. 2 picchetti di acciaio zincato da 2 metri; collegamento delle baracche e del ponteggio (se di resistenza di terra inferiore a 200 hom) con conduttore equipotenziale in rame isolato da 16 mmq. / - IMPIANTO DI TERRA PER CANTIERE GRANDE	a corpo		596,57
Z.01.52	DISPERSONE DI TERRA IN PROFILATO D’ACCIAIO M 1,50
Z.01.52.00	Dispersore di terra in profilato di acciaio zincato lungo 1,5 metri, conficcato in terreno di media / consistenza, compresi gli accessori per il collegamento con il conduttore di terra. / - DISPERSONE DI TERRA IN PROFILATO D'ACCIAIO MT 1,50	n		26,89
Z.01.53	DISPERSORE DI TERRA IN TONDINO IN ACCIAIO
Z.01.53.a	Dispersore di terra costituito da tondino in acciaio zincato posato in opera entro scavo già effettuato. / - DISPERSORE DI TERRA IN TONDINO IN ACCIAIO da 8 mm sezione mmq 50	m		3,77
Z.01.53.b	Dispersore di terra costituito da tondino in acciaio zincato posato in opera entro scavo già effettuato. / - DISPERSORE DI TERRA IN TONDINO IN ACCIAIO da 10 mm sezione mmq 75	m		6,16
Z.01.54	COLLEGAMENTO ELETTRICO A TERRA
Z.01.54.a	Collegamento elettrico a terra di parti metalliche con resistenza di terra minore di 200 hom (binari, box metallici, ponteggi) non dotati di impianto di protezione di scariche atmosferiche, con cavo in rame isolato escluso lo scavo e il successivo rinterro. / - COLLEGAMENTO ELETTRICO A TERRA con cavo in rame da 16 mmq	n		26,26
Z.01.54.b	Collegamento elettrico a terra di parti metalliche con resistenza di terra minore di 200 hom (binari, box metallici, ponteggi) non dotati di impianto di protezione di scariche atmosferiche, con cavo in rame isolato escluso lo scavo e il successivo rinterro. / - COLLEGAMENTO ELETTRICO A TERRA con cavo in rame da 25 mmq	n		31,58
Z.01.54.c	Collegamento elettrico a terra di parti metalliche con resistenza di terra minore di 200 hom (binari, box metallici, ponteggi) non dotati di impianto di protezione di scariche atmosferiche, con cavo in rame isolato escluso lo scavo e il successivo rinterro. / - COLLEGAMENTO ELETTRICO A TERRA con cavo in rame da 35 mmq	n		45,96
Z.01.55	PIASTRA DI CONNESSIONE CONDUTTORI DI TERRA
Z.01.55.00	Piastra di connessione conduttori di terra, conduttori di protezione e conduttori equipotenziali da dieci fori, completa di accessori di fissaggio. / - PIASTRA DI CONNESSIONE CONDUTTORI DI TERRA	n		38,56
Z.01.56	POZZETTO PER IMPIANTO DI TERRA IN CLS
Z.01.56.a	Pozzetto per impianto di terra in calcestruzzo completo di coperchio carrabile, compreso scavo e / rinterro. / - POZZETTO PER IMPIANTO DI TERRA IN CLS 30 x 30 cm	n		37,93
Z.01.56.b	Pozzetto per impianto di terra in calcestruzzo completo di coperchio carrabile, compreso scavo e / rinterro. / - POZZETTO PER IMPIANTO DI TERRA IN CLS 40 x 40 cm	n		44,51
Z.01.57	POZZETTO PER IMPIANTO DI TERRA IN RESINA
Z.01.57.a	Pozzetto per impianto di terra in resina completo di coperchio carrabile, compreso scavo e rinterro. / - POZZETTO PER IMPIANTO DI TERRA IN RESINA 30 x 30 cm	n		87,45
Z.01.57.b	Pozzetto per impianto di terra in resina completo di coperchio carrabile, compreso scavo e rinterro. / - POZZETTO PER IMPIANTO DI TERRA IN RESINA 40 x 40 cm	n		106,30
Z.01.58	RETE DI DISTRIBUZIONE ACQUA POTABILE
Z.01.58.a	Rete di distribuzione acqua potabile ai servizi per il personale realizzata con tubazione in acciaio zincato tipo mannesman, compreso gli allacci, le giunzioni, i pezzi speciali. / - RETE DI DISTRIBUZIONE ACQUA POTABILE tubazione a vista da 3/4"	m		28,88
Z.01.58.b	Rete di distribuzione acqua potabile ai servizi per il personale realizzata con tubazione in acciaio zincato tipo mannesman, compreso gli allacci, le giunzioni, i pezzi speciali. / - RETE DI DISTRIBUZIONE ACQUA POTABILE tubazione a vista da 1"	m		40,71
Z.01.58.c	Rete di distribuzione acqua potabile ai servizi per il personale realizzata con tubazione in acciaio zincato tipo mannesman, compreso gli allacci, le giunzioni, i pezzi speciali. / - RETE DI DISTRIBUZIONE ACQUA POTABILE tubazione interrata da 3/4"	m		69,69
Z.01.58.d	Rete di distribuzione acqua potabile ai servizi per il personale realizzata con tubazione in acciaio zincato tipo mannesman, compreso gli allacci, le giunzioni, i pezzi speciali. / - RETE DI DISTRIBUZIONE ACQUA POTABILE tubazione interrata da 1"	m		77,33
Z.01.59	RETE DI SCARICO
Z.01.59.a	Rete di scarico realizzata con tubazione in polietilene ad alta densità, compreso giunzionie pezzi / speciali. / - RETE DI SCARICO posata a vista di diametro 110 mm	m		19,15
Z.01.59.b	Rete di scarico realizzata con tubazione in polietilene ad alta densità, compreso giunzionie pezzi / speciali. / - RETE DI SCARICO posata a vista di diametro 125 mm	m		22,80
Z.01.59.c	Rete di scarico realizzata con tubazione in polietilene ad alta densità, compreso giunzionie pezzi / speciali. / - RETE DI SCARICO posata a vista di diametro 160 mm	m		30,74
Z.01.59.d	Rete di scarico realizzata con tubazione in polietilene ad alta densità, compreso giunzionie pezzi / speciali. / - RETE DI SCARICO interrata di diametro 110 mm	m		61,42
Z.01.59.e	Rete di scarico realizzata con tubazione in polietilene ad alta densità, compreso giunzionie pezzi / speciali. / - RETE DI SCARICO interrata di diametro 125 mm	m		64,97
Z.01.59.f	Rete di scarico realizzata con tubazione in polietilene ad alta densità, compreso giunzionie pezzi / speciali. / - RETE DI SCARICO interrata di diametro 160 mm	m		72,88
Z.01.60	ALLACCIO IDRICO AD ACQUEDOTTO COMUNALE
Z.01.60.00	Allaccio idrico ad acquedotto comunale. / - ALLACCIO IDRICO AD ACQUEDOTTO COMUNALE	a corpo		685,51
Z.01.61	APPROVVIGIONAMENTO DI ACQUA TRAMITE AUTOBOTTE
Z.01.61.00	Approvvigionamento di acqua potabile in cantiere tramite autobotte e scarico in cisterna. Autobotte / da 8.000 litri e trasporto fino a 10 Km. / - APPROVVIGIONAMENTO DI ACQUA TRAMITE AUTOBOTTE	n		209,77
Z.01.62	FOSSA BIOLOGICA
Z.01.62.a	Fossa biologica semplice o ad anelli in calcestruzzo prefabbricata, per raccolta e decantazione delle acque di scarico dei servizi del personale, compreso lo scavo, il rinterro e l'allacciamento alla fognatura pubblica. / - FORNITURA E POSA IN OPERA DI FOSSA BIOLOGICA capacità 12 utenti	n		1526,67
Z.01.62.b	Fossa biologica semplice o ad anelli in calcestruzzo prefabbricata, per raccolta e decantazione delle acque di scarico dei servizi del personale, compreso lo scavo, il rinterro e l'allacciamento alla fognatura pubblica. / - FORNITURA E POSA IN OPERA DI FOSSA BIOLOGICA capacità 20 utenti	n		1924,84
Z.01.62.c	Fossa biologica semplice o ad anelli in calcestruzzo prefabbricata, per raccolta e decantazione delle acque di scarico dei servizi del personale, compreso lo scavo, il rinterro e l'allacciamento alla fognatura pubblica. / - FORNITURA E POSA IN OPERA DI FOSSA BIOLOGICA capacità 35 utenti	n		2894,22
Z.01.63	VASCA DI RACCOLTA ACQUE LURIDE
Z.01.63.a	Fossa di raccolta di acque luride e di lavorazione, realizzata in calcestruzzo armato, compreso scavo, rinterro e allaccio alla condotta di scarico dicantiere. / - FORNITURA E POSA IN OPERA DI VASCA DI RACCOLTA DI ACQUE LURIDE capacità 5 mc	n		975,38
Z.01.63.b	Fossa di raccolta di acque luride e di lavorazione, realizzata in calcestruzzo armato, compreso scavo, rinterro e allaccio alla condotta di scarico dicantiere. / - FORNITURA E POSA IN OPERA DI VASCA DI RACCOLTA DI ACQUE LURIDE capacità 10 mc	n		1509,14
Z.01.64	LAMPEGGIATORE
Z.01.64.00	Lampeggiatore crepuscolare a luce intermittente arancione. Costo mensile / - LAMPEGGIATORE	cad/me		1,15
Z.01.65	LAMPADA PORTATILE
Z.01.65.00	Lampada portatile antideflagrante, 6 W a 12 V, completa di accumulatore al Ni-Cd di autonomia 6 ore. Costo giornaliero. / - LAMPADA PORTATILE	cad/gi		0,64
Z.01.66	ILLUMINAZIONE FISSA
Z.01.66.00	Illuminazione fissa a bassissima tensione (24 V) tramite trasformatore di sicurezza (SELV) di segnalazione di recinzioni e ponteggi, realizzata con cavo per posa mobile e faretti IP65 da 60 W ogni 5 metri. / - ILLUMINAZIONE FISSA	m		13,78
Z.01.67	ILLUMINAZIONE DI CANTIERE
Z.01.67.a	Illuminazione di cantiere ottenuta tramite faro alogeno su cavalletto trasportabile. / - ILLUMINAZIONE DI CANTIERE 500 W IP 65 costo mensile	cad/me		1,18
Z.01.67.b	Illuminazione di cantiere ottenuta tramite faro alogeno su cavalletto trasportabile. / - ILLUMINAZIONE DI CANTIERE 1000 W IP 65 costo mensile	cad/me		1,98
Z.01.67.c	Illuminazione di cantiere ottenuta tramite faro alogeno su cavalletto trasportabile. / - ILLUMINAZIONE DI CANTIERE 1500 W IP 65 costo mensile	cad/me		2,52
Z.01.68	ILLUMINAZIONE CON LAMPADA PORTATILE .
Z.01.68.00	Illuminazione ottenuta con lampada portatile, conforme alla Norma CEI 34-34, da 200 W IP65. Costo mensile. / - ILLUMINAZIONE CON LAMPADA PORTATILE	cad/me		3,60
Z.01.69	FARO ALOGENO
Z.01.69.00	Faro alogeno su cavalletto da 500 W IP65. Costo mensile. / - FARO ALOGENO	cad/me		1,11
Z.01.70	LINEA ELETTRICA
Z.01.70.a	Linea elettrica eseguita con cavo per posa mobile (H07RN-F o FG1K) posato in esecuzione esterna con fascette. / - LINEA ELETTRICA sezione 3x2,5 mmq	m		2,90
Z.01.70.b	Linea elettrica eseguita con cavo per posa mobile (H07RN-F o FG1K) posato in esecuzione esterna con fascette. / - LINEA ELETTRICA sezione 3x4 mmq	m		3,38
Z.01.70.c	Linea elettrica eseguita con cavo per posa mobile (H07RN-F o FG1K) posato in esecuzione esterna con fascette. / - LINEA ELETTRICA sezione 3x6 mmq	m		4,13
Z.01.70.d	Linea elettrica eseguita con cavo per posa mobile (H07RN-F o FG1K) posato in esecuzione esterna con fascette. / - LINEA ELETTRICA sezione 3x10 mmq	m		5,50
Z.01.70.e	Linea elettrica eseguita con cavo per posa mobile (H07RN-F o FG1K) posato in esecuzione esterna con fascette. / - LINEA ELETTRICA sezione 3x16 mmq	m		6,97
Z.01.71	ESTINTORE PORTATILE A POLVERE
Z.01.71.a	Estintore portatile a polvere ad omologato (DM 20.12.1992), montato a parete con apposita staffa e corredato di cartello di segnalazione. Compresa la manutenzione periodica prevista per legge. Costo mensile. / - ESTINTORE PORTATILE A POLVERE kg 6	cad/me		2,97
Z.01.71.b	Estintore portatile a polvere ad omologato (DM 20.12.1992), montato a parete con apposita staffa e corredato di cartello di segnalazione. Compresa la manutenzione periodica prevista per legge. Costo mensile. / - ESTINTORE PORTATILE A POLVERE kg 9	cad/me		3,61
Z.01.71.c	Estintore portatile a polvere ad omologato (DM 20.12.1992), montato a parete con apposita staffa e corredato di cartello di segnalazione. Compresa la manutenzione periodica prevista per legge. Costo mensile. / - ESTINTORE PORTATILE A POLVERE kg 12	cad/me		5,07
Z.01.72	ESTINTORE PORTATILE A CO2
Z.01.72.00	Estintore portatile a CO2 da kg 5 omologato (DM 20.12.1992), montato a parete con apposita staffa e corredato di cartello di segnalazione. Compresa la manutenzione periodica prevista per legge. Costo mensile. / - ESTINTORE PORTATILE A CO2	cad/me		14,43
Z.01.73	ESTINTORE CARRELLATO
Z.01.73.a	Estintore carrellato a polvere da kg 30 omologato (DM 20.12.1992), compresa la manutenzione periodica prevista per legge. / - ESTINTORE CARRELLATO da kg 30	cad/me		20,69
Z.01.73.b	Estintore carrellato a polvere da kg 30 omologato (DM 20.12.1992), compresa la manutenzione periodica prevista per legge. / - ESTINTORE CARRELLATO da kg 50	cad/me		27,48
Z.01.74	BARRIERA DI PROTEZIONE LINEE ELETTRICHE
Z.01.74.a	Barriera di protezione di linee elettriche esterne aeree costituita da struttura verticale e di / controventamento in pali di legno, h massima 6,00 metri, posti ad interasse di m 6,00, da tavole / orizzontali di legno, idonea per geometria e robustezza a costituire protezione delle linee stesse / dall'eccessivo avvicinamento di macchine operatrici e di carichi sospesi a gru. / - BARRIERA DI PROTEZIONE DI LINEE ELETTRICHE costo primo mese	m		104,71
Z.01.74.b	Barriera di protezione di linee elettriche esterne aeree costituita da struttura verticale e di / controventamento in pali di legno, h massima 6,00 metri, posti ad interasse di m 6,00, da tavole / orizzontali di legno, idonea per geometria e robustezza a costituire protezione delle linee stesse / dall'eccessivo avvicinamento di macchine operatrici e di carichi sospesi a gru. / - BARRIERA DI PROTEZIONE DI LINEE ELETTRICHE costo mesi successivi al primo (per ogni mese o frazione di mese)	m/me		6,66
Z.01.75	PORTALE IN LEGNO PROVVISORIO
Z.01.75.a	Portale in legno provvisorio per individuare la sagoma limite di passaggio di carichi e mezzi, onde evitare pericolosi avvicinamenti a linee elettriche aeree esterne, costituito da pali di legno, di dimensioni orientative metri 3,00 di larghezza per metri 4,00 di altezza. / - PORTALE IN LEGNO PROVVISORIO costo primo mese	n		216,63
Z.01.75.b	Portale in legno provvisorio per individuare la sagoma limite di passaggio di carichi e mezzi, onde evitare pericolosi avvicinamenti a linee elettriche aeree esterne, costituito da pali di legno, di dimensioni orientative metri 3,00 di larghezza per metri 4,00 di altezza. / - PORTALE IN LEGNO PROVVISORIO costo mesi successivi al primo (per ogni mese o frazione di mese)	cad/me		14,78
Z.01.76	SEGNALAZIONE DI LINEA ELETTRICA
Z.01.76.00	Segnalazione di linea elettrica interrata con paletti metallici infissi nel terreno ogni due metri, nastro bicolore in plastica e cartello indicatore di estremità e ogni venti metri di distanza. Costo per un anno. / - SEGNALAZIONE DI LINEA ELETTRICA	m/anno		3,23
Z.01.77	RASTRELLIERA PER DEPOSITO
Z.01.77.a	Rastrelliera per il deposito provvisorio di pannelli in calcestruzzo prefabbricati, realizzata con struttura metallica. Costo mensile / - RASTRELLIERA PER DEPOSITO con struttura di 50 kg/mq ca	m²/me		3,86
Z.01.77.b	Rastrelliera per il deposito provvisorio di pannelli in calcestruzzo prefabbricati, realizzata con struttura metallica. Costo mensile / - RASTRELLIERA PER DEPOSITO con struttura di 100 kg/mq ca	m²/me		7,74
Z.01.78	PASSERELLA PEDONALE PER VIABILITA’
Z.01.78.a	Passerella pedonale con parapetti in lamiera metallica forata da mm 2 rinforzata con profili metallici / ad U, completa di parapetti in tubo di ferro, completamente zincata a caldo e dotata di scivoli di / raccordo. Trasporto e posa in opera. Costo mensile. / - PASSERELLA PEDONALE PER VIABILITA' dimensioni 0,80 x 4,00	cad/me		67,64
Z.01.78.b	Passerella pedonale con parapetti in lamiera metallica forata da mm 2 rinforzata con profili metallici / ad U, completa di parapetti in tubo di ferro, completamente zincata a caldo e dotata di scivoli di / raccordo. Trasporto e posa in opera. Costo mensile. / - PASSERELLA PEDONALE PER VIABILITA' dimensioni 1,20 x 4,00	cad/me		70,71
Z.01.79	PASSERELLA CARRABILE PER VIABILITA'
Z.01.79.00	Passerella carrabile con parapetti in lamiera forata rinforzata e parapetti in tubolare metallico completa di scivoli, completamente zincata a caldo. Dimensioni orientative m 4,00 di lunghezza e m 3,00 di larghezza. Compreso trasporto e posa in opera. Costomensile. / - PASSERELLA CARRABILE PER VIABILITA'	cad/me		155,51
Z.01.80	DELIMITAZIONE DI PERCORSO PEDONALE
Z.01.80.00	Delimitazione di percorso pedonale costituito da ferri tondi da mm 20 infissi nel terreno e da due correnti orizzontali di tavole di legno dello spessore di cm 2.5 e rete plastica arancione. Costo per tutta la durata dei lavori. / - DELIMITAZIONE DI PERCORSO PEDONALE	m		12,65
Z.01.81	PROTEZIONE DI PERCORSO PEDONALE
Z.01.81.00	Protezione di percorso pedonale prospiciente gli scavi o di scale ricavate nel terreno sui fianchi degli scavi, costituito da parapetto regolamentare realizzato con montati di legno infissi nel terreno, due tavole di legno come correnti orizzontali e tavola fermapiede. Costo per tutta la durata dei lavori. / - PROTEZIONE DI PERCORSO PEDONALE	m		13,89
Z.01.82	ARMATURA GRADINI ACCESSI AGLI SCAVI
Z.01.82.00	Armatura gradini di scale ricavate nel terreno per gli accessi agli scavi, realizzata con tavole di sottogrado e paletti di sostegno infissi nel terreno. Costo per tutta la durata dei lavori. / - ARMATURA GRADINI ACCESSI AGLI SCAVI	m		13,27
Z.01.83	PONTE SU CAVALLETTI
Z.01.83.00	Ponte su cavalletti di altezza non superiore a m 4, costituita da cavalletti in ferro e ripiani, in opera, valutato per la effettiva superficie asservita / - PONTE SU CAVALLETTI	m²		2,58
Z.01.84	NOLO DI TRABATELLO MOBILE
Z.01.84.a	Nolo di trabatello mobile in tubolare, completo di ritti, piani di lavoro, ruote e aste di stabilizzazione, / valutato per metro di altezza asservita, per il primo mese di utilizzo. / - NOLO DI TRABATELLO MOBILE a due ripiani, altezza utile di lavoro m 5,4	me		16,49
Z.01.84.b	Nolo di trabatello mobile in tubolare, completo di ritti, piani di lavoro, ruote e aste di stabilizzazione, / valutato per metro di altezza asservita, per il primo mese di utilizzo. / - NOLO DI TRABATELLO MOBILE a tre ripiani, altezza utile di lavoro m 7,2	me		19,67
Z.01.84.c	Nolo di trabatello mobile in tubolare, completo di ritti, piani di lavoro, ruote e aste di stabilizzazione, / valutato per metro di altezza asservita, per il primo mese di utilizzo. / - NOLO DI TRABATELLO MOBILE a quattro ripiani, altezza utile di lavoro m 9,0	me		22,57
Z.01.85	PONTEGGIO A TELAIO
Z.01.85.a	Ponteggio o incastellatura realizzato con elementi a telaio sovrapponibili, valutato per metro quadro / di superficie asservita / - PONTEGGIO A TELAIO per il primo mese	m²		9,87
Z.01.85.b	Ponteggio o incastellatura realizzato con elementi a telaio sovrapponibili, valutato per metro quadro / di superficie asservita / - PONTEGGIO A TELAIO per ogni mese succesivo al primo o frazione di mese	m²/me		0,35
Z.01.86	PONTEGGIO CON TUBI
Z.01.86.a	Ponteggio o incastellatura realizzato con l'impiego di tubi e giunti e/o manicottispinottati, valutato per numero di giunti e/o manicotti impiegati / - PONTEGGIO CON TUBI per il primo mese	m²		15,11
Z.01.86.b	Ponteggio o incastellatura realizzato con l'impiego di tubi e giunti e/o manicottispinottati, valutato per numero di giunti e/o manicotti impiegati / - PONTEGGIO CON TUBI per ogni mese succesivo al primo o frazione di mese	gnt/me		0,48
Z.01.87	GUSCIO COPRIGIUNTO
Z.01.87.00	Guscio coprigiunto in materiale plastico / - FORNITURA E POSA IN OPERA DI GUSCIO COPRIGIUNTO	n		2,26
Z.01.88	SCHERMATURA ANTIPOLVERE PER PONTEGGI
Z.01.88.00	Schermatura antipolvere e antisabbia per ponteggi, armature di sostegno e protezioni di aree di lavoro eseguita con teli in polietilene di colore bianco dal peso non inferiore a g 240 per m², valutata per metro quadro di telo in opera / - SCHERMATURA ANTIPOLVERE PER PONTEGGI	m²		2,51
Z.01.89	SCHERMATURA DI CONTENIMENTO DEI MATERIALI PER PONTEGGI
Z.01.89.00	Schermatura di contenimento dei materiali per ponteggi e castelletti, eseguita con reti in fibra rinforzata, valutata per metro quadro di telo in opera / - SCHERMATURA DI CONTENIMENTO DEI MATERIALI PER PONTEGGI	m²		2,78
Z.01.90	TAVOLATO IN ABETE PER PIANI DI LAVORO
Z.01.90.a	Tavolato in abete dello spessore adeguato per la formazione di piani di lavoro, elementi fermapiede, / parapetti, mantovane e simili, su ponteggi, impalcati o manufatti diversi. Valutato in metri quadri di / effettivo sviluppo / - TAVOLATO IN ABETE PER PIANI DI LAVORO per il primo mese	m²		11,49
Z.01.90.b	Tavolato in abete dello spessore adeguato per la formazione di piani di lavoro, elementi fermapiede, / parapetti, mantovane e simili, su ponteggi, impalcati o manufatti diversi. Valutato in metri quadri di / effettivo sviluppo / - TAVOLATO IN ABETE PER PIANI DI LAVORO per ogni mese succesivo al primo o frazione di mese	m²/me		1,17
Z.01.91	PIANO DI LAVORO PER PONTEGGI CON TAVOLE IN ABETE
Z.01.91.a	Piano di lavoro per ponteggi costituito da tavole in abete di spessore adeguato per ripiani di ponteggi metallici, sottoponti, fermapiedi e simili in opera, valutato per metro quadro di superficie effettiva / - PIANO DI LAVORO PER PONTEGGI CON TAVOLE IN ABETE per il primo mese	m²		8,85
Z.01.91.b	Piano di lavoro per ponteggi costituito da tavole in abete di spessore adeguato per ripiani di ponteggi metallici, sottoponti, fermapiedi e simili in opera, valutato per metro quadro di superficie effettiva / - PIANO DI LAVORO PER PONTEGGI CON TAVOLE IN ABETE per ogni mese succesivo al primo o frazione di mese	m²/me		1,17
Z.01.92	PIANO DI LAVORO PER PONTEGGI CON PANNELLI METALLICI
Z.01.92.a	Piano di lavoro per ponteggi costituito da tavole metalliche prefabbricate, compreso accessori e fermapiede, valutato per metro quadro di superficie effettiva / - PIANO DI LAVORO PER PONTEGGI CON PANNELLI METALLICI per il primo mese	m²		6,95
Z.01.92.b	Piano di lavoro per ponteggi costituito da tavole metalliche prefabbricate, compreso accessori e fermapiede, valutato per metro quadro di superficie effettiva / - PIANO DI LAVORO PER PONTEGGI CON PANNELLI METALLICI per ogni mese succesivo al primo o frazione di mese	m²/me		1,22
Z.01.93	SISTEMA SCALA DA CANTIERE PER PONTEGGI
Z.01.93.a	Sistema scala da cantiere per ponteggi, composto da elementi tubolari con incastro rapido, completo di: rampe, gradini, pianerottoli, femapiede e parapetti. Con caratteristiche : larghezza utile di ogni rampa non inferiore a cm 65, dimensione in proiezione orizzontale non inferiore a 450 cm x 180 cm completa di ancoraggi. Misurato per metro di altezza effettiva. / - SISTEMA SCALA DA CANTIERE PER PONTEGGI per il primo mese	m		17,30
Z.01.93.b	Sistema scala da cantiere per ponteggi, composto da elementi tubolari con incastro rapido, completo di: rampe, gradini, pianerottoli, femapiede e parapetti. Con caratteristiche : larghezza utile di ogni rampa non inferiore a cm 65, dimensione in proiezione orizzontale non inferiore a 450 cm x 180 cm completa di ancoraggi. Misurato per metro di altezza effettiva. / - SISTEMA SCALA DA CANTIERE PER PONTEGGI per ogni mese succesivo al primo o frazione di mese	m/mese		1,49
Z.01.94	MODULO SCALA DA CANTIERE PER PONTEGGI
Z.01.94.a	Modulo scala da cantiere per ponteggi, composto da: elementi tubolari con incastro rapido da inserire nella struttura telaio del ponteggio. Completo di elementi porta gradini, gradini e parapetti. Con le caratteristiche : larghezza utile del modulo non inferiore a cm 65 , dimensione in proiezione orizzontale del modulo telaio contenente non inferiore a 100 cm x 180 cm, completo di ancoraggi. Misurato per metro di altezza / - MODULO SCALA DA CANTIERE PER PONTEGGI per il primo mese	m		9,07
Z.01.94.b	Modulo scala da cantiere per ponteggi, composto da: elementi tubolari con incastro rapido da inserire nella struttura telaio del ponteggio. Completo di elementi porta gradini, gradini e parapetti. Con le caratteristiche : larghezza utile del modulo non inferiore a cm 65 , dimensione in proiezione orizzontale del modulo telaio contenente non inferiore a 100 cm x 180 cm, completo di ancoraggi. Misurato per metro di altezza / - MODULO SCALA DA CANTIERE PER PONTEGGI per ogni mese succesivo al primo o frazione di mese	m/mese		0,57
Z.01.95	SISTEMA DI PROTEZIONE ANTICADUTA
Z.01.95.a	Sistema di protezione anticaduta realizzato con funi di trattenuta ed ancoraggi fissi in acciaio, a norma UNI EN 795 per cinture di sicurezza; previa verifica e collaudo dei componenti secondo l’uso / - SISTEMA DI PROTEZIONE ANTICADUTA. Montaggio di piastra per superfici orizzontali con asta ed anello	cad		35,00
Z.01.95.b	Sistema di protezione anticaduta realizzato con funi di trattenuta ed ancoraggi fissi in acciaio, a norma UNI EN 795 per cinture di sicurezza; previa verifica e collaudo dei componenti secondo l’uso / - SISTEMA DI PROTEZIONE ANTICADUTA. Montaggio di piastra per superfici verticali ed anello	cad		38,00
Z.01.95.c	Sistema di protezione anticaduta realizzato con funi di trattenuta ed ancoraggi fissi in acciaio, a norma UNI EN 795 per cinture di sicurezza; previa verifica e collaudo dei componenti secondo l’uso / - SISTEMA DI PROTEZIONE ANTICADUTA. Nolo di piastra per superfici orizzontali con asta ed anello	cad/me		2,64
Z.01.95.d	Sistema di protezione anticaduta realizzato con funi di trattenuta ed ancoraggi fissi in acciaio, a norma UNI EN 795 per cinture di sicurezza; previa verifica e collaudo dei componenti secondo l’uso / - SISTEMA DI PROTEZIONE ANTICADUTA. Nolo di piastra per superfici verticali ed anello	cad/me		2,81
Z.01.96	SISTEMA DI PROTEZIONE ANTICADUTA DI TIPO RETRATTILE
Z.01.96.a	Sistema di protezione anticaduta a norma UNI EN 360 di tipo retrattile con sistema di aggancio posto sopra l’operatore ed angolo di spostamento laterale < 35° per carico massimo pari a 150 kg, costituito da un avvolgicavo protetto e cavo di diametro idoneo, moschettone automatico secondo UNI EN 362, freno di caduta con arresto pari a 50/60 cm / - SISTEMA DI PROTEZIONE ANTICADUTA DI TIPO RETRATTILE Lunghezza del cavo paria 5 m	cad/me		12,43
Z.01.96.b	Sistema di protezione anticaduta a norma UNI EN 360 di tipo retrattile con sistema di aggancio posto sopra l’operatore ed angolo di spostamento laterale < 35° per carico massimo pari a 150 kg, costituito da un avvolgicavo protetto e cavo di diametro idoneo, moschettone automatico secondo UNI EN 362, freno di caduta con arresto pari a 50/60 cm / - SISTEMA DI PROTEZIONE ANTICADUTA DI TIPO RETRATTILE Lunghezza del cavo pari a 10 m	cad/me		12,84
Z.01.96.c	Sistema di protezione anticaduta a norma UNI EN 360 di tipo retrattile con sistema di aggancio posto sopra l’operatore ed angolo di spostamento laterale < 35° per carico massimo pari a 150 kg, costituito da un avvolgicavo protetto e cavo di diametro idoneo, moschettone automatico secondo UNI EN 362, freno di caduta con arresto pari a 50/60 cm / - SISTEMA DI PROTEZIONE ANTICADUTA DI TIPO RETRATTILE Lunghezza del cavo pari a 20 m	cad/me		18,64
Z.01.96.d	Sistema di protezione anticaduta a norma UNI EN 360 di tipo retrattile con sistema di aggancio posto sopra l’operatore ed angolo di spostamento laterale < 35° per carico massimo pari a 150 kg, costituito da un avvolgicavo protetto e cavo di diametro idoneo, moschettone automatico secondo UNI EN 362, freno di caduta con arresto pari a 50/60 cm / - SISTEMA DI PROTEZIONE ANTICADUTA DI TIPO RETRATTILE Lunghezza del cavo pari a 30 m	cad/me		22,81
Z.01.97	SISTEMA DI PROTEZIONE ANTICADUTA DI TIPO RETRATTILE CON ASSORBITORE DI ENERGIA
Z.01.97.00	Sistema di protezione anticaduta retrattile da appendere sopra l’operatore secondo norma UNI EN 360 per carico massimo pari a 120 kg, dotato di assorbitore di energia con lunghezza operativa utile non inferiore a 2,50 m, a nastro, con sistema avvolgitore automatico protetto a caduta controllata con spazio di arresto rientrante in cm 70 / Lunghezza nastro fino a 2,5 m / - SISTEMA DI PROTEZIONE ANTICADUTA DI TIPO RETRATTILE CON ASSORBITORE DI ENERGIA	cad/me		4,85
Z.01.98	SISTEMA DI PROTEZIONE ANTICADUTA AUTOMATICO
Z.01.98.a	Sistema di protezione automatico anticaduta a fune secondo norma UNI EN 353/2, composto da fune in fibra poliammidica, diametro non inferiore a mm 16 e dispositivo di scorrimento in acciaio provvisto di meccanismo automatico di blocco a caduta controllata con spazio di arresto rientrante in 50 cm, completo di occhiello, moschettoni e redances / - SISTEMA DI PROTEZIONE ANTICADUTA AUTOMATICO Lunghezza del cavo pari a 10 m	cad/me		5,12
Z.01.98.b	Sistema di protezione automatico anticaduta a fune secondo norma UNI EN 353/2, composto da fune in fibra poliammidica, diametro non inferiore a mm 16 e dispositivo di scorrimento in acciaio provvisto di meccanismo automatico di blocco a caduta controllata con spazio di arresto rientrante in 50 cm, completo di occhiello, moschettoni e redances / - SISTEMA DI PROTEZIONE ANTICADUTA AUTOMATICO Lunghezza del cavo pari a 20 m	cad/me		6,02
Z.01.98.c	Sistema di protezione automatico anticaduta a fune secondo norma UNI EN 353/2, composto da fune in fibra poliammidica, diametro non inferiore a mm 16 e dispositivo di scorrimento in acciaio provvisto di meccanismo automatico di blocco a caduta controllata con spazio di arresto rientrante in 50 cm, completo di occhiello, moschettoni e redances / - SISTEMA DI PROTEZIONE ANTICADUTA AUTOMATICO Lunghezza del cavo pari a 30 m	cad/me		7,54
Z.01.99	CORDINO DI ANCORAGGIO
Z.01.99.a	Cordino di ancoraggio a norma UNI EN 354 composto da un cavo in poliammide a fili colorati a tre trefoli di diametro non inferiore a 12 mm ad estremità impiombate / - CORDINO DI ANCORAGGIO Lunghezza del cavo pari a 1,00 m	cad/me		1,12
Z.01.99.b	Cordino di ancoraggio a norma UNI EN 354 composto da un cavo in poliammide a fili colorati a tre trefoli di diametro non inferiore a 12 mm ad estremità impiombate / - CORDINO DI ANCORAGGIO Lunghezza del cavo pari a 1,50 m	cad/me		1,62
Z.01.99.c	Cordino di ancoraggio a norma UNI EN 354 composto da un cavo in poliammide a fili colorati a tre trefoli di diametro non inferiore a 12 mm ad estremità impiombate / - CORDINO DI ANCORAGGIO Lunghezza del cavo pari a 1,80 m	cad/me		1,94
Z.01.99.d	Cordino di ancoraggio a norma UNI EN 354 composto da un cavo in poliammide a fili colorati a tre trefoli di diametro non inferiore a 12 mm ad estremità impiombate / - CORDINO DI ANCORAGGIO Fune di acciaio per trattenuta di diametro e lunghezza idonea da ancorare a piastre o punti fissi	cad/me		0,82
Z.02	DISPOSITIVI PER LA PROTEZIONE COLLETTIVA
Z.02.01	TETTOIE PER LA PROTEZIONE DI OGGETTI CADUTI DALL'ALTO
Z.02.01.a	Tettoie per la protezione dall'investimento di oggetti caduti dall'alto fissate su struttura. / - TETTOIE PER LA PROTEZIONE DI OGGETTI CADUTI DALL'ALTO per il primo mese con struttura in ferro prefabbricata e lamiera grecata	m²		404,01
Z.02.01.b	Tettoie per la protezione dall'investimento di oggetti caduti dall'alto fissate su struttura. / - TETTOIE PER LA PROTEZIONE DI OGGETTI CADUTI DALL'ALTO per il primo mese con struttura con tubolari da ponteggio e lamiera grecata	m²		183,91
Z.02.01.c	Tettoie per la protezione dall'investimento di oggetti caduti dall'alto fissate su struttura. / - TETTOIE PER LA PROTEZIONE DI OGGETTI CADUTI DALL'ALTO per il primo mese con struttura in legno	m²		204,26
Z.02.01.d	Tettoie per la protezione dall'investimento di oggetti caduti dall'alto fissate su struttura. / - TETTOIE PER LA PROTEZIONE DI OGGETTI CADUTI DALL'ALTO per il primo mese con struttura in legno e lamiera grecata	m²		169,56
Z.02.01.e	Tettoie per la protezione dall'investimento di oggetti caduti dall'alto fissate su struttura. / - TETTOIE PER LA PROTEZIONE DI OGGETTI CADUTI DALL'ALTO per ogni mese successivo al primo o frazione di mese con struttura in ferro prefabbricata e lamiera	m²/me		16,27
Z.02.01.f	Tettoie per la protezione dall'investimento di oggetti caduti dall'alto fissate su struttura. / - TETTOIE PER LA PROTEZIONE DI OGGETTI CADUTI DALL'ALTO per ogni mese successivo al primo o frazione di mese con struttura con tubolari da ponteggio e lamie	m²/me		9,45
Z.02.01.g	Tettoie per la protezione dall'investimento di oggetti caduti dall'alto fissate su struttura. / - TETTOIE PER LA PROTEZIONE DI OGGETTI CADUTI DALL'ALTO per ogni mese successivo al primo o frazione di mese con struttura in legno	m²/me		10,28
Z.02.01.h	Tettoie per la protezione dall'investimento di oggetti caduti dall'alto fissate su struttura. / - TETTOIE PER LA PROTEZIONE DI OGGETTI CADUTI DALL'ALTO per ogni mese successivo al primo o frazione di mese con struttura in legno e lamiera grecata	m²/me		9,35
Z.02.02	DELIMITAZIONE AREA DI TRANSITO DEI PEDONI
Z.02.02.00	Delimitazione di area di transito dei pedoni con pericolo di caduta di materiale dall'alto (sotto ponti / sospesi, sotto ponti a sbalzo, sotto scale aeree, sotto argani a bandiera o a cavalletto) costituita da / ferri tondi da mm 20 infissi nel terreno e da due correnti orizzontali di tavole di legno dello spessore / di cm / 2.5 e nastro bicolore in plastica. Costo per tutta la durata deilavori / - DELIMITAZIONE DI AREA DI TRANSITO DEI PEDONI	m		0,94
Z.02.03	PUNTELLATURA DI STRUTTURE IN GENERE ALL'INTERNO DEI FABBRICATI
Z.02.03.a	Puntellatura di strutture in genere eseguita con impiego di legname, costituita da ritti, tavole, fasce, gattelli, croci e simili, in opera all'interno di fabbricati valutata al metro cubo di materiale impiegato / - PUNTELLATURA DI STRUTTURE IN GENERE ALL'INTERNO DEI FABBRICATI senza recupero del materiale	m³		555,71
Z.02.03.b	Puntellatura di strutture in genere eseguita con impiego di legname, costituita da ritti, tavole, fasce, gattelli, croci e simili, in opera all'interno di fabbricati valutata al metro cubo di materiale impiegato / - PUNTELLATURA DI STRUTTURE IN GENERE ALL'INTERNO DEI FABBRICATI per il primo mese	m³		418,79
Z.02.03.c	Puntellatura di strutture in genere eseguita con impiego di legname, costituita da ritti, tavole, fasce, gattelli, croci e simili, in opera all'interno di fabbricati valutata al metro cubo di materiale impiegato / - PUNTELLATURA DI STRUTTURE IN GENERE ALL'INTERNO DEI FABBRICATI per ogni mese successivo al primo o frazione di mese	m³/me		36,87
Z.02.04	PUNTELLATURA DI STRUTTURE IN GENERE ALL'ESTERNO DEI FABBRICATI
Z.02.04.a	Puntellatura di strutture in genere eseguita con impiego di legname, costituita da ritti, tavole, fasce, gattelli, croci e simili, in opera all'esterno di fabbricati valutata al metro cubo di materiale impiegato / - PUNTELLATURA DI STRUTTURE IN GENERE ALL'ESTERNO DEI FABBRICATI senza recupero del materiale	m³		521,68
Z.02.04.b	Puntellatura di strutture in genere eseguita con impiego di legname, costituita da ritti, tavole, fasce, gattelli, croci e simili, in opera all'esterno di fabbricati valutata al metro cubo di materiale impiegato / - PUNTELLATURA DI STRUTTURE IN GENERE ALL'ESTERNO DEI FABBRICATI per il primo mese	m³		340,54
Z.02.04.c	Puntellatura di strutture in genere eseguita con impiego di legname, costituita da ritti, tavole, fasce, gattelli, croci e simili, in opera all'esterno di fabbricati valutata al metro cubo di materiale impiegato / - PUNTELLATURA DI STRUTTURE IN GENERE ALL'ESTERNO DEI FABBRICATI per ogni mese successivo al primo o frazione di mese	m³/me		28,77
Z.02.05	PUNTELLATURA DI MURATURE
Z.02.05.a	Puntellatura di murature o partizioni strutturali verticali, costituita da ritti, tavole, fasce, gattelli, croci e simili, in opera, valutata al metro quadro di superficeasservita / - PUNTELLATURA DI MURATURE senza recupero del materiale per altezze fino a 4 m	m²		179,19
Z.02.05.b	Puntellatura di murature o partizioni strutturali verticali, costituita da ritti, tavole, fasce, gattelli, croci e simili, in opera, valutata al metro quadro di superficeasservita / - PUNTELLATURA DI MURATURE per il primo mese per altezze fino a 4 m	m²		31,43
Z.02.05.c	Puntellatura di murature o partizioni strutturali verticali, costituita da ritti, tavole, fasce, gattelli, croci e simili, in opera, valutata al metro quadro di superficeasservita / - PUNTELLATURA DI MURATURE per ogni mese successivo al primo o frazione di mese per altezze fino a 4 m	m³/me		2,66
Z.02.05.d	Puntellatura di murature o partizioni strutturali verticali, costituita da ritti, tavole, fasce, gattelli, croci e simili, in opera, valutata al metro quadro di superficeasservita / - PUNTELLATURA DI MURATURE senza recupero del materiale per ogni metro eccedente i 4 m	m²		36,10
Z.02.05.e	Puntellatura di murature o partizioni strutturali verticali, costituita da ritti, tavole, fasce, gattelli, croci e simili, in opera, valutata al metro quadro di superficeasservita / - PUNTELLATURA DI MURATURE per il primo mese per ogni metro eccedente i 4 m	m²		9,03
Z.02.05.f	Puntellatura di murature o partizioni strutturali verticali, costituita da ritti, tavole, fasce, gattelli, croci e simili, in opera, valutata al metro quadro di superficeasservita / - PUNTELLATURA DI MURATURE per ogni mese successivo al primo o frazione di mese per ogni metro eccedente i 4 m	m³/me		0,83
Z.02.06	PUNTELLATURA DI SOLAI
Z.02.06.a	Puntellatura di solai con puntelli in acciaio e legname, costituita da ritti, tavole, fasce, gattelli, croci e simili, in opera, valutata al metro quadro di superficeasservita / - PUNTELLATURA DI SOLAI senza recupero del materiale per altezze fino a 4 m	m²		243,51
Z.02.06.b	Puntellatura di solai con puntelli in acciaio e legname, costituita da ritti, tavole, fasce, gattelli, croci e simili, in opera, valutata al metro quadro di superficeasservita / - PUNTELLATURA DI SOLAI per il primo mese per altezze fino a 4 m	m²		46,52
Z.02.06.c	Puntellatura di solai con puntelli in acciaio e legname, costituita da ritti, tavole, fasce, gattelli, croci e simili, in opera, valutata al metro quadro di superficeasservita / - PUNTELLATURA DI SOLAI per ogni mese successivo al primo o frazione di mese per altezze fino a 4 m	m²/me		4,71
Z.02.06.d	Puntellatura di solai con puntelli in acciaio e legname, costituita da ritti, tavole, fasce, gattelli, croci e simili, in opera, valutata al metro quadro di superficeasservita / - PUNTELLATURA DI SOLAI senza recupero del materiale per altezze da m 4,01 a m 7,00	m²		50,81
Z.02.06.e	Puntellatura di solai con puntelli in acciaio e legname, costituita da ritti, tavole, fasce, gattelli, croci e simili, in opera, valutata al metro quadro di superficeasservita / - PUNTELLATURA DI SOLAI per il primo mese per altezze da m 4,01 a m 7,00	m²		10,66
Z.02.06.f	Puntellatura di solai con puntelli in acciaio e legname, costituita da ritti, tavole, fasce, gattelli, croci e simili, in opera, valutata al metro quadro di superficeasservita / - PUNTELLATURA DI SOLAI per ogni mese successivo al primo o frazione di mese per altezze da m 4,01 a m 7,00	m²/me		0,92
Z.02.07	PUNTELLATURA DI TRAVI
Z.02.07.a	Puntellatura di travi costituita da ritti, tavole, fasce, gattelli, croci e simili, in opera, valutata al metro lineare di elemento puntellato / - PUNTELLATURA DI TRAVI senza recupero del materiale per altezze fino a 4 m	m		123,57
Z.02.07.b	Puntellatura di travi costituita da ritti, tavole, fasce, gattelli, croci e simili, in opera, valutata al metro lineare di elemento puntellato / - PUNTELLATURA DI TRAVI per il primo mese per altezze fino a 4 m	m		27,75
Z.02.07.c	Puntellatura di travi costituita da ritti, tavole, fasce, gattelli, croci e simili, in opera, valutata al metro lineare di elemento puntellato / - PUNTELLATURA DI TRAVI per ogni mese successivo al primo o frazione di mese per altezze fino a 4 m	m/me		2,19
Z.02.07.d	Puntellatura di travi costituita da ritti, tavole, fasce, gattelli, croci e simili, in opera, valutata al metro lineare di elemento puntellato / - PUNTELLATURA DI TRAVI senza recupero del materiale per altezze da m 4,01 a m 7,00	m		26,95
Z.02.07.e	Puntellatura di travi costituita da ritti, tavole, fasce, gattelli, croci e simili, in opera, valutata al metro lineare di elemento puntellato / - PUNTELLATURA DI TRAVI per il primo mese per altezze da m 4,01 a m 7,00	m		4,89
Z.02.07.f	Puntellatura di travi costituita da ritti, tavole, fasce, gattelli, croci e simili, in opera, valutata al metro lineare di elemento puntellato / - PUNTELLATURA DI TRAVI per ogni mese successivo al primo o frazione di mese per altezze da m 4,01 a m 7,00	m/me		0,40
Z.02.08	SBADACCHIATURA E PUNTELLATURA SCAVI
Z.02.08.a	Sbadacchiatura e puntellatura di scavi costituita da tavoloni, puntelli di adeguata sezione, in opera, valutata al metro quadro di superficie asservita. / - SBADACCHIATURA E PUNTELLATURA SCAVI senza recupero del materiale per profondità fino a 4 m	m²		40,71
Z.02.08.b	Sbadacchiatura e puntellatura di scavi costituita da tavoloni, puntelli di adeguata sezione, in opera, valutata al metro quadro di superficie asservita. / - SBADACCHIATURA E PUNTELLATURA SCAVI per il primo mese per profondità fino a 4 m	m²		10,07
Z.02.08.c	Sbadacchiatura e puntellatura di scavi costituita da tavoloni, puntelli di adeguata sezione, in opera, valutata al metro quadro di superficie asservita. / - SBADACCHIATURA E PUNTELLATURA SCAVI per ogni mese successivo al primo o frazione di mese per profondità fino a 4 m	m²/me		1,03
Z.02.08.d	Sbadacchiatura e puntellatura di scavi costituita da tavoloni, puntelli di adeguata sezione, in opera, valutata al metro quadro di superficie asservita. / - SBADACCHIATURA E PUNTELLATURA SCAVI senza recupero del materiale per ogni metro eccedente i primi 4 metri	m²		8,00
Z.02.08.e	Sbadacchiatura e puntellatura di scavi costituita da tavoloni, puntelli di adeguata sezione, in opera, valutata al metro quadro di superficie asservita. / - SBADACCHIATURA E PUNTELLATURA SCAVI per il primo mese per ogni metro eccedente i primi 4 metri	m²		2,18
Z.02.08.f	Sbadacchiatura e puntellatura di scavi costituita da tavoloni, puntelli di adeguata sezione, in opera, valutata al metro quadro di superficie asservita. / - SBADACCHIATURA E PUNTELLATURA SCAVI per ogni mese successivo al primo o frazione di mese per ogni metro eccedente i primi 4 metri	m²/me		0,26
Z.02.09	SBADACCHIATURA E PUNTELLATURA SCAVI CON CASSERI MODULARI
Z.02.09.a	Sbadacchiatura e puntellatura di scavi costituita da casseri modulari prefabbricati in lamieradi acciaio rinforzati, in opera, valutata al metro quadro di superficie asservita / - SBADACCHIATURA E PUNTELLATURA SCAVI CON CASSERI MODULARI senza recupero del materiale per profondità fino a 4 m	m²		99,04
Z.02.09.b	Sbadacchiatura e puntellatura di scavi costituita da casseri modulari prefabbricati in lamieradi acciaio rinforzati, in opera, valutata al metro quadro di superficie asservita / - SBADACCHIATURA E PUNTELLATURA SCAVI CON CASSERI MODULARI per il primo mese per profondità fino a 4 m	m²		17,37
Z.02.09.c	Sbadacchiatura e puntellatura di scavi costituita da casseri modulari prefabbricati in lamieradi acciaio rinforzati, in opera, valutata al metro quadro di superficie asservita / - SBADACCHIATURA E PUNTELLATURA SCAVI CON CASSERI MODULARI per ogni mese successivo al primo o frazione di mese per profondità fino a 4 m	m²/me		2,40
Z.02.09.d	Sbadacchiatura e puntellatura di scavi costituita da casseri modulari prefabbricati in lamieradi acciaio rinforzati, in opera, valutata al metro quadro di superficie asservita / - SBADACCHIATURA E PUNTELLATURA SCAVI CON CASSERI MODULARI senza recupero del materiale per ogni metro eccedente i primi 4 metri	m²		7,62
Z.02.09.e	Sbadacchiatura e puntellatura di scavi costituita da casseri modulari prefabbricati in lamieradi acciaio rinforzati, in opera, valutata al metro quadro di superficie asservita / - SBADACCHIATURA E PUNTELLATURA SCAVI CON CASSERI MODULARI per il primo mese per ogni metro eccedente i primi 4 metri	m²		3,51
Z.02.09.f	Sbadacchiatura e puntellatura di scavi costituita da casseri modulari prefabbricati in lamieradi acciaio rinforzati, in opera, valutata al metro quadro di superficie asservita / - SBADACCHIATURA E PUNTELLATURA SCAVI CON CASSERI MODULARI per ogni mese successivo al primo o frazione di mese per ogni metro eccedente i primi 4 metri	m²/me		1,90
Z.02.10	ARMATURA DI SOSTEGNO DEL MANTO PER ARCHI, VOLTE
Z.02.10.a	Armatura di sostegno del manto per archi, volte e simili, costituita da ritti, saette e traverse di legname, in opera, compreso la formazione della monta ed il progressivo abbassamento dell'armatura, valutata al metro cubo di materiale impiegato / - ARMATURA DI SOSTEGNO DEL MANTO PER ARCHI, VOLTE nolo per il primo mese	m³		264,14
Z.02.10.b	Armatura di sostegno del manto per archi, volte e simili, costituita da ritti, saette e traverse di legname, in opera, compreso la formazione della monta ed il progressivo abbassamento dell'armatura, valutata al metro cubo di materiale impiegato / - ARMATURA DI SOSTEGNO DEL MANTO PER ARCHI, VOLTE nolo per ogni mese o frazione di mese successivo al primo	m³/me		5,42
Z.02.11	CENTINA PER ARCHI A TUTTO SESTO O A SESTO
Z.02.11.a	Centina per archi a tutto sesto o a sesto ribassato, per altezza di imposta fino a m 5 compreso il / manto; eseguita in legno, valutata per l'effettiva superficie di sviluppo dell'arco / - CENTINA PER ARCHI A TUTTO SESTO O A SESTO RIBASSATO per archi di corda fino a 1 m	m²		54,30
Z.02.11.b	Centina per archi a tutto sesto o a sesto ribassato, per altezza di imposta fino a m 5 compreso il / manto; eseguita in legno, valutata per l'effettiva superficie di sviluppo dell'arco / - CENTINA PER ARCHI A TUTTO SESTO O A SESTO RIBASSATO per archi di corda da m 1,01 a 2	m²		57,03
Z.02.11.c	Centina per archi a tutto sesto o a sesto ribassato, per altezza di imposta fino a m 5 compreso il / manto; eseguita in legno, valutata per l'effettiva superficie di sviluppo dell'arco / - CENTINA PER ARCHI A TUTTO SESTO O A SESTO RIBASSATO per archi di corda da m 2,01 a 3	m²		56,21
Z.02.11.d	Centina per archi a tutto sesto o a sesto ribassato, per altezza di imposta fino a m 5 compreso il / manto; eseguita in legno, valutata per l'effettiva superficie di sviluppo dell'arco / - CENTINA PER ARCHI A TUTTO SESTO O A SESTO RIBASSATO per archi di corda da m 3,01 a 4	m²		56,06
Z.02.11.e	Centina per archi a tutto sesto o a sesto ribassato, per altezza di imposta fino a m 5 compreso il / manto; eseguita in legno, valutata per l'effettiva superficie di sviluppo dell'arco / - CENTINA PER ARCHI A TUTTO SESTO O A SESTO RIBASSATO per archi di corda da m 4,01 a 5	m²		55,51
Z.02.11.f	Centina per archi a tutto sesto o a sesto ribassato, per altezza di imposta fino a m 5 compreso il / manto; eseguita in legno, valutata per l'effettiva superficie di sviluppo dell'arco / - CENTINA PER ARCHI A TUTTO SESTO O A SESTO RIBASSATO per archi di corda da m 5,01 a 7	m²		54,73
Z.02.12	CENTINA PER VOLTA A BOTTE
Z.02.12.a	Centina per volta a botte, per altezza di imposta fino a m 5 compreso il manto; eseguita in legno, / valutata per l'effettiva superficie di sviluppo dell'arco / - CENTINA PER VOLTA A BOTTE per luce fino a m 3,00	m²		63,45
Z.02.12.b	Centina per volta a botte, per altezza di imposta fino a m 5 compreso il manto; eseguita in legno, / valutata per l'effettiva superficie di sviluppo dell'arco / - CENTINA PER VOLTA A BOTTE per luce da m 3,01 a m 5,00	m²		61,83
Z.02.12.c	Centina per volta a botte, per altezza di imposta fino a m 5 compreso il manto; eseguita in legno, / valutata per l'effettiva superficie di sviluppo dell'arco / - CENTINA PER VOLTA A BOTTE per luce da m 5,01 a m 7,00	m²		60,94
Z.02.13	PARAPETTO LATERALE
Z.02.13.a	Parapetto laterale di protezione anticaduta costituito da aste metalliche verticali zincate, montate ad interasse non inferiore a cm 180 di altezza utile non inferiore a cm 100; dotato di mensole con blocco a vite per il posizionamento delle traverse e del fermapiede. Valutato al metro lineare di parapetto / - PARAPETTO LATERALE delimitazioni orizzontali o scale nolo per il primo mese	m		8,88
Z.02.13.b	Parapetto laterale di protezione anticaduta costituito da aste metalliche verticali zincate, montate ad interasse non inferiore a cm 180 di altezza utile non inferiore a cm 100; dotato di mensole con blocco a vite per il posizionamento delle traverse e del fermapiede. Valutato al metro lineare di parapetto / - PARAPETTO LATERALE delimitazioni orizzontali o scale nolo per ogni mese succesivo al primo	m/gi		1,25
Z.02.13.c	Parapetto laterale di protezione anticaduta costituito da aste metalliche verticali zincate, montate ad interasse non inferiore a cm 180 di altezza utile non inferiore a cm 100; dotato di mensole con blocco a vite per il posizionamento delle traverse e del fermapiede. Valutato al metro lineare di parapetto / - PARAPETTO LATERALE per delimitazioni inclinate fino a 45° nolo per il primo mese	m		10,03
Z.02.13.d	Parapetto laterale di protezione anticaduta costituito da aste metalliche verticali zincate, montate ad interasse non inferiore a cm 180 di altezza utile non inferiore a cm 100; dotato di mensole con blocco a vite per il posizionamento delle traverse e del fermapiede. Valutato al metro lineare di parapetto / - PARAPETTO LATERALE per delimitazioni inclinate fino a 45° nolo per ogni mese successivo al primo	m/gi		1,55
Z.02.13.e	Parapetto laterale di protezione anticaduta costituito da aste metalliche verticali zincate, montate ad interasse non inferiore a cm 180 di altezza utile non inferiore a cm 100; dotato di mensole con blocco a vite per il posizionamento delle traverse e del fermapiede. Valutato al metro lineare di parapetto / - PARAPETTO LATERALE con barriera rialzata nolo per il primo mese	m		12,01
Z.02.13.f	Parapetto laterale di protezione anticaduta costituito da aste metalliche verticali zincate, montate ad interasse non inferiore a cm 180 di altezza utile non inferiore a cm 100; dotato di mensole con blocco a vite per il posizionamento delle traverse e del fermapiede. Valutato al metro lineare di parapetto / - PARAPETTO LATERALE con barriera rialzata nolo per ogni mese successivo al primo	m/gi		2,05
Z.02.14	SISTEMA DI PROTEZIONE ANTICADUTA CON FUNI
Z.02.14.a	Sistema di protezione anticaduta realizzato con funi di trattenuta ed ancoraggi fissi in acciaio, a norma UNI EN 795 per cinture di sicurezza; previa verifica e collaudo dei componenti secondo l'uso / - SISTEMA DI PROTEZIONE ANTICADUTA CON FUNI montaggio di piastra per superfici orizzontali con asta ed anello	n		23,36
Z.02.14.b	Sistema di protezione anticaduta realizzato con funi di trattenuta ed ancoraggi fissi in acciaio, a norma UNI EN 795 per cinture di sicurezza; previa verifica e collaudo dei componenti secondo l'uso / - SISTEMA DI PROTEZIONE ANTICADUTA CON FUNI montaggio di piastra per strutture verticali ed anello	n		25,00
Z.02.14.c	Sistema di protezione anticaduta realizzato con funi di trattenuta ed ancoraggi fissi in acciaio, a norma UNI EN 795 per cinture di sicurezza; previa verifica e collaudo dei componenti secondo l'uso / - SISTEMA DI PROTEZIONE ANTICADUTA CON FUNI nolo di piastra per superfici orizzontali con asta ed anello	cad/me		2,01
Z.02.14.d	Sistema di protezione anticaduta realizzato con funi di trattenuta ed ancoraggi fissi in acciaio, a norma UNI EN 795 per cinture di sicurezza; previa verifica e collaudo dei componenti secondo l'uso / - SISTEMA DI PROTEZIONE ANTICADUTA CON FUNI nolo di piastra per strutture verticali ed anello	cad/me		2,04
Z.02.15	SISTEMA ANTICADUTA DI TIPO RETRATTILE
Z.02.15.a	Sistema anticaduta a norma UNI EN 360 di tipo retrattile con sistema di aggancio posto sopra / l'operatore ed angolo di spostamento laterale < 35° per carico massimo pari a 130 kg, costituito da / una avvogicavo protetto e cavo di diametro idoneo , moschettone automatico secondo UNI EN 362, / freno di caduta con arresto pari a 50/60cm / - SISTEMA ANTICADUTA DI TIPO RETRATTILE lunghezza del cavo pari a 5 m	cad/me		10,21
Z.02.15.b	Sistema anticaduta a norma UNI EN 360 di tipo retrattile con sistema di aggancio posto sopra / l'operatore ed angolo di spostamento laterale < 35° per carico massimo pari a 130 kg, costituito da / una avvogicavo protetto e cavo di diametro idoneo , moschettone automatico secondo UNI EN 362, / freno di caduta con arresto pari a 50/60cm / - SISTEMA ANTICADUTA DI TIPO RETRATTILE lunghezza del cavo pari a 10 m	cad/me		10,34
Z.02.15.c	Sistema anticaduta a norma UNI EN 360 di tipo retrattile con sistema di aggancio posto sopra / l'operatore ed angolo di spostamento laterale < 35° per carico massimo pari a 130 kg, costituito da / una avvogicavo protetto e cavo di diametro idoneo , moschettone automatico secondo UNI EN 362, / freno di caduta con arresto pari a 50/60cm / - SISTEMA ANTICADUTA DI TIPO RETRATTILE lunghezza del cavo pari a 20 m	cad/me		12,88
Z.02.15.d	Sistema anticaduta a norma UNI EN 360 di tipo retrattile con sistema di aggancio posto sopra / l'operatore ed angolo di spostamento laterale < 35° per carico massimo pari a 130 kg, costituito da / una avvogicavo protetto e cavo di diametro idoneo , moschettone automatico secondo UNI EN 362, / freno di caduta con arresto pari a 50/60cm / - SISTEMA ANTICADUTA DI TIPO RETRATTILE lunghezza del cavo pari a 30 m	cad/me		17,40
Z.02.16	SISTEMA ANTICADUTA DI TIPO RETRATTILE CON ASSORBITORE DI ENERGIA
Z.02.16.00	Sistema anticaduta retrattile da appendere sopra l'operatore secondo norma UNI EN 360 per un / carico massimo pari a 120 kg, dotato di assorbitore di energia con lunghezza operativa utile non / inferiore a 2,5 m, a nastro, con sistema avvolgitore automatico protetto a caduta controllata con / spazio di arrestro rientrante in cm 70. Lunghezza nastro fino a 2,50 m / - SISTEMA ANTICADUTA DI TIPO RETRATTILE CON ASSORBITORE DI ENERGIA	cad/me		2,53
Z.02.17	SISTEMA ANTICADUTA AUTOMATICO
Z.02.17.a	Sistema automatico anticaduta a fune, secondo norma UNI EN 353/2, composto da fune in fibra poliammidica, diametro non inferiore a mm 16 e dispositivo di scorrimento in acciaio provvisto di meccanismo automatico di blocco a caduta controllata con spazio di arrestro rientrante in cm 50, completo di occhiello, moschettoni e redances / - SISTEMA ANTICADUTA AUTOMATICO lunghezza fune fino a 10,00 m	cad/me		4,05
Z.02.17.b	Sistema automatico anticaduta a fune, secondo norma UNI EN 353/2, composto da fune in fibra poliammidica, diametro non inferiore a mm 16 e dispositivo di scorrimento in acciaio provvisto di meccanismo automatico di blocco a caduta controllata con spazio di arrestro rientrante in cm 50, completo di occhiello, moschettoni e redances / - SISTEMA ANTICADUTA AUTOMATICO lunghezza fune fino a 20,00 m	cad/me		4,61
Z.02.17.c	Sistema automatico anticaduta a fune, secondo norma UNI EN 353/2, composto da fune in fibra poliammidica, diametro non inferiore a mm 16 e dispositivo di scorrimento in acciaio provvisto di meccanismo automatico di blocco a caduta controllata con spazio di arrestro rientrante in cm 50, completo di occhiello, moschettoni e redances / - SISTEMA ANTICADUTA AUTOMATICO lunghezza fune fino a 30,00 m	cad/me		5,22
Z.02.18	CORDINO DI ANCORAGGIO
Z.02.18.a	Cordino di ancoraggio a norma UNI EN 354 composto da un cavo in poliammide a fili colorati a tre / trefoli di diametro non inferiore a12 mm ad estremità impiombate / - CORDINO DI ANCORAGGIO lunghezza m 1,00	cad/me		0,59
Z.02.18.b	Cordino di ancoraggio a norma UNI EN 354 composto da un cavo in poliammide a fili colorati a tre / trefoli di diametro non inferiore a12 mm ad estremità impiombate / - CORDINO DI ANCORAGGIO lunghezza m 1,50	cad/me		0,63
Z.02.18.c	Cordino di ancoraggio a norma UNI EN 354 composto da un cavo in poliammide a fili colorati a tre / trefoli di diametro non inferiore a12 mm ad estremità impiombate / - CORDINO DI ANCORAGGIO lunghezza m 1,80	cad/me		0,67
Z.02.19	FUNE DI ACCIAIO
Z.02.19.00	Fune di acciaio per trattenuta di diametro e lunghezza idonea da ancorare a piastre o punti fissi, / compreso ancoraggio / - FUNE DI ACCIAIO	m/me		0,37
Z.02.20	PROTEZIONE SOMMITA' FERRI D'ARMATURA
Z.02.20.00	Protezione sommità di ferri d'armatura con tavole di legno da cm 2-3 di spessore legate ai ferri / d'armatura. Costo annuo. / - PROTEZIONE SOMMITA' FERRI D'ARMATURA	cad/anno		1,16
Z.02.21	PEDANA ISOLANTE
Z.02.21.a	Pedana isolante per interno in polipropilene con piano dicalpestio antisdrucciolo.Dimensioni cm / 50x50. Costo mensile. / - PEDANA ISOLANTE collaudata per 30 Kv	cad/me		1,70
Z.02.21.b	Pedana isolante per interno in polipropilene con piano dicalpestio antisdrucciolo.Dimensioni cm / 50x50. Costo mensile. / - PEDANA ISOLANTE collaudata per 45 Kv	cad/me		2,12
Z.02.22	TAPPETO DIELETTRICO
Z.02.22.a	Tappeto dielettrico in lattice di gomma naturale con superficie antiscivolo. Dimensionim. 1,5x1,0. / Costo mensile. / - TAPPETO DIELETTRICO collaudato per 20 Kv	cad/me		0,85
Z.02.22.b	Tappeto dielettrico in lattice di gomma naturale con superficie antiscivolo. Dimensionim. 1,5x1,0. / Costo mensile. / - TAPPETO DIELETTRICO collaudato per 50 Kv	cad/me		1,26
Z.02.23	SCHERMO MOBILE PER PROTEZIONE LAVORI DI SALDATURA
Z.02.23.00	Schermo mobile per la protezione di zone in cui si effettuano lavori di saldatura, costituito da / struttura metallica in tubolare da 26 mm equipaggiato con tenda autoestinguente a strisce tipo / Lansarc colore arancio, per il filtraggio dei raggi U.V. e della luce blu. Dimensioni m 1,30 di larghezza / e m 1,90 di altezza. Compreso il montaggio. Costo mensile. / - SCHERMO MOBILE PER PROTEZIONE LAVORI DI SALDATURA	cad/me		8,86
Z.02.24	PROTEZIONE DAL CALORE E DALLE SCHEGGE
Z.02.24.00	Protezione dal calore e dalle schegge incandescenti costituita da paretina realizzata da orditura / principale di profilati metallici posti ad interasse di metri 0,80-1,00, da orditura secondaria di profilati / metallici posti ad interasse di metri 0,50 e da pannelli in lastre di cartongesso resistenti al fuoco. / Costo per tutta la durata dei lavori. / - PROTEZIONE DAL CALORE E DALLE SCHEGGE	m²		43,97
Z.02.25	PROTEZIONE CONTRO LE POLVERI
Z.02.25.00	Protezione contro le polveri costituita da paretina con struttura in legname, realizzata da orditura / principale verticale ad interasse di m 0,8-1,0 e da orditura secondaria orizzontale ad interasse di m / 0,5 e da doppio telo di polietilene, posto in opera con sovrapposizioni e sigillato con nastro adesivo. / Costo per tutta la durata dei lavori. / - PROTEZIONE CONTRO LE POLVERI	m²		22,13
Z.02.26	PROTEZIONE CONTRO LA PROIEZIONE DI SCHEGGE
Z.02.26.a	Protezione contro la proiezione e il diffondersi di particelle minute realizzata con l'applicazione su / ponteggi di facciata.Costo per tutta la durata dei lavori / - PROTEZIONE CONTRO LA PROIEZIONE DI SCHEGGE rete di protezione tipo zanzariera	m²		2,18
Z.02.26.b	Protezione contro la proiezione e il diffondersi di particelle minute realizzata con l'applicazione su / ponteggi di facciata.Costo per tutta la durata dei lavori / - PROTEZIONE CONTRO LA PROIEZIONE DI SCHEGGE rete di protezione di juta bianca	m²		2,65
Z.02.26.c	Protezione contro la proiezione e il diffondersi di particelle minute realizzata con l'applicazione su / ponteggi di facciata.Costo per tutta la durata dei lavori / - PROTEZIONE CONTRO LA PROIEZIONE DI SCHEGGE telo di cellophane bianco	m²		2,92
Z.02.27	CONFINAMENTO DI AMBIENTI CON POLIETILENE PER BONIFICHE AMIANTO
Z.02.27.00	Confinamento statico ambientale tramite politenatura delle superfici interne, eseguito applicando un / doppio telo di polietilene autoestinguente, spessore minimo 5 micron, di colore bianco latte, posto in / opera senza sottostrutture, con sovrapposizioni e sigillature con nastro adesivo specifico. / - CONFINAMENTO DI AMBIENTI CON POLIETILENE PER BONIFICHE AMIANTO	m²		6,71
Z.02.28	CONFINAMENTO DI AMBIENTI CON LEGNO PER BONIFICHE AMIANTO
Z.02.28.00	Confinamento statico di ambienti tramite la realizzazione di struttura in legname, costituito da / orditura principale posta ad interasse di m 0,8-1,0 e da orditura secondaria posta ad interasse di m / 0,5, di sostegno di un doppio telo di polietilene autoestinguente, spessore minimo 5 micron, di colore / bianco latte, posto in opera con sovrapposizioni e sigillature con nastro adesivo specifico. Per tutta la / durata dei lavori. / - CONFINAMENTO DI AMBIENTI CON LEGNO PER BONIFICHE AMIANTO	m²		24,76
Z.02.29	UNITA' DI DECONTAMINAZIONE DEL PERSONALE
Z.02.29.00	Unità di decontaminazione del personale (UDP) costituita da quattro zone comunicanti, così / suddivise: - area spogliatoio pulito; - chiusura d'aria (zona filtro); - area doccia (n.2 docce); - area / spogliatoio sporco. Compreso attrezzature varie e colonna di filtraggio e depurazione delle acque. / Costo mensile (minimo mq 12,00). / - UNITA' DI DECONTAMINAZIONE DEL PERSONALE	m²/me		25,03
Z.02.30	UNITA' DI DECONTAMINAZIONE DEI MATERIALI
Z.02.30.00	Unità di decontaminazione del materiale (UDM) costituita da tre zone direttamente collegate tra loro, / così articolate: - zona pulizia sacchi; - area lavaggio; - zona secondo insaccamento. Compreso / attrezzature varie e colonna di filtraggio e depurazione delle acque. Costo mensile / - UNITA' DI DECONTAMINAZIONE DEI MATERIALI	m²/me		22,99
Z.02.31	ESTRATTORE D'ARIA PER MESSA IN DEPRESSIONE
Z.02.31.00	Estrattore d'aria per messa in depressione rispetto all'esterno dell'area di bonifica (confinamento / dinamico), a funzionamento ininterrotto durante l'intero perido dei lavori, costituito da unità di / aspirazione completa di prefiltri assoluti HEPA al 99,97%, condotto in pvc corrugato di lunghezza pari / a 20 metri e plenum di raccordo al condotto flessibile completo di filtro assoluto HEPA al 99,97%. / Portata pari a 3500 mc. Compreso allaccio elettrico. Costomensile. / - ESTRATTORE D'ARIA PER MESSA IN DEPRESSIONE	cad/me		91,83
Z.02.32	ESTRATTORE D'ARIA ANTIDEFLAGRANTE
Z.02.32.00	Estrattore d'aria antideflagrante per messa in depressione rispetto all'esterno dell'area di bonifica / (confinamento dinamico), a funzionamento ininterrotto durante l'intero perido dei lavori, costituito da / unità di aspirazione completa di prefiltri assoluti HEPA al 99,97%, condotto in pvc corrugato di / lunghezza pari a 20 metri e plenum di raccordo al condotto flessibile completo di filtro assoluto HEPA / al 99,97%. Portata pari a 3500 mc. Compreso allaccio elettrico. Costo mensile. / - ESTRATTORE D'ARIA ANTIDEFLAGRANTE	m²/me		217,74
Z.02.33	SOSTITUZIONE PREFILTRI
Z.02.33.00	Sostituzione prefiltri estrattore d'aria per confinamento dinamico area di lavoro nella bonifica / dall'amianto. Costo giornaliero. / - SOSTITUZIONE PREFILTRI	cad/gi		18,09
Z.02.34	SOSTITUZIONE FILTRO
Z.02.34.00	Sostituzione filtro assoluto HEPA al 99,97 % di estrattore d'aria per confinamento dinamicoarea di / lavoro nella bonifica dall'amianto. Costo mensile. / - SOSTITUZIONE FILTRO	cad/me		469,44
Z.02.35	REDAZIONE DEL PIANO DI LAVORO PREVISTO DAL D.LGS 277/91
Z.02.35.00	Redazione del piano di lavoro previsto dal D.Lgs. n. 277/91. / - REDAZIONE DEL PIANO DI LAVORO PREVISTO DAL D.Lgs. N. 277/91	n		775,00
Z.03	DISPOSITIVI PER LA PROTEZIONE COLLETTIVA
Z.03.01	INCONTRI PERIODICI DI SICUREZZA
Z.03.01.00	Incontri iniziale e periodici del responsabile di cantiere con il coordinatore per l'esecuzioneper esame / piano di sicurezza e indicazione di direttive per la sua attuazione. Direttore di cantiere. / - INCONTRI PERIODICI SICUREZZA	h		25,82
Z.03.02	INFORMAZIONE DEI LAVORATORI
Z.03.02.a	Informazione dei lavoratori sui contenuti del piano di sicurezza al fine della loro applicazione. / - INFORMAZIONE DEI LAVORATORI capo squadra	h		20,66
Z.03.02.b	Informazione dei lavoratori sui contenuti del piano di sicurezza al fine della loro applicazione. / - INFORMAZIONE DEI LAVORATORI operaio specializzato	h		19,63
Z.03.02.c	Informazione dei lavoratori sui contenuti del piano di sicurezza al fine della loro applicazione. / - INFORMAZIONE DEI LAVORATORI operaio qualificato	h		18,59
Z.03.02.d	Informazione dei lavoratori sui contenuti del piano di sicurezza al fine della loro applicazione. / - INFORMAZIONE DEI LAVORATORI operaio comune	h		17,56
Z.03.03	ATTUAZIONE DELLE PROCEDURE DI EMERGENZA
Z.03.03.00	Attuazione delle procedure di controllo, anche giornaliero, previste dal piano d'emergenza o, in assenza di piano, dalle norme in materia di prevenzione incendi esalvataggio. / - ATTUAZIONE DELLE PROCEDURE D'EMERGENZA	h		19,63
Z.03.04	REGISTRO ANTINCENDIO
Z.03.04.00	Oneri relativi alla istituzione e tenuta del registro antincendio per tutta la durata dei lavori. / - REGISTRO ANTINCENDIO	a corpo		258,23
Z.03.05	INFORMAZIONE DEI LAVORATORI
Z.03.05.00	Informazione tramite distribuzione di materiale informativo a stampa in materia di igiene e sicurezza / del lavoro. Costo annuale per lavoratore. / - INFORMAZIONE DEI LAVORATORI	cad/anno		15,00
Z.03.06	FORMAZIONE PERIODICA DEI LAVORATORI
Z.03.06.00	Formazione periodica degli operai in materia di igiene e sicurezza del lavoro. Costo annuale per operaio. / - FORMAZIONE PERIODICA DEI LAVORATORI	cad/anno		105,00
Z.03.07	FORMAZIONE PERIODICA DEI LAVORATORI ADDETTI ALL’EMERGENZA
Z.03.07.00	Formazione periodica dei lavoratori addetti alla gestione dell'emergenza. Costo annuale per lavoratore. / - FORMAZIONE PERIODICA DEI LAVORATORI ADDETTI ALL'EMERGENZA	cad/anno		105,00
Z.03.08	SORVEGLIANZA SANITARIA
Z.03.08.00	Sorveglianza sanitaria svolta dal medico competente secondo quanto previsto agli artt. 16 e 17 del DLgs. n. 626/94 per i lavoratori per i quali è prescritta l'obbligo. Costo annuo per lavoratore. / - SORVEGLIANZA SANITARIA	cad/anno		105,00
Z.03.09	ACCERTAMENTI SANITARI PER BONIFICHE AMIANTO
Z.03.09.00	Accertamenti sanitari per i lavoratori addetti alla bonifica dall'amianto. Costo mensile / - ACCERTAMENTI SANITARI PER BONIFICHE AMIANTO	cad/me		19,00
Z.03.10	ACCERTAMENTI SANITARI PER USO DI SOLVENTI
Z.03.10.00	Accertamenti sanitari per lavoratori che utilizzano solventi, plastificanti e pigmenti. Costo mensile. / - ACCERTAMENTI SANITARI PER USO DI SOLVENTI	cad/me		11,20
Z.03.11	ACCERTAMENTI SANITARI PER USO DI OLII CATRAMI
Z.03.11.00	Accertamenti sanitari lavoratori che vengono a contatto con olii disarmanti, catrami, peci, bitumi / contennenti IPA. Costo mensile / - ACCERTAMENTI SANITARI PER USO DI OLII, CATRAMI	cad/me		13,50
Z.03.12	ACCERTAMENTI SANITARI DI BASE
Z.03.12.00	Accertamenti sanitari di base lavoratori. Costo mensile / - ACCERTAMENTI SANITARI DI BASE	cad/me		5,83
Z.03.13	VISITA ANNUALE IN CANTIERE DEL MEDICO
Z.03.13.00	Visita annuale in cantiere da parte del medico competente / - VISITA ANNUALE IN CANTIERE DEL MEDICO	n		206,58
Z.03.14	PULIZIA LOCALI INTERNI BONIFICA AMIANTO
Z.03.14.00	Pulizia dei locali interni a fabbricati a fine lavori di bonifica dall'amianto tramite aspirazione dei residui di materiale contenente amianto presenti, insaccamento e trasporto a discarica, lavaggio superfici e nebulizzazione dell'aria con acqua e soluzione incapsulante. Costo settimanale. / - PULIZIA LOCALI INTERNI BONIFICA AMIANTO	cad/se		210,00
Fine elenco	Questa riga NON deve essere cancellata, MAI!!!(ma può rimanere tranquillamente NASCOSTA!)					TOTALE	0,00			TOTALE	0,00			TOTALE	0,00		TOTALE	0,00	0,00	--

## Analisi di Prezzo
COD./N.	DESCRIZIONE	UNITA' DI MISURA	QUANTITA'	PREZZO UNITARIO	IMPORTI PARZIALI	IMPORTI TOTALI	INCIDENZA % SUL TOTALE COSTI DIRETTI	incidenza manodopera	importo manodopera	importo sicurezza
AP	<<<Scrivi la descrizione della nuova voce da analizzare	U.M. ?		€/U.M. ?		#N/A		#N/A	#N/A	€ 0,00
	MANODOPERA
Cod. Art.?	#N/A	#N/A	0,000	#N/A	#N/A			#N/A	#N/A
Cod. Art.?	#N/A	#N/A	0,000	#N/A	#N/A			#N/A	#N/A
Cod. Art.?	#N/A	#N/A	0,000	#N/A	#N/A			#N/A	#N/A
A					totale manodopera	#N/A	#N/A
	MATERIALI
Cod. Art.?	#N/A	#N/A	0,000	#N/A	#N/A			#N/A	#N/A
B					totale materiali	#N/A	#N/A
	NOLI
Cod. Art.?	#N/A	#N/A	0,000	#N/A	#N/A			#N/A	#N/A
C					totale noli	#N/A	#N/A
	TRASPORTI
Cod. Art.?	#N/A	#N/A	0,000	#N/A	#N/A			#N/A	#N/A
D					totale trasporti	#N/A	#N/A
	ALTRE FORNITURE E PRESTAZIONI
Cod. Art.?	#N/A	#N/A	0,000	#N/A	#N/A			#N/A	#N/A
E					totale altre forniture e prestazioni	#N/A	#N/A
F					totale costi diretti (A+B+C+D+E)	#N/A	#N/A
G			Spese Generali (calcolate su F)	14,00%	#N/A
H			Utili d'Impresa (calcolata su F+G)	10,00%	#N/A
I					totale costi indiretti (Spese Generali e Utili d'Impresa) (G+H)	#N/A
L					prezzo unitario offerto (F+I)	#N/A
----						-	-	-	-	-

Fine ANALISI	Questa riga NON deve essere cancellata, MAI!!!(ma può rimanere tranquillamente NASCOSTA!)

## COMPUTO
				DP:
0,00		QUESTA RIGA NON VIENE STAMPATA					#N/A	#N/A					#N/A	#N/A	#N/A					0,00
N.	Articolo	DESIGNAZIONE DEI LAVORI / E DELLE SOMMINISTRAZIONI			P.U. / Coeff.	Lung.	Larg.	Alt. / Peso	Quantità		Prezzo / unitario		Serve per avere le quantità / realizzate "pulite" e sommabili				di cui / sicurezza	Importo €					Incidenza / sul totale			Sicurezza / unitaria	Materiali / e Noli €	Incidenza / MdO %	Importo / MdO	Super Cat	Cat	Sub Cat	tag B	tag C	importo totale computo / sole voci senza errori		Figure e / annotazioni					riservato per annotare / il numero della voce

1	Cod. Art.?	#N/A

				#N/A	0,00		#N/A		0,00				#N/A	#N/A					#N/A	#N/A	#N/A	#N/A	0	0	0	Cx	Cod. Art.?
		TOTALI COMPUTO					#N/A	#N/A					#N/A	#N/A	#N/A					0,00
Fine Computo			Questa riga NON deve essere cancellata, MAI!!! (ma può rimanere tranquillamente NASCOSTA!)					Fine Computo

## cT_Doc_Ult
	Comune di
	Prezzario 2021

		Stazione Appaltante:	Comune di
		Impresa esecutrice:	0
		Responsabile del procedimento:	0
		contratto N°	0

		Importo dei lavori:	Err:520
		ribasso d'asta:	#REF!
		Importo contrattuale:	Err:520
		Accantonamento per saggi e indagini:	#REF!
		Oneri di sicurezza:	#REF!

	Certificato di ultimazione dei lavori

Il giorno 25 del mese di Luglio dell’anno duemilaOtto, il sottoscritto direttore dei lavori:						#REF!

—	Visto che i lavori sono stati consegnati il giorno:			#REF!	come da verbale in pari data;
—	che la durata prevista dal contratto era di giorni			#REF!
	pertanto con scadenza in data:		#REF!
—	che, a seguito di una specifica richiesta della ditta appaltante, il responsabile del procedimento ha prorogato tale termine di gg 30
	e pertanto la scadenza è stata prorogata al:			#REF!
—	Vista la nota dell'appaltatore con la quale comunicava l'avvenuta ultimazione dei lavori
—	Il sottoscritto, alla presenza .- in contradditorio - del Rag. Revelchione rappresentante dell'impresa, ha effettuato il sopralluogo rilevando l'avvenuta esecuzione dei lavori in appalto.

	Pertanto in seguito ai riscontri eseguiti il sottoscritto CERTIFICA che i lavori in epigrafe sono stati ultimati il giorno 02/06/08 e, pertanto, in tempo utile.

	Del che si è redatto il presente verbale che, previa lettura e conferma, viene sottoscritto come appresso.

Li, 10/06/2008

La direzione lavori

Letto, confermato e sottoscritto

Per l’impresa

Visto: il responsabile del procedimento

—	che durante l’esecuzione dei lavori l’impresa ha richiesto una proroga di ………… giorni, che l’amministrazione appaltante ha concesso nella misura di ………… giorni, come risulta da lettera prot. n° ………… del ………;
—	che risulta dalla documentazione in atto che si sono avute sospensioni climatiche nei seguenti giorni (o periodi): …… e per un totale di …… giorni;
—	che si sono inoltre avuti scioperi a carattere nazionale e/o regionale nei giorni ………… e cioè per ulteriori n° giorni ………….
—	che sono state infine ordinate dalla direzione lavori, come risulta da appositi verbali, le seguenti sospensioni:
—	dal ……… al ……… per giorni ………;
—	che durante l’esecuzione dei lavori sono avvenuti danni per forza maggiore, accertati con verbale del ………… n° …………per motivi …………
—	che per effetto delle proroghe concesse e delle sospensioni per cause non dipendenti dall’impresa, il termine di ultimazione previsto dal contratto principale è spostato al …………;
—	che l’ultimazione dei lavori è stata accertata il ……………… come da certificato redatto in contraddittorio fra l’impresa e il direttore dei lavori, e pertanto in tempo utile. (Oppure, se in ritardo: con n° …… giorni di ritardo, che hanno dato luogo all’applicazione di penale in sede di stato finale di euro …………);
—	che durante l’esecuzione dei lavori non hanno avuto luogo subappalti (in caso contrario: L’appaltatore, come preannunciato in sede di offerta per la gara, ha subappaltato i seguenti …………);
—	che sono state ottemperate tutte le disposizioni vigenti in materia, di cui si allega agli atti la documentazione prescritta per legge (copia dei contratti di subappalto; copia delle ricevute dei pagamenti ai subappaltatori ecc.);
—	che l’impresa ha assicurato i suoi operai presso ……… della Provincia di ………	con polizza n° …… avente decorrenza dal ……… e scadenza il ………;
—	che l’impresa deve essere ritenuta in regola con gli enti previdenziali e assistenziali, come da copia di lettera raccomandata ………… in data …………, inviata ai sensi della Circolare del Ministero dei Lavori pubblici, n° 1498 del 15-2-1952, a cui non è stato dato riscontro trascorsi nei tempi prescritti;
—	che durante l’esecuzione dei lavori non si sono verificati infortuni (in caso contrario fare una descrizione);
—	che non risulta che l’impresa abbia ceduto l’importo dei suoi crediti né abbia rilasciato deleghe o procure a favore di terzi (in caso contrario fare una descrizione: risulta che l’impresa ha ceduto i suoi crediti a ……… con atto in data …………; il tutto è stato riconosciuto dall’amministrazione, come da comunicazione n° ……… del …………);
—	che lo stato finale è stato redatto dal direttore dei lavori in data e ammonta complessivamente a: (inserire lo stato finale) …………………;
—	che l’impresa ha firmato il registro di contabilità senza riserve;
—	che non è stata necessaria la pubblicazione degli avvisi ad opponendum oppure che gli avvisi ad opponendum sono stati regolarmente pubblicati sull’Albo pretorio dei comuni di ………… e che la Prefettura di ………… con nota n° ………… del ………… ha dichiarato che non sono stati presentati i reclami;
—	che i lavori risultano pienamente collaudabili;
—	che i lavori sono stati eseguiti a regola d’arte con buoni materiali, in conformità al progetto e alle varianti approvate, salvo lievi modifiche entro i limiti dei poteri discrezionali della direzione dei lavori e si trovano in buono stato di conservazione e di manutenzione;
—	che l’impresa ha adempiuto in modo soddisfacente gli obblighi derivanti dal contratto e dagli ordini e disposizioni impartite dalla direzione lavori durante il loro corso;
—	che tutte le singole categorie di lavoro eseguite si confanno in tutto e per tutto alle registrazioni che sono state fatte sui documenti contabili;
—	che nella contabilità dei lavori sono stati applicati regolarmente e unicamente, i prezzi di contratto e quelli successivamente concordati e approvati;
—	che la regolarità tecnico-contabile è stata accertata mediante revisione dei conti;
—	che non sono risultati errori rilevanti. Le modeste rettifiche corrispondono a euro ………… che saranno detratti dallo stato finale. Pertanto il conto finale risulta come segue:

—	importo da direzione lavori
— diminuzione per modeste rettifiche di conteggi	euro …………
—	detrazione per piccoli difetti	euro …………
—	importo rettificato del conto finale	euro …………
—	a dedurre gli acconti corrisposti	euro …………
—	a dedurre cautelativamente per richiesta di danni	euro …………
—	a dedurre per penale dovuta a ritardo	euro …………
	Residuo credito dell’impresa	euro …………

—	che a conclusione di quanto precede, il prospetto delle spese autorizzate è il seguente:
•		per il contratto principale	#NAME?
•		lavori a corpo e misura, nette	Err:509
•		Sommano	#NAME?
•		Totale	euro …………

Certifica

che i lavori di cui sopra eseguiti dall’impresa ………… con contratto ………… sono stati regolarmente eseguiti e ne liquida l’importo netto di euro …………
Da cui a detrarre l’ammontare delle rate d’acconto di euro …………
Resta il credito netto dell’impresa di euro …………, che fatta eccezione per la superiore approvazione del presente certificato, possono pagarsi all’impresa.

Letto, confermato e sottoscritto in ………… il …………

Per l’impresa

Per l’amministrazione appaltante

La direzione lavori

Visto: il responsabile del procedimento

## cT_SAL
Comune di

Prezzario 2021

STATO DI AVANZAMENTO DEI LAVORI N.1

Committente:	Comune di

Esecutore:	0

Descrizione				Importo E.
Importo del progetto				€ 0,00
Importo del contratto depurato del ribasso del …%				0,00%
Importo atto di sottomissione				€ 0,00
Scadenza tempo utile per l’ultimazione lavori
Fondo a disposizione dell’amministrazione
Del quale impegnato:
— per espropriazioni
— per maggiori lavori imprevisti
— per lavori in economia
— per IVA
— …………
Totale somma impegnata

Descrizione				Date
Consegna dei lavori				30/12/99
Inizio lavori				30/12/99
Scadenza tempo utile per l’ultimazione lavori				30/12/99
Lavori sospesi o prorogati
Nuova scadenza del tempo utile per l’ultimazione
Scadenza tempo utile per l’ultimazione lavori
Giorni impiegati in meno
Consegna finale dei lavori

					0
					0
					0

## cT_CP_Bart
Comune di
Prezzario 2021

CERTIFICATO DI PAGAMENTO N.1

Impresa appaltatrice:		0
		0
					Ritengo non sia il caso di duplicare questo foglio
Certificati Precedenti		il sottoscritto direttore dei lavori :	0			ad ogni cert. Di pagamento.
		visto il contratto:	0
		#NAME?				Conviene usare sempre il medesimo e contando sul pdf
		con il quale fu affidata all'impresa:				per l'archiviazione...
		0
		l'esecuzione dei lavori suindicati
		per l'importo di netti euro	€ 0,00
		oltre a oneri per sicurezza pari a euro	€ 0,00

		Risultando dalla contabilità sino ad oggi l'ammontare dei lavori

		Per Lavori e somministrazioni al netto degli oneri della sicurezza	€ 0,00
		A dedurre ribasso d'asta del 8,254% sui lavori	0
		Totale	€ 0,00
		Per oneri sicurezza da computo
		Per oneri aggiuntivi della sicurezza
		Per oneri della sicurezza	Err:520
		Saggi ed indagini

		Sommano complessivi	Err:520
		da cui detraendo
		Ritenuta del 0,00% per garanzia
		Ritenuta del 0,50% per infortuni
		Certificati precedenti:	-

		Totale deduzioni	€ 0,00
		Totale		Err:520
		IVA 10%		Err:520
		SOMMA DA PAGARE		Err:520

TOTALE	0	CERTIFICA, che a termini dell'articolo 28 Cap.II del capitolato speciale
Gli operai dell'impresa sono		d'appalto si può pagare all'impresa la rata di :
assicurati con:
		IVA compresa		Err:520

V.to L'AMMINISTRAZIONE COMUNALE			IL DIRETTORE DEI LAVORI

## M1
	Dati di questo documento	#N/A

Intestazione: sinistra	Intestazione: centro	Intestazione: destra
Committente:	Comune di		24/08/22

redatto da:
verificato da:
approvato da:
annotazioni:

Stazione Appaltante:

Responsabile del procedimento:

Progettista:
Altro:

riservato per il tipo di documento		riservato pe\r num. pagina
piè di pagina: sinistro	piè di pagina: centro	piè di pagina: destro

## S1
				#N/A

	Versione di LeenO installata	LeenO	3	21	2.dev
	Numero seriale Template	217	3	21

	Info:	leeno.org
	Contattaci	supporto@leeno.org
	Codice sorgente	GitHub
	Social	Telegram
		Accedi al FORUM
		Segnala un bug
	Licenza LGPL	http://www.gnu.org/licenses/lgpl.txt
	Copyright 2014-2022	Giuseppe Vizziello
	Copyright 2001-2013	Bartolomeo Aimar

280
281
282
283
284
285
286
287
288	6	7	8	9	10	11	12	13	14	15	16	17	18	19
289
290	Numero seriale del template (sola lettura)	217	3	21	NON MODIFICATE MAI queste Variabili a “Sola Lettura”
291	Aggiustamento automatico dello Zoom	1	1 = Automatico/schermo piccolo/scarsa definiz. 2 = Impostazione User (personalizzata) 3 = Disattivato / 4 = Schermo grande/alta definiz. 5 = Schermo Wide/Alta definiz.
292	Fattore di Zoom ottimale definito dall'Utente	81	IMPOSTATO DALL'UTENTE (attivo solo con la var sopra impostata a 2)
293	Fattore di Zoom ottimale AUTOMATICO (sola lettura)	81
294	Ver. di LeenO prevista per questo doc(sola lettura)	3	21	x	NON MODIFICATE MAI queste Variabili a “Sola Lettura”
295	VERSIONE LeenO Installata (sola lettura)	3	21	2.dev	NON MODIFICATE MAI queste Variabili a “Sola Lettura”
296	(Attenzione.. è ancora sperimentale) Schermo intero	0	0 : normale 1: schermo intero spalancato in apertura del doc
297	Visibilità Gruppi all'attivazione della “struttura”	2	1: solo Capitoli e sottocapitoli 2: dettagli quantità chiusi 3: vede tutto
298		1	1: cerca la posizione migliore Inserimento Voce Computo e analisi / 0: inserisce alla riga corrente (per computi vecchi o altre situazioni strane)
299	Attiva/Disattiva lock dei comandi	2	Valori < 2 sempre attiva ; Valore >= 5 disattiva due livelli ; valore >= 9 disattiva tutto
300	Detentore Errori	0	1: Attivo 0: disattivato (Consiglio: lasciatelo a 0 ... è in test)
301	Scrivi_testo_componente_COMPUTO	1	Copia il testo sovrastante nell'aggiungere righe di componenti a voce di Computo ( 0 non aggiunge, / 1 aggiunge )
302	Scrivi_testo_componente_ANALISI	0	0: inserisce riga vuota 1: ricopia riga precedente
303	Rende visibile le col AF ed AG del Computo all'inserimento di una Categoria (e sottoCategoria)	1	1: rende visibile la colonna 0: non prende iniziative
304	Sincronizza_Capitoli_Sottocapitoli con Voci	1	1: Aggiorna numeri dei Cat e sotto Cat. all'inserimento (o all'eliminazione) di nuove voci / 0: non prende iniziative (consiglio: lasciatelo a 1)
305	Assegna Numeri a_Capitoli_Sottocapitoli (li Rinumera)	1	1: Ri-Numera solo SottoCat. 2 : Ri-Numera numero Cat e sottoCat. (tutto Automatico) / 0: Tutto manuale ( L'UTENTE deve scrivere i numeri,,,)
306	Inserisce Sottocapitolo insieme ad un capitolo	0	1: Inserendo un capitolo aggiunge subito il sottocat / 0: inserisce la sola intestazione della categoria
307	Controlla la visualizzazione di alcuni messaggi e avvisi	1	1: visualizza alcuni messaggi 0 : NON li visualizza
308	Help Scorciatoie di tastiera	1	0: Usa un dialogo 1: Usa la sheet
309	Schermata visibile all'apertura	0	1 : si apre sul Computo 2: si apre su Dati del computo 3: si apre sul Menù Principale
310	Vista troncata in descrizione Voce di Elenco – h in cm	125,00%	(definisce l'altezza delle righe in visualizzazione/Troncata abbreviata. in cm...)
311	Riordina l'EP durante la creazione di un nuovo prezzo”	0	1 : non riordina (controllo doppioni codice disattivato) 0: comportamento “classico”
312	Suoni Attivi / Silenzioso	0	0: suoni attivati 1 : suoni disattivati
313	Creando un “nuovo prezzo” sovrascrive la Voce di Elenco / Prezzi eventuale (in Silenzio)	0	0: NON modifica la Voce di prezzo esistente (comportamento “classico”) / 1: elimina/sostituisce la vecchia voce (ma senza effettuare controlli sui doppioni)
314	rifa le somme dei totali colonna del computo in apertura	1	0 : in apertura salta la procedura 1: in apertura esegue la procedura
315	Visibilità tabelle superflue	1	1: Le nasconde automaticamente 0: non prende iniziative
		1
317	Controllo Finestrella a discesa	1	0 : in apertura salta la procedura 1: in apertura esegue la procedura
318	Oneri_di_Sicurezza	0,00%	valore % espresso in decimale es: 0,037 per il 3,7 % (Retroattivo, cioè agisce sui valori già inseriti...)
319	spese_generali	14,00%	valore % espresso in decimale es: 0,143 per il 13% (Retroattivo, cioè agisce sui valori già inseriti...)
320	utili d'impresa	10,00%	valore % espresso in decimale es: 0,10 per il 10% (Retroattivo, cioè agisce sui valori già inseriti...)
321	utili_e_spese_generali	24,00%	valore % espresso in decimale es: 0,243 (Retroattivo, cioè agisce sui valori già inseriti...)
322	Spese_Utili_Accorpati	0	1: Spese Generali separate dagli Utili di Impresa - 0: Spese e Utili Accorpati
323	Sconto	-10,00%	valore % espresso in decimale es: - 0,05 per il -5 % (Retroattivo, cioè agisce sui valori già inseriti...)
324	maggiorazione proposta in automatico	0,00%	1 : per “forzare” Sconto come proposta 0 : propone la Maggiorazione
325	maggiorazione	10,00%	valore % espresso in decimale es: 0,10 per il 10 % (Retroattivo, cioè agisce sui valori già inseriti...)
326	una sola maggiorazione per volta/ 3 in blocco	0	0 ne inserisce una per volta 3 ne inserisce tre in blocco
327	Gestione della Contabilità: / 0: non abilitata / 1: abilitata	0	0: modifiche possibili in COMPUTO e VARIANTE / 1: modifiche NON possibili in COMPUTO e VARIANTE
328	Durante l'impaginazione attiva la vista: interruzione di pagina	0	0: Attiva la Vista Interruzione di pagina 1: fa solo uno zoom indietro
329	Durante l'impaginazione Scrive i totali di pagina	0	0: non prende iniziative 1: scrive i totali di pagina
330	Modalità di tenuta del Libretto delle misure (sola lettura)	0	0: Libretto fatto a mano su brogliaccio 1: Tenuta elettronica del Libretto delle Misure
331	Controllo del codice su Visualizza > / Anteprima Impaginazione / Normale	0	0 il codice può attivare Visualizza Normale ad Anteprima Impaginazione / 1 Il codice può impostare solo Anteprima Impaginazione 2 bloccato impostazione Utente ? (sperimentale)
332	Scrive i Subtotali di Cat e sottoCat / ANCHE nella riga	1	0 Scrive i SubTotali solo a lato (sulla destra col AN AO AP) 1 Scrive anche sulla riga
333	[Computo e Variante] Vedi Voce: PRIMI caratteri della voce	50	Quanti caratteri della descrizione vuoi visualizzare usando il Vedi Voce?
334	[Contabilità] Descrizioni abbreviate: PRIMI caratteri della voce	100	Quanti caratteri vuoi visualizzare partendo dall'INIZIO della descrizione?
335	Descrizioni abbreviate: primi caratteri della voce	120	[Contabilità] Descrizioni abbreviate: ULTIMI caratteri della voce
336	Descrizioni abbreviate: primi caratteri della voce	100	Quanti caratteri vuoi visualizzare partendo dall'INIZIO della descrizione?
337	Descrizioni abbreviate: ultimi caratteri della voce	120	Quanti caratteri vuoi visualizzare partendo dalla FINE della descrizione?
338	directory di pacchettizzazione	_LeenO

291		1
292		2
293		81
294
295
296
297		0
298		2
299		1
300		2
301		0
302		0
303		0
304		1
305		1
306		1
307		0
308		1
309		1
310		1
311		1	MAGAZZINO IMPOSTAZIONI USER DELLE VAR GENERALI
312		0
313		0
314		0
315		1
316		1
317		1
318		1
319		0
320		0.14
321		0.1
322		0.243
323		1
324		-0.11
325		0
326		0.1
327		0
328		0
329		0
330		0
331		0
332		0
333		1
334		0
335		1
336
337
338
339
340
341

## S2
Anagrafica Generale				#N/A

	OGGETTO:	Prezzario 2021		SITUAZIONE CONTABILE
	Località:	Comune di	1	S.A.L. n.
	Data del progetto:		2	A tutto il
	Stazione Appaltante – Committente:	Comune di	3	Lavori e somministrazioni a CORPO
	Enti/ Sponsor/ Associazioni convenzionate		4	Quota sicurezza non soggetta a ribasso
	Deliberazione progetto definitivo:		5	Quota MDO non soggetta a ribasso
	Deliberazione progetto esecutivo:		6	Lavori in economia
	Deliberazione assegnamento appalto		7
			8	Lavori e somministrazioni a MISURA
	Responsabile del procedimento:		9	Quota sicurezza non soggetta a ribasso
	Progettista:		10	Quota MDO non soggetta a ribasso
	Collaboratori:		11
			12	Importo su cui applicare il ribasso
	Direttore Lavori:		13	#DIV/0!
	Appaltatore:			Importo ribassato
	sede Appaltatore:		15	Ritenute per garanzia 0,00%
			16	Ritenute per infortuni 0,00%
	Estremi del contratto:		17	Recupero anticipazione 0,00%
	Codice Identificativo Gara (CIG):		18	Certificati precedenti / Ultimo riporto
	Codice Unico di Progetto (CUP):		19	Totale detrazioni
			20	Importo Certificato di pagamento
	Dati CONTRATTO 1		21
	Importo contrattuale:		22
	Repertorio n.		23	Data di stampa
	Data repertorio:		24	Ultima voce registrata n.
	Registrato a:		25	Ultima pagina libretto n.
	Registrazione n.		26	Ultimo disegno contabile n.
	Data registrazione
	Dati CONTRATTO 2
	Importo contrattuale:
	Repertorio n.
	Data repertorio:
	Registrato a:
	Registrazione n.
	Data registrazione
	Dati CONTRATTO 3
	Importo contrattuale:
	Repertorio n.
	Data repertorio:
	Registrato a:
	Registrazione n.
	Data registrazione
	DATE
	Data offerta:
	Data consegna:
	Giorni per l'esecuzione:
	Data ultimazione:
	Giorni di sospensione:
	Numero sospensioni:
	Nuova data ultimazione:
	Data inizio lavori:
	Data fine lavori:

	Dati ECONOMICI
	Appalto:	misura
	Offerta:	unico ribasso
	Importo lavori a misura:
	Importo lavori a corpo		a
	Importo offerto a misura:		b
	Importo offerto a corpo:		c
	Di cui per la sicurezza (non soggetta a ribasso)		d
	Incidenza sicurezza:	#DIV/0!	e
	Di cui per la manodopera (non soggetta a ribasso)		f=e/(c+d)
	Incidenza manodopera:	#DIV/0!	g
	Importo a contratto:	€ 0,00	h=g/(c+d)
	Ribasso:	#DIV/0!	i=c+d
	Anticipazione:		l=1-(c+d)/(a+b-e-g)
	Incidenza Anticipazione:		m=l/(b+c)
	Penale		n=m/(c+d)
			o
			p
	Ritenute per garanzia:		q
	Ritenute per infortuni:		r
			s

## S5
N.	Articolo / Data	DESIGNAZIONE DEI LAVORI / E DELLE SOMMINISTRAZIONI			P.U. / Coeff.	Lung.	Larg.	Alt. / Peso	Quantità		Prezzo / unitario		Serve per avere le quantità / realizzate "pulite" e sommabili				di cui / sicurezza	Importo €					Incidenza / sul totale			Sicurezza / unitaria	Materiali / e Noli €	Incidenza / MdO %	Importo / MdO	tag / Super Cat	tag Cat	tag / Sub Cat	tag B	tag C	importo totale computo / sole voci senza errori		Figure e / annotazioni					riservato per annotare / il numero della voce
				0,00	0,00	0,00	0,00	0,00	0,00	0,00	0,00	0,00	0,00	0,00	0,00	0,000%	0,00					0,00					SOMMARIO del REG. di CONTAB. IN CHIUSURA SAL 1

	0	Opere esterne SCAVI e DEMOLIZIONI

	1.1	Scavi					1	1
0	1	2	3	4	5	6	7	8	9	10	11	12	13	14	15	16	17	18	19	20	21	22	23

	Cod. Art.?	#N/A

				#N/A	0,00		#N/A					#N/A	#N/A					#N/A	#N/A	#N/A	#N/A	1	1	1	Cx					0
		TOTALI COMPUTO					#N/A	#N/A					#N/A	#N/A	#N/A					0,00
Fine Computo			Questa riga NON deve essere cancellata, MAI!!! (ma può rimanere tranquillamente NASCOSTA!)					Fine Computo

0	1	2	3	4	5	6	7	8	9	10	11	12	13	14	15	16	17	18	19	20	21	22	23	24	25	26	27	28	29	30	31	32	33	34		36	37	38	39	40	41	42	43	44	45	46	47	48

.					'-
N.	Articolo / Data	LAVORAZIONI / O PROVVISTE			P.U. / Coeff.	Lung.	Larg.	Alt. / Peso	Quantità / Positive		Quantità / Negative		Prezzo / unitario		Importi		Sicurezza / inclusa	Serve per avere le quantità / realizzate “pulite” e sommabili	Lib. / N.	Lib. / P.		flag	SAL / N.		Importo / parziale		Sicurezza / unitaria	Materiali / e Noli €	Incidenza / MdO %	Importo / MdO	Super Cat	Cat	Sub Cat	tag B	tag C	Importi / senza errori					IMPORTO PROGRESSIVO	IMPORTO RESIDUO

	Cod. Art.?	#N/A					#N/A					-

				#N/A	#N/A		0,00
				#N/A	#N/A				#N/A		#N/A		#N/A	#N/A					#N/A	#N/A	#N/A	#N/A	-	-	-	Cx

	1	2	3	4	5	6	7	8	9	10	11	12	13	14	15

	COD./N.	DESCRIZIONE	UNITA' DI MISURA	QUANTITA'	PREZZO UNITARIO	IMPORTI PARZIALI	IMPORTI TOTALI	INCIDENZA % SUL TOTALE COSTI DIRETTI	incidenza manodopera	importo manodopera	importo sicurezza
	AP	<<<Scrivi la descrizione della nuova voce da analizzare	U.M. ?		€/U.M. ?		#N/A		#N/A	#N/A	€ 0,00
		MANODOPERA
	Cod. Art.?	#N/A	#N/A	0,000	#N/A	#N/A			#N/A	#N/A
	Cod. Art.?	#N/A	#N/A	0,000	#N/A	#N/A			#N/A	#N/A
	Cod. Art.?	#N/A	#N/A	0,000	#N/A	#N/A			#N/A	#N/A
	A					totale manodopera	#N/A	#N/A
		MATERIALI
	Cod. Art.?	#N/A	#N/A	0,000	#N/A	#N/A			#N/A	#N/A
	B					totale materiali	#N/A	#N/A
		NOLI
	Cod. Art.?	#N/A	#N/A	0,000	#N/A	#N/A			#N/A	#N/A
	C					totale noli	#N/A	#N/A
		TRASPORTI
	Cod. Art.?	#N/A	#N/A	0,000	#N/A	#N/A			#N/A	#N/A
	D					totale trasporti	#N/A	#N/A
		ALTRE FORNITURE E PRESTAZIONI
	Cod. Art.?	#N/A	#N/A	0,000	#N/A	#N/A			#N/A	#N/A
	E					totale altre forniture e prestazioni	#N/A	#N/A
	F					totale costi diretti (A+B+C+D+E)	#N/A	#N/A
	G			Spese Generali (calcolate su F)	14,00%	#N/A
	H			Utili d'Impresa (calcolata su F+G)	10,00%	#N/A
	I					totale costi indiretti (Spese Generali e Utili d'Impresa) (G+H)	#N/A
	L					prezzo unitario offerto (F+I)	#N/A
	----					-	-	-	-	-

## cP_Cop
Comune di

0

PROGETTO

COMPUTO METRICO ESTIMATIVO

OGGETTO:	Prezzario 2021

COMMITTENTE:	0

Progetto:	0

				IL TECNICO
				0

## cT_Cop
Comune di

Prezzario 2021

REGISTRO DI CONTABILITA'

N.1 di pagine N.3

Committente:	Comune di

Esecutore:	0

		Il Responsabile del Procedimento
			0

## cT_Doc_accorp
Prezzario 2021

Verbale di consegna lavori
	(art. 130 DPR 554/99 direzione e contabilità sui lavori)

Stazione Appaltante:	Comune di
Impresa appaltatrice:	0
Contratto in data:	0
Contratto registrato in data:
N° rep.
Registrato a:
in data:
Importo contrattuale dei lavori:	€ 0,00
di cui:
per opere al netto del ribasso pari al:	0,000%
importo netto lavori:	€ 0,00
Accantonamento per saggi e indagini:	0
Oneri di sicurezza:	0

Il giorno 5 del mese di Novembre dell’anno duemilasette, il sottoscritto
Responsabile del Procedimento	,
coadiuvato dall'	0
quale Direttore dei lavori per incarico dell’Amministrazione Comunale
Visto il verbale di deliberazione della	0
Visto il verbale di deliberazione della	0
entrambe esecutive ai sensi di legge, e con le quali venivano approvati i progetti definitivo ed esecutivo per le opere di “RIQUALIFICAZIONE PAESISTICA E RESTAURO DEL COMPLESSO MONUMENTALE DI Chissà dove”.
Vista la modalità di affidamento con	0
dove risulta assegnataria l'impresa:	0
con ribasso del:	0,000%	sul costo previsto a base
oltre (non soggette a ribasso):	0	per Registrato a:
e	0	per Registrazione n.
per un totale di:	0	più l'IVA al 10%
Visti il DPR 554/1999, sulla direzione, contabilità e collaudo dei lavori dello Stato; si sono trovati sul luogo dove debbono eseguirsi i lavori:
il responsabile del procedimento:	0
il Direttore lavori:	0
il Sig. Piergiorgio picchione legale rappresentante con potere di firma della Ditta
0
appaltatrice dell’opera, preventivamente avvisato, per procedere alla consegna dei lavori.
Alla presenza continua dell’Appaltatore, il sottoscritto ha proceduto alla consegna dei lavori attenendosi alle prescrizioni del citato art. 130 del Regolamento. Ha verificato, pertanto, la corrispondenza tra i dati del progetto e le attuali condizioni e circostanze locali, eseguendo tutti gli accertamenti, le misure, i tracciamenti e le ricognizioni necessarie, indicando l’ubicazione delle varie opere da eseguire con riferimento ai patti contrattuali e alle condizioni del capitolato speciale di appalto dei quali ha fornito ampi chiarimenti in relazione alla esecuzione delle opere e all’impiego dei materiali.
L’appaltatore dichiara di essere pienamente edotto di tutte le circostanze di fatto e di luogo dipendenti dall’esecuzione dei lavori di cui in oggetto e di tutti gli obblighi accollati all’Impresa dal precitato capitolato speciale di appalto e di accettare la consegna dei lavori, come sopra effettuata, sotto le riserve di legge, senza sollevare riserve od eccezione alcuna.
Resta inteso e stabilito che il tempo utile per dare completati i lavori decorre dalla data del presente verbale, sicché essendo stabilito nel capitolato speciale di appalto che l’ultimazione dei lavori dovrà avvenire entro giorni centoottanta (gg 180) dalla consegna.

Letto e confermato

L’impresa appaltatrice

Il direttore dei lavori
0

Il responsabile del procedimento
0

Richiesta di proroga ultimazione lavori

Prezzario 2021

Oggetto: Parere della DL in merito alla richiesta di proroga per l'ultimazione lavori

Stazione Appaltante:	Comune di
Impresa appaltatrice:	0
Contratto in data:	0
Contratto registrato in data:
N° rep.
Registrato a:
in data:
Importo contrattuale dei lavori:	#REF!
di cui:
per opere al netto del ribasso pari al:	#REF!
importo netto lavori:	#REF!
Accantonamento per saggi e indagini:	#REF!
Oneri di sicurezza:	#REF!

Vista la richiesta di proroga per l'ultimazione dei lavori del 29/05/08 da parte dell'impresa appalatrice dei lavori in oggetto
Il sottoscritto, , in qualità di Direttore Lavori, esaminate le motivazioni addotte in quella richiesta e ritenendole corrette e giustificate , esprime parere favorevole alla richiesta di proroga

In data 29/05/08 l'impresa MC s.r.l. richiede
premesso che i lavori vennero consegnati con verbale in data:	#REF!
che i giorni previsti per l'ultimazione erano:	#REF!
e pertanto la data utile per l'ultimazione dei lavori:	#REF!

Tenuto conto delle speciali circostanze segnalate con la domanda in data 29/04/08,
assunta in protocollo di questo Ufficio il 5/05/08 al n°
ai sensi dell'art. 26 del D.M. n. 145/2000, sentito il direttore dei lavori, con provvedimento n. .................. del ................. in data ................. è stata concessa una proroga di gg.180 (centoeottanta) per l'ultimazione dei lavori in oggetto.
La detta proroga viene concessa a condizione che codesto appaltatore non tragga motivi per accampare diritti o pretese di sorta diversi dalle condizioni contrattuali.

Avigliana li, 05/05/08

Il direttore dei lavori
0

Prezzario 2021

ORDINE DI SERVIZIO art. 128 del regolamento D.P.R 554/99

Stazione Appaltante:	Comune di
Impresa appaltatrice:	0
Contratto registrato in data:	30/12/99
Registrato a :	0
N° rep.	0
Importo contrattuale dei lavori :	€ 0,00
Al netto del ribasso d’asta del :	0

(Art. 133 del D.P.R. 554/1999, attuativo della L. 109/1994)

Il giorno 25 del mese di Settembre dell’anno duemilasei,
il sottoscritto	0
in qualità di direttore dei lavori, premesso che con verbale in data			30/12/99
vennero consegnati i lavori in oggetto;
che il tempo utile per l'esecuzione dei lavori è di gg		0
visto... bla bla blabla. bla bla blabla. bla bla blabla. bla bla blabla. bla bla blabla. bla bla blabla. bla bla blabla. bla bla blabla....
considerato...
ORDINA
1 Venga completata la recinzione...
2 sia abbattuto il muro Owest...
Al presente ordine di servizio seguirà ....................................
La sottoscrizione del presente ordine di servizio è segno di adempimento.

L’impresa appaltatrice:	0

Il direttore dei lavori:	0

Il responsabile del procedimento:	0

## cT_Doc_CP_01
	Comune di
		Prezzario 2021

			CERTIFICATO DI PAGAMENTO N.1
			PER IL PAGAMENTO DELLA RATA N.1 DI	-2.200

		Committente:	0
	Impresa appaltatrice:		0

Certificati Precedenti
n.	data	importo	IL SOTTOSCRITTO DIRETTORE DEI LAVORI:	0
			Estremi del contratto:	0
			con il quale fu affidata all'impresa:
			0
			l'esecuzione dei lavori suindicati
			per l'importo di netti euro	€ 0,00
			oltre a oneri per sicurezza pari a euro	€ 0,00

			Risultando dalla contabilità sino ad oggi l'ammontare dei lavori

			Per Lavori e somministrazioni	€ 0,00

			Totale	€ 0,00
			Per oneri sicurezza da computo
			Per oneri aggiuntivi della sicurezza
			Per oneri della sicurezza	€ 0,00
			Saggi ed indagini

			Sommano complessivi	€ 0,00
				DETRAZIONI
			Ritenuta per anticipazioni	€ 2.000,00
			Garanzia per le strutture (5% da contratto)	0
			Ritenuta del 0,50% per infortuni	€ 0,00
			Certificati precedenti:	0

			Totale deduzioni	€ 2.000,00
			Totale		-€ 2.000,00
			IVA 10%		-€ 200,00
			SOMMA DA PAGARE		-€ 2.200,00

TOTALE		0	CERTIFICA, che a termini dell'articolo n.11 del contratto di appalto si può pagare all'impresa la rata di:
anticipazione					-2.200
Gli operai dell'impresa sono assicurati con:			oltre IVA.

			Sangrillà, 05/12/2008

V.to L'AMMINISTRAZIONE COMUNALE				IL DIRETTORE DEI LAVORI

## QUADRO ECONOMICO
				Note per la compilazione del quadro economico (questa colonna non viene stampata)
QUADRO ECONOMICO DEI LAVORI

	SOMME PER LAVORI
	comprensive degli oneri per la sicurezza indiretti

	A misura		#REF!		verificare link
	A corpo		#REF!		verificare link
	In economia				verificare link

	TOTALE PER LAVORI		#REF!

	SOMME PER LA SICUREZZA
	non soggette a ribasso

	A misura indiretti (già compresi)		#REF!		verificare link
	A corpo indiretti (già compresi)		#REF!		verificare link
	A misura diretti (derivanti da specifico computo)				verificare link
	A corpo diretti (derivanti da specifico computo)				verificare link

	TOTALE SOMME PER LA SICUREZZA		#REF!

	TOTALE LAVORI COMPRENSIVI DELLA SICUREZZA		#REF!		totale per lavori + a misura diretti + a corpo diretti

	SOMME IN AMMINISTRAZIONE				TUTTE GIA' COMPRENSIVE DI IVA E ONERI

	Spese tecniche				riportare eventuali spese per consulenze
	Indagini geologiche				riportare eventuali spese per consulenze
	Rilievi				riportare eventuali spese per consulenze
	Incentivo progettazione	2,00%	#REF!		riferito a totale lavori comprensivi della sicurezza
	Accantonamento per accordi bonari	3,00%	#REF!

	Acquisizioni aree				somme per espropri ecc.

	Imprevisti	10,00%	#REF!		calcolato su totale progetto + arrotondamenti
	Altre spese (pubblicità, ecc.)
	IVA sui lavori (manutenzione straordinaria)	22,00%	#REF!		riportare l'aliquota prevista per legge

	TOTALE SOMME IN AMMINISTRAZIONE		#REF!

	TOTALE PROGETTO		#REF!
	Arrotondamenti (non viene stampato)
	BASE D'ASTA		#REF!		totale progetto – totale sicurezza

## Scorciatoie
	SCORCIATOIE DI TASTIERA (LeenO)	Posizione (percorso) delle macro
Ctrl 0 / Alt 0	Vai al Menu Principale	UltimusFree2.Focus.Sel_Altre_Opz
Ctrl 1 / Alt 1	Vai all'Elenco Prezzi	UltimusFree2.Focus.Sel_Elenco_Prezzi
Ctrl 2 / Alt 2	Vai alle Analisi di Prezzo	UltimusFree2.Focus.Sel_analisi
Ctrl 3 / Alt 3	Vai al COMPUTO	UltimusFree2.Focus.Sel_Computo
Ctrl 4 / Alt 4	Vai a “Dati specifici del File/documento”	UltimusFree2.Focus.Vai_Dati_Computo
Ctrl 5 / Alt 5	Vai a “CONTABILITA”
Ctrl 6 / Alt 6	Vai all'Anagrafica Generale	UltimusFree2.Focus.Sel_CONTABILITA
Alt Z / Ctrl shift Z	Porta in primo piano l'ultimo prezzario utilizzato
Ctrl Shift H	Adatta altezza Riga/e	UltimusFree2.Varie.Adatta_Altezza_riga
Alt Canc / Ctrl Shift Canc	Cancella le righe delle celle selezionate	UltimusFree2.Varie.elimina_riga
Shift F10	Apre il menu Viste (Contestuale)
Ctrl Shift N	Crea una nuova Voce di Analisi, di Computo e anche di Elenco Prezzi	UltimusFree2.Voci_Crea_Att.Nuova_Voce_scelta
Ctrl Shift A	Aggiunge un componente (ovvero una riga) nelle Analisi e nel Computo (e in CONTABILITA)	UltimusFree2.Varie.copia_riga_Ent
Ctrl Alt N	Crea Nuovo Prezzo (dall'Analisi selezionata) (NON fa controlli...usare con cautela)	UltimusFree2.Pulizia_0.DOPPIONI_TROVA_giuserpe
Ctrl Shift B	Sposta una Voce di Analisi o di Computo in Altra posizione	UltimusFree2.Voci_Sposta.spostaVCA
Ctrl Shift C	COPIA un range di righe in nuova posizione (inserendo le righe necessarie)	UltimusFree2.Accessori.Copia_Righe_Inserisci_Anche_in_tabelle_diverse
Ctrl Shift X	SPOSTA un range di righe in nuova posizione (inserendo le righe necessarie)	UltimusFree2.Accessori.Sposta_Righe_Anche_in_tabelle_diverse
Ctrl T	Copia/incolla Soltanto il colore di sfondo	UltimusFree2.Accessori.copia_solo_colore_Sfondo
Ctrl Shift U		((sembra NON disponibile)
Alt Shift F8	Rinumera Capitoli, Sottocapitoli e rifà i subTotali , rifà i Totali Generali in testa e in fondo al Computo	UltimusFree2.Strutture.Rinumera_TUTTI_Capitoli2

Ctrl G	Attiva/disattiva la griglia	UltimusFree2.Accessori.ToggleGrid
Ctrl TAB	Mette manualmente la spunta alle voci (di EP e Analisi) NON usate nel Computo, ma che si vogliono mantenere ugualmente	UltimusFree2.Pulizia_0.SegnaManinaVociUsate
Ctrl , (virgola)	Contenuto cella tutto minuscolo	UltimusFree2.Accessori.MINUSCOLO
Ctrl Shift %	Inserisce una maggiorazione percentuale (In una Analisi)	UltimusFree2.Varie.Inserisci_Utili
Ctrl Shift I (India)	Elimina gli a capo e gli spazi ridondanti da una cella (usare con cautela...)	UltimusFree2.Accessori.Sistema_diverse_cose
Ctrl Alt F	Attiva/Disattiva il filtro automatico sul Computo	UltimusFree2.Strutture.Autofilter_On_Off
Shift F3	Attiva/Disattiva il Filtro standard su EP, Computo, prezzari (chiede inserimento stringa)	UltimusFree2.Filtra_2.Filtro
Alt + / Ctrl M	Attiva le strutture sulla tabella Computo (e tabelle derivate/duplicate) e sulle Analisi	UltimusFree2.Strutture.Struttura
Alt - / Ctrl Shift M	Toglie le strutture dalla tabella Computo (e tabelle derivate/duplicate) e sulle Analisi	UltimusFree2.Strutture.Togli_Struttura
F3 / Ctrl Shift L	Attiva / Disattiva la vista “CORTA” per le descrizioni nell'Elenco Prezzi o nel Computo	UltimusFree2.Strutture.Tronca_Altezza_Voci
Ctrl D		UltimusFree2.Finale.Duplica_Sheet_new_doc
Ctrl Shift D		UltimusFree2.Finale.Duplica_Sheet_in_Doc
Ctrl 7	esporta/accoda sul doc di cont. Corrente il FOGLIO (la tab) attivo (dovrebbe funzionare da qualsiasi doc... ma su alcuni SO la scorciatoia non funziona: nel caso usate il menu Top)
Ctrl Shift Q	Aggiorna lo stile corrente nella tabella attiva riscrivendo i testi delle Intestazioni e dei Piè di Pagina e uniformandoli ai dati contenuti nella tabella S2 (da eseguire sulla specifica tabella...)	UltimusFree2.Header_Footer.Set_Header_Footer
Ctrl Shift W		UltimusFree2.Finale.Set_Area_Stampa_N
Ctrl Shift E		UltimusFree2.Finale.Pulisci_Tabella_Tutta
CtrlShift P		UltimusFree2.Finale.Prepara_un_Doc_per_la_stampa
Ctrl Shift Y		UltimusFree2.Finale.Impagina_N
Ctrl Shift O / (O come Oscar)	Cerca i valori con errore (#N/D, #REF, #N/A) nella tabella attiva	UltimusFree2.Accessori.cerca_errori
Ctrl Shift G	Aggiorna i links a documenti esterni (Refresh )	UltimusFree2.Accessori_2.refreshAllSheetLinks
Ctrl Alt R	Riformatta una voce di Computo e/o di Analisi uniformando gli stili di cella a quelli della maschera in tab. S1	UltimusFree2.Voci_Sistema.Riformatta_VCA
Ctrl Shift K	Sproteggi tutto il documento	UltimusFree2.Accessori_2.sproteggi_sheet_TUTTE
Ctrl Maiusc 8		UltimusFree2.Pesca_mi_reg_A.Pesca_cod_per_reg_A
Ctrl Alt K / Ctrl Ins / Ctrl 8	Da Computo (o da Analisi di Prezzo) PESCA il codice voce sull'EP ( ripetuta per il ritorno) (in menu: Pesca Vai e vieni) / Da CONTABILITA pesca la voce sul Computo ( ripetuta per il ritorno) (in Menu top – Registro <---> Computo :Vai e Vieni)	UltimusFree2.Pesca_mi.Pesca_cod
Ctrl 9	Annota le eventuali formule delle celle della riga corrente in colonna C, e aggiorna su tutto il foglio le altre già precedentemente annotate	UltimusFree2.Magic.Formula_magica_aggiorna
Ctrl Shift BarraSpazio	Resetta gli attributi di formattazione applicati localmente (ma non modifica lo stile)
Shift F1 / Alt F1	Richiama questo elenco di Scorciatoie di Tastiera	UltimusFree2.Help.Help_scorciatoie

## copyright_LeenO
LeenO
applicativo per computi metrici estimativi con LibreOffice
# © 2001-2013 Bartolomeo Aimar - © 2014-2022 Giuseppe Vizziello					Crediti
#
# E-Mail: supporto@leeno.org					Difficile citare e ringraziare tutti, perché ho usato ampiamente
#					la tecnica del copia/incolla e perdendo spesso per strada gli autori
# Version:	3	21	2.dev			del codice originale.
#
# This file is distributed under LGPL license					Ma, al di là del codice, ringrazio innanzi tutto i colleghi che avevano
#					creduto in Ultimus (e in me) quando tutti - ad ogni clang del pc- si
# This file is part of Leeno Ultimus					mettevano a ridere dicendo: ma perché non usate Primus?
# (Template assistito per la compilazione di Computi Metrici Estimativi)
					Poi viene Paolo Mantovani... profondo conoscitore di OpenOffice e dei suoi
# L'archivio compresso di Leeno Ultimus è composto da:					linguaggi di programmazione, che mi ha sostenuto tecnicamente e moralmente...
# - un Calc con lo schema del computo metrico (questo file)					senza di lui non avrei portato a termine questo lavoro (anzi... non l'avrei
# - una libreria pacchettizzata li con le varie macro					nemmeno iniziato). A lui devo molto... spero non si risenta nel vedere il
# utili e/o necessarie al funzionamento delle tabelle Calc					suo nome a copertura di un codice così pasticciato.
# - un TUTORIAL PER INIZIARE.pdf
# - il MANUALE D'USO.pdf					Lido Bernardini ha messo insieme, di sua propria e autonoma mano, molte parti
# - una copia della licenza GPL					del codice di Utlimus (quelle migliori)... gli dovrei un'intera cassa di birra...

					Un ringraziamento a tutta la lista dev@it.openoffice.org, che mi ha
Questa è una traduzione italiana non ufficiale della Licenza					sopportato ed aiutato... in particolare ad Antonello Cerrato, Emanuele
Pubblica Generica Attenuata GNU (LPGL). Non è pubblicata					Emanuele (emanuele54@interfree.it), Fabio Fiorentini, Marco Caresia,
dalla Free Software Foundation e non ha valore legale nel-					Michele Zarri, ... (chi ho dimenticato?)
l'esprimere i termini di distribuzione del software che usa la
licenza LGPL.					MrJive (al secolo Davide Pesenti) mi ha messo a disposizione lo spazio sul
Solo la versione originale in inglese della licenza ha valore					suo server e mi ha supportato in tutti questi anni gestendo le pagine web.
legale.
Lo scopo di questa traduzione è quello di aiutare le persone					Ma in particolare voglio ringraziare Giuseppe Vizziello ( noto come Giuserpe),
di lingua italiana a capire meglio il significato della licenza					lo zoccolo duro dello Staff, che si è occupato (e spero continui a farlo) di testare
					Ultimus in condizioni estreme su computi reali (sempre da consegnare
La versione originale della licenza è reperibile qui:					con urgenza)... e su Contabilità complicate.
https://www.gnu.org/licenses/old-licenses/lgpl-2.1.html					Di questo aiuto gli sono molto grato.

This is an unofficial translation of the GNU Lesser General					A Laurent Godard ho plagiato un po' di codice ed ho fatto tesoro dei suoi consigli.
Public License into Italian. It was not published by the Free					Con Andrew PitonyaK, Michael Dannenhöfer e DannyB non ho avuto contatti
Software Foundation, and does not legally state the					diretti, ma ho attinto ad ampie mani dal loro materiale pubblicato in rete...
distribution terms for software that uses the GNU LGPL--only					un ringraziamento anche a loro, e a tutti quelli che ho dimenticato di citare...!
the original English text of the GNU LGPL does that. However,
we hope that this translation will help Italian speakers
understand the GNU LGPL better.

Licenza Pubblica Generica Attenuata (LGPL) del progetto GNU					NB

Versione 2.1, Febbraio 1999					Questo software ti può aiutare molto nel compilare i tuoi computi metrici e a eseguire la contabilità,
Copyright © 1991, 1999 Free Software Foundation, Inc.					ma usandolo potresti anche compromettere i tuoi dati.
51 Franklin St, Fifth Floor, Boston, MA 02110-1301, USA					Pertanto non viene data nessuna garanzia sul risultato e nemmeno sul buon funzionamento delle
					macro.
Chiunque può copiare e distribuire copie letterali di questo documento					Consiglio di lavorare sempre su delle copie e effettuare spesso il salvataggio dei dati.
di licenza, ma non ne è permessa la modifica.

[Questa è la prima versione rilasciata della Licenza Pubblica Generica
Attenuata, ed è intesa come successore della Licenza Pubblica Generica
per Librerie del Progetto GNU, versione 2, perciò il numero di
versione è 2.1]

Preambolo

Le licenze della maggior parte dei programmi hanno lo scopo di
togliere all'utente la libertà di condividere e modificare il
programma stesso. Viceversa, le Licenze Pubbliche Generiche GNU sono
intese a garantire la libertà di condividere e modificare il software
libero, al fine di assicurare che i programmi siano liberi per tutti i
loro utenti.

Questa Licenza, la Licenza Pubblica Generica Attenuata (LGPL), si
applica a specifici pacchetti software, tipicamente librerie, della
Free Software Foundation e di altri autori che decidono di usare
questa Licenza. Chiunque può usare questa licenza, ma suggeriamo di
valutare prima attentamente se questa licenza, piuttosto che la
normale Licenza Pubblica Generica, sia la migliore strategia da usare
per ogni specifico caso, sulla base delle seguenti spiegazioni.

Quando si parla di software libero (free software), ci si riferisce
alla libertà, non al prezzo. Le nostre Licenze Pubbliche Generiche
sono progettate per assicurarsi che ciascuno abbia la libertà di
distribuire copie del software libero (e farsi pagare per questo, se
vuole); che ciascuno riceva il codice sorgente o che, se vuole, possa
ottenerlo; che ciascuno possa modificare il programma o usarne delle
parti in nuovi programmi liberi; e che ciascuno sappia di poter fare
queste cose.

Per proteggere i diritti dell'utente, abbiamo bisogno di imporre
restrizioni che vietino ai distributori di negare tali diritti o di
chiedere di rinunciarvi. Queste restrizioni si traducono in
determinate responsabilità a carico di chi distribuisce copie del
software o di chi lo modifica.

Ad esempio, chi distribuisce copie di una libreria LGPL, gratuitamente
o a pagamento, deve concedere ai destinatari tutti i diritti che ha
ricevuto. Deve anche assicurarsi che i destinatari ricevano o possano
ottenere il codice sorgente. Se ha collegato altro codice alla
libreria, deve fornire i file oggetto completi ai destinatari, in modo
che essi possano ricollegarli alla libreria dopo averla modificata e
ricompilata. E deve mostrar loro queste condizioni della licenza, in
modo che essi conoscano i propri diritti.

Tuteliamo i diritti dell'utente in due modi: (1) proteggendo la
libreria attraverso il copyright, e (2) offrendo una licenza che dia
il permesso legale di copiare, distribuire e modificare la libreria.

Per proteggere ogni distributore, vogliamo rendere assolutamente
chiaro che non esistono garanzie per questa libreria libera. Inoltre,
se la libreria viene modificata da qualcun altro e ridistribuita, chi
la riceve dovrebbe essere informato che quanto in suo possesso non è
la versione originale, in modo che ogni problema eventualmente
introdotto da altri non danneggi la reputazione dell'autore
originario.

Infine, l'esistenza di ogni programma libero è costantemente sotto la
minaccia dei brevetti sul software. Vogliamo esser certi che una
azienda non possa effettivamente porre restrizioni sugli utenti di un
programma libero ottenendo una licenza restrittiva da un proprietario
di brevetto. Perciò insistiamo sul fatto che qualsiasi licenza di
brevetto ottenuta per una versione della libreria debba risultare
coerente con la piena libertà d'uso specificata in questa licenza.

La maggior parte del software GNU, incluse alcune librerie, è coperto
dalla normale Licenza Pubblica Generica (GPL) del Progetto GNU. Questa
licenza, la Licenza Pubblica Generica Attenuata (LGPL), si applica a
certe librerie specifiche ed è assai diversa dalla Licenza Pubblica
Generica normale. Questa licenza viene usata per determinate librerie
in modo da permettere il collegamento di tali librerie a programmi non
liberi.

Quando un programma è collegato con una libreria, sia staticamente sia
usando una libreria condivisa, legalmente parlando la combinazione dei
due elementi è un lavoro combinato, un derivato della libreria
originale. Perciò la normale Licenza Pubblica Generica permette tale
collegamento solo se l'intera combinazione risulta conforme ai propri
criteri di libertà. La Licenza Pubblica Generica Attenuata consente
criteri più permissivi per collegare altro codice alla libreria.

Questa licenza viene definita la Licenza Pubblica Generica «Attenuata»
perché fa meno per proteggere la libertà dell'utente rispetto alla
normale Licenza Pubblica Generica. Essa fornisce inoltre minori
vantaggi agli sviluppatori di software libero nella competizione con
programmi non liberi. Questi svantaggi sono la ragione per cui usiamo
la Licenza Pubblica Generica per molte librerie. Tuttavia, la Licenza
Pubblica Generica Attenuata fornisce dei vantaggi per certe
circostanze speciali.

Ad esempio, in rare occasioni, può presentarsi la necessità
particolare di incoraggiare l'uso più ampio possibile di una
determinata libreria, in modo che divenga uno standard de facto. Onde
raggiungere quest'obiettivo, i programmi non liberi devono essere in
grado di utilizzare la libreria. Un caso più frequente è quello di
una libreria libera che svolga lo stesso compito di una libreria non
libera largamente utilizzata.

In questa situazione, ha poco senso limitare la libreria libera al
solo software libero, quindi utilizziamo la Licenza Pubblica Generica
Attenuata.

In altri casi, il permesso di usare una specifica libreria in
programmi non liberi consente a un maggior numero di persone l'uso di
un'ampia quantità di programmi liberi. Per esempio, il permesso di
utilizzare la libreria C del Progetto GNU in programmi non liberi
consente a molte più persone di usare l'intero sistema operativo GNU,
come pure della sua variante più comune, il sistema operativo
GNU/Linux.

Sebbene la Licenza Pubblica Generica Attenuata tuteli la libertà degli
utenti in misura minore, garantisce all'utente di un programma
collegato alla Libreria la libertà e i mezzi per eseguire tale
programma usando una versione modificata della Libreria.

Seguono i termini e le condizioni precise per la copia, la
distribuzione e la modifica. Si faccia molta attenzione alla
differenza tra "opera basata sulla libreria" e "opera che usa la
libreria". La prima contiene codice derivato dalla libreria, mentre la
seconda deve essere combinata con la libreria per poter funzionare.

TERMINI E CONDIZIONI PER LA COPIA, LA DISTRIBUZIONE E LA MODIFICA

Questa Licenza si applica a ogni libreria software o altro programma
che contenga una nota posta dal detentore del copyright o da altro
soggetto autorizzato in cui si specifichi che tale libreria o
programma vada distribuito secondo i termini della Licenza Pubblica
Generica Attenuata (definita anche "questa Licenza").

Per "libreria" s'intende una raccolta di funzioni software e/o dati
predisposti in modo da poter essere facilmente collegati con programmi
applicativi (che utilizzano alcune di queste funzioni e dati) così da
formare degli eseguibili.

Il termine "Libreria" usato da qui in poi si riferisce a ogni tipo di
libreria software o opera che sia stata distribuita in questi
termini. L'espressione "un'opera basata sulla Libreria" indica sia la
Libreria sia ogni opera derivativa come definito dalla legge sul
diritto d'autore: ovvero, un'opera contenente la Libreria o una sua
parte, sia inalterata sia con modifiche e/o tradotta direttamente in
un altro linguaggio. (Da qui in avanti, la traduzione viene inclusa
senza limitazioni nel termine "modifica".)

Per "codice sorgente" di un'opera s'intende la forma di codice usato
di preferenza per apportare modifiche. Per una libreria, il codice
sorgente completo è il codice sorgente di tutti i moduli contenuti,
più ogni file associato per la definizione delle interfacce, più gli
script utilizzati per controllare la compilazione e l'installazione
della libreria.

Attività diverse dalla copiatura, distribuzione e modifica non sono
coperte da questa Licenza e sono al di fuori della sua
influenza. L'atto di eseguire il Programma non viene limitato, e
l'output del programma è coperto da questa Licenza solo se il suo
contenuto costituisce un'opera basata sulla Libreria
(indipendentemente dal fatto che sia stato creato con strumenti che
usino la Libreria). In base alla natura della Libreria e del programma
che usa la Libreria il suo output può essere o meno coperto da questa
Licenza.

1. Il Licenziatario può copiare e distribuire copie letterali del
codice sorgente completo della Libreria così come viene ricevuto, con
qualsiasi mezzo, a condizione che riproduca chiaramente su ogni copia
un'appropriata nota per il copyright e per la mancanza di garanzia;
che mantenga intatti tutti i riferimenti a questa Licenza e
all'assenza di ogni garanzia; e che distribuisca una copia di questa
Licenza insieme alla Libreria.

Il Licenziatario può richiedere un pagamento per il trasferimento
fisico di una copia, e può anche, a propria discrezione, offrire a
pagamento una garanzia aggiuntiva.

2. Il Licenziatario può modificare la propria copia o le copie della
Libreria o qualsiasi sua parte, creando in questo modo un'opera basata
sulla Libreria, e copiare o distribuire tali modifiche o tale opera
secondo i termini del precedente articolo 1, purché soddisfi in
aggiunta tutte le seguenti condizioni:

a) L'opera modificata deve essere a sua volta una libreria software.

b) Il Licenziatario deve inserire nei file modificati una chiara nota
in cui si spieghi che ha cambiato il file e riporti la data di ogni
modifica.

c) Il Licenziatario conceda in licenza l'opera nella sua interezza
senza oneri ad ogni terza parte sotto i termini di questa Licenza.

d) Se una funzionalità della Libreria modificata implica che una
funzione o una tabella dati vengano forniti da un programma
applicativo che usa tale funzionalità, in casi diversi dal passaggio
di argomenti quando la funzionalità viene invocata, allora il
Licenziatario deve accertarsi al meglio delle proprie possibilità che,
nel caso l'applicazione non fornisca tale funzione o tabella, la
funzionalità possa operare comunque ed esegua qualsiasi parte della
propria funzione abbia ancora senso.

Ad esempio, la funzione di una libreria per il calcolo delle radici
quadrate ha un fine ben determinato indipendente dall'applicazione. Di
conseguenza, il comma 2d richiede che ogni funzione fornita
dall'applicazione o dalla tabella usata da tale funzione debbano
essere opzionali: qualora l'applicazione non le fornisca, la funzione
radice quadrata deve comunque poter calcolare le radici quadrate.

Questi requisiti si applicano all'opera modificata nella sua
interezza. Se sezioni identificabili di quest'opera non sono derivate
dalla Libreria e possono essere ragionevolmente considerate
indipendenti e opere separate in quanto tali, allora questa Licenza, e
i suoi termini, non si applicano a quelle sezioni che vengano
distribuite come opere separate. Ma quando tali sezioni sono
distribuite in blocco come parte di un'opera basata sulla Libreria, la
distribuzione dell'opera completa deve essere effettuata sotto i
termini di questa Licenza, i cui permessi per successivi licenziatari
si estendono all'opera completa, e quindi ad ogni sua parte,
indipendentemente da chi l'abbia scritta.

Così l'intento di questa sezione non è quello di accampare o
contestare alcun diritto su opere scritte interamente dal
Licenziatario; piuttosto, l'intento è quello di esercitare il diritto
al controllo della distribuzione di lavori derivati o collettivi
basati sulla Libreria in questione.

In aggiunta, la semplice aggregazione con la Libreria di un'altra
opera non basata sulla Libreria (o anche con un'opera basata sulla
Libreria) su un mezzo di memorizzazione o distribuzione non implica
che l'altra opera ricada nell'ambito di questa Licenza.

3. Il Licenziatario può decidere di applicare a una copia della
Libreria i termini dell'ordinaria Licenza Pubblica Generica GNU (GNU
GPL) al posto di questa Licenza. Per farlo, deve cambiare tutti i
riferimenti a questa Licenza, in modo che si riferiscano all'ordinaria
Licenza Pubblica Generica GNU versione 2, anziché a questa Licenza. Se
dovesse essere pubblicata una versione della Licenza Pubblica Generica
GNU successiva alla 2, volendo si può specificare questa nuova
versione. Il Licenziatario non deve apporre alcun altro cambiamento a
queste note.

Una volta operato questo cambiamento su una determinata copia, esso
diviene irreversibile per tale copia e la Licenza Pubblica Generica
GNU si applica a tutte le successive copie e opere derivate create a
partire da tale copia.

Questa opzione torna utile qualora il Licenziatario intenda copiare
parte del codice della Libreria in un programma che non è una
libreria.

4. Il Licenziatario può copiare e distribuire la Libreria (o parti o
derivati di essa, come espresso dall'articolo 2) sotto forma di codice
oggetto o eseguibile secondo i termini dei precedenti articoli 1 e 2,
a condizione che il Licenziatario alleghi il corrispondente codice
sorgente completo, in formato leggibile dal calcolatore, distribuito
secondo quanto stabilito dagli articoli 1 e 2 su un mezzo comunemente
utilizzato per lo scambio di software.

Nel caso la distribuzione di codice oggetto dovesse avvenire tramite
accesso alla copia da un determinato luogo, allora l'offerta di
analogo accesso per copiare il codice sorgente dal medesimo luogo
soddisfa il requisito di distribuzione del codice sorgente, anche se
terze parti non sono obbligate a copiare il sorgente insieme al codice
oggetto.

5. Un programma che non contenga alcun derivato di nessuna porzione
della Libreria, ma è progettato per lavorare con la Libreria
attraverso compilazione o collegamento con questa, viene definito
un'opera che usa la Libreria. Tale opera, isolata, non è derivata
dalla Libreria, e pertanto ricade al di fuori dell'ambito di questa
Licenza.

Tuttavia, collegando "un'opera che usa la Libreria" con quest'ultima
si crea un eseguibile che è derivato dalla Libreria stessa (poiché ne
contiene delle parti), piuttosto che "un'opera che usa la
Libreria". Di conseguenza, il codice eseguibile è coperto da questa
Licenza. L'articolo 6 illustra i termini per la distribuzione di
questo tipo di eseguibili.

Quando "un'opera che usa la Libreria" utilizza materiale da un file di
header che fa parte della Libreria, il codice oggetto dell'opera può
essere un'opera derivata dalla Libreria anche se il codice sorgente
non lo è. Il fatto che questo sia vero o meno è particolarmente
importante nel caso in cui l'opera possa essere collegata senza la
libreria, o che sia una libreria essa stessa. La soglia per
determinare questa distinzione non viene stabilita in modo preciso
dalla legge.

Se tale file oggetto utilizza solo parametri numerici, schemi di
strutture dati e accessori, e piccole macro o piccole funzioni in
linea (lunghe al massimo 10 righe), allora l'uso del file oggetto non
è sottoposto a restrizioni, indipendentemente dal fatto che sia
legalmente da considerare un'opera derivata. Eseguibili che contengano
tale codice oggetto in aggiunta a porzioni della Libreria sono
comunque regolati dall'articolo 6.

Altrimenti, nel caso l'opera sia derivata dalla Libreria, il
Licenziatario può distribuire il codice oggetto dell'opera in base ai
termini dell'articolo 6. Ogni eseguibile contenente quell'opera
ricade comunque sotto i termini dell'articolo 6, prescindendo dal
fatto che sia direttamente collegato o meno alla Libreria stessa.

6. Come eccezione all'articolo precedente, il Licenziatario può
combinare o collegare "un'opera che usa la Libreria" con quest'ultima
onde creare un'opera che contenga porzioni della Libreria, e
distribuire tale opera secondo termini di propria scelta, purché
questi termini consentano la modifica dell'opera ad uso privato e la
decompilazione limitatamente al fine di effettuare il debug di tali
modifiche.

Il Licenziatario deve includere in ogni copia dell'opera una chiara
nota in cui si specifichi l'utilizzo della Libreria e il fatto che la
Libreria e il suo impiego vengono regolati da questa Licenza. Deve
inoltre fornire una copia di questa Licenza. Se durante l'esecuzione
l'opera visualizza le note di copyright, insieme a queste il
Licenziatario deve includere le note di copyright della Libreria,
oltre al riferimento diretto ad una copia di questa Licenza.

Il Licenziatario deve inoltre fare una delle seguenti cose:

a) Fornire insieme all'opera il codice sorgente completo della
Libreria in un formato leggibile da calcolatore, comprese tutte le
modifiche apportate (che devono essere distribuite secondo i termini
previsti dagli articoli 1 e 2); e, nel caso l'opera sia un eseguibile
collegato con la Libreria, fornire "l'opera che usa la Libreria" con
il codice oggetto e/o sorgente completo, in modo che l'utente possa
modificare la Libreria e poi ricollegare il tutto onde produrre un
eseguibile modificato contenente la Libreria modificata. È inteso che
l'utente che dovesse cambiare il contenuto dei file di definizione
della Libreria non sarà necessariamente in grado di ricompilare
l'applicazione per usare tali definizioni modificate.

b) Usare un appropriato meccanismo di condivisione delle librerie per
collegare la Libreria. Un meccanismo appropriato è quello che (1)
durante l'esecuzione utilizza una copia della libreria già presente
nel computer dell'utente, anziché copiare le funzioni della libreria
nell'eseguibile, e (2) funzionerà correttamente con una versione
modificata della libreria, se l'utente ne installa una, purché la
versione modificata sia compatibile a livello di interfaccia con la
versione con la quale è stata creata l'opera.

c) Allegare all'opera un'offerta scritta, valida per almeno 3 anni,
per la fornitura allo stesso utente dei materiali specificati nel
precedente comma 6a, ad un costo non superiore a quello di
distribuzione.

d) Se la distribuzione dell'opera viene effettuata tramite accesso
alla copia da un luogo specifico, va offerto analogo accesso alla
copia dei materiali sopra specificati dallo stesso luogo.

e) Verificare che l'utente abbia già ricevuto una copia di questi
materiali o che il Licenziatario gliene abbia già inviata una.

Per un eseguibile, la forma richiesta per l' "opera che usa la
Libreria" comprende ogni dato o programma di servizio che sia
necessario per ricreare l'eseguibile. Tuttavia si fa una speciale
eccezione: il materiale da distribuire non deve necessariamente
includere tutto quanto normalmente distribuito (in forma sorgente o
binaria) con i principali componenti (compilatore, kernel e così via)
del sistema operativo sul quale funziona l'eseguibile, a meno che tali
componenti non siano distribuiti insieme all'eseguibile.

Può accadere che questo requisito contraddica le restrizioni dettate
da licenze di altre librerie proprietarie normalmente non fornite con
il sistema operativo.

Queste contraddizioni comportano l'impossibilità di utilizzare insieme
tali librerie e la Libreria in un eseguibile da distribuire.

7. Il Licenziatario può inserire in una singola libreria funzionalità
che siano un'opera basata sulla Libreria insieme ad altre funzionalità
di libreria non regolate da questa Licenza, e distribuire questa
libreria combinata, purché venga comunque consentita la distribuzione
separata dell'opera basata sulla Libreria e delle altre funzionalità
di libreria, e posto che il Licenziatario rispetti le seguenti due
condizioni:

a) Insieme alla libreria combinata, fornisca una copia della stessa
opera basata sulla Libreria, non combinata con nessun'altra
funzionalità di libreria. Questa deve essere distribuita rispettando i
termini enunciati sopra.

b) Apponga alla libreria combinata una chiara nota in cui viene
specificato che parte di essa è un'opera basata sulla Libreria,
spiegando altresì dove trovare la versione non combinata della stessa
opera.

8. Il Licenziatario non può copiare, modificare, rilicenziare,
collegare o distribuire la Libreria se non nei termini espressamente
enunciati in questa Licenza. Qualsiasi tentativo di copiare,
modificare, rilicenziare, collegare o distribuire la Libreria sotto
altri termini non è valido e annullerà automaticamente i diritti
ricevuti con questa Licenza. Tuttavia, gli altri soggetti che abbiano
ricevuto copie o diritti dal Licenziatario secondo i termini di questa
Licenza non vedranno revocate le loro licenze fino a che tali soggetti
ne rispettino i termini.

9. Il Licenziatario non è tenuto ad accettare questa Licenza, poiché
non l'ha firmata. In ogni caso, nient'altro gli garantisce il permesso
di modificare o distribuire la Libreria o le opere da essa
derivate. Queste azioni sono proibite dalla legge per chi non accetta
questa Licenza. Di conseguenza, modificando o distribuendo la Libreria
(o qualsiasi opera basata sulla Libreria), il Licenziatario indica
l'accettazione di questa Licenza in tal senso, e quindi di tutti i
suoi termini e condizioni relativamente a copia, distribuzione e
modifica della Libreria o di opere basate su questa.

10. Ogni volta che il Licenziatario distribuisce la Libreria o
un'opera basata su di essa, il ricevente ottiene automaticamente una
licenza dal Licenziatario originale di copiare, distribuire, collegare
o modificare la Libreria secondo questi termini e queste condizioni.
Il Licenziatario non può imporre alcuna ulteriore restrizione al
ricevente nel suo esercizio dei diritti qui garantiti. Il
Licenziatario non è comunque tenuto a imporre il rispetto di questa
Licenza a terzi.

11. Se, a seguito di una sentenza di un tribunale, di una imputazione
per violazione di brevetto o per qualsiasi altro motivo (non
limitatamente a questioni di brevetti), vengano imposte al
Licenziatario, sia dal tribunale sia da accordi tra le parti o altro,
delle condizioni in contrasto con quanto stabilito da questa Licenza,
tali condizioni non esimono nessun soggetto dal rispetto di questa
Licenza. Nel caso il Licenziatario non possa distribuire un programma
in un modo da soddisfare simultaneamente gli obblighi dettati da
questa Licenza e altri obblighi ad essa pertinenti, non si potrà
procedere ad alcuna distribuzione. Se, ad esempio, un brevetto
vietasse a tutti quelli che ricevono direttamente o indirettamente la
Libreria la sua ridistribuzione senza pagamento di diritti, allora
l'unico modo per rispettare contemporaneamente tale brevetto e questa
Licenza è quello di non distribuire affatto la Libreria.

Se una parte di questo articolo è ritenuta non valida od inapplicabile
sotto qualsiasi particolare circostanza, il resto dell'articolo si
intende applicabile e l'articolo nel suo insieme si intende
applicabile in altre circostanze.

Non rientra negli intenti di questo articolo indurre il Licenziatario
ad infrangere alcun brevetto né altre rivendicazioni di diritto di
proprietà, né di contestare la validità di tali rivendicazioni.
L'obiettivo di questo articolo è unicamente quello di proteggere
l'integrità del sistema di distribuzione dei programmi liberi
implementato tramite l'utilizzo di licenze pubbliche. Molte persone
hanno generosamente contribuito alla vasta gamma di programmi
distribuiti attraverso questo sistema, basandosi sulla coerente
applicazione di tale sistema. Spetta soltanto all'autore/donatore
decidere se preferisca o meno distribuire il software tramite altri
sistemi, e il Licenziatario non può imporre tale scelta.

Questo articolo punta a chiarire fino in fondo ciò che crediamo sia
una conseguenza del resto di questa Licenza.

12. Se in alcuni paesi la distribuzione o l'impiego della Libreria
sono limitati da brevetti o da interfacce coperte da copyright, il
detentore del copyright originario che pone la Libreria sotto questa
Licenza può aggiungere esplicite limitazioni geografiche alla
distribuzione onde escluderne tali paesi, in modo da consentire la
distribuzione soltanto in quei paesi non inclusi in queste
restrizioni. In tal caso, le limitazioni geografiche vengono
incorporate a tutti gli effetti nel testo di questa Licenza.

13. Di quando in quando Free Software Foundation potrebbe pubblicare
versioni nuove o riviste della Licenza Pubblica Generica Attenuata
(LGPL). Tali versioni saranno simili a questa nello spirito, ma
potranno differire nei dettagli al fine di coprire problemi e
situazioni nuove.

A ciascuna versione viene assegnato un numero identificativo. Se la
Libreria specifica di essere coperta da una particolare versione di
questa Licenza e "da qualsiasi versione successiva" il Licenziatario
può scegliere di aderire alle condizioni della versione specificata o
a quelle di una successiva. Se la Libreria non specifica il numero
della versione, il Licenziatario può optare per una versione qualsiasi
tra quelle pubblicate dalla Free Software Foundation.

14. Nel caso il Licenziatario voglia incorporare parti della Libreria
in altri programmi liberi le cui condizioni di distribuzione siano
incompatibili con queste, può scrivere all'autore per chiederne
l'autorizzazione. Per il software sotto il copyright della Free
Software Foundation, occorre contattare quest'ultima; talvolta
facciamo delle eccezioni a queste regole. La nostra decisione sarà
guidata da due finalità: preservare la libertà di tutti i prodotti
derivati dal nostro software libero e promuovere la condivisione e il
riutilizzo del software in generale.

NESSUNA GARANZIA

15. POICHÉ LA LIBRERIA VIENE CONCESSA CON LICENZA GRATUITA, NON ESISTE
ALCUNA GARANZIA PER LA LIBRERIA, NEI LIMITI CONSENTITI DALLE VIGENTI
LEGGI. SE NON INDICATO DIVERSAMENTE PER ISCRITTO, IL DETENTORE DEL
COPYRIGHT E LE ALTRE PARTI FORNISCONO IL PROGRAMMA "COSÌ COM'È", SENZA
ALCUN TIPO DI GARANZIA, NÉ ESPLICITA NÉ IMPLICITA; CIÒ INCLUDE, SENZA
LIMITARSI A QUESTO, LA GARANZIA IMPLICITA DI COMMERCIABILITÀ E
UTILIZZABILITÀ PER UNO SCOPO PARTICOLARE. TUTTI I RISCHI SU QUALITÀ E
PRESTAZIONI DELLA LIBRERIA SONO A CARICO DEL LICENZIATARIO. SE LA
LIBRERIA DOVESSE RIVELARSI DIFETTOSA, IL LICENZIATARIO SI ASSUME
L'ONERE DI OGNI MANUTENZIONE, RIPARAZIONE O CORREZIONE NECESSARIA.

16. NÉ IL DETENTORE DEL COPYRIGHT, NÉ ALTRE PARTI AUTORIZZATE A
MODIFICARE E/O RIDISTRIBUIRE LA LIBRERIA SECONDO QUANTO STABILITO IN
QUESTA LICENZA, SONO RESPONSABILI IN ALCUN MODO PER EVENTUALI DANNI
NEI CONFRONTI DEL LICENZIATARIO, A MENO CHE CIÒ NON SIA RICHIESTO
DALLE LEGGI VIGENTI O SIA SPECIFICATO IN UN ACCORDO SCRITTO. SONO
INCLUSI DANNI GENERICI, SPECIALI O INCIDENTALI, COME PURE I DANNI
CONSEGUENTI DALL'USO O DALL'IMPOSSIBILITÀ DI USARE LA LIBRERIA
(INCLUSO, MA SENZA LIMITARSI A QUESTO, LA PERDITA E LA CORRUZIONE DEI
DATI, LE PERDITE SOSTENUTE DAL LICENZIATARIO O DA TERZE PARTI E
L'INCAPACITÀ DA PARTE DELLA LIBRERIA DI INTERAGIRE CON ALTRO
SOFTWARE), ANCHE NEL CASO IL DETENTORE O LE ALTRE PARTI SIANO STATE
AVVISATE DELL'EVENTUALITÀ DI TALI DANNI.

FINE DEI TERMINI E DELLE CONDIZIONI