G.02.78.b	Realizzazione di nuovo allacciamento, con derivazione da condotte di qualsiasi tipo e diametro, da / eseguirsi su strade asfaltate e non secondo lo schema in uso dell’ente gestore e per una lunghezza / complessiva fino a 5 m. / Nel prezzo si intende compreso e compensato l’onere per: / - L’ installazione del cantiere, delimitazione delle aree di lavoro e posa segnaletica di cantiere; / - La demolizione della pavimentazione stradale esistente mediante il taglio/fresatura del piano / viabile bitumato o cementato per qualsiasi spessore; / - lo scavo della larghezza media di 0,6 m e una profondità media di 1 m, da eseguirsi totalmente / o parzialmente a mano su terreni di qualsiasi natura e consistenza, esclusa la roccia, comprese / sbadacchiature, la formazione di camerette o allargamenti e approfondimenti dello scavo in / corrispondenza delle giunzioni dei tubi o per l’attraversamento di sottoservizi; / - Gli oneri derivanti dall’individuazione e attraversamento dei sottoservizi, la loro salvaguardia in / caso di danneggiamento, rimozione e taglio di radici, demolizione di murature ed esaurimento / delle acque di qualsiasi provenienza; / - il carico, il trasporto e lo smaltimento del materiale di risulta presso discariche autorizzate a / qualsiasi distanza dal cantiere, compreso ogni onere ed adempimento in materia di rifiuti di cui / al D.L.Vo 152/2006 alla parte quarta "Norme in materia di gestione dei rifiuti" e s.m.i.; / - formazione della presa di derivazione mediante foratura della condotta idrica con recupero del / fondello, comprensiva della fornitura e posa di tutto il materiale occorrente (collare/manicotto di / presa anche sotto carico, completa di tutti gli accessori in ghisa sferoidale, tutta la raccorderia / idraulica, il chiusino telescopico a vite, l'accessorio di manovra completo di tubo protettore, il / materiale di consumo per la realizzazione dei raccordi) secondo gli schemi costruttivi dell’ Ente / Gestore; / - fornitura e posa della tubazione di allacciamento in PEAD PE100 PN16, dal pezzo speciale di / collegamento alla presa sulla condotta principale fino al vano di utenza, compreso il controtubo / corrugato in materiale plastico, e comunque secondo gli schemi costruttivi dell’Ente Gestore; / - la formazione del letto di posa per uno spessore di 10 cm, i relativi rinfianchi e la copertura della / tubazione di 40 cm con sabbia di cava o di fiume e il tombamento restante degli scavi con / stabilizzato o misto cementato in ragione di 80/100 kg/mc secondo le prescrizioni dell’ente; / - il ripristino del manto stradale con conglomerato bituminoso binder per uno spessore minimo di / cm 8.00 e comunque non inferiore allo spessore della pavimentazione esistente; / - nel caso di intervento su marciapiede ripristino anche del sottofondo in calcestruzzo e della / eventuale pavimentazione in asfalto; / - il lavaggio della linea di allacciamento e le prove di tenuta idraulica secondo quanto disciplinato / nel capitolato speciale di appalto dell’ente gestore; / - la redazione di rilievi planimetrici, la documentazione fotografica ed elaborazione dei disegni / contabili relativi al punto di presa interrato e dell’allacciamento; / - ogni altro onere per dare l’opera finita a regola d’arte. / - REALIZZAZIONE DI ALLACCIO ACQUEDOTTO DI LUNGHEZZA FINO A 5m – TUBAZIONE IN PEAD pn16 DN 1” e 1/4	cad		937,67
G.02.78.c	Realizzazione di nuovo allacciamento, con derivazione da condotte di qualsiasi tipo e diametro, da / eseguirsi su strade asfaltate e non secondo lo schema in uso dell’ente gestore e per una lunghezza / complessiva fino a 5 m. / Nel prezzo si intende compreso e compensato l’onere per: / - L’ installazione del cantiere, delimitazione delle aree di lavoro e posa segnaletica di cantiere; / - La demolizione della pavimentazione stradale esistente mediante il taglio/fresatura del piano / viabile bitumato o cementato per qualsiasi spessore; / - lo scavo della larghezza media di 0,6 m e una profondità media di 1 m, da eseguirsi totalmente / o parzialmente a mano su terreni di qualsiasi natura e consistenza, esclusa la roccia, comprese / sbadacchiature, la formazione di camerette o allargamenti e approfondimenti dello scavo in / corrispondenza delle giunzioni dei tubi o per l’attraversamento di sottoservizi; / - Gli oneri derivanti dall’individuazione e attraversamento dei sottoservizi, la loro salvaguardia in / caso di danneggiamento, rimozione e taglio di radici, demolizione di murature ed esaurimento / delle acque di qualsiasi provenienza; / - il carico, il trasporto e lo smaltimento del materiale di risulta presso discariche autorizzate a / qualsiasi distanza dal cantiere, compreso ogni onere ed adempimento in materia di rifiuti di cui / al D.L.Vo 152/2006 alla parte quarta "Norme in materia di gestione dei rifiuti" e s.m.i.; / - formazione della presa di derivazione mediante foratura della condotta idrica con recupero del / fondello, comprensiva della fornitura e posa di tutto il materiale occorrente (collare/manicotto di / presa anche sotto carico, completa di tutti gli accessori in ghisa sferoidale, tutta la raccorderia / idraulica, il chiusino telescopico a vite, l'accessorio di manovra completo di tubo protettore, il / materiale di consumo per la realizzazione dei raccordi) secondo gli schemi costruttivi dell’ Ente / Gestore; / - fornitura e posa della tubazione di allacciamento in PEAD PE100 PN16, dal pezzo speciale di / collegamento alla presa sulla condotta principale fino al vano di utenza, compreso il controtubo / corrugato in materiale plastico, e comunque secondo gli schemi costruttivi dell’Ente Gestore; / - la formazione del letto di posa per uno spessore di 10 cm, i relativi rinfianchi e la copertura della / tubazione di 40 cm con sabbia di cava o di fiume e il tombamento restante degli scavi con / stabilizzato o misto cementato in ragione di 80/100 kg/mc secondo le prescrizioni dell’ente; / - il ripristino del manto stradale con conglomerato bituminoso binder per uno spessore minimo di / cm 8.00 e comunque non inferiore allo spessore della pavimentazione esistente; / - nel caso di intervento su marciapiede ripristino anche del sottofondo in calcestruzzo e della / eventuale pavimentazione in asfalto; / - il lavaggio della linea di allacciamento e le prove di tenuta idraulica secondo quanto disciplinato / nel capitolato speciale di appalto dell’ente gestore; / - la redazione di rilievi planimetrici, la documentazione fotografica ed elaborazione dei disegni / contabili relativi al punto di presa interrato e dell’allacciamento; / - ogni altro onere per dare l’opera finita a regola d’arte. / - REALIZZAZIONE DI ALLACCIO ACQUEDOTTO DI LUNGHEZZA FINO A 5m – TUBAZIONE IN PEAD pn16 DN 1” e 1/2	cad		996,24
G.02.78.d	Realizzazione di nuovo allacciamento, con derivazione da condotte di qualsiasi tipo e diametro, da / eseguirsi su strade asfaltate e non secondo lo schema in uso dell’ente gestore e per una lunghezza / complessiva fino a 5 m. / Nel prezzo si intende compreso e compensato l’onere per: / - L’ installazione del cantiere, delimitazione delle aree di lavoro e posa segnaletica di cantiere; / - La demolizione della pavimentazione stradale esistente mediante il taglio/fresatura del piano / viabile bitumato o cementato per qualsiasi spessore; / - lo scavo della larghezza media di 0,6 m e una profondità media di 1 m, da eseguirsi totalmente / o parzialmente a mano su terreni di qualsiasi natura e consistenza, esclusa la roccia, comprese / sbadacchiature, la formazione di camerette o allargamenti e approfondimenti dello scavo in / corrispondenza delle giunzioni dei tubi o per l’attraversamento di sottoservizi; / - Gli oneri derivanti dall’individuazione e attraversamento dei sottoservizi, la loro salvaguardia in / caso di danneggiamento, rimozione e taglio di radici, demolizione di murature ed esaurimento / delle acque di qualsiasi provenienza; / - il carico, il trasporto e lo smaltimento del materiale di risulta presso discariche autorizzate a / qualsiasi distanza dal cantiere, compreso ogni onere ed adempimento in materia di rifiuti di cui / al D.L.Vo 152/2006 alla parte quarta "Norme in materia di gestione dei rifiuti" e s.m.i.; / - formazione della presa di derivazione mediante foratura della condotta idrica con recupero del / fondello, comprensiva della fornitura e posa di tutto il materiale occorrente (collare/manicotto di / presa anche sotto carico, completa di tutti gli accessori in ghisa sferoidale, tutta la raccorderia / idraulica, il chiusino telescopico a vite, l'accessorio di manovra completo di tubo protettore, il / materiale di consumo per la realizzazione dei raccordi) secondo gli schemi costruttivi dell’ Ente / Gestore; / - fornitura e posa della tubazione di allacciamento in PEAD PE100 PN16, dal pezzo speciale di / collegamento alla presa sulla condotta principale fino al vano di utenza, compreso il controtubo / corrugato in materiale plastico, e comunque secondo gli schemi costruttivi dell’Ente Gestore; / - la formazione del letto di posa per uno spessore di 10 cm, i relativi rinfianchi e la copertura della / tubazione di 40 cm con sabbia di cava o di fiume e il tombamento restante degli scavi con / stabilizzato o misto cementato in ragione di 80/100 kg/mc secondo le prescrizioni dell’ente; / - il ripristino del manto stradale con conglomerato bituminoso binder per uno spessore minimo di / cm 8.00 e comunque non inferiore allo spessore della pavimentazione esistente; / - nel caso di intervento su marciapiede ripristino anche del sottofondo in calcestruzzo e della / eventuale pavimentazione in asfalto; / - il lavaggio della linea di allacciamento e le prove di tenuta idraulica secondo quanto disciplinato / nel capitolato speciale di appalto dell’ente gestore; / - la redazione di rilievi planimetrici, la documentazione fotografica ed elaborazione dei disegni / contabili relativi al punto di presa interrato e dell’allacciamento; / - ogni altro onere per dare l’opera finita a regola d’arte. / - REALIZZAZIONE DI ALLACCIO ACQUEDOTTO DI LUNGHEZZA FINO A 5m – TUBAZIONE IN PEAD pn16 DN 2”	cad		1036,40
G.02.79	SOVRAPPREZZO PER REALIZZAZIONE ALLACCIAMENTI ACQUEDOTTO ALLE UTENZE PER LUNGHEZZE SUPERIORI A 5m
G.02.79.a	Fornitura e posa di chiusino d’ispezione per carreggiata stradale in ghisa sferoidale a norma UNI EN 1563, conforme alla norma UNI EN 124 - Classe D400. Fabbricato in Stabilimenti certificati a garanzia di Qualità secondo la norma UNI EN ISO 9001/2000, provvisto di certificazione di prodotto rilasciata da Organismo Terzo accreditato secondo la norma EN 45011 da Organismo firmatario il protocollo europeo per l’accreditamento. Chiusino munito di guarnizione ammortizzatrice, antirumore ed antibasculamento in elastomero ad alta resistenza e alloggiata su apposita sede realizzata nel telaio. Coperchio autocentrante. Profondità d’inserimento del tampone nel telaio non inferiore a 85 mm.; apertura possibile con postura dell’operatore eretta; peso totale non inferiore a 87 kg. per versione con telaio tondo e peso totale non inferiore a 96 kg. per il telaio quadro. / E' compreso l'onere della messa in quota per il raccordo con il piano originario del terreno, il fissaggio con bulloni in acciaio ad espansione infissi nel piano d'appoggio, il rinfianco in malta cementizia ed ogni altro onere per dare il lavoro finito a regola d'arte. A tal fine si ricorda l'applicabilità dell'art. 137, comma 2 del codice degli appalti (D. Lgs. n. 50 del 18/04/2016), per quanto riguarda la limitazione al 50% imposta all'incidenza dei prodotti provenienti dai Paesi Terzi ai sensi regolamento UE n. 952/2013 del Parlamento Europeo e del Consiglio. (L'eventuale mancata applicazione del soprarichiamato vincolo deve essere evidente nel bando di gara, e debitamente giustificata all'Autorità, trasmettendone la relativa documentazione). / - SOVRAPPREZZO PER REALIZZAZIONE DI ALLACCIO ACQUEDOTTO OLTRE I 5m - TUBAZIONE IN PEAD pn16 DN 1”	m		71,32
G.02.79.b	Fornitura e posa di chiusino d’ispezione per carreggiata stradale in ghisa sferoidale a norma UNI EN 1563, conforme alla norma UNI EN 124 - Classe D400. Fabbricato in Stabilimenti certificati a garanzia di Qualità secondo la norma UNI EN ISO 9001/2000, provvisto di certificazione di prodotto rilasciata da Organismo Terzo accreditato secondo la norma EN 45011 da Organismo firmatario il protocollo europeo per l’accreditamento. Chiusino munito di guarnizione ammortizzatrice, antirumore ed antibasculamento in elastomero ad alta resistenza e alloggiata su apposita sede realizzata nel telaio. Coperchio autocentrante. Profondità d’inserimento del tampone nel telaio non inferiore a 85 mm.; apertura possibile con postura dell’operatore eretta; peso totale non inferiore a 87 kg. per versione con telaio tondo e peso totale non inferiore a 96 kg. per il telaio quadro. / E' compreso l'onere della messa in quota per il raccordo con il piano originario del terreno, il fissaggio con bulloni in acciaio ad espansione infissi nel piano d'appoggio, il rinfianco in malta cementizia ed ogni altro onere per dare il lavoro finito a regola d'arte. A tal fine si ricorda l'applicabilità dell'art. 137, comma 2 del codice degli appalti (D. Lgs. n. 50 del 18/04/2016), per quanto riguarda la limitazione al 50% imposta all'incidenza dei prodotti provenienti dai Paesi Terzi ai sensi regolamento UE n. 952/2013 del Parlamento Europeo e del Consiglio. (L'eventuale mancata applicazione del soprarichiamato vincolo deve essere evidente nel bando di gara, e debitamente giustificata all'Autorità, trasmettendone la relativa documentazione). / - SOVRAPPREZZO PER REALIZZAZIONE DI ALLACCIO ACQUEDOTTO OLTRE I 5m -TUBAZIONE IN PEAD pn16 DN 1” e 1/4	m		73,01
G.02.79.c	Fornitura e posa di chiusino d’ispezione per carreggiata stradale in ghisa sferoidale a norma UNI EN 1563, conforme alla norma UNI EN 124 - Classe D400. Fabbricato in Stabilimenti certificati a garanzia di Qualità secondo la norma UNI EN ISO 9001/2000, provvisto di certificazione di prodotto rilasciata da Organismo Terzo accreditato secondo la norma EN 45011 da Organismo firmatario il protocollo europeo per l’accreditamento. Chiusino munito di guarnizione ammortizzatrice, antirumore ed antibasculamento in elastomero ad alta resistenza e alloggiata su apposita sede realizzata nel telaio. Coperchio autocentrante. Profondità d’inserimento del tampone nel telaio non inferiore a 85 mm.; apertura possibile con postura dell’operatore eretta; peso totale non inferiore a 87 kg. per versione con telaio tondo e peso totale non inferiore a 96 kg. per il telaio quadro. / E' compreso l'onere della messa in quota per il raccordo con il piano originario del terreno, il fissaggio con bulloni in acciaio ad espansione infissi nel piano d'appoggio, il rinfianco in malta cementizia ed ogni altro onere per dare il lavoro finito a regola d'arte. A tal fine si ricorda l'applicabilità dell'art. 137, comma 2 del codice degli appalti (D. Lgs. n. 50 del 18/04/2016), per quanto riguarda la limitazione al 50% imposta all'incidenza dei prodotti provenienti dai Paesi Terzi ai sensi regolamento UE n. 952/2013 del Parlamento Europeo e del Consiglio. (L'eventuale mancata applicazione del soprarichiamato vincolo deve essere evidente nel bando di gara, e debitamente giustificata all'Autorità, trasmettendone la relativa documentazione). / - SOVRAPPREZZO PER REALIZZAZIONE DI ALLACCIO ACQUEDOTTO OLTRE I 5m - TUBAZIONE IN PEAD pn16 DN 1” e 1/2	m		75,74
G.02.79.d	Fornitura e posa di chiusino d’ispezione per carreggiata stradale in ghisa sferoidale a norma UNI EN 1563, conforme alla norma UNI EN 124 - Classe D400. Fabbricato in Stabilimenti certificati a garanzia di Qualità secondo la norma UNI EN ISO 9001/2000, provvisto di certificazione di prodotto rilasciata da Organismo Terzo accreditato secondo la norma EN 45011 da Organismo firmatario il protocollo europeo per l’accreditamento. Chiusino munito di guarnizione ammortizzatrice, antirumore ed antibasculamento in elastomero ad alta resistenza e alloggiata su apposita sede realizzata nel telaio. Coperchio autocentrante. Profondità d’inserimento del tampone nel telaio non inferiore a 85 mm.; apertura possibile con postura dell’operatore eretta; peso totale non inferiore a 87 kg. per versione con telaio tondo e peso totale non inferiore a 96 kg. per il telaio quadro. / E' compreso l'onere della messa in quota per il raccordo con il piano originario del terreno, il fissaggio con bulloni in acciaio ad espansione infissi nel piano d'appoggio, il rinfianco in malta cementizia ed ogni altro onere per dare il lavoro finito a regola d'arte. A tal fine si ricorda l'applicabilità dell'art. 137, comma 2 del codice degli appalti (D. Lgs. n. 50 del 18/04/2016), per quanto riguarda la limitazione al 50% imposta all'incidenza dei prodotti provenienti dai Paesi Terzi ai sensi regolamento UE n. 952/2013 del Parlamento Europeo e del Consiglio. (L'eventuale mancata applicazione del soprarichiamato vincolo deve essere evidente nel bando di gara, e debitamente giustificata all'Autorità, trasmettendone la relativa documentazione). / - SOVRAPPREZZO PER REALIZZAZIONE DI ALLACCIO ACQUEDOTTO OLTRE I 5m - TUBAZIONE IN PEAD pn16 DN 2”	m		79,17
G.03	POZZETTI E OPERE EDILI
G.03.05	CHIUSINO DI ISPEZIONE PER CARREGGIATA STRADALE IN GHISA SFEROIDALE
G.03.05.a	Fornitura e posa di chiusino d’ispezione per carreggiata stradale in ghisa sferoidale a norma UNI EN 1563, conforme alla norma UNI EN 124 - Classe D400. Fabbricato in Stabilimenti certificati a garanzia di Qualità secondo la norma UNI EN ISO 9001/2000, provvisto di certificazione di prodotto rilasciata da Organismo Terzo accreditato secondo la norma EN 45011 da Organismo firmatario il protocollo europeo per l’accreditamento. Chiusino munito di guarnizione ammortizzatrice, antirumore ed antibasculamento in elastomero ad alta resistenza e alloggiata su apposita sede realizzata nel telaio. Coperchio autocentrante. Profondità d’inserimento del tampone nel telaio non inferiore a 85 mm.; apertura possibile con postura dell’operatore eretta; peso totale non inferiore a 87 kg. per versione con telaio tondo e peso totale non inferiore a 96 kg. per il telaio quadro. / E' compreso l'onere della messa in quota per il raccordo con il piano originario del terreno, il fissaggio con bulloni in acciaio ad espansione infissi nel piano d'appoggio, il rinfianco in malta cementizia ed ogni altro onere per dare il lavoro finito a regola d'arte. / - FORNITURA E POSA DI CHIUSINO D’ISPEZIONE DA CARREGGIATA PER TRAFFICO INTENSO telaio quadrato lato 85 cm e altezza 10 cm, di peso non inferiore a 96 Kg	n		281,96
G.03.05.b	Fornitura e posa di chiusino d’ispezione per carreggiata stradale in ghisa sferoidale a norma UNI EN 1563, conforme alla norma UNI EN 124 - Classe D400. Fabbricato in Stabilimenti certificati a garanzia di Qualità secondo la norma UNI EN ISO 9001/2000, provvisto di certificazione di prodotto rilasciata da Organismo Terzo accreditato secondo la norma EN 45011 da Organismo firmatario il protocollo europeo per l’accreditamento. Chiusino munito di guarnizione ammortizzatrice, antirumore ed antibasculamento in elastomero ad alta resistenza e alloggiata su apposita sede realizzata nel telaio. Coperchio autocentrante. Profondità d’inserimento del tampone nel telaio non inferiore a 85 mm.; apertura possibile con postura dell’operatore eretta; peso totale non inferiore a 87 kg. per versione con telaio tondo e peso totale non inferiore a 96 kg. per il telaio quadro. / E' compreso l'onere della messa in quota per il raccordo con il piano originario del terreno, il fissaggio con bulloni in acciaio ad espansione infissi nel piano d'appoggio, il rinfianco in malta cementizia ed ogni altro onere per dare il lavoro finito a regola d'arte. / - FORNITURA E POSA DI CHIUSINO D’ISPEZIONE DA CARREGGIATA PER TRAFFICO INTENSO telaio circolare e diametro 85 cm e altezza 10 cm, di peso non inferiore a 87 Kg	n		250,33
G.03.06	SOVRAPPREZZO PER IMPRESSIONE SCRITTA SU CHIUSINO
G.03.06.00	Sovrapprezzo alla fornitura e posa di chiusino e relativo telaio in ghisa sferoidale per l'impressione sul chiusino mediante fusione della scritta " Acquedotto comunale ". o altra indicata dalla D.L / - SOVRAPPREZZO PER IMPRESSIONE SCRITTA	n		8,49
G.03.07	MAGRONE DI SOTTOFONDAZIONE
G.03.07.00	Fornitura e posa di magrone di sottofondazione e di riempimento, dosato a kg 150 di cemento C 4/5 per m³ di inerte a granulometria regolamentare dello spessore indicato nei calcoli statici. Nel prezzo si intende compreso e compensato l'onere relativo alla sistemazione del terreno per il piano di posa, le casseforme, le puntellature, le sbadacchiature ed il disarmo, il costipamento, la formazione dei piani superiori e quanto altro necessario per dare il lavoro finito a regola d'arte. L'articolo è relativo ad opere funzionali alla realizzazione dei collettori. / - MAGRONE DI SOTTOFONDAZIONE	m³		109,97
G.03.08	CONGLOMERATO CEMENTIZIO A DOSAGGIO IN OPERA
G.03.08.a	Fornitura e posa in opera di conglomerato a dosaggio confezionato a macchina per qualsiasi tipo forma e dimensione, esclusa ogni intrusione di pietrame, dimensionato nelle quantità precisate dai calcoli statici, escluso l'onere delle casseforme e dell'acciaio di armatura. Nel prezzo sono compresi e compensati gli oneri per il totale allontanamento dalla zona di getto delle eventuali acque residue di falda e non, la vibratura meccanica e quanto altro necessario per dare il lavoro finito a regola d'arte. L'articolo è relativo ad opere funzionali alla realizzazione dei collettori. / - CONGLOMERATO CEMENTIZIOCONGLOMERATO CEMENTIZIO dosato a 150 kg di cemento C dosato a 150 kg di cemento C	m³		107,22
G.03.08.b	Fornitura e posa in opera di conglomerato a dosaggio confezionato a macchina per qualsiasi tipo forma e dimensione, esclusa ogni intrusione di pietrame, dimensionato nelle quantità precisate dai calcoli statici, escluso l'onere delle casseforme e dell'acciaio di armatura. Nel prezzo sono compresi e compensati gli oneri per il totale allontanamento dalla zona di getto delle eventuali acque residue di falda e non, la vibratura meccanica e quanto altro necessario per dare il lavoro finito a regola d'arte. L'articolo è relativo ad opere funzionali alla realizzazione dei collettori. / - CONGLOMERATO CEMENTIZIOCONGLOMERATO CEMENTIZIO dosato a 200 kg di cemento C dosato a 200 kg di cemento C	m³		111,77
G.03.08.c	Fornitura e posa in opera di conglomerato a dosaggio confezionato a macchina per qualsiasi tipo forma e dimensione, esclusa ogni intrusione di pietrame, dimensionato nelle quantità precisate dai calcoli statici, escluso l'onere delle casseforme e dell'acciaio di armatura. Nel prezzo sono compresi e compensati gli oneri per il totale allontanamento dalla zona di getto delle eventuali acque residue di falda e non, la vibratura meccanica e quanto altro necessario per dare il lavoro finito a regola d'arte. L'articolo è relativo ad opere funzionali alla realizzazione dei collettori. / - CONGLOMERATO CEMENTIZIOCONGLOMERATO CEMENTIZIO dosato a 250 kg di cemento C dosato a 250 kg di cemento C	m³		116,76
G.03.08.d	Fornitura e posa in opera di conglomerato a dosaggio confezionato a macchina per qualsiasi tipo forma e dimensione, esclusa ogni intrusione di pietrame, dimensionato nelle quantità precisate dai calcoli statici, escluso l'onere delle casseforme e dell'acciaio di armatura. Nel prezzo sono compresi e compensati gli oneri per il totale allontanamento dalla zona di getto delle eventuali acque residue di falda e non, la vibratura meccanica e quanto altro necessario per dare il lavoro finito a regola d'arte. L'articolo è relativo ad opere funzionali alla realizzazione dei collettori. / - CONGLOMERATO CEMENTIZIOCONGLOMERATO CEMENTIZIO dosato a 300 kg di cemento C dosato a 300 kg di cemento C	m³		121,15
G.03.09	CONGLOMERATO CEMENTIZIO CLASSE C25/30-CEMENTO R 325
G.03.09.a	Fornitura e posa in opera di conglomerato cementizio classe di lavorabilita' S3 (semifluida), classe di / esposizione XC1, C 25/30, rapporto max e/c=0,6, confezionato a macchina per opere di qualsiasi / tipo, forma e dimensione ed a qualsiasi piano, esclusa ogni intrusione di pietrame, dosato a minimo / kg 300 di cemento tipo R 325 per m³ di inerte a granulometria regolamentare e dimensionato nelle / quantità previste dai calcoli statici, escluso l'onere delle casseforme, delle centinature, delle armature / di sostegno e dell'acciaio di armatura. Nel prezzo sono compresi e compensati gli oneri per il totale / allontanamento dalla zona di getto delle eventuali acque residue, di falda e non, la formazione ed il / disfacimento dei ponteggi, la fornitura e posa di idonei giunti in neoprene alle riprese di getto, la / vibratura meccanica, la formazione dei piani superiori, di smussi, incassature, fori, lesene e / marcapiani, e quanto altro necessario per dare il lavoro finito a regola d'arte. L'articolo è relativo ad / opere funzionali alla realizzazione dei collettori. / - CONGLOMERATO CEMENTIZIO C25/30 per sottomurazioni	m³		195,74
G.03.09.b	Fornitura e posa in opera di conglomerato cementizio classe di lavorabilita' S3 (semifluida), classe di / esposizione XC1, C 25/30, rapporto max e/c=0,6, confezionato a macchina per opere di qualsiasi / tipo, forma e dimensione ed a qualsiasi piano, esclusa ogni intrusione di pietrame, dosato a minimo / kg 300 di cemento tipo R 325 per m³ di inerte a granulometria regolamentare e dimensionato nelle / quantità previste dai calcoli statici, escluso l'onere delle casseforme, delle centinature, delle armature / di sostegno e dell'acciaio di armatura. Nel prezzo sono compresi e compensati gli oneri per il totale / allontanamento dalla zona di getto delle eventuali acque residue, di falda e non, la formazione ed il / disfacimento dei ponteggi, la fornitura e posa di idonei giunti in neoprene alle riprese di getto, la / vibratura meccanica, la formazione dei piani superiori, di smussi, incassature, fori, lesene e / marcapiani, e quanto altro necessario per dare il lavoro finito a regola d'arte. L'articolo è relativo ad / opere funzionali alla realizzazione dei collettori. / - CONGLOMERATO CEMENTIZIO C25/30 per fondazioni	m³		141,67
G.03.09.c	Fornitura e posa in opera di conglomerato cementizio classe di lavorabilita' S3 (semifluida), classe di / esposizione XC1, C 25/30, rapporto max e/c=0,6, confezionato a macchina per opere di qualsiasi / tipo, forma e dimensione ed a qualsiasi piano, esclusa ogni intrusione di pietrame, dosato a minimo / kg 300 di cemento tipo R 325 per m³ di inerte a granulometria regolamentare e dimensionato nelle / quantità previste dai calcoli statici, escluso l'onere delle casseforme, delle centinature, delle armature / di sostegno e dell'acciaio di armatura. Nel prezzo sono compresi e compensati gli oneri per il totale / allontanamento dalla zona di getto delle eventuali acque residue, di falda e non, la formazione ed il / disfacimento dei ponteggi, la fornitura e posa di idonei giunti in neoprene alle riprese di getto, la / vibratura meccanica, la formazione dei piani superiori, di smussi, incassature, fori, lesene e / marcapiani, e quanto altro necessario per dare il lavoro finito a regola d'arte. L'articolo è relativo ad / opere funzionali alla realizzazione dei collettori. / - CONGLOMERATO CEMENTIZIO C25/30 per fondazioni a platea	m³		143,16
G.03.09.d	Fornitura e posa in opera di conglomerato cementizio classe di lavorabilita' S3 (semifluida), classe di / esposizione XC1, C 25/30, rapporto max e/c=0,6, confezionato a macchina per opere di qualsiasi / tipo, forma e dimensione ed a qualsiasi piano, esclusa ogni intrusione di pietrame, dosato a minimo / kg 300 di cemento tipo R 325 per m³ di inerte a granulometria regolamentare e dimensionato nelle / quantità previste dai calcoli statici, escluso l'onere delle casseforme, delle centinature, delle armature / di sostegno e dell'acciaio di armatura. Nel prezzo sono compresi e compensati gli oneri per il totale / allontanamento dalla zona di getto delle eventuali acque residue, di falda e non, la formazione ed il / disfacimento dei ponteggi, la fornitura e posa di idonei giunti in neoprene alle riprese di getto, la / vibratura meccanica, la formazione dei piani superiori, di smussi, incassature, fori, lesene e / marcapiani, e quanto altro necessario per dare il lavoro finito a regola d'arte. L'articolo è relativo ad / opere funzionali alla realizzazione dei collettori. / - CONGLOMERATO CEMENTIZIO C25/30 per elevazioni	m³		153,22
G.03.10	CONGLOMERATO CEMENTIZIO CLASSE C25/30- CEMENTO R 425
G.03.10.a	Fornitura e posa in opera di conglomerato cementizio classe C 25/30, rapporto max e/c 0,5, / contenuto minimo di aria 3%, confezionato a macchina per opere di qualsiasi tipo, forma e / dimensione ed a qualsiasi piano, esclusa ogni intrusione di pietrame, dosato a minimo kg 340 di / cemento tipo R 425 per m³ di inerte a granulometria regolamentare e dimensionato nelle quantità / previste dai calcoli statici, escluso l'onere delle casseforme, delle centinature, delle armature di / sostegno e dell'acciaio di armatura. Nel prezzo sono compresi e compensati gli oneri per il totale / allontanamento dalla zona di getto delle eventuali acque residue, di falda e non, la formazione ed il / disfacimento dei ponteggi, la fornitura e posa di idonei giunti in neoprene alle riprese di getto, la / vibratura meccanica, la formazione dei piani superiori, di smussi, incassature, fori, lesene e / marcapiani, e quanto altro necessario per dare il lavoro finito a regola d'arte. L'articolo è relativo ad opere funzionali alla realizzazione dei collettori. / - CONGLOMERATO CEMENTIZIO C25/30 per sottomurazioni	m³		202,67
G.03.10.b	Fornitura e posa in opera di conglomerato cementizio classe C 25/30, rapporto max e/c 0,5, / contenuto minimo di aria 3%, confezionato a macchina per opere di qualsiasi tipo, forma e / dimensione ed a qualsiasi piano, esclusa ogni intrusione di pietrame, dosato a minimo kg 340 di / cemento tipo R 425 per m³ di inerte a granulometria regolamentare e dimensionato nelle quantità / previste dai calcoli statici, escluso l'onere delle casseforme, delle centinature, delle armature di / sostegno e dell'acciaio di armatura. Nel prezzo sono compresi e compensati gli oneri per il totale / allontanamento dalla zona di getto delle eventuali acque residue, di falda e non, la formazione ed il / disfacimento dei ponteggi, la fornitura e posa di idonei giunti in neoprene alle riprese di getto, la / vibratura meccanica, la formazione dei piani superiori, di smussi, incassature, fori, lesene e / marcapiani, e quanto altro necessario per dare il lavoro finito a regola d'arte. L'articolo è relativo ad opere funzionali alla realizzazione dei collettori. / - CONGLOMERATO CEMENTIZIO C25/30 per fondazioni	m³		148,60
G.03.10.c	Fornitura e posa in opera di conglomerato cementizio classe C 25/30, rapporto max e/c 0,5, / contenuto minimo di aria 3%, confezionato a macchina per opere di qualsiasi tipo, forma e / dimensione ed a qualsiasi piano, esclusa ogni intrusione di pietrame, dosato a minimo kg 340 di / cemento tipo R 425 per m³ di inerte a granulometria regolamentare e dimensionato nelle quantità / previste dai calcoli statici, escluso l'onere delle casseforme, delle centinature, delle armature di / sostegno e dell'acciaio di armatura. Nel prezzo sono compresi e compensati gli oneri per il totale / allontanamento dalla zona di getto delle eventuali acque residue, di falda e non, la formazione ed il / disfacimento dei ponteggi, la fornitura e posa di idonei giunti in neoprene alle riprese di getto, la / vibratura meccanica, la formazione dei piani superiori, di smussi, incassature, fori, lesene e / marcapiani, e quanto altro necessario per dare il lavoro finito a regola d'arte. L'articolo è relativo ad opere funzionali alla realizzazione dei collettori. / - CONGLOMERATO CEMENTIZIO C25/30 per fondazioni a platea	m³		150,10
G.03.10.d	Fornitura e posa in opera di conglomerato cementizio classe C 25/30, rapporto max e/c 0,5, / contenuto minimo di aria 3%, confezionato a macchina per opere di qualsiasi tipo, forma e / dimensione ed a qualsiasi piano, esclusa ogni intrusione di pietrame, dosato a minimo kg 340 di / cemento tipo R 425 per m³ di inerte a granulometria regolamentare e dimensionato nelle quantità / previste dai calcoli statici, escluso l'onere delle casseforme, delle centinature, delle armature di / sostegno e dell'acciaio di armatura. Nel prezzo sono compresi e compensati gli oneri per il totale / allontanamento dalla zona di getto delle eventuali acque residue, di falda e non, la formazione ed il / disfacimento dei ponteggi, la fornitura e posa di idonei giunti in neoprene alle riprese di getto, la / vibratura meccanica, la formazione dei piani superiori, di smussi, incassature, fori, lesene e / marcapiani, e quanto altro necessario per dare il lavoro finito a regola d'arte. L'articolo è relativo ad opere funzionali alla realizzazione dei collettori. / - CONGLOMERATO CEMENTIZIO C25/30 per elevazioni	m³		160,15
G.03.10.e	Fornitura e posa in opera di conglomerato cementizio classe C 25/30, rapporto max e/c 0,5, / contenuto minimo di aria 3%, confezionato a macchina per opere di qualsiasi tipo, forma e / dimensione ed a qualsiasi piano, esclusa ogni intrusione di pietrame, dosato a minimo kg 340 di / cemento tipo R 425 per m³ di inerte a granulometria regolamentare e dimensionato nelle quantità / previste dai calcoli statici, escluso l'onere delle casseforme, delle centinature, delle armature di / sostegno e dell'acciaio di armatura. Nel prezzo sono compresi e compensati gli oneri per il totale / allontanamento dalla zona di getto delle eventuali acque residue, di falda e non, la formazione ed il / disfacimento dei ponteggi, la fornitura e posa di idonei giunti in neoprene alle riprese di getto, la / vibratura meccanica, la formazione dei piani superiori, di smussi, incassature, fori, lesene e / marcapiani, e quanto altro necessario per dare il lavoro finito a regola d'arte. L'articolo è relativo ad opere funzionali alla realizzazione dei collettori. / - CONGLOMERATO CEMENTIZIO C25/30 per travi,cordoli e solette	m³		158,66
G.03.10.f	Fornitura e posa in opera di conglomerato cementizio classe C 25/30, rapporto max e/c 0,5, / contenuto minimo di aria 3%, confezionato a macchina per opere di qualsiasi tipo, forma e / dimensione ed a qualsiasi piano, esclusa ogni intrusione di pietrame, dosato a minimo kg 340 di / cemento tipo R 425 per m³ di inerte a granulometria regolamentare e dimensionato nelle quantità / previste dai calcoli statici, escluso l'onere delle casseforme, delle centinature, delle armature di / sostegno e dell'acciaio di armatura. Nel prezzo sono compresi e compensati gli oneri per il totale / allontanamento dalla zona di getto delle eventuali acque residue, di falda e non, la formazione ed il / disfacimento dei ponteggi, la fornitura e posa di idonei giunti in neoprene alle riprese di getto, la / vibratura meccanica, la formazione dei piani superiori, di smussi, incassature, fori, lesene e / marcapiani, e quanto altro necessario per dare il lavoro finito a regola d'arte. L'articolo è relativo ad opere funzionali alla realizzazione dei collettori. / - CONGLOMERATO CEMENTIZIO C25/30 per pilastri	m³		160,90
G.03.10.g	Fornitura e posa in opera di conglomerato cementizio classe C 25/30, rapporto max e/c 0,5, / contenuto minimo di aria 3%, confezionato a macchina per opere di qualsiasi tipo, forma e / dimensione ed a qualsiasi piano, esclusa ogni intrusione di pietrame, dosato a minimo kg 340 di / cemento tipo R 425 per m³ di inerte a granulometria regolamentare e dimensionato nelle quantità / previste dai calcoli statici, escluso l'onere delle casseforme, delle centinature, delle armature di / sostegno e dell'acciaio di armatura. Nel prezzo sono compresi e compensati gli oneri per il totale / allontanamento dalla zona di getto delle eventuali acque residue, di falda e non, la formazione ed il / disfacimento dei ponteggi, la fornitura e posa di idonei giunti in neoprene alle riprese di getto, la / vibratura meccanica, la formazione dei piani superiori, di smussi, incassature, fori, lesene e / marcapiani, e quanto altro necessario per dare il lavoro finito a regola d'arte. L'articolo è relativo ad opere funzionali alla realizzazione dei collettori. / - CONGLOMERATO CEMENTIZIO C25/30 per rampre scala	m³		168,39
G.03.11	CONGLOMERATO CEMENTIZIO CLASSE C28/35 – CEMENTO R 425
G.03.11.00	Fornitura e posa in opera di conglomerato cementizio C 28/35, confezionato a macchina, per opere particolari in cemento armato, di qualsiasi forma, spessore e dimensione, ed a qualsiasi altezza, esclusa ogni intrusione di pietrame, dosato a minimo kg 340 di cemento tipo R 425 per m³ di inerte a granulometria regolamentare e dimensionato nelle quantità previste dai calcoli statici, escluso l'onere delle casseforme, delle centinature, delle armature di sostegno e dell'acciaio di armatura. Nel prezzo è compreso e compensato l'onere per il totale allontanamento dalla zona di getto delle eventuali acque residue, di falda e non. Si comprende inoltre la fornitura e posa di eventuali idonei giunti in neoprene alle riprese di getto, la vibratura meccanica, la formazione di smussi, incassature, fori, lesene e marcapiani e quanto altro necessario per dare il lavoro finito a regola d'arte. L'articolo è relativo ad opere funzionali alla realizzazione dei collettori. / - CONGLOMERATO CEMENTIZIO RCK 35 N/MMQ PER OPERE PARTICOLARI CONGLOMERATO CEMENTIZIO C 28/35 PER OPERE PARTICOLARI	m³		167,56
G.03.12	ACCIAIO PER ARMATURA
G.03.12.a	Fornitura e posa in opera, ove non previsto nelle voci relative a opere in conglomerato cementizio, di acciaio per armatura ad aderenza migliorata, controllato in stabilimento e sagomato, con maglia e diametro come da calcoli statici. Nel prezzo si intende compreso e compensato l'onere della piegatura, la legatura, il taglio e lo sfrido, posto in opera in qualsiasi condizione e secondo le indicazioni della Direzione Lavori, per dare il lavoro finito a regola d'arte. / - ACCIAIO PER ARMATURA tondini b450c	kg		1,34
G.03.12.b	Fornitura e posa in opera, ove non previsto nelle voci relative a opere in conglomerato cementizio, di acciaio per armatura ad aderenza migliorata, controllato in stabilimento e sagomato, con maglia e diametro come da calcoli statici. Nel prezzo si intende compreso e compensato l'onere della piegatura, la legatura, il taglio e lo sfrido, posto in opera in qualsiasi condizione e secondo le indicazioni della Direzione Lavori, per dare il lavoro finito a regola d'arte. / - ACCIAIO PER ARMATURA IN RETE ELETTROSALDATA b450c	kg		1,25
G.03.13	CASSEFORME
G.03.13.a	Formazione di casseforme in pannelli multistrato o metallici, per getti in conglomerato cementizio semplice od armato, ove non previsto nelle relative voci, compreso e compensato l'onere per le opere di banchinaggio, le armature di sostegno e controventamento, i distanziatori completi di staffaggio, il taglio, lo sfrido, il legname accessorio, le chiodature, il disfacimento, l'abbassamento e lo sgombero eecluso l'eventuale onere per il trasporto del materiale di risulta in discariche, l'indennità di discarica e quanto altro necessario per dare il lavoro finito a regola d'arte. La misurazione verrà effettuata sulla superficie effettiva a contatto con il conglomerato cementizio. / - CASSEFORME per getto di fondazioni	m²		25,55
G.03.13.b	Formazione di casseforme in pannelli multistrato o metallici, per getti in conglomerato cementizio semplice od armato, ove non previsto nelle relative voci, compreso e compensato l'onere per le opere di banchinaggio, le armature di sostegno e controventamento, i distanziatori completi di staffaggio, il taglio, lo sfrido, il legname accessorio, le chiodature, il disfacimento, l'abbassamento e lo sgombero eecluso l'eventuale onere per il trasporto del materiale di risulta in discariche, l'indennità di discarica e quanto altro necessario per dare il lavoro finito a regola d'arte. La misurazione verrà effettuata sulla superficie effettiva a contatto con il conglomerato cementizio. / - CASSEFORME per getto di elevazioni	m²		35,18
G.03.13.c	Formazione di casseforme in pannelli multistrato o metallici, per getti in conglomerato cementizio semplice od armato, ove non previsto nelle relative voci, compreso e compensato l'onere per le opere di banchinaggio, le armature di sostegno e controventamento, i distanziatori completi di staffaggio, il taglio, lo sfrido, il legname accessorio, le chiodature, il disfacimento, l'abbassamento e lo sgombero eecluso l'eventuale onere per il trasporto del materiale di risulta in discariche, l'indennità di discarica e quanto altro necessario per dare il lavoro finito a regola d'arte. La misurazione verrà effettuata sulla superficie effettiva a contatto con il conglomerato cementizio. / - CASSEFORME per getto di cordoli,pilastri e solette	m²		40,95
G.03.13.d	Formazione di casseforme in pannelli multistrato o metallici, per getti in conglomerato cementizio semplice od armato, ove non previsto nelle relative voci, compreso e compensato l'onere per le opere di banchinaggio, le armature di sostegno e controventamento, i distanziatori completi di staffaggio, il taglio, lo sfrido, il legname accessorio, le chiodature, il disfacimento, l'abbassamento e lo sgombero eecluso l'eventuale onere per il trasporto del materiale di risulta in discariche, l'indennità di discarica e quanto altro necessario per dare il lavoro finito a regola d'arte. La misurazione verrà effettuata sulla superficie effettiva a contatto con il conglomerato cementizio. / - CASSEFORME per rampe scala	m²		64,08
G.03.13.e	Formazione di casseforme in pannelli multistrato o metallici, per getti in conglomerato cementizio semplice od armato, ove non previsto nelle relative voci, compreso e compensato l'onere per le opere di banchinaggio, le armature di sostegno e controventamento, i distanziatori completi di staffaggio, il taglio, lo sfrido, il legname accessorio, le chiodature, il disfacimento, l'abbassamento e lo sgombero eecluso l'eventuale onere per il trasporto del materiale di risulta in discariche, l'indennità di discarica e quanto altro necessario per dare il lavoro finito a regola d'arte. La misurazione verrà effettuata sulla superficie effettiva a contatto con il conglomerato cementizio. / - CASSEFORME casseri per getto pozzetti	m²		32,79
G.03.25	SOVRAPPREZZO PER ADDITIVI IDROFUGHI O SUPERFLUIDIFICANTI
G.03.25.00	Sovrapprezzo per getti in conglomerato cementizio semplice od armato, per l'impiego di additivo idrofugo o superfluidificante con dosaggio nelle quantità indicate dalla Direzione Lavori e comunque per ottenere la perfetta impermeabilizzazione del getto. L'additivo dovrà essere esente da cloruri e conforme alle norme UNI. / - SOVRAPPREZZO PER ADDITIVI	m³		6,35
G.04	RIPRISTINI
G.04.01	RIPRISTINO DI PAVIMENTAZIONE IN MACADAM
G.04.01.00	Ripristino di pavimentazione in macadam per lo spessore compresso indicato in progetto o dalla Direzione Lavori, da eseguirsi ad assestamento avvenuto dei rinterri, realizzando la massicciata ed il relativo strato superficiale come per la pavimentazione originaria, incluso l'onere di eventuali ricariche di ghiaietto o pietrisco, ed ogni altro onere per dare il lavoro compiuto a perfetta regola d'arte; computato per lo spessore effettivo e secondo la larghezza effettiva con il limite massimo previsto dalle sezioni tipo. / - RIPRISTINO DI PAVIMENTAZIONE IN MACADAM	m³		29,16
G.04.02	CONGLOMERATO BITUMINOSO PER STRATO UNICO TIPO “E” – SP.4cm
G.04.02.00	Fornitura e posa in opera di conglomerato bituminoso per strato unico tipo "E" come da Capitolato d'Appalto della Provincia Autonoma di Trento, dello spessore compresso di cm 4 per formazione di manto provvisorio cosiddetto "antipolvere" su strade originariamente pavimentate con cubetti di porfido o simili, per consentire il migliore assestamento del materiale di rinterro prima del ripristino definitivo, da eseguire entro un anno; computato secondo la larghezza effettiva con il limite massimo previsto dalle sezioni tipo per il ripristino di pavimentazioni in conglomerato bituminoso. Ripristini di larghezza superiore alle sezioni tipo verranno computati solamente se richiesti con ordine scritto dalla Direzione Lavori. / - CONGLOMERATO BITUMINOSO PER STRATO UNICO TIPO “E” – SP.4cm	m²		6,36
G.04.04	CASSONETTO STRADALE CON MATERIALE DI CAVA – SP.30cm
G.04.04.00	Formazione di cassonetto stradale con materiale legante idoneo misto stabilizzato, proveniente da cava prevalentemente calcarea, scevro da impurità, a granulometria controllata con pezzatura non superiore a mm 15, steso, livellato e costipato a fondo allo stato umido mediante cilindratura con rullo di peso adeguato, compreso l'onere dell'asporto del reinterro eccedente, per lo spessore compresso di cm 30; computato secondo la larghezza effettiva con il limite massimo previsto dalle sezioni tipo per i ripristini di pavimentazioni / - CASSONETTO STRADALE CON MATERIALE DI CAVA SPESSORE 30 CM	m²		8,43
G.04.05	RIPRISTINO DELLE PAVIMENTAZIONI DOPO IL PRIMO ASSESTAMENTO
G.04.05.a	Ripristino dopo il primo assestamento dei rinterri, delle pavimentazioni in conglomerato bituminoso / compreso: -scarifica dello spessore richiesto e preparazione del piano di posa con eventuale / integrazione del materiale mancante e successiva cilindratura con rullo di peso adeguato; - / trattamento superficiale del piano di posa con emulsione bituminosa in accordo ai requisiti tecnici di / accettazione, in ragione di kg 1,5 per m²; -binder di supporto costituito da conglomerato semiaperto / impastato a caldo, corrispondente al tipo "E", steso con apposita macchina vibrofinitrice e cilindrato / con rullo di peso adeguato; compreso l'onere di eventuali ricariche successive, a giudizio della / Direzione Lavori, per il / riempimento degli avvallamenti conseguenti ad ulteriori assestamenti del materiale. Eseguito fino a / completa ripresa con la pavimentazione esistente e computato secondo la larghezza effettiva con il / limite massimo previsto dalla sezione tipo per i ripristini delle pavimentazioni. / - RIPRISTINI IN CONGLOMERATO BITUMINOSO spessore 5 cm	m²		12,32
G.04.05.b	Ripristino dopo il primo assestamento dei rinterri, delle pavimentazioni in conglomerato bituminoso / compreso: -scarifica dello spessore richiesto e preparazione del piano di posa con eventuale / integrazione del materiale mancante e successiva cilindratura con rullo di peso adeguato; - / trattamento superficiale del piano di posa con emulsione bituminosa in accordo ai requisiti tecnici di / accettazione, in ragione di kg 1,5 per m²; -binder di supporto costituito da conglomerato semiaperto / impastato a caldo, corrispondente al tipo "E", steso con apposita macchina vibrofinitrice e cilindrato / con rullo di peso adeguato; compreso l'onere di eventuali ricariche successive, a giudizio della / Direzione Lavori, per il / riempimento degli avvallamenti conseguenti ad ulteriori assestamenti del materiale. Eseguito fino a / completa ripresa con la pavimentazione esistente e computato secondo la larghezza effettiva con il / limite massimo previsto dalla sezione tipo per i ripristini delle pavimentazioni. / - RIPRISTINI IN CONGLOMERATO BITUMINOSO per ogni cm in più oltre i primi 5	m²		1,94
G.04.06	FORMAZIONE DI CONGLOMERATO BITUMINOSO MONOSTRATO SP. 50mm
G.04.06.00	Formazione di conglomerato bituminoso monostrato (binder – usura) di spessore mm. 50 compresso, eseguito mediante fornitura e posa di conglomerato bituminoso a granulometria chiusa, costituito da materiale litoide di natura prevalentemente calcarea, di pezzatura variabile da 0 a 16-20 mm, proveniente da cave naturali o risultante da frantumazione di roccia, impastato a caldo con carico di bitume solido pari al 4,5 – 5,0% in idonei impianti, compresa la stesa in opera eseguita mediante spanditrice o vibrofinitrice meccanica e la costipazione a mezzo rullo di idoneo peso, previa stesa sulla superficie di applicazione di emulsione bituminosa al 55% nella misura di kg 0,700 per mq, compresa la fornitura di ogni materiale, lavorazione ed ogni altro onere per dare il lavoro finito a perfetta regola d'arte, misurato in opera dopo costipamento. / - FORMAZIONE DI CONGLOMERATO BITUMINOSO MONOSTRATTO SP.50mm	m²		9,03
G.04.07	RICARICA DI PAVIMENTAZIONI STRADALI
G.04.07.00	Ricarica di pavimentazioni stradali eseguita mediante spruzzatura di emulsione bituminosa al 50% in ragione di kg 1,50 per mq e stesa di conglomerato bituminoso monostrato, compreso cilindratura con rullo di peso adeguato ed ogni onere per la perfetta ricostruzione del piano stradale / - RICARICA DI PAVIMENTAZIONI STRADALI CON CONGLOMERATO BITUMINOSO MONOSTRATO	ton		82,06
G.04.08	MANTO D’USURA SP.3cm
G.04.08.00	Fornitura, stesa e costipamento di conglomerato bituminoso per STRATO DI USURA (marcato CE, secondo UNI 13108/2006), avente granulometria di mm 0/12-14 secondo le specifiche tecniche e prestazionali indicate nelle Norme Tecniche di Capitolato. Il conglomerato, proveniente da impianti posti fino a 25 km dal cantiere, sarà confezionato a caldo e composto da aggregati durissimi (costituito da una miscela di pietrischi, pietrischetti, graniglie, sabbie di frantumazione e additivo minerale: filler) ottenuti per frantumazione, opportunamente miscelati con bitume standard, penetrazione B50/70 (o B70/100 nel periodo invernale), tenore del 5,4-5,8% in peso riferito al peso della miscela di aggregati, steso con vibrofinitrice e rullato con idonei rulli vibranti (6-8 ton), compresa la perfetta profilatura dei bordi con appositi regoli, compreso guardiania ed ogni altro onere per dare il lavoro finito a regola d'arte, con eventuale esclusione della spruzzatura della mano d'attacco da compensarsi con le apposite voci. / - MANTO D'USURA SPESSORE 3 CM	m²		5,93
G.04.09	RIPRISTINO PAVIMENTAZIONE IN CUBETTO DI PORFIDO O CIOTTOLI
G.04.09.00	Ripristino di pavimentazione in cubetti di porfido o ciottoli su letto di sabbia dello spessore di cm 10, premiscelata a secco con cemento tipo R 325 nella quantità di kg 10,0 per m³ di inerte e disposti ad archi contrastanti, utilizzando il materiale preventivamente recuperato durante le operazioni di scavo. Nel prezzo si intende compreso e compensato l'onere per la fornitura e posa del sottofondo, la formazione delle pendenze necessarie allo smaltimento delle acque meteoriche, lo spargimento di sabbia in quantità sufficiente a colmare le fughe, la bagnatura e contemporanea battitura mediante adeguato vibratore meccanico, la pulizia finale e quanto altro necessario per dare il lavoro compiuto a perfetta regola d'arte; il ripristino sarà computato secondo la larghezza effettiva con il limite massimo previsto dalle sezioni tipo. / - RIPRISTINO PAVIMENTAZIONE IN CUBETTO DI PORFIDO O CIOTTOLI	m²		47,14
G.04.10	REINTEGRO CUBETTI DI PORFIDO O CIOTTOLI
G.04.10.a	Reintegro dei cubetti di porfido o dei ciottoli mancanti per il completamento del ripristino della sede stradale misurati su mezzo di trasporto. / - REINTEGRO CUBETTI CIOTTOLI MANCANTI reintegro cubetti	m²		51,57
G.04.10.b	Reintegro dei cubetti di porfido o dei ciottoli mancanti per il completamento del ripristino della sede stradale misurati su mezzo di trasporto. / - REINTEGRO CUBETTI CIOTTOLI MANCANTI reintegro cubetti	m²		27,48
G.04.11	RIPRISTINO DEL TERRENO IN CAMPAGNA
G.04.11.00	Ripristino del terreno in seguito all'esecuzione di lavori in terreno di campagna, computato per la larghezza effettiva con un massimo di m 8,00, compresa la lavorazione del materiale, la rastrellatura con asportazione dei sassi di media pezzatura, compreso ogni onere per dare il lavoro finito a regola d'arte, esclusa la sola fornitura di terra vegetale. / - RIPRISTINO DEL TERRENO IN CAMPAGNA	m²		0,78
G.04.12	SEMINA DI PRATO STABILE
G.04.12.00	Semina specialistica di prato stabile, compresa la concimazione ed il primo annaffiamento, computato per la larghezza effettiva con un massimo di m 8,00; nella scelta del miscuglio si dovranno tenere in considerazione le caratteristiche del terreno esistente e la localizzazione geografica dell'intervento. / - SEMINA	m²		1,87
G.04.13	CIPPI SEGNALATORI
G.04.13.00	Fornitura e posa di cippi segnalatori composto da elemento prefabbricato delle dimensioni 15x15x40 cm o delle dimensioni similari, in calcestruzzo vibrato, contrassegnato in testa da croce incisa, nel prezzo si intendono compresi e compensati l’onere per il trasporto, loscavo anche a mano, la posa in opera e relativo reinterro, ogni altro onere e provvista accessoria compresa per dare il lavoro finito a regola d’arte. / - FORNITURA E POSA DI CIPPI SEGNALATORI	n		30,77
H	OPERE FOGNARIE
H.01	MOVIMENTI TERRA
H.01.02	SCAVO DI SBANCAMENTO
H.01.02.a	Scavo a sezione aperta per sbancamento e splateamento in terre asciutte e bagnate, anche se miste a pietre trovanti in roccia dura da mina e relitti di muratura fino a mc 0,600; compreso il taglio e la rimozione di radici e ceppaie, compreso e compensato l'onere per il rispetto di costruzioni sotterranee preesistenti da mantenere in funzione, quali fognature, condutture in genere, cavi ecc., ed inoltre lo spianamento e la configurazione del fondo, l'eventuale profilatura di pareti, scarpate e cigli, compreso inoltre il paleggiamento del materiale all'interno dell'area di cantiere e le eventuali opere di protezione dell'area di accatastamento provvisorio del materiale stesso, escluso il trasporto a discarica. Compreso inoltre la protezione e segnalazione diurna e notturna della zona di scavo, computato secondo i disegni di progetto o le indicazioni della D.L. / - SCAVO DI SBANCAMENTO IN AMBITO URBANO SU STRADA PAVIMENTATA	m³		8,89
H.01.02.b	Scavo a sezione aperta per sbancamento e splateamento in terre asciutte e bagnate, anche se miste a pietre trovanti in roccia dura da mina e relitti di muratura fino a mc 0,600; compreso il taglio e la rimozione di radici e ceppaie, compreso e compensato l'onere per il rispetto di costruzioni sotterranee preesistenti da mantenere in funzione, quali fognature, condutture in genere, cavi ecc., ed inoltre lo spianamento e la configurazione del fondo, l'eventuale profilatura di pareti, scarpate e cigli, compreso inoltre il paleggiamento del materiale all'interno dell'area di cantiere e le eventuali opere di protezione dell'area di accatastamento provvisorio del materiale stesso, escluso il trasporto a discarica. Compreso inoltre la protezione e segnalazione diurna e notturna della zona di scavo, computato secondo i disegni di progetto o le indicazioni della D.L. / - SCAVO DI SBANCAMENTO IN AREA AGRICOLA, AREA A VERDE O STRADA BIANCA	m³		5,55
H.01.03	SOVRAPREZZO PER SCAVO DI SBANCAMENTO IN ROCCIA TENERA
H.01.03.00	Sovrapprezzo per scavo a sezione aperta per sbancamento e splateamento eseguito in materiale roccioso da rimuovere con il solo ausilio dell'escavatore con benna, o per l'asportazione di trovanti con volume superiore a m³ 0,600, che possono venire movimentati senza preventiva demolizione in loco, per il rimanente secondo le modalità e compresi gli oneri di cui alle voci per scavo di sbancamento. / - SOVRAPPREZZO SCAVO DI SBANCAMENTO IN ROCCIA TENERA	m³		16,28
H.01.04	SOVRAPPREZZO PER SCAVO DI SBANCAMENTO IN ROCCIA DURA DA MINA
H.01.04.00	Sovrapprezzo per scavo a sezione aperta per sbancamento e splateamento eseguito in roccia dura da mina o in presenza di trovanti di volume superiore a m³ 0,600 da demolire mediante l'uso di mine, con l'obbligo di procedere nel rispetto delle normative vigenti e in condizioni di massima sicurezza. L'abbattimento della roccia dovrà essere eseguito adottando tecniche che garantiscano, in tutto l'ambiente circostante la zona di scavo, il controllo degli effetti distruttivi o comunque perturbanti delle esplosioni. Con il presente prezzo si intendono compensati anche tutti gli oneri previsti dalle voci per scavo di sbancamento. / - SOVRAPPREZZO SCAVO DI ROCCIA DA MINASOVRAPPREZZO SCAVO DI ROCCIA DA MINA	m³		25,20
H.01.05	SOVRAPPREZZO PER SCAVO DI SBANCAMENTO IN ROCCIA CON MARTELLONE
H.01.05.00	Sovrapprezzo per scavo a sezione aperta per sbancamento e splateamento eseguito in roccia dura o in presenza di trovanti di volume superiore a m³ 0,600 da demolire con apposite macchine munite di martelloni idraulici, per il rimanente secondo le modalità e compresi gli oneri di cui alle voci per scavo di sbancamento. / - SOVRAPPREZZO MARTELLONESOVRAPPREZZO MARTELLONE	m³		50,39
H.01.07	SCAVO A SEZIONE RISTRETTA
H.01.07.a	Scavo a sezione ristretta, in terreno ordinario di qualsiasi natura e consistenza, anche in presenza d'acqua, eseguibile con mezzi meccanici, esclusa la roccia, compresa l'estrazione di massi trovanti di volume fino a mc 0,400, gli oneri per la rimozione di manufatti di qualsiasi genere di volume fino a mc 0,400, per il taglio ed estirpazione di piante e ceppaie, gli oneri per gli eventuali aggottamenti dell’acqua di falda dal fondo scavo (escluso solo l’impianto well-point), le armature di sostegno previste dalle norme antinfortunistiche in situazioni singolari e localizzate, la demolizione di pavimentazioni e sottofondi stradali di qualsiasi tipo non riutilizzabili, escluso l'onere del taglio preventivo delle pavimentazioni in conglomerato bituminoso o della fresatura delle pavimentazioni. / Compresa la livellazione dei piani di scavo, il deposito a fianco dello scavo del materiale e l’eventuale paleggiamento all’interno dell’area di cantiere. / Sono compresi inoltre l'onere della protezione delle zone di lavoro e la regolamentare segnaletica diurna e notturna, nonchè l'onere relativo alla preventiva individuazione e segnalazione di cavi elettrici, telefonici, tubazioni di acquedotti, gasdotti, fognature, canali irrigui, canali di scolo stradali, ecc.. / E' compreso pure l'onere della demolizione e del perfetto ripristino dei fossi di guardia in terra battuta interessati dai lavori, nonchè il perfetto ripristino del piano di campagna con mezzi meccanici, / E’ escluso l'onere del trasporto del materiale di risulta o non ritenuto idoneo dalla D.L. e la relativa indennità di discarica. / E’ compreso l'onere della selezionatura del materiale di scavo fino e privo di sassi per il ritombamento delle tubazioni, laddove il terreno sia riutilizzabile. / Il volume di scavo sarà computato sulla base della larghezza convenzionale stabilita dalle sezioni tipo allegate e della profondità di progetto del fondo tubo maggiorata dello spessore del sottofondo stabilito anch'esso dalle sezioni tipo allegate. Si comprendono nel prezzo tutti gli oneri derivanti da qualsiasi maggiorazione di sezione, oltre le sezioni tipo allegate, legate alla posa dei pozzetti di linea, oltre che alla natura del terreno, alla presenza d'acqua, di roccia, di manufatti, ecc. o derivante da eventi meteorologici di qualsiasi tipo, il tutto eseguito a regola d'arte e secondo le indicazioni della Direzione Lavori. / - SCAVO A SEZIONE RISTRETTA IN AMBITO URBANO SU STRADA PAVIMENTATA – fino a 4,00m di profondità	m³		16,11
H.01.07.b	Scavo a sezione ristretta, in terreno ordinario di qualsiasi natura e consistenza, anche in presenza d'acqua, eseguibile con mezzi meccanici, esclusa la roccia, compresa l'estrazione di massi trovanti di volume fino a mc 0,400, gli oneri per la rimozione di manufatti di qualsiasi genere di volume fino a mc 0,400, per il taglio ed estirpazione di piante e ceppaie, gli oneri per gli eventuali aggottamenti dell’acqua di falda dal fondo scavo (escluso solo l’impianto well-point), le armature di sostegno previste dalle norme antinfortunistiche in situazioni singolari e localizzate, la demolizione di pavimentazioni e sottofondi stradali di qualsiasi tipo non riutilizzabili, escluso l'onere del taglio preventivo delle pavimentazioni in conglomerato bituminoso o della fresatura delle pavimentazioni. / Compresa la livellazione dei piani di scavo, il deposito a fianco dello scavo del materiale e l’eventuale paleggiamento all’interno dell’area di cantiere. / Sono compresi inoltre l'onere della protezione delle zone di lavoro e la regolamentare segnaletica diurna e notturna, nonchè l'onere relativo alla preventiva individuazione e segnalazione di cavi elettrici, telefonici, tubazioni di acquedotti, gasdotti, fognature, canali irrigui, canali di scolo stradali, ecc.. / E' compreso pure l'onere della demolizione e del perfetto ripristino dei fossi di guardia in terra battuta interessati dai lavori, nonchè il perfetto ripristino del piano di campagna con mezzi meccanici, / E’ escluso l'onere del trasporto del materiale di risulta o non ritenuto idoneo dalla D.L. e la relativa indennità di discarica. / E’ compreso l'onere della selezionatura del materiale di scavo fino e privo di sassi per il ritombamento delle tubazioni, laddove il terreno sia riutilizzabile. / Il volume di scavo sarà computato sulla base della larghezza convenzionale stabilita dalle sezioni tipo allegate e della profondità di progetto del fondo tubo maggiorata dello spessore del sottofondo stabilito anch'esso dalle sezioni tipo allegate. Si comprendono nel prezzo tutti gli oneri derivanti da qualsiasi maggiorazione di sezione, oltre le sezioni tipo allegate, legate alla posa dei pozzetti di linea, oltre che alla natura del terreno, alla presenza d'acqua, di roccia, di manufatti, ecc. o derivante da eventi meteorologici di qualsiasi tipo, il tutto eseguito a regola d'arte e secondo le indicazioni della Direzione Lavori. / - SCAVO A SEZIONE RISTRETTA IN AREA AGRICOLA, AREA A VERDE O STRADA BIANCA – fino a 4,00m di profondità	m³		8,71
H.01.08	SOVRAPPREZZO ALLO SCAVO A SEZIONE RISTRETTA PER DEPOSITO PROVVISORIO FINO A 2km DI DISTANZA
H.01.08.00	Sovrapprezzo allo scavo a sezione ristretta qualora, per l'impossibilità di depositare il materiale di risulta a fianco dello scavo (o nelle vicinanze dello stesso tramite paleggiamento) e/o per espresso ordine della Direzione Lavori, si renda necessario il carico e trasporto del materiale di scavo a deposito provvisorio nell'ambito del cantiere e comunque nel raggio di 2 km dallo stesso. / E’ compreso l'onere del carico e trasporto del materiale, sia in andata che in ritorno, nel tragitto dal deposito provvisorio al sito di scavo e riutilizzo in cantiere. / - SOVRAPP. SCAVO SEZ. RISTRETTA PER DEPOSITO PROVVISORIO FINO A 2km	m³		5,06
H.01.09	SOVRAPPREZZO PER TRASPORTO A DEPOSITO PROVVISORIO OLTRE 2km DI DISTANZA
H.01.09.00	Sovrapprezzo al compenso per il trasporto a deposito provvisorio di cantiere (voce H.1.08) del materiale di risulta dagli scavi a sezione ristretta, non depositabile a fianco dello scavo, per distanze superiori ai 2 km dal cantiere. Compreso il trasporto sia in andata che in ritorno, nel tragitto dal cantiere all’area di deposito. Valutato al mc per ogni km in più rispetto ai 2km previsti dal prezzo base. / - SOVRAPPREZZO PER TRASPORTO A DEPOSITO PROVVISORIO OLTRE 2km DI DISTANZA	m³ x km		0,72
H.01.10	TRASPORTO DI MATERIALE A DISCARICA
H.01.10.00	Compenso per il trasporto del materiale di risulta provenienti dagli scavi, demolizioni, o comunque dichiarato non idoneo dalla D.L. per il reimpiego in cantiere e collocato in discariche autorizzate. Il compenso sarà riconosciuto a fronte della presentazione di idonea documentazione comprovante il trasporto e la relativa collocazione. / - TRASPORTO DI MATERIALE A DISCARICA	t*km		0,19
H.01.11	INDENNITA' DI SMALTIMENTO TERRE DI SCAVO E MATERIALI DA DEMOLIZIONE
H.01.11.a	Compenso per smaltimento o recupero in impianto autorizzato o siti idonei, per i materiali che rientrano nelle seguenti categorie: / - Rifiuto misto di costruzione e demolizione "non pericoloso"; / - Miscele bituminose: fresato "rifiuto non pericoloso"; / - Miscele bituminose: croste "rifiuto non pericoloso"; / - Terre e rocce (limiti in colonna A o B, all.to V, parte IV D.L.Vo 152/2006); per queste ultime potrà essere seguita la procedura d reimpiego in sito idoneo (secondo il DPR 120/2017 e linee guida ARPAV) o di smaltimento a rifiuto in discarica, con prezzi unitari diversi a seconda della procedura scelta, come di seguito specificato. / SMALTIMENTO DI MATERIALI E TERRENI CLASSIFICIATI COME RIFIUTO (voci H.1.11.a – H.1.11.b – H.1.11.c – H.1.11.d – H.1.11.e) / Nel prezzo è compreso e compensato ogni onere relativo a: accumulo del materiale in idoneo, deposito temporaneo su area in disponibilità dell'Appaltatore, l'emissione per ogni trasporto di formulario, comprovante il luogo di escavazione, la data di esecuzione ed il volume/peso reale trasportato; l'onere per il mantenimento del deposito temporaneo in condizione idonee e conformi alla normativa vigente in materia ambientale; ogni altro adempimento in materia di gestione rifiuti di cui al D.Lgs. 152/2006 Parte Quarta " Norme in Materia di Gestione dei Rifiuti", successive modifiche e integrazioni; separazione dei materiali scavati e/o demoliti in funzione della loro tipologia; caratterizzazione del materiale in accumulo, ogni qualvolta si raggiunge il volume minimo indicato in progetto, con specifiche analisi; carico, trasporto e smaltimento/ recupero del materiale presente nel deposito temporaneo, presso idoneo impianto autorizzato, posto a qualsiasi distanza dall'area di deposito (il trasporto compensato a parte); trasmissione alla stazione appaltante delle analisi di caratterizzazione e dei formulari compilati per il conferimento all'impianto autorizzato. Prezzo per mc scavato e quantificato nel DDT o formulario o a tonnellata. / SMALTIMENTO DI TERRENI CLASSIFICATI COME “TERRE E ROCCE DA SCAVO” secondo il DPR 120/17 e linee guida ARPAV (voci H.1.11.f– H.1.11.g) / Nel prezzo è compreso e compensato ogni onere relativo a: accumulo del materiale proveniente dagli scavi in idoneo, deposito temporaneo su area in disponibilità dell'Appaltatore, l'emissione per ogni trasporto dall'area di scavo di DDT di trasporto comprovante il luogo di escavazione, la data di esecuzione ed il volume reale trasportato; l'onere per il mantenimento del deposito temporaneo in condizione idonee e conformi alla normativa vigente in materia ambientale; ogni altro adempimento in materia di "gestione terre e rocce da scavo", (secondo le linee guida pubblicate da ARPAV); caratterizzazione del materiale in accumulo, ogni qualvolta si raggiunge il volume minimo indicato in progetto, con specifiche analisi; carico, trasporto e conferimento del materiale presente nel deposito temporaneo, presso idoneo sito di destinazione, posto a qualsiasi distanza dall'area di deposito (il trasporto compensato a parte); trasmissione alla stazione appaltante delle analisi di caratterizzazione e dei DDT compilati per il conferimento al sito di destinazione autorizzato, la gestione della pratica ARPAV in qualità di "produttore" Prezzo per mc scavato e quantificato nel DDT / - INDENNITA' DI SMALTIMENTO per rifiuti misti non pericolosi provenienti da attività di demolizione e costruzione	ton		10,12
H.01.11.b	Compenso per smaltimento o recupero in impianto autorizzato o siti idonei, per i materiali che rientrano nelle seguenti categorie: / - Rifiuto misto di costruzione e demolizione "non pericoloso"; / - Miscele bituminose: fresato "rifiuto non pericoloso"; / - Miscele bituminose: croste "rifiuto non pericoloso"; / - Terre e rocce (limiti in colonna A o B, all.to V, parte IV D.L.Vo 152/2006); per queste ultime potrà essere seguita la procedura d reimpiego in sito idoneo (secondo il DPR 120/2017 e linee guida ARPAV) o di smaltimento a rifiuto in discarica, con prezzi unitari diversi a seconda della procedura scelta, come di seguito specificato. / SMALTIMENTO DI MATERIALI E TERRENI CLASSIFICIATI COME RIFIUTO (voci H.1.11.a – H.1.11.b – H.1.11.c – H.1.11.d – H.1.11.e) / Nel prezzo è compreso e compensato ogni onere relativo a: accumulo del materiale in idoneo, deposito temporaneo su area in disponibilità dell'Appaltatore, l'emissione per ogni trasporto di formulario, comprovante il luogo di escavazione, la data di esecuzione ed il volume/peso reale trasportato; l'onere per il mantenimento del deposito temporaneo in condizione idonee e conformi alla normativa vigente in materia ambientale; ogni altro adempimento in materia di gestione rifiuti di cui al D.Lgs. 152/2006 Parte Quarta " Norme in Materia di Gestione dei Rifiuti", successive modifiche e integrazioni; separazione dei materiali scavati e/o demoliti in funzione della loro tipologia; caratterizzazione del materiale in accumulo, ogni qualvolta si raggiunge il volume minimo indicato in progetto, con specifiche analisi; carico, trasporto e smaltimento/ recupero del materiale presente nel deposito temporaneo, presso idoneo impianto autorizzato, posto a qualsiasi distanza dall'area di deposito (il trasporto compensato a parte); trasmissione alla stazione appaltante delle analisi di caratterizzazione e dei formulari compilati per il conferimento all'impianto autorizzato. Prezzo per mc scavato e quantificato nel DDT o formulario o a tonnellata. / SMALTIMENTO DI TERRENI CLASSIFICATI COME “TERRE E ROCCE DA SCAVO” secondo il DPR 120/17 e linee guida ARPAV (voci H.1.11.f– H.1.11.g) / Nel prezzo è compreso e compensato ogni onere relativo a: accumulo del materiale proveniente dagli scavi in idoneo, deposito temporaneo su area in disponibilità dell'Appaltatore, l'emissione per ogni trasporto dall'area di scavo di DDT di trasporto comprovante il luogo di escavazione, la data di esecuzione ed il volume reale trasportato; l'onere per il mantenimento del deposito temporaneo in condizione idonee e conformi alla normativa vigente in materia ambientale; ogni altro adempimento in materia di "gestione terre e rocce da scavo", (secondo le linee guida pubblicate da ARPAV); caratterizzazione del materiale in accumulo, ogni qualvolta si raggiunge il volume minimo indicato in progetto, con specifiche analisi; carico, trasporto e conferimento del materiale presente nel deposito temporaneo, presso idoneo sito di destinazione, posto a qualsiasi distanza dall'area di deposito (il trasporto compensato a parte); trasmissione alla stazione appaltante delle analisi di caratterizzazione e dei DDT compilati per il conferimento al sito di destinazione autorizzato, la gestione della pratica ARPAV in qualità di "produttore" Prezzo per mc scavato e quantificato nel DDT / - INDENNITA' DI SMALTIMENTO per conglomerato bituminoso fresato (rifiuto non pericoloso)	ton		10,12
H.01.11.c	Compenso per smaltimento o recupero in impianto autorizzato o siti idonei, per i materiali che rientrano nelle seguenti categorie: / - Rifiuto misto di costruzione e demolizione "non pericoloso"; / - Miscele bituminose: fresato "rifiuto non pericoloso"; / - Miscele bituminose: croste "rifiuto non pericoloso"; / - Terre e rocce (limiti in colonna A o B, all.to V, parte IV D.L.Vo 152/2006); per queste ultime potrà essere seguita la procedura d reimpiego in sito idoneo (secondo il DPR 120/2017 e linee guida ARPAV) o di smaltimento a rifiuto in discarica, con prezzi unitari diversi a seconda della procedura scelta, come di seguito specificato. / SMALTIMENTO DI MATERIALI E TERRENI CLASSIFICIATI COME RIFIUTO (voci H.1.11.a – H.1.11.b – H.1.11.c – H.1.11.d – H.1.11.e) / Nel prezzo è compreso e compensato ogni onere relativo a: accumulo del materiale in idoneo, deposito temporaneo su area in disponibilità dell'Appaltatore, l'emissione per ogni trasporto di formulario, comprovante il luogo di escavazione, la data di esecuzione ed il volume/peso reale trasportato; l'onere per il mantenimento del deposito temporaneo in condizione idonee e conformi alla normativa vigente in materia ambientale; ogni altro adempimento in materia di gestione rifiuti di cui al D.Lgs. 152/2006 Parte Quarta " Norme in Materia di Gestione dei Rifiuti", successive modifiche e integrazioni; separazione dei materiali scavati e/o demoliti in funzione della loro tipologia; caratterizzazione del materiale in accumulo, ogni qualvolta si raggiunge il volume minimo indicato in progetto, con specifiche analisi; carico, trasporto e smaltimento/ recupero del materiale presente nel deposito temporaneo, presso idoneo impianto autorizzato, posto a qualsiasi distanza dall'area di deposito (il trasporto compensato a parte); trasmissione alla stazione appaltante delle analisi di caratterizzazione e dei formulari compilati per il conferimento all'impianto autorizzato. Prezzo per mc scavato e quantificato nel DDT o formulario o a tonnellata. / SMALTIMENTO DI TERRENI CLASSIFICATI COME “TERRE E ROCCE DA SCAVO” secondo il DPR 120/17 e linee guida ARPAV (voci H.1.11.f– H.1.11.g) / Nel prezzo è compreso e compensato ogni onere relativo a: accumulo del materiale proveniente dagli scavi in idoneo, deposito temporaneo su area in disponibilità dell'Appaltatore, l'emissione per ogni trasporto dall'area di scavo di DDT di trasporto comprovante il luogo di escavazione, la data di esecuzione ed il volume reale trasportato; l'onere per il mantenimento del deposito temporaneo in condizione idonee e conformi alla normativa vigente in materia ambientale; ogni altro adempimento in materia di "gestione terre e rocce da scavo", (secondo le linee guida pubblicate da ARPAV); caratterizzazione del materiale in accumulo, ogni qualvolta si raggiunge il volume minimo indicato in progetto, con specifiche analisi; carico, trasporto e conferimento del materiale presente nel deposito temporaneo, presso idoneo sito di destinazione, posto a qualsiasi distanza dall'area di deposito (il trasporto compensato a parte); trasmissione alla stazione appaltante delle analisi di caratterizzazione e dei DDT compilati per il conferimento al sito di destinazione autorizzato, la gestione della pratica ARPAV in qualità di "produttore" Prezzo per mc scavato e quantificato nel DDT / - INDENNITA' DI SMALTIMENTO per conglomerato bituminoso in croste (rifiuto non pericoloso)	ton		25,30
H.01.11.d	Compenso per smaltimento o recupero in impianto autorizzato o siti idonei, per i materiali che rientrano nelle seguenti categorie: / - Rifiuto misto di costruzione e demolizione "non pericoloso"; / - Miscele bituminose: fresato "rifiuto non pericoloso"; / - Miscele bituminose: croste "rifiuto non pericoloso"; / - Terre e rocce (limiti in colonna A o B, all.to V, parte IV D.L.Vo 152/2006); per queste ultime potrà essere seguita la procedura d reimpiego in sito idoneo (secondo il DPR 120/2017 e linee guida ARPAV) o di smaltimento a rifiuto in discarica, con prezzi unitari diversi a seconda della procedura scelta, come di seguito specificato. / SMALTIMENTO DI MATERIALI E TERRENI CLASSIFICIATI COME RIFIUTO (voci H.1.11.a – H.1.11.b – H.1.11.c – H.1.11.d – H.1.11.e) / Nel prezzo è compreso e compensato ogni onere relativo a: accumulo del materiale in idoneo, deposito temporaneo su area in disponibilità dell'Appaltatore, l'emissione per ogni trasporto di formulario, comprovante il luogo di escavazione, la data di esecuzione ed il volume/peso reale trasportato; l'onere per il mantenimento del deposito temporaneo in condizione idonee e conformi alla normativa vigente in materia ambientale; ogni altro adempimento in materia di gestione rifiuti di cui al D.Lgs. 152/2006 Parte Quarta " Norme in Materia di Gestione dei Rifiuti", successive modifiche e integrazioni; separazione dei materiali scavati e/o demoliti in funzione della loro tipologia; caratterizzazione del materiale in accumulo, ogni qualvolta si raggiunge il volume minimo indicato in progetto, con specifiche analisi; carico, trasporto e smaltimento/ recupero del materiale presente nel deposito temporaneo, presso idoneo impianto autorizzato, posto a qualsiasi distanza dall'area di deposito (il trasporto compensato a parte); trasmissione alla stazione appaltante delle analisi di caratterizzazione e dei formulari compilati per il conferimento all'impianto autorizzato. Prezzo per mc scavato e quantificato nel DDT o formulario o a tonnellata. / SMALTIMENTO DI TERRENI CLASSIFICATI COME “TERRE E ROCCE DA SCAVO” secondo il DPR 120/17 e linee guida ARPAV (voci H.1.11.f– H.1.11.g) / Nel prezzo è compreso e compensato ogni onere relativo a: accumulo del materiale proveniente dagli scavi in idoneo, deposito temporaneo su area in disponibilità dell'Appaltatore, l'emissione per ogni trasporto dall'area di scavo di DDT di trasporto comprovante il luogo di escavazione, la data di esecuzione ed il volume reale trasportato; l'onere per il mantenimento del deposito temporaneo in condizione idonee e conformi alla normativa vigente in materia ambientale; ogni altro adempimento in materia di "gestione terre e rocce da scavo", (secondo le linee guida pubblicate da ARPAV); caratterizzazione del materiale in accumulo, ogni qualvolta si raggiunge il volume minimo indicato in progetto, con specifiche analisi; carico, trasporto e conferimento del materiale presente nel deposito temporaneo, presso idoneo sito di destinazione, posto a qualsiasi distanza dall'area di deposito (il trasporto compensato a parte); trasmissione alla stazione appaltante delle analisi di caratterizzazione e dei DDT compilati per il conferimento al sito di destinazione autorizzato, la gestione della pratica ARPAV in qualità di "produttore" Prezzo per mc scavato e quantificato nel DDT / - INDENNITA' DI SMALTIMENTO per terreni di scavo classificati come RIFIUTO, rientranti entro i limiti di colonna A del D.Lgs. 152/2006 (all. 5 parte IV tab. 1)	ton		20,24
H.01.11.e	Compenso per smaltimento o recupero in impianto autorizzato o siti idonei, per i materiali che rientrano nelle seguenti categorie: / - Rifiuto misto di costruzione e demolizione "non pericoloso"; / - Miscele bituminose: fresato "rifiuto non pericoloso"; / - Miscele bituminose: croste "rifiuto non pericoloso"; / - Terre e rocce (limiti in colonna A o B, all.to V, parte IV D.L.Vo 152/2006); per queste ultime potrà essere seguita la procedura d reimpiego in sito idoneo (secondo il DPR 120/2017 e linee guida ARPAV) o di smaltimento a rifiuto in discarica, con prezzi unitari diversi a seconda della procedura scelta, come di seguito specificato. / SMALTIMENTO DI MATERIALI E TERRENI CLASSIFICIATI COME RIFIUTO (voci H.1.11.a – H.1.11.b – H.1.11.c – H.1.11.d – H.1.11.e) / Nel prezzo è compreso e compensato ogni onere relativo a: accumulo del materiale in idoneo, deposito temporaneo su area in disponibilità dell'Appaltatore, l'emissione per ogni trasporto di formulario, comprovante il luogo di escavazione, la data di esecuzione ed il volume/peso reale trasportato; l'onere per il mantenimento del deposito temporaneo in condizione idonee e conformi alla normativa vigente in materia ambientale; ogni altro adempimento in materia di gestione rifiuti di cui al D.Lgs. 152/2006 Parte Quarta " Norme in Materia di Gestione dei Rifiuti", successive modifiche e integrazioni; separazione dei materiali scavati e/o demoliti in funzione della loro tipologia; caratterizzazione del materiale in accumulo, ogni qualvolta si raggiunge il volume minimo indicato in progetto, con specifiche analisi; carico, trasporto e smaltimento/ recupero del materiale presente nel deposito temporaneo, presso idoneo impianto autorizzato, posto a qualsiasi distanza dall'area di deposito (il trasporto compensato a parte); trasmissione alla stazione appaltante delle analisi di caratterizzazione e dei formulari compilati per il conferimento all'impianto autorizzato. Prezzo per mc scavato e quantificato nel DDT o formulario o a tonnellata. / SMALTIMENTO DI TERRENI CLASSIFICATI COME “TERRE E ROCCE DA SCAVO” secondo il DPR 120/17 e linee guida ARPAV (voci H.1.11.f– H.1.11.g) / Nel prezzo è compreso e compensato ogni onere relativo a: accumulo del materiale proveniente dagli scavi in idoneo, deposito temporaneo su area in disponibilità dell'Appaltatore, l'emissione per ogni trasporto dall'area di scavo di DDT di trasporto comprovante il luogo di escavazione, la data di esecuzione ed il volume reale trasportato; l'onere per il mantenimento del deposito temporaneo in condizione idonee e conformi alla normativa vigente in materia ambientale; ogni altro adempimento in materia di "gestione terre e rocce da scavo", (secondo le linee guida pubblicate da ARPAV); caratterizzazione del materiale in accumulo, ogni qualvolta si raggiunge il volume minimo indicato in progetto, con specifiche analisi; carico, trasporto e conferimento del materiale presente nel deposito temporaneo, presso idoneo sito di destinazione, posto a qualsiasi distanza dall'area di deposito (il trasporto compensato a parte); trasmissione alla stazione appaltante delle analisi di caratterizzazione e dei DDT compilati per il conferimento al sito di destinazione autorizzato, la gestione della pratica ARPAV in qualità di "produttore" Prezzo per mc scavato e quantificato nel DDT / - INDENNITA' DI SMALTIMENTO per terreni di scavo classificati come RIFIUTO, rientranti entro i limiti di colonna B del D.Lgs. 152/2006 (all. 5 parte IV tab. 1)	ton		25,30
H.01.11.f	Compenso per smaltimento o recupero in impianto autorizzato o siti idonei, per i materiali che rientrano nelle seguenti categorie: / - Rifiuto misto di costruzione e demolizione "non pericoloso"; / - Miscele bituminose: fresato "rifiuto non pericoloso"; / - Miscele bituminose: croste "rifiuto non pericoloso"; / - Terre e rocce (limiti in colonna A o B, all.to V, parte IV D.L.Vo 152/2006); per queste ultime potrà essere seguita la procedura d reimpiego in sito idoneo (secondo il DPR 120/2017 e linee guida ARPAV) o di smaltimento a rifiuto in discarica, con prezzi unitari diversi a seconda della procedura scelta, come di seguito specificato. / SMALTIMENTO DI MATERIALI E TERRENI CLASSIFICIATI COME RIFIUTO (voci H.1.11.a – H.1.11.b – H.1.11.c – H.1.11.d – H.1.11.e) / Nel prezzo è compreso e compensato ogni onere relativo a: accumulo del materiale in idoneo, deposito temporaneo su area in disponibilità dell'Appaltatore, l'emissione per ogni trasporto di formulario, comprovante il luogo di escavazione, la data di esecuzione ed il volume/peso reale trasportato; l'onere per il mantenimento del deposito temporaneo in condizione idonee e conformi alla normativa vigente in materia ambientale; ogni altro adempimento in materia di gestione rifiuti di cui al D.Lgs. 152/2006 Parte Quarta " Norme in Materia di Gestione dei Rifiuti", successive modifiche e integrazioni; separazione dei materiali scavati e/o demoliti in funzione della loro tipologia; caratterizzazione del materiale in accumulo, ogni qualvolta si raggiunge il volume minimo indicato in progetto, con specifiche analisi; carico, trasporto e smaltimento/ recupero del materiale presente nel deposito temporaneo, presso idoneo impianto autorizzato, posto a qualsiasi distanza dall'area di deposito (il trasporto compensato a parte); trasmissione alla stazione appaltante delle analisi di caratterizzazione e dei formulari compilati per il conferimento all'impianto autorizzato. Prezzo per mc scavato e quantificato nel DDT o formulario o a tonnellata. / SMALTIMENTO DI TERRENI CLASSIFICATI COME “TERRE E ROCCE DA SCAVO” secondo il DPR 120/17 e linee guida ARPAV (voci H.1.11.f– H.1.11.g) / Nel prezzo è compreso e compensato ogni onere relativo a: accumulo del materiale proveniente dagli scavi in idoneo, deposito temporaneo su area in disponibilità dell'Appaltatore, l'emissione per ogni trasporto dall'area di scavo di DDT di trasporto comprovante il luogo di escavazione, la data di esecuzione ed il volume reale trasportato; l'onere per il mantenimento del deposito temporaneo in condizione idonee e conformi alla normativa vigente in materia ambientale; ogni altro adempimento in materia di "gestione terre e rocce da scavo", (secondo le linee guida pubblicate da ARPAV); caratterizzazione del materiale in accumulo, ogni qualvolta si raggiunge il volume minimo indicato in progetto, con specifiche analisi; carico, trasporto e conferimento del materiale presente nel deposito temporaneo, presso idoneo sito di destinazione, posto a qualsiasi distanza dall'area di deposito (il trasporto compensato a parte); trasmissione alla stazione appaltante delle analisi di caratterizzazione e dei DDT compilati per il conferimento al sito di destinazione autorizzato, la gestione della pratica ARPAV in qualità di "produttore" Prezzo per mc scavato e quantificato nel DDT / - INDENNITA' DI SMALTIMENTO per terreni di scavo classificati come “TERRE E ROCCE DA SCAVO”, rientranti entro i limiti di colonna A del D.Lgs. 152/2006 (all. 5 parte IV tab. 1)	m³		6,96
H.01.11.g	Compenso per smaltimento o recupero in impianto autorizzato o siti idonei, per i materiali che rientrano nelle seguenti categorie: / - Rifiuto misto di costruzione e demolizione "non pericoloso"; / - Miscele bituminose: fresato "rifiuto non pericoloso"; / - Miscele bituminose: croste "rifiuto non pericoloso"; / - Terre e rocce (limiti in colonna A o B, all.to V, parte IV D.L.Vo 152/2006); per queste ultime potrà essere seguita la procedura d reimpiego in sito idoneo (secondo il DPR 120/2017 e linee guida ARPAV) o di smaltimento a rifiuto in discarica, con prezzi unitari diversi a seconda della procedura scelta, come di seguito specificato. / SMALTIMENTO DI MATERIALI E TERRENI CLASSIFICIATI COME RIFIUTO (voci H.1.11.a – H.1.11.b – H.1.11.c – H.1.11.d – H.1.11.e) / Nel prezzo è compreso e compensato ogni onere relativo a: accumulo del materiale in idoneo, deposito temporaneo su area in disponibilità dell'Appaltatore, l'emissione per ogni trasporto di formulario, comprovante il luogo di escavazione, la data di esecuzione ed il volume/peso reale trasportato; l'onere per il mantenimento del deposito temporaneo in condizione idonee e conformi alla normativa vigente in materia ambientale; ogni altro adempimento in materia di gestione rifiuti di cui al D.Lgs. 152/2006 Parte Quarta " Norme in Materia di Gestione dei Rifiuti", successive modifiche e integrazioni; separazione dei materiali scavati e/o demoliti in funzione della loro tipologia; caratterizzazione del materiale in accumulo, ogni qualvolta si raggiunge il volume minimo indicato in progetto, con specifiche analisi; carico, trasporto e smaltimento/ recupero del materiale presente nel deposito temporaneo, presso idoneo impianto autorizzato, posto a qualsiasi distanza dall'area di deposito (il trasporto compensato a parte); trasmissione alla stazione appaltante delle analisi di caratterizzazione e dei formulari compilati per il conferimento all'impianto autorizzato. Prezzo per mc scavato e quantificato nel DDT o formulario o a tonnellata. / SMALTIMENTO DI TERRENI CLASSIFICATI COME “TERRE E ROCCE DA SCAVO” secondo il DPR 120/17 e linee guida ARPAV (voci H.1.11.f– H.1.11.g) / Nel prezzo è compreso e compensato ogni onere relativo a: accumulo del materiale proveniente dagli scavi in idoneo, deposito temporaneo su area in disponibilità dell'Appaltatore, l'emissione per ogni trasporto dall'area di scavo di DDT di trasporto comprovante il luogo di escavazione, la data di esecuzione ed il volume reale trasportato; l'onere per il mantenimento del deposito temporaneo in condizione idonee e conformi alla normativa vigente in materia ambientale; ogni altro adempimento in materia di "gestione terre e rocce da scavo", (secondo le linee guida pubblicate da ARPAV); caratterizzazione del materiale in accumulo, ogni qualvolta si raggiunge il volume minimo indicato in progetto, con specifiche analisi; carico, trasporto e conferimento del materiale presente nel deposito temporaneo, presso idoneo sito di destinazione, posto a qualsiasi distanza dall'area di deposito (il trasporto compensato a parte); trasmissione alla stazione appaltante delle analisi di caratterizzazione e dei DDT compilati per il conferimento al sito di destinazione autorizzato, la gestione della pratica ARPAV in qualità di "produttore" Prezzo per mc scavato e quantificato nel DDT / - INDENNITA' DI SMALTIMENTO per terreni di scavo classificati come “TERRE E ROCCE DA SCAVO”, rientranti entro i limiti di colonna B del D.Lgs. 152/2006 (all. 5 parte IV tab. 1)	m³		18,98
H.01.12	SOVRAPPREZZO ALLO SCAVO A SEZIONE RISTRETTA IN ROCCIA TENERA
H.01.12.00	Sovrapprezzo allo scavo a sezione ristretta per lavoro eseguito a qualsiasi profondità in roccia tenera da rimuovere con il solo ausilio dell'escavatore, o per l'asportazione di piccoli trovanti, con volume superiore a m³ 0,400, che possono venire movimentati senza preventiva demolizione in loco; valutato per la sola cubatura relativa alla roccia demolita entro la sezione tipo, per il rimanente secondo le modalità e compresi gli oneri di cui alle voci per scavo a sezione ristretta e per scavo di sbancamento preventivo. / - SOVRAPPREZZO ROCCIA TENERASOVRAPPREZZO ROCCIA TENERA	m³		37,58
H.01.13	SOVRAPPREZZO ALLO SCAVO A SEZIONE RISTRETTA IN ROCCIA
H.01.13.00	Sovrapprezzo allo scavo a sezione ristretta per demolizione di roccia o di trovanti del volume maggiore di m³ 0,400 da eseguirsi mediante apposite macchine demolitrici munite di martelloni idraulici o mediante lo sparo di mine; valutato per la sola cubatura relativa alla roccia demolita entro la sezione tipo, per il rimanente secondo le modalità e compresi gli oneri di cui alle voci per scavo a sezione ristretta e per scavo di sbancamento preventivo / - SOVRAPPREZZOSOVRAPPREZZO ROCCIA ROCCIA	m³		74,95
H.01.14	SOVRAPPREZZO ALLO SCAVO A SEZIONE RISTRETTA IN ROCCIA DA MINA PER PICCOLI VOLUMI
H.01.14.00	Sovrapprezzo allo scavo a sezione ristretta per lavoro eseguito a qualsiasi profondità per la demolizione di roccia da mina o da demolitore, che si presenti in affioramenti discontinui, con volume da demolire singolarmente inferiore a m³ 10,000, intercettati a distanza superiore a m 50,00 uno dall'altro; valutato per la sola cubatura relativa alla roccia demolita entro la sezione tipo, per il rimanente secondo le modalità e compresi gli oneri di cui alle voci per scavo a sezione ristretta e per scavo di sbancamento preventivo. / - SOVRAPPREZZO SCAVO SEZ.RISTRETTA ROCCIA PER PICCOLI VOLUMISOVRAPPREZZO SCAVO SEZ.RISTRETTA ROCCIA PER PICCOLI VOLUMI	m³		104,56
H.01.15	SOVRAPPREZZO ALLO SCAVO A SEZIONE RISTRETTA PER DEMOLIZIONE DI MURATURE IN CALCESTRUZZO
H.01.15.00	Sovrapprezzo allo scavo a sezione ristretta per demolizione di murature e strutture verticali di qualsiasi forma e spessore in calcestruzzo anche armato, con volume superiore a m³ 0,400, escluso l'onere del trasporto del materiale di risulta o non ritenuto idoneo dalla D.L. e la relativa indennità di discarica. Nel prezzo si intende compreso e compensato l'onere per le necessarie opere di puntellazione e di presidio delle strutture, lo sgombero e quanto altro necessario; valutato per la sola cubatura relativa alla demolizione ricadente entro la sezione tipo, per il rimanente secondo le modalità e compresi gli oneri di cui alle voci per scavo a sezione ristretta e per scavo di sbancamento preventivo. / - DEMOLIZIONE DI MURATURE IN CALCESTRUZZO	m³		101,50
H.01.16	SOVRAPPREZZO PER SCAVO TOTALMENTE A MANO
H.01.16.00	Sovrapprezzo allo scavo a sezione ristretta ed allo scavo di sbancamento preventivo, in terreno / naturale di qualsiasi natura e consistenza escluso la roccia ed i trovanti di qualsiasi dimensione, / eseguito totalmente a mano compreso il tiro in alto sull'orlo dello scavo del materiale rimosso, / escluso il carico su mezzo di trasporto. / - SOVRAPREZZO SCAVO A SEZIONE RISTRETTA TOTALMENTE A MANO	m³		99,80
H.01.17	SOVRAPPREZZO PER SCAVO PARZIALMENTE A MANO
H.01.17.00	Sovrapprezzo allo scavo a sezione ristretta ed allo scavo di sbancamento preventivo, in terreno naturale di qualsiasi natura e consistenza escluso la roccia ed i trovanti di qualsiasi dimensione, eseguito a mano con l'ausilio di mezzo meccanico per lasporto del materiale dal fondo dello scavo, per il rimanente secondo le modalità e compresi gli oneri di cui alla voce per scavo a sezione ristretta. / - SOVRAPP. SCAVO A SEZIONE RISTRETTA PARZIALMENTE A MANO	m³		56,09
H.01.18	SOVRAPPREZZO PER SCAVO IN ROCCIA A MANO
H.01.18.00	Sovrapprezzo allo scavo a sezione ristretta ed allo scavo di sbancamento preventivo, in roccia da mina o per demolizione di trovanti di qualsiasi dimensione, per lavoro eseguito completamente a mano con l'uso di martello demolitore, fino ad una profondità massima di m 2,00 dal piano di campagna, compreso il tiro in alto sull'orlo dello scavo del materiale rimosso, escluso il carico su mezzo di trasporto. / - SOVRAPP. SCAVO A SEZ. RISTRETTA IN ROCCIA ESEGUITO A MANO	m³		227,71
H.01.19	SOVRAPPREZZO ALLO SCAVO A SEZIONE RISTRETTA CON MEZZI SPECIALI
H.01.19.00	Sovrapprezzo allo scavo a sezione ristretta di cui alla relativa voce, per lavoro in condizioni di / particolare disagio, per il superamento di tratti con pendenze elevate o in situazioni particolari per / l'inaccessibilità con le normali macchine operatrici, eseguito con mezzi meccanici speciali (ragno / escavatore e simili) su espresso ordine della Direzione Lavori. Sono comprese tutte le opere / provvisionali e per il rimanente secondo le modalità e compresi gli oneri di cui alla voce per scavo a / sezione ristretta. / - SOVRAPP. SCAVO A SEZ. RISTRETTA CON MEZZI SPECIALI	m³		34,41
H.01.20	SOVRAPPREZZO ALLO SCAVO A SEZIONE RISTRETTA CON MINI ESCAVATORE
H.01.20.00	Sovrapprezzo allo scavo a sezione ristretta qualora per particolari condizioni operative, con / l'autorizzazione della Direzione Lavori, si renda necessario utilizzare apposite macchine operatrici / quali miniescavatore; per il rimanente secondo le modalità e compresi gli oneri di cui alla voce per / scavo a sezione ristretta. / - SOVRAPP. SCAVO A SEZ. RISTRETTA CON MINIESCAVATORE	m³		22,13
H.01.21	COMPENSO PER SCAVI IN AMBITO URBANO IN STRADE CHIUSE DI LARGHEZZA INFERIORE A 4,00m
H.01.21.00	Compenso per i maggiori oneri relativi allo scavo a sezione ristretta, movimentazione dei terreni, posa delle tubazioni, pezzi speciali, eventuali manufatti di linea ecc.. derivanti da particolari difficoltà operative in ambito urbano che si presentano qualora la strada di intervento sia inaccessibile ad una estremità (strada chiusa) e contemporaneamente la larghezza della carreggiata transitabile dai mezzi d’opera risulti inferiore a 4,00m. Il compenso è applicato al mc per il volume di scavo nel tratto di intervento dove si presentano le difficoltà operative descritte. / - COMPENSO PER SCAVI IN AMBITO URBANO IN STRADE CHIUSE DI LARGHEZZA INFERIORE A 4,00m	m³		18,85
H.01.23	DRENAGGIO DEL TERRENO CON IMPIANTO WELL-POINT PER POSA CONDOTTE
H.01.23.00	Drenaggio di terreno per la posa di condotte e manufatti di linea eseguito con impianto tipo Well-Point, costituito da pompa centrifuga autoadescante completa di accessori e punte filtranti infisse per una profondità massima di m 6.00, compreso e compensato ogni onere per il funzionamento ininterrotto di 24 ore al giorno, il noleggio, la guardiania e sorveglianza, i consumi energetici, il montaggio, lo smontaggio e lo spostamento durante l'esecuzione dei lavori, la rimozione a fine impiego e l'allontanamento delle acque dalla zona di lavoro. L'impianto deve garantire l'abbassamento della falda freatica per una profondità massima di scavo dal piano di campagna di m 4.00. / Valutato al metro lineare di sviluppo planimetrico per il tratto di posa dell’impianto. / - DRENAGGIO DEL TERRENO CON IMPIANTO WELL-POINT PER POSA CONDOTTE	m		41,75
H.01.24	COMPENSO PER ARMATURA DELLO SCAVO
H.01.24.00	Compenso per l'armatura dello scavo a sezione ristretta ed dello scavo di sbancamento preventivo con idonee casserature o per l'uso di cassoni autoaffondanti qualora previsto in progetto ovvero ordinato dalla Direzione Lavori, in particolare laddove, per le scadenti caratteristiche geotecniche dei terreni, non risulti possibile rispettare le norme di sicurezza con la sola diminuzione della pendenza delle pareti dello scavo per la limitazione dell'ingombro massimo in superficie. Computato a metro quadrato di parete armata. / - COMPENSO PER ARMATURA DELLO SCAVO	m²		9,08
H.01.25	SOVRAPPREZZO ALLO SCAVO PER ATTRAVERSAMENTO SOTTOSERVIZI
H.01.25.a	Sovrapprezzo allo scavo a sezione ristretta ed allo scavo di sbancamento preventivo per l'incrocio con servizi stradali sotterranei, comprensivo dell'individuazione, ricerca eseguita con scavo a mano, successiva adeguata protezione durante il periodo di apertura degli scavi e definitiva risistemazione comprensiva del rivestimento in sabbia per uno spessore minimo di cm 10 attorno al sottoservizio; compreso ogni onere relativo al ripristino per eventuale danneggiamento degli stessi ed il risarcimento dei danni per eventuali interruzioni del servizio; sono esclusi da tale sovrapprezzo gli oneri relativi alla demolizione di rivestimenti protettivi in calcestruzzo attorno alle tubazioni preesistenti ed eventuali spostamenti dei sottoservizi incrociati qualora interferenti con la nuova tubazione. / Il sovrapprezzo non si applica in caso di esecuzione di allacci di fognatura o di acquedotto, in quanto i relativi prezzi unitari comprendono già gli oneri per l’attraversamento dei sottoservizi. / In ogni caso il sovrapprezzo non si applica in caso di scavi di larghezza netta inferiore o uguale a 60cm e profondità netta inferiore o uguale a 100cm. / In caso di intersezione con fasci di linee dati o elettriche, il sovrapprezzo verrà applicato nella misura di uno per l’intero gruppo di cavi/cavidotti intersecato appartenente al medesimo sottoservizio. / - SOVRAPPREZZO SCAVO PER ATTRAVERSAMENTO DI SOTTOSERVIZI interasse fra gli stessi oltre m 1.00	n		116,76
H.01.25.b	Sovrapprezzo allo scavo a sezione ristretta ed allo scavo di sbancamento preventivo per l'incrocio con servizi stradali sotterranei, comprensivo dell'individuazione, ricerca eseguita con scavo a mano, successiva adeguata protezione durante il periodo di apertura degli scavi e definitiva risistemazione comprensiva del rivestimento in sabbia per uno spessore minimo di cm 10 attorno al sottoservizio; compreso ogni onere relativo al ripristino per eventuale danneggiamento degli stessi ed il risarcimento dei danni per eventuali interruzioni del servizio; sono esclusi da tale sovrapprezzo gli oneri relativi alla demolizione di rivestimenti protettivi in calcestruzzo attorno alle tubazioni preesistenti ed eventuali spostamenti dei sottoservizi incrociati qualora interferenti con la nuova tubazione. / Il sovrapprezzo non si applica in caso di esecuzione di allacci di fognatura o di acquedotto, in quanto i relativi prezzi unitari comprendono già gli oneri per l’attraversamento dei sottoservizi. / In ogni caso il sovrapprezzo non si applica in caso di scavi di larghezza netta inferiore o uguale a 60cm e profondità netta inferiore o uguale a 100cm. / In caso di intersezione con fasci di linee dati o elettriche, il sovrapprezzo verrà applicato nella misura di uno per l’intero gruppo di cavi/cavidotti intersecato appartenente al medesimo sottoservizio. / - SOVRAPPREZZO SCAVO PER ATTRAVERSAMENTO DI SOTTOERVIZI interasse fra gli stessi fino a 1.00m	n		79,67
H.01.26	SOVRAPREZZO INTERFERENZA SOTTOSERVIZI LONGITUDINALI
H.01.26.00	Sovrapprezzo allo scavo a sezione ristretta ed allo scavo di sbancamento preventivo per scavi aventi / interferenza con servizi sotterranei posti longitudinalmente alla tubazione e ricadenti nella sezione / teorica di scavo avente come base la larghezza convenzionale e pareti inclinate con scarpa 1/3; / comprensivo della preventiva individuazione e segnalazione, ricerca eseguita con scavo a mano, / successiva adeguata protezione durante il periodo di apertura degli scavi, l'eventuale ancoraggio con / sistemi idonei a mantenere efficiente il servizio, la definitiva risistemazione comprensiva del / rivestimento in sabbia per uno spessore minimo di cm 10 attorno al sottoservizio; sono compresi / inoltre gli oneri per il ripristino in caso di danneggiamento dello stesso ed il risarcimento dei danni / per eventuali interruzioni del servizio. / - SOVRAPREZZO INTERFERENZA SOTTOSERVIZI LONGITUDINALI	m		9,37
H.01.27	TAGLIO DI PAVIMENTAZIONE IN CONGLOMERATO BITUMINOSO
H.01.27.a	Taglio di pavimentazione in conglomerato bituminoso eseguito mediante apposito scalpello o sega a disco "klipper", computato per lo sviluppo effettivo del taglio; salvo specifico ordine della Direzione Lavori sarà computato solamente il primo taglio della pavimentazione esistente, ancorchè risulti necessaria una parziale riprofilatura per il perfetto raccordo tra la pavimentazione stessa ed il ripristino / - TAGLIO PAVIMENTAZIONE IN CONGLOMERATO BITUMINOSO fino a cm 8.00 di spessore	m		2,59
H.01.27.b	Taglio di pavimentazione in conglomerato bituminoso eseguito mediante apposito scalpello o sega a disco "klipper", computato per lo sviluppo effettivo del taglio; salvo specifico ordine della Direzione Lavori sarà computato solamente il primo taglio della pavimentazione esistente, ancorchè risulti necessaria una parziale riprofilatura per il perfetto raccordo tra la pavimentazione stessa ed il ripristino / - TAGLIO PAVIMENTAZIONE IN CONGLOMERATO BITUMINOSO per ogni cm oltre i cm 8.00	m		0,39
H.01.28	FRESATURA DI CONGLOMERATO BITUMINOSO
H.01.28.a	Sovrapprezzo alle voci di scavo a sezione ristretta e di scavo di sbancamento preventivo per fresatura di conglomerato bituminoso per la preparazione del piano di scavo su strada asfaltata con apposito mezzo meccanico. Compreso nel prezzo il trasporto a discarica o sito di recupero del materiale fresato; esclusa dal prezzo solo la relativa indennità di discarica da compensarsi con voce a parte. / - FRESATURA DI CONGLOMERATOFRESATURA DI CONGLOMERATO fino a cm 5.00 di spessore fino a cm 5.00 di spessore	m²		3,59
H.01.28.b	Sovrapprezzo alle voci di scavo a sezione ristretta e di scavo di sbancamento preventivo per fresatura di conglomerato bituminoso per la preparazione del piano di scavo su strada asfaltata con apposito mezzo meccanico. Compreso nel prezzo il trasporto a discarica o sito di recupero del materiale fresato; esclusa dal prezzo solo la relativa indennità di discarica da compensarsi con voce a parte. / - FRESATURA DI CONGLOMERATOFRESATURA DI CONGLOMERATO per ogni cm oltre i cm 5.00 per ogni cm oltre i cm 5.00	m²		0,78
H.01.29	RIMOZIONE DI CUBETTI DI PORFIDO, ACCIOTOLATI E SIMILI
H.01.29.00	Sovrapprezzo alle voci di scavo a sezione ristretta o di sbancamento preventivo per preparazione del piano di scavo su strada pavimentata con cubetti o smolleri di porfido o ciottoli e simili, comprensiva della rimozione del materiale e del successivo accatastamento nell'area di cantiere opportunamente individuata; la superficie sarà computata sulla base delle sezioni tipo previste per il ripristino della pavimentazione originaria. Escluso l'onere del trasporto a discarica e della relativa indennità di discarica per il materiale non utilizzabile / - RIMOZIONE DI CUBETTI, ACCIOTOLATI E SIMILI	m²		4,53
H.01.30	RINTERRO DELLE CONDOTTE CON MATERIALE PROVENIENTE DAGLI SCAVI
H.01.30.00	Rinfianco e rinterro delle condotte, realizzato e misurato secondo le sezioni di progetto o indicate dalla Direzione Lavori, eseguito con materiale proveniente dagli scavi e ritenuto idoneo dalla D.L., compreso la compattazione a strati fino a raggiungere il costipamento prescritto, ed ogni altra lavorazione ed onere per dare il rinterro compiuto a perfetta regola d'arte. / - RINTERRO DELLE CONDOTTE CON MATERIALE PROVENIENTE DAGLI SCAVI	m³		3,20
H.01.31	RINTERRO DELLE CONDOTTE CON MATERIALE DA CAVA
H.01.31.a	Rinfianco e rinterro delle condotte, realizzato e misurato secondo le sezioni di progetto o indicate dalla Direzione Lavori, eseguito con materiale da cava o comunque fornito in cantiere, esclusa la posa del terreno di scavo riutilizzabile compensato con il prezzo precedente. / Compresa la fornitura in cantiere a piè d’opera del materiale previsto per il rinterro e/o il rinfianco. / Compresa la compattazione a strati fino a raggiungere il costipamento prescritto, ed ogni altra lavorazione ed onere per dare il rinfianco ed il rinterro delle condotte compiuto a perfetta regola d'arte. / - RINTERRO DELLE CONDOTTE CON SABBIA DI CAVA	m³		28,35
H.01.31.b	Rinfianco e rinterro delle condotte, realizzato e misurato secondo le sezioni di progetto o indicate dalla Direzione Lavori, eseguito con materiale da cava o comunque fornito in cantiere, esclusa la posa del terreno di scavo riutilizzabile compensato con il prezzo precedente. / Compresa la fornitura in cantiere a piè d’opera del materiale previsto per il rinterro e/o il rinfianco. / Compresa la compattazione a strati fino a raggiungere il costipamento prescritto, ed ogni altra lavorazione ed onere per dare il rinfianco ed il rinterro delle condotte compiuto a perfetta regola d'arte. / - RINTERRO DELLE CONDOTTE CON GHIAIA DI CAVA	m³		24,10
H.01.31.c	Rinfianco e rinterro delle condotte, realizzato e misurato secondo le sezioni di progetto o indicate dalla Direzione Lavori, eseguito con materiale da cava o comunque fornito in cantiere, esclusa la posa del terreno di scavo riutilizzabile compensato con il prezzo precedente. / Compresa la fornitura in cantiere a piè d’opera del materiale previsto per il rinterro e/o il rinfianco. / Compresa la compattazione a strati fino a raggiungere il costipamento prescritto, ed ogni altra lavorazione ed onere per dare il rinfianco ed il rinterro delle condotte compiuto a perfetta regola d'arte. / - RINTERRO DELLE CONDOTTE CON CALCESTRUZZO XC1 CLASSE C25/30	m³		109,81
H.01.31.d	Rinfianco e rinterro delle condotte, realizzato e misurato secondo le sezioni di progetto o indicate dalla Direzione Lavori, eseguito con materiale da cava o comunque fornito in cantiere, esclusa la posa del terreno di scavo riutilizzabile compensato con il prezzo precedente. / Compresa la fornitura in cantiere a piè d’opera del materiale previsto per il rinterro e/o il rinfianco. / Compresa la compattazione a strati fino a raggiungere il costipamento prescritto, ed ogni altra lavorazione ed onere per dare il rinfianco ed il rinterro delle condotte compiuto a perfetta regola d'arte. / - RINTERRO DELLE CONDOTTE CON TERRENI DI CAVA APPARTENENTI AI GRUPPI A1, A2-4, A2-5, A3	m³		19,55
H.01.31.e	Rinfianco e rinterro delle condotte, realizzato e misurato secondo le sezioni di progetto o indicate dalla Direzione Lavori, eseguito con materiale da cava o comunque fornito in cantiere, esclusa la posa del terreno di scavo riutilizzabile compensato con il prezzo precedente. / Compresa la fornitura in cantiere a piè d’opera del materiale previsto per il rinterro e/o il rinfianco. / Compresa la compattazione a strati fino a raggiungere il costipamento prescritto, ed ogni altra lavorazione ed onere per dare il rinfianco ed il rinterro delle condotte compiuto a perfetta regola d'arte. / - RINTERRO DELLE CONDOTTE CON TERRENO DI CAVA CEMENTATO (100kg DI CEMENTO PER MC)	m³		50,85
H.01.31.f	Rinfianco e rinterro delle condotte, realizzato e misurato secondo le sezioni di progetto o indicate dalla Direzione Lavori, eseguito con materiale da cava o comunque fornito in cantiere, esclusa la posa del terreno di scavo riutilizzabile compensato con il prezzo precedente. / Compresa la fornitura in cantiere a piè d’opera del materiale previsto per il rinterro e/o il rinfianco. / Compresa la compattazione a strati fino a raggiungere il costipamento prescritto, ed ogni altra lavorazione ed onere per dare il rinfianco ed il rinterro delle condotte compiuto a perfetta regola d'arte. / - RINTERRO DELLE CONDOTTE CON TOUT-VENANT DI CAVA	m³		21,64
H.02	TUBAZIONI
H.02.01	FORNITURA E POSA DI TUBAZIONI IN GHISA SFEROIDALE PER FOGNATURA A GRAVITA’ E/O PRESSIONE
H.02.01.a	Fornitura e posa di tubazioni DN 80-600 mm in ghisa sferoidale per fognatura a gravità e/o a / pressione prodotte in Stabilimento certificato secondo EN ISO 9001 conformi alla Norma UNI EN 598 / con certificato di prodotto emesso da organismo terzo accreditato da organismo firmatario il / protocollo europeo per l'accreditamento secondo la norma UNI CEI EN ISO/IEC 17065, comprovante / lo stabilimento di produzione; provviste di giunto di tipo elastico automatico con guarnizioni in Nitrile / NBR a profilo divergente a coda di rondine, conformi alla norma UNI 9163; rivestite internamente / con malta cementizia alluminosa applicata per centrifugazione, e rivestite esternamente con uno / strato di lega di zinco-alluminio 400 g/mq applicato per metallizzazione e successiva vernice acrilica / rossa / Lunghezza utile delle tubazioni: / DN 80 ÷ 600 6 m / DN 700 ÷ 1000 7 m / Pressione di funzionamento ammissibile (PFA): / DN PFA (bar) / 80 40 / 100 40 / 125 40 / 150 40 / 200 40 / 250 38 / 300 35 / 350 32 / 400 30 / 450 29 / 500 28 / 600 26 / 700 29 / 800 28 / 900 27 / 1000 26 / 1100 29 / 1200 29 / 1400 28 / 1500 27 / 1600 27 / 1800 27 / 2000 26 / Deviazioni angolari ammissibili permesse dal giunto: / - DN 150 - 300 5° / - DN 350 - 1000 4° / Poste in opera a perfetta regola d'arte, secondo le livellette di progetto mediante l'ausilio di strumenti / tipo "laser" e le prescrizioni date dalla Direzione Lavori. / Compreso nel prezzo la formazione dei giunti, l’innesto nei pozzetti e le prove di collaudo delle / condotte. / - FORNITURA E POSA DI TUBAZIONI IN GHISAFORNITURA E POSA DI TUBAZIONI IN GHISA SFEROIDALE PER FOGNATURA A PRESSIONE O GRAVITA’ DN 80 mm SFEROIDALE PER FOGNATURA A PRESSIONE O GRAVITA’ DN 80 mm	m		42,50
H.02.01.b	Fornitura e posa di tubazioni DN 80-600 mm in ghisa sferoidale per fognatura a gravità e/o a / pressione prodotte in Stabilimento certificato secondo EN ISO 9001 conformi alla Norma UNI EN 598 / con certificato di prodotto emesso da organismo terzo accreditato da organismo firmatario il / protocollo europeo per l'accreditamento secondo la norma UNI CEI EN ISO/IEC 17065, comprovante / lo stabilimento di produzione; provviste di giunto di tipo elastico automatico con guarnizioni in Nitrile / NBR a profilo divergente a coda di rondine, conformi alla norma UNI 9163; rivestite internamente / con malta cementizia alluminosa applicata per centrifugazione, e rivestite esternamente con uno / strato di lega di zinco-alluminio 400 g/mq applicato per metallizzazione e successiva vernice acrilica / rossa / Lunghezza utile delle tubazioni: / DN 80 ÷ 600 6 m / DN 700 ÷ 1000 7 m / Pressione di funzionamento ammissibile (PFA): / DN PFA (bar) / 80 40 / 100 40 / 125 40 / 150 40 / 200 40 / 250 38 / 300 35 / 350 32 / 400 30 / 450 29 / 500 28 / 600 26 / 700 29 / 800 28 / 900 27 / 1000 26 / 1100 29 / 1200 29 / 1400 28 / 1500 27 / 1600 27 / 1800 27 / 2000 26 / Deviazioni angolari ammissibili permesse dal giunto: / - DN 150 - 300 5° / - DN 350 - 1000 4° / Poste in opera a perfetta regola d'arte, secondo le livellette di progetto mediante l'ausilio di strumenti / tipo "laser" e le prescrizioni date dalla Direzione Lavori. / Compreso nel prezzo la formazione dei giunti, l’innesto nei pozzetti e le prove di collaudo delle / condotte. / - FORNITURA E POSA DI TUBAZIONI IN GHISAFORNITURA E POSA DI TUBAZIONI IN GHISA SFEROIDALE PER FOGNATURA A PRESSIONEO GRAVITA’ DN 100 mm SFEROIDALE PER FOGNATURA A PRESSIONEO GRAVITA’ DN 100 mm	m		46,18
H.02.01.c	Fornitura e posa di tubazioni DN 80-600 mm in ghisa sferoidale per fognatura a gravità e/o a / pressione prodotte in Stabilimento certificato secondo EN ISO 9001 conformi alla Norma UNI EN 598 / con certificato di prodotto emesso da organismo terzo accreditato da organismo firmatario il / protocollo europeo per l'accreditamento secondo la norma UNI CEI EN ISO/IEC 17065, comprovante / lo stabilimento di produzione; provviste di giunto di tipo elastico automatico con guarnizioni in Nitrile / NBR a profilo divergente a coda di rondine, conformi alla norma UNI 9163; rivestite internamente / con malta cementizia alluminosa applicata per centrifugazione, e rivestite esternamente con uno / strato di lega di zinco-alluminio 400 g/mq applicato per metallizzazione e successiva vernice acrilica / rossa / Lunghezza utile delle tubazioni: / DN 80 ÷ 600 6 m / DN 700 ÷ 1000 7 m / Pressione di funzionamento ammissibile (PFA): / DN PFA (bar) / 80 40 / 100 40 / 125 40 / 150 40 / 200 40 / 250 38 / 300 35 / 350 32 / 400 30 / 450 29 / 500 28 / 600 26 / 700 29 / 800 28 / 900 27 / 1000 26 / 1100 29 / 1200 29 / 1400 28 / 1500 27 / 1600 27 / 1800 27 / 2000 26 / Deviazioni angolari ammissibili permesse dal giunto: / - DN 150 - 300 5° / - DN 350 - 1000 4° / Poste in opera a perfetta regola d'arte, secondo le livellette di progetto mediante l'ausilio di strumenti / tipo "laser" e le prescrizioni date dalla Direzione Lavori. / Compreso nel prezzo la formazione dei giunti, l’innesto nei pozzetti e le prove di collaudo delle / condotte. / - FORNITURA E POSA DI TUBAZIONI IN GHISA SFEROIDALE PER FOGNATURA A PRESSIONEOFORNITURA E POSA DI TUBAZIONI IN GHISA SFEROIDALE PER FOGNATURA A PRESSIONEO GRAVITA’ DN 125 mm GRAVITA’ DN 125 mm	m		59,93
H.02.01.d	Fornitura e posa di tubazioni DN 80-600 mm in ghisa sferoidale per fognatura a gravità e/o a / pressione prodotte in Stabilimento certificato secondo EN ISO 9001 conformi alla Norma UNI EN 598 / con certificato di prodotto emesso da organismo terzo accreditato da organismo firmatario il / protocollo europeo per l'accreditamento secondo la norma UNI CEI EN ISO/IEC 17065, comprovante / lo stabilimento di produzione; provviste di giunto di tipo elastico automatico con guarnizioni in Nitrile / NBR a profilo divergente a coda di rondine, conformi alla norma UNI 9163; rivestite internamente / con malta cementizia alluminosa applicata per centrifugazione, e rivestite esternamente con uno / strato di lega di zinco-alluminio 400 g/mq applicato per metallizzazione e successiva vernice acrilica / rossa / Lunghezza utile delle tubazioni: / DN 80 ÷ 600 6 m / DN 700 ÷ 1000 7 m / Pressione di funzionamento ammissibile (PFA): / DN PFA (bar) / 80 40 / 100 40 / 125 40 / 150 40 / 200 40 / 250 38 / 300 35 / 350 32 / 400 30 / 450 29 / 500 28 / 600 26 / 700 29 / 800 28 / 900 27 / 1000 26 / 1100 29 / 1200 29 / 1400 28 / 1500 27 / 1600 27 / 1800 27 / 2000 26 / Deviazioni angolari ammissibili permesse dal giunto: / - DN 150 - 300 5° / - DN 350 - 1000 4° / Poste in opera a perfetta regola d'arte, secondo le livellette di progetto mediante l'ausilio di strumenti / tipo "laser" e le prescrizioni date dalla Direzione Lavori. / Compreso nel prezzo la formazione dei giunti, l’innesto nei pozzetti e le prove di collaudo delle / condotte. / - FORNITURA E POSA DI TUBAZIONI IN GHISA SFEROIDALE PER FOGNATURA A PRESSIONEOFORNITURA E POSA DI TUBAZIONI IN GHISA SFEROIDALE PER FOGNATURA A PRESSIONEO GRAVITA’ DN 150 mm GRAVITA’ DN 150 mm	m		63,33
H.02.01.e	Fornitura e posa di tubazioni DN 80-600 mm in ghisa sferoidale per fognatura a gravità e/o a / pressione prodotte in Stabilimento certificato secondo EN ISO 9001 conformi alla Norma UNI EN 598 / con certificato di prodotto emesso da organismo terzo accreditato da organismo firmatario il / protocollo europeo per l'accreditamento secondo la norma UNI CEI EN ISO/IEC 17065, comprovante / lo stabilimento di produzione; provviste di giunto di tipo elastico automatico con guarnizioni in Nitrile / NBR a profilo divergente a coda di rondine, conformi alla norma UNI 9163; rivestite internamente / con malta cementizia alluminosa applicata per centrifugazione, e rivestite esternamente con uno / strato di lega di zinco-alluminio 400 g/mq applicato per metallizzazione e successiva vernice acrilica / rossa / Lunghezza utile delle tubazioni: / DN 80 ÷ 600 6 m / DN 700 ÷ 1000 7 m / Pressione di funzionamento ammissibile (PFA): / DN PFA (bar) / 80 40 / 100 40 / 125 40 / 150 40 / 200 40 / 250 38 / 300 35 / 350 32 / 400 30 / 450 29 / 500 28 / 600 26 / 700 29 / 800 28 / 900 27 / 1000 26 / 1100 29 / 1200 29 / 1400 28 / 1500 27 / 1600 27 / 1800 27 / 2000 26 / Deviazioni angolari ammissibili permesse dal giunto: / - DN 150 - 300 5° / - DN 350 - 1000 4° / Poste in opera a perfetta regola d'arte, secondo le livellette di progetto mediante l'ausilio di strumenti / tipo "laser" e le prescrizioni date dalla Direzione Lavori. / Compreso nel prezzo la formazione dei giunti, l’innesto nei pozzetti e le prove di collaudo delle / condotte. / - FORNITURA E POSA DI TUBAZIONI IN GHISAFORNITURA E POSA DI TUBAZIONI IN GHISA SFEROIDALE PER FOGNATURA A PRESSIONEO GRAVITA’ DN 200 mm SFEROIDALE PER FOGNATURA A PRESSIONEO GRAVITA’ DN 200 mm	m		83,79
H.02.01.f	Fornitura e posa di tubazioni DN 80-600 mm in ghisa sferoidale per fognatura a gravità e/o a / pressione prodotte in Stabilimento certificato secondo EN ISO 9001 conformi alla Norma UNI EN 598 / con certificato di prodotto emesso da organismo terzo accreditato da organismo firmatario il / protocollo europeo per l'accreditamento secondo la norma UNI CEI EN ISO/IEC 17065, comprovante / lo stabilimento di produzione; provviste di giunto di tipo elastico automatico con guarnizioni in Nitrile / NBR a profilo divergente a coda di rondine, conformi alla norma UNI 9163; rivestite internamente / con malta cementizia alluminosa applicata per centrifugazione, e rivestite esternamente con uno / strato di lega di zinco-alluminio 400 g/mq applicato per metallizzazione e successiva vernice acrilica / rossa / Lunghezza utile delle tubazioni: / DN 80 ÷ 600 6 m / DN 700 ÷ 1000 7 m / Pressione di funzionamento ammissibile (PFA): / DN PFA (bar) / 80 40 / 100 40 / 125 40 / 150 40 / 200 40 / 250 38 / 300 35 / 350 32 / 400 30 / 450 29 / 500 28 / 600 26 / 700 29 / 800 28 / 900 27 / 1000 26 / 1100 29 / 1200 29 / 1400 28 / 1500 27 / 1600 27 / 1800 27 / 2000 26 / Deviazioni angolari ammissibili permesse dal giunto: / - DN 150 - 300 5° / - DN 350 - 1000 4° / Poste in opera a perfetta regola d'arte, secondo le livellette di progetto mediante l'ausilio di strumenti / tipo "laser" e le prescrizioni date dalla Direzione Lavori. / Compreso nel prezzo la formazione dei giunti, l’innesto nei pozzetti e le prove di collaudo delle / condotte. / - FORNITURA E POSA DI TUBAZIONI IN GHISAFORNITURA E POSA DI TUBAZIONI IN GHISA SFEROIDALE PER FOGNATURA A PRESSIONE O GRAVITA’ DN 250 mm SFEROIDALE PER FOGNATURA A PRESSIONE O GRAVITA’ DN 250 mm	m		111,25
H.02.01.g	Fornitura e posa di tubazioni DN 80-600 mm in ghisa sferoidale per fognatura a gravità e/o a / pressione prodotte in Stabilimento certificato secondo EN ISO 9001 conformi alla Norma UNI EN 598 / con certificato di prodotto emesso da organismo terzo accreditato da organismo firmatario il / protocollo europeo per l'accreditamento secondo la norma UNI CEI EN ISO/IEC 17065, comprovante / lo stabilimento di produzione; provviste di giunto di tipo elastico automatico con guarnizioni in Nitrile / NBR a profilo divergente a coda di rondine, conformi alla norma UNI 9163; rivestite internamente / con malta cementizia alluminosa applicata per centrifugazione, e rivestite esternamente con uno / strato di lega di zinco-alluminio 400 g/mq applicato per metallizzazione e successiva vernice acrilica / rossa / Lunghezza utile delle tubazioni: / DN 80 ÷ 600 6 m / DN 700 ÷ 1000 7 m / Pressione di funzionamento ammissibile (PFA): / DN PFA (bar) / 80 40 / 100 40 / 125 40 / 150 40 / 200 40 / 250 38 / 300 35 / 350 32 / 400 30 / 450 29 / 500 28 / 600 26 / 700 29 / 800 28 / 900 27 / 1000 26 / 1100 29 / 1200 29 / 1400 28 / 1500 27 / 1600 27 / 1800 27 / 2000 26 / Deviazioni angolari ammissibili permesse dal giunto: / - DN 150 - 300 5° / - DN 350 - 1000 4° / Poste in opera a perfetta regola d'arte, secondo le livellette di progetto mediante l'ausilio di strumenti / tipo "laser" e le prescrizioni date dalla Direzione Lavori. / Compreso nel prezzo la formazione dei giunti, l’innesto nei pozzetti e le prove di collaudo delle / condotte. / - FORNITURA E POSA DI TUBAZIONI IN GHISA SFEROIDALE PER FOGNATURA A PRESSIONEOFORNITURA E POSA DI TUBAZIONI IN GHISA SFEROIDALE PER FOGNATURA A PRESSIONEO GRAVITA’ DN 300 mm GRAVITA’ DN 300 mm	m		136,54
H.02.01.h	Fornitura e posa di tubazioni DN 80-600 mm in ghisa sferoidale per fognatura a gravità e/o a / pressione prodotte in Stabilimento certificato secondo EN ISO 9001 conformi alla Norma UNI EN 598 / con certificato di prodotto emesso da organismo terzo accreditato da organismo firmatario il / protocollo europeo per l'accreditamento secondo la norma UNI CEI EN ISO/IEC 17065, comprovante / lo stabilimento di produzione; provviste di giunto di tipo elastico automatico con guarnizioni in Nitrile / NBR a profilo divergente a coda di rondine, conformi alla norma UNI 9163; rivestite internamente / con malta cementizia alluminosa applicata per centrifugazione, e rivestite esternamente con uno / strato di lega di zinco-alluminio 400 g/mq applicato per metallizzazione e successiva vernice acrilica / rossa / Lunghezza utile delle tubazioni: / DN 80 ÷ 600 6 m / DN 700 ÷ 1000 7 m / Pressione di funzionamento ammissibile (PFA): / DN PFA (bar) / 80 40 / 100 40 / 125 40 / 150 40 / 200 40 / 250 38 / 300 35 / 350 32 / 400 30 / 450 29 / 500 28 / 600 26 / 700 29 / 800 28 / 900 27 / 1000 26 / 1100 29 / 1200 29 / 1400 28 / 1500 27 / 1600 27 / 1800 27 / 2000 26 / Deviazioni angolari ammissibili permesse dal giunto: / - DN 150 - 300 5° / - DN 350 - 1000 4° / Poste in opera a perfetta regola d'arte, secondo le livellette di progetto mediante l'ausilio di strumenti / tipo "laser" e le prescrizioni date dalla Direzione Lavori. / Compreso nel prezzo la formazione dei giunti, l’innesto nei pozzetti e le prove di collaudo delle / condotte. / - FORNITURA E POSA DI TUBAZIONI IN GHISA SFEROIDALE PER FOGNATURA A PRESSIONEOFORNITURA E POSA DI TUBAZIONI IN GHISA SFEROIDALE PER FOGNATURA A PRESSIONEO GRAVITA’ DN 350 mm GRAVITA’ DN 350 mm	m		182,15
H.02.01.i	Fornitura e posa di tubazioni DN 80-600 mm in ghisa sferoidale per fognatura a gravità e/o a / pressione prodotte in Stabilimento certificato secondo EN ISO 9001 conformi alla Norma UNI EN 598 / con certificato di prodotto emesso da organismo terzo accreditato da organismo firmatario il / protocollo europeo per l'accreditamento secondo la norma UNI CEI EN ISO/IEC 17065, comprovante / lo stabilimento di produzione; provviste di giunto di tipo elastico automatico con guarnizioni in Nitrile / NBR a profilo divergente a coda di rondine, conformi alla norma UNI 9163; rivestite internamente / con malta cementizia alluminosa applicata per centrifugazione, e rivestite esternamente con uno / strato di lega di zinco-alluminio 400 g/mq applicato per metallizzazione e successiva vernice acrilica / rossa / Lunghezza utile delle tubazioni: / DN 80 ÷ 600 6 m / DN 700 ÷ 1000 7 m / Pressione di funzionamento ammissibile (PFA): / DN PFA (bar) / 80 40 / 100 40 / 125 40 / 150 40 / 200 40 / 250 38 / 300 35 / 350 32 / 400 30 / 450 29 / 500 28 / 600 26 / 700 29 / 800 28 / 900 27 / 1000 26 / 1100 29 / 1200 29 / 1400 28 / 1500 27 / 1600 27 / 1800 27 / 2000 26 / Deviazioni angolari ammissibili permesse dal giunto: / - DN 150 - 300 5° / - DN 350 - 1000 4° / Poste in opera a perfetta regola d'arte, secondo le livellette di progetto mediante l'ausilio di strumenti / tipo "laser" e le prescrizioni date dalla Direzione Lavori. / Compreso nel prezzo la formazione dei giunti, l’innesto nei pozzetti e le prove di collaudo delle / condotte. / - FORNITURA E POSA DI TUBAZIONI IN GHISAFORNITURA E POSA DI TUBAZIONI IN GHISA SFEROIDALE PER FOGNATURA A PRESSIONEO GRAVITA’ DN 400 mm SFEROIDALE PER FOGNATURA A PRESSIONEO GRAVITA’ DN 400 mm	m		201,90
H.02.01.l	Fornitura e posa di tubazioni DN 80-600 mm in ghisa sferoidale per fognatura a gravità e/o a / pressione prodotte in Stabilimento certificato secondo EN ISO 9001 conformi alla Norma UNI EN 598 / con certificato di prodotto emesso da organismo terzo accreditato da organismo firmatario il / protocollo europeo per l'accreditamento secondo la norma UNI CEI EN ISO/IEC 17065, comprovante / lo stabilimento di produzione; provviste di giunto di tipo elastico automatico con guarnizioni in Nitrile / NBR a profilo divergente a coda di rondine, conformi alla norma UNI 9163; rivestite internamente / con malta cementizia alluminosa applicata per centrifugazione, e rivestite esternamente con uno / strato di lega di zinco-alluminio 400 g/mq applicato per metallizzazione e successiva vernice acrilica / rossa / Lunghezza utile delle tubazioni: / DN 80 ÷ 600 6 m / DN 700 ÷ 1000 7 m / Pressione di funzionamento ammissibile (PFA): / DN PFA (bar) / 80 40 / 100 40 / 125 40 / 150 40 / 200 40 / 250 38 / 300 35 / 350 32 / 400 30 / 450 29 / 500 28 / 600 26 / 700 29 / 800 28 / 900 27 / 1000 26 / 1100 29 / 1200 29 / 1400 28 / 1500 27 / 1600 27 / 1800 27 / 2000 26 / Deviazioni angolari ammissibili permesse dal giunto: / - DN 150 - 300 5° / - DN 350 - 1000 4° / Poste in opera a perfetta regola d'arte, secondo le livellette di progetto mediante l'ausilio di strumenti / tipo "laser" e le prescrizioni date dalla Direzione Lavori. / Compreso nel prezzo la formazione dei giunti, l’innesto nei pozzetti e le prove di collaudo delle / condotte. / - FORNITURA E POSA DI TUBAZIONI IN GHISAFORNITURA E POSA DI TUBAZIONI IN GHISA SFEROIDALE PER FOGNATURA A PRESSIONEO GRAVITA’ DN 450 mm SFEROIDALE PER FOGNATURA A PRESSIONEO GRAVITA’ DN 450 mm	m		251,62
H.02.01.m	Fornitura e posa di tubazioni DN 80-600 mm in ghisa sferoidale per fognatura a gravità e/o a / pressione prodotte in Stabilimento certificato secondo EN ISO 9001 conformi alla Norma UNI EN 598 / con certificato di prodotto emesso da organismo terzo accreditato da organismo firmatario il / protocollo europeo per l'accreditamento secondo la norma UNI CEI EN ISO/IEC 17065, comprovante / lo stabilimento di produzione; provviste di giunto di tipo elastico automatico con guarnizioni in Nitrile / NBR a profilo divergente a coda di rondine, conformi alla norma UNI 9163; rivestite internamente / con malta cementizia alluminosa applicata per centrifugazione, e rivestite esternamente con uno / strato di lega di zinco-alluminio 400 g/mq applicato per metallizzazione e successiva vernice acrilica / rossa / Lunghezza utile delle tubazioni: / DN 80 ÷ 600 6 m / DN 700 ÷ 1000 7 m / Pressione di funzionamento ammissibile (PFA): / DN PFA (bar) / 80 40 / 100 40 / 125 40 / 150 40 / 200 40 / 250 38 / 300 35 / 350 32 / 400 30 / 450 29 / 500 28 / 600 26 / 700 29 / 800 28 / 900 27 / 1000 26 / 1100 29 / 1200 29 / 1400 28 / 1500 27 / 1600 27 / 1800 27 / 2000 26 / Deviazioni angolari ammissibili permesse dal giunto: / - DN 150 - 300 5° / - DN 350 - 1000 4° / Poste in opera a perfetta regola d'arte, secondo le livellette di progetto mediante l'ausilio di strumenti / tipo "laser" e le prescrizioni date dalla Direzione Lavori. / Compreso nel prezzo la formazione dei giunti, l’innesto nei pozzetti e le prove di collaudo delle / condotte. / - FORNITURA E POSA DI TUBAZIONI IN GHISA SFEROIDALE PER FOGNATURA A PRESSIONEOFORNITURA E POSA DI TUBAZIONI IN GHISA SFEROIDALE PER FOGNATURA A PRESSIONEO GRAVITA’ DN 500 mm GRAVITA’ DN 500 mm	m		275,30
H.02.01.n	Fornitura e posa di tubazioni DN 80-600 mm in ghisa sferoidale per fognatura a gravità e/o a / pressione prodotte in Stabilimento certificato secondo EN ISO 9001 conformi alla Norma UNI EN 598 / con certificato di prodotto emesso da organismo terzo accreditato da organismo firmatario il / protocollo europeo per l'accreditamento secondo la norma UNI CEI EN ISO/IEC 17065, comprovante / lo stabilimento di produzione; provviste di giunto di tipo elastico automatico con guarnizioni in Nitrile / NBR a profilo divergente a coda di rondine, conformi alla norma UNI 9163; rivestite internamente / con malta cementizia alluminosa applicata per centrifugazione, e rivestite esternamente con uno / strato di lega di zinco-alluminio 400 g/mq applicato per metallizzazione e successiva vernice acrilica / rossa / Lunghezza utile delle tubazioni: / DN 80 ÷ 600 6 m / DN 700 ÷ 1000 7 m / Pressione di funzionamento ammissibile (PFA): / DN PFA (bar) / 80 40 / 100 40 / 125 40 / 150 40 / 200 40 / 250 38 / 300 35 / 350 32 / 400 30 / 450 29 / 500 28 / 600 26 / 700 29 / 800 28 / 900 27 / 1000 26 / 1100 29 / 1200 29 / 1400 28 / 1500 27 / 1600 27 / 1800 27 / 2000 26 / Deviazioni angolari ammissibili permesse dal giunto: / - DN 150 - 300 5° / - DN 350 - 1000 4° / Poste in opera a perfetta regola d'arte, secondo le livellette di progetto mediante l'ausilio di strumenti / tipo "laser" e le prescrizioni date dalla Direzione Lavori. / Compreso nel prezzo la formazione dei giunti, l’innesto nei pozzetti e le prove di collaudo delle / condotte. / - FORNITURA E POSA DI TUBAZIONI IN GHISAFORNITURA E POSA DI TUBAZIONI IN GHISA SFEROIDALE PER FOGNATURA A PRESSIONEO GRAVITA’ DN 600 mm SFEROIDALE PER FOGNATURA A PRESSIONEO GRAVITA’ DN 600 mm	m		348,56
H.02.02	FORNITURA E POSA DI TUBAZIONI IN GHISA SFEROIDALE PER FOGNATURA CON GIUNTO ANTISFILAMENTO PER BASSE PRESSIONI
H.02.02.a	Fornitura e posa di tubazioni DN 80-600 mm in ghisa sferoidale per fognatura prodotte in / Stabilimento certificato secondo EN ISO 9001, conformi alla Norma UNI EN 598 con certificato di / prodotto emesso da organismo terzo accreditato da organismo firmatario il protocollo europeo per / l'accreditamento secondo la norma UNI CEI EN ISO/IEC 17065, comprovante lo stabilimento di / produzione; provviste di giunto di tipo elastico automatico antisfilamento in elastomero NBR con / profilo divergente a coda di rondine ed inserti metallici annegati all’interno dell’elastomero stesso atti / a realizzare per attrito la funzione antisfilamento; rivestite internamente con malta cementizia / alluminosa applicata per centrifugazione, e rivestite esternamente con uno strato di lega di zincoalluminio 400 g/mq applicato per metallizzazione e successiva vernice acrilica all’acqua. / Lunghezza utile delle tubazioni 6 m. / Pressione di funzionamento ammissibile (PFA): / DN PFA (bar) / 100 16 / 125 16 / 150 16 / 200 16 / 250 12 / 300 12 / 350 12 / 400 12 / 450 11 / 500 10 / 600 8 / Deviazioni angolari permesse dal giunto: / DN 100 – 150 5° / DN 200 – 250 4° / DN 300 – 350 3° / DN 400 – 600 2° / Poste in opera a perfetta regola d'arte, secondo le livellette di progetto mediante l'ausilio di strumenti / tipo "laser" e le prescrizioni date dalla Direzione Lavori. / Compreso nel prezzo la formazione dei giunti, l’innesto nei pozzetti e le prove di collaudo delle / condotte. / - FORN. E POSA DI TUBAZ. IN GHISA SFEROIDALE PER FOGNATURA CON GIUNTO ANTISFILAM. PER BASSE PRESSIONI DN 80 mm	m		47,36
H.02.02.b	Fornitura e posa di tubazioni DN 80-600 mm in ghisa sferoidale per fognatura prodotte in / Stabilimento certificato secondo EN ISO 9001, conformi alla Norma UNI EN 598 con certificato di / prodotto emesso da organismo terzo accreditato da organismo firmatario il protocollo europeo per / l'accreditamento secondo la norma UNI CEI EN ISO/IEC 17065, comprovante lo stabilimento di / produzione; provviste di giunto di tipo elastico automatico antisfilamento in elastomero NBR con / profilo divergente a coda di rondine ed inserti metallici annegati all’interno dell’elastomero stesso atti / a realizzare per attrito la funzione antisfilamento; rivestite internamente con malta cementizia / alluminosa applicata per centrifugazione, e rivestite esternamente con uno strato di lega di zincoalluminio 400 g/mq applicato per metallizzazione e successiva vernice acrilica all’acqua. / Lunghezza utile delle tubazioni 6 m. / Pressione di funzionamento ammissibile (PFA): / DN PFA (bar) / 100 16 / 125 16 / 150 16 / 200 16 / 250 12 / 300 12 / 350 12 / 400 12 / 450 11 / 500 10 / 600 8 / Deviazioni angolari permesse dal giunto: / DN 100 – 150 5° / DN 200 – 250 4° / DN 300 – 350 3° / DN 400 – 600 2° / Poste in opera a perfetta regola d'arte, secondo le livellette di progetto mediante l'ausilio di strumenti / tipo "laser" e le prescrizioni date dalla Direzione Lavori. / Compreso nel prezzo la formazione dei giunti, l’innesto nei pozzetti e le prove di collaudo delle / condotte. / - FORN. E POSA DI TUBAZ. IN GHISA SFEROIDALE PER FOGNATURA CON GIUNTO ANTISFILAM. PER BASSE PRESSIONI DN 100 mm	m		53,34
H.02.02.c	Fornitura e posa di tubazioni DN 80-600 mm in ghisa sferoidale per fognatura prodotte in / Stabilimento certificato secondo EN ISO 9001, conformi alla Norma UNI EN 598 con certificato di / prodotto emesso da organismo terzo accreditato da organismo firmatario il protocollo europeo per / l'accreditamento secondo la norma UNI CEI EN ISO/IEC 17065, comprovante lo stabilimento di / produzione; provviste di giunto di tipo elastico automatico antisfilamento in elastomero NBR con / profilo divergente a coda di rondine ed inserti metallici annegati all’interno dell’elastomero stesso atti / a realizzare per attrito la funzione antisfilamento; rivestite internamente con malta cementizia / alluminosa applicata per centrifugazione, e rivestite esternamente con uno strato di lega di zincoalluminio 400 g/mq applicato per metallizzazione e successiva vernice acrilica all’acqua. / Lunghezza utile delle tubazioni 6 m. / Pressione di funzionamento ammissibile (PFA): / DN PFA (bar) / 100 16 / 125 16 / 150 16 / 200 16 / 250 12 / 300 12 / 350 12 / 400 12 / 450 11 / 500 10 / 600 8 / Deviazioni angolari permesse dal giunto: / DN 100 – 150 5° / DN 200 – 250 4° / DN 300 – 350 3° / DN 400 – 600 2° / Poste in opera a perfetta regola d'arte, secondo le livellette di progetto mediante l'ausilio di strumenti / tipo "laser" e le prescrizioni date dalla Direzione Lavori. / Compreso nel prezzo la formazione dei giunti, l’innesto nei pozzetti e le prove di collaudo delle / condotte. / - FORN. E POSA DI TUBAZ. IN GHISA SFEROIDALE PER FOGNATURA CON GIUNTO ANTISFILAM. PER BASSE PRESSIONI DN 125 mm	m		70,39
H.02.02.d	Fornitura e posa di tubazioni DN 80-600 mm in ghisa sferoidale per fognatura prodotte in / Stabilimento certificato secondo EN ISO 9001, conformi alla Norma UNI EN 598 con certificato di / prodotto emesso da organismo terzo accreditato da organismo firmatario il protocollo europeo per / l'accreditamento secondo la norma UNI CEI EN ISO/IEC 17065, comprovante lo stabilimento di / produzione; provviste di giunto di tipo elastico automatico antisfilamento in elastomero NBR con / profilo divergente a coda di rondine ed inserti metallici annegati all’interno dell’elastomero stesso atti / a realizzare per attrito la funzione antisfilamento; rivestite internamente con malta cementizia / alluminosa applicata per centrifugazione, e rivestite esternamente con uno strato di lega di zincoalluminio 400 g/mq applicato per metallizzazione e successiva vernice acrilica all’acqua. / Lunghezza utile delle tubazioni 6 m. / Pressione di funzionamento ammissibile (PFA): / DN PFA (bar) / 100 16 / 125 16 / 150 16 / 200 16 / 250 12 / 300 12 / 350 12 / 400 12 / 450 11 / 500 10 / 600 8 / Deviazioni angolari permesse dal giunto: / DN 100 – 150 5° / DN 200 – 250 4° / DN 300 – 350 3° / DN 400 – 600 2° / Poste in opera a perfetta regola d'arte, secondo le livellette di progetto mediante l'ausilio di strumenti / tipo "laser" e le prescrizioni date dalla Direzione Lavori. / Compreso nel prezzo la formazione dei giunti, l’innesto nei pozzetti e le prove di collaudo delle / condotte. / - FORN. E POSA DI TUBAZ. IN GHISA SFEROIDALE PER FOGNATURA CON GIUNTO ANTISFILAM. PER BASSE PRESSIONI DN 150 mm	m		76,06
H.02.02.e	Fornitura e posa di tubazioni DN 80-600 mm in ghisa sferoidale per fognatura prodotte in / Stabilimento certificato secondo EN ISO 9001, conformi alla Norma UNI EN 598 con certificato di / prodotto emesso da organismo terzo accreditato da organismo firmatario il protocollo europeo per / l'accreditamento secondo la norma UNI CEI EN ISO/IEC 17065, comprovante lo stabilimento di / produzione; provviste di giunto di tipo elastico automatico antisfilamento in elastomero NBR con / profilo divergente a coda di rondine ed inserti metallici annegati all’interno dell’elastomero stesso atti / a realizzare per attrito la funzione antisfilamento; rivestite internamente con malta cementizia / alluminosa applicata per centrifugazione, e rivestite esternamente con uno strato di lega di zincoalluminio 400 g/mq applicato per metallizzazione e successiva vernice acrilica all’acqua. / Lunghezza utile delle tubazioni 6 m. / Pressione di funzionamento ammissibile (PFA): / DN PFA (bar) / 100 16 / 125 16 / 150 16 / 200 16 / 250 12 / 300 12 / 350 12 / 400 12 / 450 11 / 500 10 / 600 8 / Deviazioni angolari permesse dal giunto: / DN 100 – 150 5° / DN 200 – 250 4° / DN 300 – 350 3° / DN 400 – 600 2° / Poste in opera a perfetta regola d'arte, secondo le livellette di progetto mediante l'ausilio di strumenti / tipo "laser" e le prescrizioni date dalla Direzione Lavori. / Compreso nel prezzo la formazione dei giunti, l’innesto nei pozzetti e le prove di collaudo delle / condotte. / - FORN. E POSA DI TUBAZ. IN GHISA SFEROIDALE PER FOGNATURA CON GIUNTO ANTISFILAM. PER BASSE PRESSIONI DN 200 mm	m		98,45
H.02.02.f	Fornitura e posa di tubazioni DN 80-600 mm in ghisa sferoidale per fognatura prodotte in / Stabilimento certificato secondo EN ISO 9001, conformi alla Norma UNI EN 598 con certificato di / prodotto emesso da organismo terzo accreditato da organismo firmatario il protocollo europeo per / l'accreditamento secondo la norma UNI CEI EN ISO/IEC 17065, comprovante lo stabilimento di / produzione; provviste di giunto di tipo elastico automatico antisfilamento in elastomero NBR con / profilo divergente a coda di rondine ed inserti metallici annegati all’interno dell’elastomero stesso atti / a realizzare per attrito la funzione antisfilamento; rivestite internamente con malta cementizia / alluminosa applicata per centrifugazione, e rivestite esternamente con uno strato di lega di zincoalluminio 400 g/mq applicato per metallizzazione e successiva vernice acrilica all’acqua. / Lunghezza utile delle tubazioni 6 m. / Pressione di funzionamento ammissibile (PFA): / DN PFA (bar) / 100 16 / 125 16 / 150 16 / 200 16 / 250 12 / 300 12 / 350 12 / 400 12 / 450 11 / 500 10 / 600 8 / Deviazioni angolari permesse dal giunto: / DN 100 – 150 5° / DN 200 – 250 4° / DN 300 – 350 3° / DN 400 – 600 2° / Poste in opera a perfetta regola d'arte, secondo le livellette di progetto mediante l'ausilio di strumenti / tipo "laser" e le prescrizioni date dalla Direzione Lavori. / Compreso nel prezzo la formazione dei giunti, l’innesto nei pozzetti e le prove di collaudo delle / condotte. / - FORN. E POSA DI TUBAZ. IN GHISA SFEROIDALE PER FOGNATURA CON GIUNTO ANTISFILAM. PER BASSE PRESSIONI DN 250 mm	m		134,03
H.02.02.g	Fornitura e posa di tubazioni DN 80-600 mm in ghisa sferoidale per fognatura prodotte in / Stabilimento certificato secondo EN ISO 9001, conformi alla Norma UNI EN 598 con certificato di / prodotto emesso da organismo terzo accreditato da organismo firmatario il protocollo europeo per / l'accreditamento secondo la norma UNI CEI EN ISO/IEC 17065, comprovante lo stabilimento di / produzione; provviste di giunto di tipo elastico automatico antisfilamento in elastomero NBR con / profilo divergente a coda di rondine ed inserti metallici annegati all’interno dell’elastomero stesso atti / a realizzare per attrito la funzione antisfilamento; rivestite internamente con malta cementizia / alluminosa applicata per centrifugazione, e rivestite esternamente con uno strato di lega di zincoalluminio 400 g/mq applicato per metallizzazione e successiva vernice acrilica all’acqua. / Lunghezza utile delle tubazioni 6 m. / Pressione di funzionamento ammissibile (PFA): / DN PFA (bar) / 100 16 / 125 16 / 150 16 / 200 16 / 250 12 / 300 12 / 350 12 / 400 12 / 450 11 / 500 10 / 600 8 / Deviazioni angolari permesse dal giunto: / DN 100 – 150 5° / DN 200 – 250 4° / DN 300 – 350 3° / DN 400 – 600 2° / Poste in opera a perfetta regola d'arte, secondo le livellette di progetto mediante l'ausilio di strumenti / tipo "laser" e le prescrizioni date dalla Direzione Lavori. / Compreso nel prezzo la formazione dei giunti, l’innesto nei pozzetti e le prove di collaudo delle / condotte. / - FORN. E POSA DI TUBAZ. IN GHISA SFEROIDALE PER FOGNATURA CON GIUNTO ANTISFILAM. PER BASSE PRESSIONI DN 300 mm	m		165,20
H.02.02.h	Fornitura e posa di tubazioni DN 80-600 mm in ghisa sferoidale per fognatura prodotte in / Stabilimento certificato secondo EN ISO 9001, conformi alla Norma UNI EN 598 con certificato di / prodotto emesso da organismo terzo accreditato da organismo firmatario il protocollo europeo per / l'accreditamento secondo la norma UNI CEI EN ISO/IEC 17065, comprovante lo stabilimento di / produzione; provviste di giunto di tipo elastico automatico antisfilamento in elastomero NBR con / profilo divergente a coda di rondine ed inserti metallici annegati all’interno dell’elastomero stesso atti / a realizzare per attrito la funzione antisfilamento; rivestite internamente con malta cementizia / alluminosa applicata per centrifugazione, e rivestite esternamente con uno strato di lega di zincoalluminio 400 g/mq applicato per metallizzazione e successiva vernice acrilica all’acqua. / Lunghezza utile delle tubazioni 6 m. / Pressione di funzionamento ammissibile (PFA): / DN PFA (bar) / 100 16 / 125 16 / 150 16 / 200 16 / 250 12 / 300 12 / 350 12 / 400 12 / 450 11 / 500 10 / 600 8 / Deviazioni angolari permesse dal giunto: / DN 100 – 150 5° / DN 200 – 250 4° / DN 300 – 350 3° / DN 400 – 600 2° / Poste in opera a perfetta regola d'arte, secondo le livellette di progetto mediante l'ausilio di strumenti / tipo "laser" e le prescrizioni date dalla Direzione Lavori. / Compreso nel prezzo la formazione dei giunti, l’innesto nei pozzetti e le prove di collaudo delle / condotte. / - FORN. E POSA DI TUBAZ. IN GHISA SFEROIDALE PER FOGNATURA CON GIUNTO ANTISFILAM. PER BASSE PRESSIONI DN 350 mm	m		223,84
H.02.02.i	Fornitura e posa di tubazioni DN 80-600 mm in ghisa sferoidale per fognatura prodotte in / Stabilimento certificato secondo EN ISO 9001, conformi alla Norma UNI EN 598 con certificato di / prodotto emesso da organismo terzo accreditato da organismo firmatario il protocollo europeo per / l'accreditamento secondo la norma UNI CEI EN ISO/IEC 17065, comprovante lo stabilimento di / produzione; provviste di giunto di tipo elastico automatico antisfilamento in elastomero NBR con / profilo divergente a coda di rondine ed inserti metallici annegati all’interno dell’elastomero stesso atti / a realizzare per attrito la funzione antisfilamento; rivestite internamente con malta cementizia / alluminosa applicata per centrifugazione, e rivestite esternamente con uno strato di lega di zincoalluminio 400 g/mq applicato per metallizzazione e successiva vernice acrilica all’acqua. / Lunghezza utile delle tubazioni 6 m. / Pressione di funzionamento ammissibile (PFA): / DN PFA (bar) / 100 16 / 125 16 / 150 16 / 200 16 / 250 12 / 300 12 / 350 12 / 400 12 / 450 11 / 500 10 / 600 8 / Deviazioni angolari permesse dal giunto: / DN 100 – 150 5° / DN 200 – 250 4° / DN 300 – 350 3° / DN 400 – 600 2° / Poste in opera a perfetta regola d'arte, secondo le livellette di progetto mediante l'ausilio di strumenti / tipo "laser" e le prescrizioni date dalla Direzione Lavori. / Compreso nel prezzo la formazione dei giunti, l’innesto nei pozzetti e le prove di collaudo delle / condotte. / - FORN. E POSA DI TUBAZ. IN GHISA SFEROIDALE PER FOGNATURA CON GIUNTO ANTISFILAM. PER BASSE PRESSIONI DN 400 mm	m		247,05
H.02.02.l	Fornitura e posa di tubazioni DN 80-600 mm in ghisa sferoidale per fognatura prodotte in / Stabilimento certificato secondo EN ISO 9001, conformi alla Norma UNI EN 598 con certificato di / prodotto emesso da organismo terzo accreditato da organismo firmatario il protocollo europeo per / l'accreditamento secondo la norma UNI CEI EN ISO/IEC 17065, comprovante lo stabilimento di / produzione; provviste di giunto di tipo elastico automatico antisfilamento in elastomero NBR con / profilo divergente a coda di rondine ed inserti metallici annegati all’interno dell’elastomero stesso atti / a realizzare per attrito la funzione antisfilamento; rivestite internamente con malta cementizia / alluminosa applicata per centrifugazione, e rivestite esternamente con uno strato di lega di zincoalluminio 400 g/mq applicato per metallizzazione e successiva vernice acrilica all’acqua. / Lunghezza utile delle tubazioni 6 m. / Pressione di funzionamento ammissibile (PFA): / DN PFA (bar) / 100 16 / 125 16 / 150 16 / 200 16 / 250 12 / 300 12 / 350 12 / 400 12 / 450 11 / 500 10 / 600 8 / Deviazioni angolari permesse dal giunto: / DN 100 – 150 5° / DN 200 – 250 4° / DN 300 – 350 3° / DN 400 – 600 2° / Poste in opera a perfetta regola d'arte, secondo le livellette di progetto mediante l'ausilio di strumenti / tipo "laser" e le prescrizioni date dalla Direzione Lavori. / Compreso nel prezzo la formazione dei giunti, l’innesto nei pozzetti e le prove di collaudo delle / condotte. / - FORN. E POSA DI TUBAZ. IN GHISA SFEROIDALE PER FOGNATURA CON GIUNTO ANTISFILAM. PER BASSE PRESSIONI DN 450 mm	m		310,57
H.02.02.m	Fornitura e posa di tubazioni DN 80-600 mm in ghisa sferoidale per fognatura prodotte in / Stabilimento certificato secondo EN ISO 9001, conformi alla Norma UNI EN 598 con certificato di / prodotto emesso da organismo terzo accreditato da organismo firmatario il protocollo europeo per / l'accreditamento secondo la norma UNI CEI EN ISO/IEC 17065, comprovante lo stabilimento di / produzione; provviste di giunto di tipo elastico automatico antisfilamento in elastomero NBR con / profilo divergente a coda di rondine ed inserti metallici annegati all’interno dell’elastomero stesso atti / a realizzare per attrito la funzione antisfilamento; rivestite internamente con malta cementizia / alluminosa applicata per centrifugazione, e rivestite esternamente con uno strato di lega di zincoalluminio 400 g/mq applicato per metallizzazione e successiva vernice acrilica all’acqua. / Lunghezza utile delle tubazioni 6 m. / Pressione di funzionamento ammissibile (PFA): / DN PFA (bar) / 100 16 / 125 16 / 150 16 / 200 16 / 250 12 / 300 12 / 350 12 / 400 12 / 450 11 / 500 10 / 600 8 / Deviazioni angolari permesse dal giunto: / DN 100 – 150 5° / DN 200 – 250 4° / DN 300 – 350 3° / DN 400 – 600 2° / Poste in opera a perfetta regola d'arte, secondo le livellette di progetto mediante l'ausilio di strumenti / tipo "laser" e le prescrizioni date dalla Direzione Lavori. / Compreso nel prezzo la formazione dei giunti, l’innesto nei pozzetti e le prove di collaudo delle / condotte. / - FORN. E POSA DI TUBAZ. IN GHISA SFEROIDALE PER FOGNATURA CON GIUNTO ANTISFILAM. PER BASSE PRESSIONI DN 500 mm	m		350,13
H.02.02.n	Fornitura e posa di tubazioni DN 80-600 mm in ghisa sferoidale per fognatura prodotte in / Stabilimento certificato secondo EN ISO 9001, conformi alla Norma UNI EN 598 con certificato di / prodotto emesso da organismo terzo accreditato da organismo firmatario il protocollo europeo per / l'accreditamento secondo la norma UNI CEI EN ISO/IEC 17065, comprovante lo stabilimento di / produzione; provviste di giunto di tipo elastico automatico antisfilamento in elastomero NBR con / profilo divergente a coda di rondine ed inserti metallici annegati all’interno dell’elastomero stesso atti / a realizzare per attrito la funzione antisfilamento; rivestite internamente con malta cementizia / alluminosa applicata per centrifugazione, e rivestite esternamente con uno strato di lega di zincoalluminio 400 g/mq applicato per metallizzazione e successiva vernice acrilica all’acqua. / Lunghezza utile delle tubazioni 6 m. / Pressione di funzionamento ammissibile (PFA): / DN PFA (bar) / 100 16 / 125 16 / 150 16 / 200 16 / 250 12 / 300 12 / 350 12 / 400 12 / 450 11 / 500 10 / 600 8 / Deviazioni angolari permesse dal giunto: / DN 100 – 150 5° / DN 200 – 250 4° / DN 300 – 350 3° / DN 400 – 600 2° / Poste in opera a perfetta regola d'arte, secondo le livellette di progetto mediante l'ausilio di strumenti / tipo "laser" e le prescrizioni date dalla Direzione Lavori. / Compreso nel prezzo la formazione dei giunti, l’innesto nei pozzetti e le prove di collaudo delle / condotte. / - FORN. E POSA DI TUBAZ. IN GHISA SFEROIDALE PER FOGNATURA CON GIUNTO ANTISFILAM. PER BASSE PRESSIONI DN 600 mm	m		430,05
H.02.03	FORNITURA E POSA DI TUBAZIONI IN GHISA SFEROIDALE PER FOGNATURA CON GIUNTO ANTISFILAMENTO PER MEDIE PRESSIONI
H.02.03.a	Fornitura e posa di tubazioni DN 80-600 mm in ghisa sferoidale per fognatura a gravità e/o a / pressione prodotte in Stabilimento certificato secondo EN ISO 9001, conformi alla Norma EN 598 con / certificato di prodotto emesso da organismo terzo accreditato da organismo firmatario il protocollo / europeo per l'accreditamento secondo la norma UNI CEI EN ISO/IEC 17065, comprovante lo / stabilimento di produzione; provviste di giunto antisfilamento con bicchiere a doppia camera (quella / interna alloggerà la guarnizione in NBR che assicura la tenuta idraulica, quella esterna alloggerà / l’anello antisfilamento provvisto di inserti metallici); rivestite internamente con malta cementizia / alluminosa applicata per centrifugazione, e rivestite esternamente con uno strato di lega di zincoalluminio 400 g/m2 applicato per metallizzazione e successiva vernice acrilica rossa. / Lunghezza utile delle tubazioni pari a 6m. / Pressione di Funzionamento Ammissibile (PFA): / DN PFA / 80 60 / 100 56 / 125 52 / 150 48 / 200 43 / 250 39 / 300 34 / 350 25 / 400 20 / 450 16 / 500 16 / 600 16 / Deviazioni angolari permesse: / - DN 80 – 450 3° / - DN 500 – 600 2° / Poste in opera a perfetta regola d'arte, secondo le livellette di progetto mediante l'ausilio di strumenti / tipo "laser" e le prescrizioni date dalla Direzione Lavori. / Compreso nel prezzo la formazione dei giunti, l’innesto nei pozzetti e le prove di collaudo delle / condotte. / - FORN. E POSA DI TUBAZ. IN GHISA SFEROIDALE PER FOGNATURA CON GIUNTO ANTISF. PER MEDIE PRESSIONI DN 100 mm	m		67,73
H.02.03.b	Fornitura e posa di tubazioni DN 80-600 mm in ghisa sferoidale per fognatura a gravità e/o a / pressione prodotte in Stabilimento certificato secondo EN ISO 9001, conformi alla Norma EN 598 con / certificato di prodotto emesso da organismo terzo accreditato da organismo firmatario il protocollo / europeo per l'accreditamento secondo la norma UNI CEI EN ISO/IEC 17065, comprovante lo / stabilimento di produzione; provviste di giunto antisfilamento con bicchiere a doppia camera (quella / interna alloggerà la guarnizione in NBR che assicura la tenuta idraulica, quella esterna alloggerà / l’anello antisfilamento provvisto di inserti metallici); rivestite internamente con malta cementizia / alluminosa applicata per centrifugazione, e rivestite esternamente con uno strato di lega di zincoalluminio 400 g/m2 applicato per metallizzazione e successiva vernice acrilica rossa. / Lunghezza utile delle tubazioni pari a 6m. / Pressione di Funzionamento Ammissibile (PFA): / DN PFA / 80 60 / 100 56 / 125 52 / 150 48 / 200 43 / 250 39 / 300 34 / 350 25 / 400 20 / 450 16 / 500 16 / 600 16 / Deviazioni angolari permesse: / - DN 80 – 450 3° / - DN 500 – 600 2° / Poste in opera a perfetta regola d'arte, secondo le livellette di progetto mediante l'ausilio di strumenti / tipo "laser" e le prescrizioni date dalla Direzione Lavori. / Compreso nel prezzo la formazione dei giunti, l’innesto nei pozzetti e le prove di collaudo delle / condotte. / - FORN. E POSA DI TUBAZ. IN GHISA SFEROIDALE PER FOGNATURA CON GIUNTO ANTISF. PER MEDIE PRESSIONI DN 125 mm	m		84,29
H.02.03.c	Fornitura e posa di tubazioni DN 80-600 mm in ghisa sferoidale per fognatura a gravità e/o a / pressione prodotte in Stabilimento certificato secondo EN ISO 9001, conformi alla Norma EN 598 con / certificato di prodotto emesso da organismo terzo accreditato da organismo firmatario il protocollo / europeo per l'accreditamento secondo la norma UNI CEI EN ISO/IEC 17065, comprovante lo / stabilimento di produzione; provviste di giunto antisfilamento con bicchiere a doppia camera (quella / interna alloggerà la guarnizione in NBR che assicura la tenuta idraulica, quella esterna alloggerà / l’anello antisfilamento provvisto di inserti metallici); rivestite internamente con malta cementizia / alluminosa applicata per centrifugazione, e rivestite esternamente con uno strato di lega di zincoalluminio 400 g/m2 applicato per metallizzazione e successiva vernice acrilica rossa. / Lunghezza utile delle tubazioni pari a 6m. / Pressione di Funzionamento Ammissibile (PFA): / DN PFA / 80 60 / 100 56 / 125 52 / 150 48 / 200 43 / 250 39 / 300 34 / 350 25 / 400 20 / 450 16 / 500 16 / 600 16 / Deviazioni angolari permesse: / - DN 80 – 450 3° / - DN 500 – 600 2° / Poste in opera a perfetta regola d'arte, secondo le livellette di progetto mediante l'ausilio di strumenti / tipo "laser" e le prescrizioni date dalla Direzione Lavori. / Compreso nel prezzo la formazione dei giunti, l’innesto nei pozzetti e le prove di collaudo delle / condotte. / - FORN. E POSA DI TUBAZ. IN GHISA SFEROIDALE PER FOGNATURA CON GIUNTO ANTISF. PER MEDIE PRESSIONI DN 150 mm	m		92,46
H.02.03.d	Fornitura e posa di tubazioni DN 80-600 mm in ghisa sferoidale per fognatura a gravità e/o a / pressione prodotte in Stabilimento certificato secondo EN ISO 9001, conformi alla Norma EN 598 con / certificato di prodotto emesso da organismo terzo accreditato da organismo firmatario il protocollo / europeo per l'accreditamento secondo la norma UNI CEI EN ISO/IEC 17065, comprovante lo / stabilimento di produzione; provviste di giunto antisfilamento con bicchiere a doppia camera (quella / interna alloggerà la guarnizione in NBR che assicura la tenuta idraulica, quella esterna alloggerà / l’anello antisfilamento provvisto di inserti metallici); rivestite internamente con malta cementizia / alluminosa applicata per centrifugazione, e rivestite esternamente con uno strato di lega di zincoalluminio 400 g/m2 applicato per metallizzazione e successiva vernice acrilica rossa. / Lunghezza utile delle tubazioni pari a 6m. / Pressione di Funzionamento Ammissibile (PFA): / DN PFA / 80 60 / 100 56 / 125 52 / 150 48 / 200 43 / 250 39 / 300 34 / 350 25 / 400 20 / 450 16 / 500 16 / 600 16 / Deviazioni angolari permesse: / - DN 80 – 450 3° / - DN 500 – 600 2° / Poste in opera a perfetta regola d'arte, secondo le livellette di progetto mediante l'ausilio di strumenti / tipo "laser" e le prescrizioni date dalla Direzione Lavori. / Compreso nel prezzo la formazione dei giunti, l’innesto nei pozzetti e le prove di collaudo delle / condotte. / - FORN. E POSA DI TUBAZ. IN GHISA SFEROIDALE PER FOGNATURA CON GIUNTO ANTISF. PER MEDIE PRESSIONI DN 200 mm	m		119,34
H.02.03.e	Fornitura e posa di tubazioni DN 80-600 mm in ghisa sferoidale per fognatura a gravità e/o a / pressione prodotte in Stabilimento certificato secondo EN ISO 9001, conformi alla Norma EN 598 con / certificato di prodotto emesso da organismo terzo accreditato da organismo firmatario il protocollo / europeo per l'accreditamento secondo la norma UNI CEI EN ISO/IEC 17065, comprovante lo / stabilimento di produzione; provviste di giunto antisfilamento con bicchiere a doppia camera (quella / interna alloggerà la guarnizione in NBR che assicura la tenuta idraulica, quella esterna alloggerà / l’anello antisfilamento provvisto di inserti metallici); rivestite internamente con malta cementizia / alluminosa applicata per centrifugazione, e rivestite esternamente con uno strato di lega di zincoalluminio 400 g/m2 applicato per metallizzazione e successiva vernice acrilica rossa. / Lunghezza utile delle tubazioni pari a 6m. / Pressione di Funzionamento Ammissibile (PFA): / DN PFA / 80 60 / 100 56 / 125 52 / 150 48 / 200 43 / 250 39 / 300 34 / 350 25 / 400 20 / 450 16 / 500 16 / 600 16 / Deviazioni angolari permesse: / - DN 80 – 450 3° / - DN 500 – 600 2° / Poste in opera a perfetta regola d'arte, secondo le livellette di progetto mediante l'ausilio di strumenti / tipo "laser" e le prescrizioni date dalla Direzione Lavori. / Compreso nel prezzo la formazione dei giunti, l’innesto nei pozzetti e le prove di collaudo delle / condotte. / - FORN. E POSA DI TUBAZ. IN GHISA SFEROIDALE PER FOGNATURA CON GIUNTO ANTISF. PER MEDIE PRESSIONI DN 250 mm	m		155,14
H.02.03.f	Fornitura e posa di tubazioni DN 80-600 mm in ghisa sferoidale per fognatura a gravità e/o a / pressione prodotte in Stabilimento certificato secondo EN ISO 9001, conformi alla Norma EN 598 con / certificato di prodotto emesso da organismo terzo accreditato da organismo firmatario il protocollo / europeo per l'accreditamento secondo la norma UNI CEI EN ISO/IEC 17065, comprovante lo / stabilimento di produzione; provviste di giunto antisfilamento con bicchiere a doppia camera (quella / interna alloggerà la guarnizione in NBR che assicura la tenuta idraulica, quella esterna alloggerà / l’anello antisfilamento provvisto di inserti metallici); rivestite internamente con malta cementizia / alluminosa applicata per centrifugazione, e rivestite esternamente con uno strato di lega di zincoalluminio 400 g/m2 applicato per metallizzazione e successiva vernice acrilica rossa. / Lunghezza utile delle tubazioni pari a 6m. / Pressione di Funzionamento Ammissibile (PFA): / DN PFA / 80 60 / 100 56 / 125 52 / 150 48 / 200 43 / 250 39 / 300 34 / 350 25 / 400 20 / 450 16 / 500 16 / 600 16 / Deviazioni angolari permesse: / - DN 80 – 450 3° / - DN 500 – 600 2° / Poste in opera a perfetta regola d'arte, secondo le livellette di progetto mediante l'ausilio di strumenti / tipo "laser" e le prescrizioni date dalla Direzione Lavori. / Compreso nel prezzo la formazione dei giunti, l’innesto nei pozzetti e le prove di collaudo delle / condotte. / - FORN. E POSA DI TUBAZ. IN GHISA SFEROIDALE PER FOGNATURA CON GIUNTO ANTISF. PER MEDIE PRESSIONI DN 300 mm	m		188,04
H.02.03.g	Fornitura e posa di tubazioni DN 80-600 mm in ghisa sferoidale per fognatura a gravità e/o a / pressione prodotte in Stabilimento certificato secondo EN ISO 9001, conformi alla Norma EN 598 con / certificato di prodotto emesso da organismo terzo accreditato da organismo firmatario il protocollo / europeo per l'accreditamento secondo la norma UNI CEI EN ISO/IEC 17065, comprovante lo / stabilimento di produzione; provviste di giunto antisfilamento con bicchiere a doppia camera (quella / interna alloggerà la guarnizione in NBR che assicura la tenuta idraulica, quella esterna alloggerà / l’anello antisfilamento provvisto di inserti metallici); rivestite internamente con malta cementizia / alluminosa applicata per centrifugazione, e rivestite esternamente con uno strato di lega di zincoalluminio 400 g/m2 applicato per metallizzazione e successiva vernice acrilica rossa. / Lunghezza utile delle tubazioni pari a 6m. / Pressione di Funzionamento Ammissibile (PFA): / DN PFA / 80 60 / 100 56 / 125 52 / 150 48 / 200 43 / 250 39 / 300 34 / 350 25 / 400 20 / 450 16 / 500 16 / 600 16 / Deviazioni angolari permesse: / - DN 80 – 450 3° / - DN 500 – 600 2° / Poste in opera a perfetta regola d'arte, secondo le livellette di progetto mediante l'ausilio di strumenti / tipo "laser" e le prescrizioni date dalla Direzione Lavori. / Compreso nel prezzo la formazione dei giunti, l’innesto nei pozzetti e le prove di collaudo delle / condotte. / - FORN. E POSA DI TUBAZ. IN GHISA SFEROIDALE PER FOGNATURA CON GIUNTO ANTISF. PER MEDIE PRESSIONI DN 350 mm	m		249,45
H.02.03.h	Fornitura e posa di tubazioni DN 80-600 mm in ghisa sferoidale per fognatura a gravità e/o a / pressione prodotte in Stabilimento certificato secondo EN ISO 9001, conformi alla Norma EN 598 con / certificato di prodotto emesso da organismo terzo accreditato da organismo firmatario il protocollo / europeo per l'accreditamento secondo la norma UNI CEI EN ISO/IEC 17065, comprovante lo / stabilimento di produzione; provviste di giunto antisfilamento con bicchiere a doppia camera (quella / interna alloggerà la guarnizione in NBR che assicura la tenuta idraulica, quella esterna alloggerà / l’anello antisfilamento provvisto di inserti metallici); rivestite internamente con malta cementizia / alluminosa applicata per centrifugazione, e rivestite esternamente con uno strato di lega di zincoalluminio 400 g/m2 applicato per metallizzazione e successiva vernice acrilica rossa. / Lunghezza utile delle tubazioni pari a 6m. / Pressione di Funzionamento Ammissibile (PFA): / DN PFA / 80 60 / 100 56 / 125 52 / 150 48 / 200 43 / 250 39 / 300 34 / 350 25 / 400 20 / 450 16 / 500 16 / 600 16 / Deviazioni angolari permesse: / - DN 80 – 450 3° / - DN 500 – 600 2° / Poste in opera a perfetta regola d'arte, secondo le livellette di progetto mediante l'ausilio di strumenti / tipo "laser" e le prescrizioni date dalla Direzione Lavori. / Compreso nel prezzo la formazione dei giunti, l’innesto nei pozzetti e le prove di collaudo delle / condotte. / - FORN. E POSA DI TUBAZ. IN GHISA SFEROIDALE PER FOGNATURA CON GIUNTO ANTISF. PER MEDIE PRESSIONI DN 400 mm	m		290,03
H.02.03.i	Fornitura e posa di tubazioni DN 80-600 mm in ghisa sferoidale per fognatura a gravità e/o a / pressione prodotte in Stabilimento certificato secondo EN ISO 9001, conformi alla Norma EN 598 con / certificato di prodotto emesso da organismo terzo accreditato da organismo firmatario il protocollo / europeo per l'accreditamento secondo la norma UNI CEI EN ISO/IEC 17065, comprovante lo / stabilimento di produzione; provviste di giunto antisfilamento con bicchiere a doppia camera (quella / interna alloggerà la guarnizione in NBR che assicura la tenuta idraulica, quella esterna alloggerà / l’anello antisfilamento provvisto di inserti metallici); rivestite internamente con malta cementizia / alluminosa applicata per centrifugazione, e rivestite esternamente con uno strato di lega di zincoalluminio 400 g/m2 applicato per metallizzazione e successiva vernice acrilica rossa. / Lunghezza utile delle tubazioni pari a 6m. / Pressione di Funzionamento Ammissibile (PFA): / DN PFA / 80 60 / 100 56 / 125 52 / 150 48 / 200 43 / 250 39 / 300 34 / 350 25 / 400 20 / 450 16 / 500 16 / 600 16 / Deviazioni angolari permesse: / - DN 80 – 450 3° / - DN 500 – 600 2° / Poste in opera a perfetta regola d'arte, secondo le livellette di progetto mediante l'ausilio di strumenti / tipo "laser" e le prescrizioni date dalla Direzione Lavori. / Compreso nel prezzo la formazione dei giunti, l’innesto nei pozzetti e le prove di collaudo delle / condotte. / - FORN. E POSA DI TUBAZ. IN GHISA SFEROIDALE PER FOGNATURA CON GIUNTO ANTISF. PER MEDIE PRESSIONI DN 500 mm	m		394,18
H.02.03.l	Fornitura e posa di tubazioni DN 80-600 mm in ghisa sferoidale per fognatura a gravità e/o a / pressione prodotte in Stabilimento certificato secondo EN ISO 9001, conformi alla Norma EN 598 con / certificato di prodotto emesso da organismo terzo accreditato da organismo firmatario il protocollo / europeo per l'accreditamento secondo la norma UNI CEI EN ISO/IEC 17065, comprovante lo / stabilimento di produzione; provviste di giunto antisfilamento con bicchiere a doppia camera (quella / interna alloggerà la guarnizione in NBR che assicura la tenuta idraulica, quella esterna alloggerà / l’anello antisfilamento provvisto di inserti metallici); rivestite internamente con malta cementizia / alluminosa applicata per centrifugazione, e rivestite esternamente con uno strato di lega di zincoalluminio 400 g/m2 applicato per metallizzazione e successiva vernice acrilica rossa. / Lunghezza utile delle tubazioni pari a 6m. / Pressione di Funzionamento Ammissibile (PFA): / DN PFA / 80 60 / 100 56 / 125 52 / 150 48 / 200 43 / 250 39 / 300 34 / 350 25 / 400 20 / 450 16 / 500 16 / 600 16 / Deviazioni angolari permesse: / - DN 80 – 450 3° / - DN 500 – 600 2° / Poste in opera a perfetta regola d'arte, secondo le livellette di progetto mediante l'ausilio di strumenti / tipo "laser" e le prescrizioni date dalla Direzione Lavori. / Compreso nel prezzo la formazione dei giunti, l’innesto nei pozzetti e le prove di collaudo delle / condotte. / - FORN. E POSA DI TUBAZ. IN GHISA SFEROIDALE PER FOGNATURA CON GIUNTO ANTISF. PER MEDIE PRESSIONI DN 600 mm	m		516,91
H.02.04	FORNITURA E POSA DI TUBAZIONI IN GHISA SFEROIDALE CON GIUNTO ANTISFILAMENTO PER ALTE PRESSIONI
H.02.04.a	Fornitura e posa di tubazioni DN 100-600 mm in ghisa sferoidale per fognatura a gravità e/o a / pressione prodotte in Stabilimento certificato secondo EN ISO 9001, conformi alla Norma EN 598 con / certificato di prodotto emesso da organismo terzo accreditato da organismo firmatario il protocollo / europeo per l'accreditamento secondo la norma UNI CEI EN ISO/IEC 17065, comprovante lo / stabilimento di produzione; provviste di giunto antisfilamento con bicchiere a doppia camera (quella / interna alloggerà la guarnizione in NBR che assicura la tenuta idraulica, quella esterna alloggerà / l’anello antisfilamento da applicare tra il bicchiere esterno e l’estremo liscio provvisto di cordone di / saldatura); rivestite internamente con malta cementizia alluminosa applicata per centrifugazione, e / rivestite esternamente con uno strato di lega di zinco-alluminio 400 g/m2 applicato per / metallizzazione e successiva vernice acrilica rossa. / Lunghezza utile delle tubazioni pari a 6m. / Pressione di Funzionamento Ammissibile (PFA): / DN PFA / 100 64 / 125 64 / 150 60 / 200 52 / 250 46 / 300 41 / 350 38 / 400 35 / 450 32 / 500 30 / 600 30 / Le deviazioni angolari permesse dal giunto saranno le seguenti: / - DN 100 – 500 3° / - DN 600 2° / Poste in opera a perfetta regola d'arte, secondo le livellette di progetto mediante l'ausilio di strumenti / tipo "laser" e le prescrizioni date dalla Direzione Lavori. / Compreso nel prezzo la formazione dei giunti, l’innesto nei pozzetti e le prove di collaudo delle / condotte. / - FORN. E POSA DI TUBAZ. IN GHISA SFEROIDALE PER FOGNATURA CON GIUNTO ANTISF. PER ALTE PRESSIONI con cordone saldato DN 100 mm	m		69,50
H.02.04.b	Fornitura e posa di tubazioni DN 100-600 mm in ghisa sferoidale per fognatura a gravità e/o a / pressione prodotte in Stabilimento certificato secondo EN ISO 9001, conformi alla Norma EN 598 con / certificato di prodotto emesso da organismo terzo accreditato da organismo firmatario il protocollo / europeo per l'accreditamento secondo la norma UNI CEI EN ISO/IEC 17065, comprovante lo / stabilimento di produzione; provviste di giunto antisfilamento con bicchiere a doppia camera (quella / interna alloggerà la guarnizione in NBR che assicura la tenuta idraulica, quella esterna alloggerà / l’anello antisfilamento da applicare tra il bicchiere esterno e l’estremo liscio provvisto di cordone di / saldatura); rivestite internamente con malta cementizia alluminosa applicata per centrifugazione, e / rivestite esternamente con uno strato di lega di zinco-alluminio 400 g/m2 applicato per / metallizzazione e successiva vernice acrilica rossa. / Lunghezza utile delle tubazioni pari a 6m. / Pressione di Funzionamento Ammissibile (PFA): / DN PFA / 100 64 / 125 64 / 150 60 / 200 52 / 250 46 / 300 41 / 350 38 / 400 35 / 450 32 / 500 30 / 600 30 / Le deviazioni angolari permesse dal giunto saranno le seguenti: / - DN 100 – 500 3° / - DN 600 2° / Poste in opera a perfetta regola d'arte, secondo le livellette di progetto mediante l'ausilio di strumenti / tipo "laser" e le prescrizioni date dalla Direzione Lavori. / Compreso nel prezzo la formazione dei giunti, l’innesto nei pozzetti e le prove di collaudo delle / condotte. / - FORN. E POSA DI TUBAZ. IN GHISA SFEROIDALE PER FOGNATURA CON GIUNTO ANTISF. PER ALTE PRESSIONI con cordone saldato DN 125 mm	m		89,64
H.02.04.c	Fornitura e posa di tubazioni DN 100-600 mm in ghisa sferoidale per fognatura a gravità e/o a / pressione prodotte in Stabilimento certificato secondo EN ISO 9001, conformi alla Norma EN 598 con / certificato di prodotto emesso da organismo terzo accreditato da organismo firmatario il protocollo / europeo per l'accreditamento secondo la norma UNI CEI EN ISO/IEC 17065, comprovante lo / stabilimento di produzione; provviste di giunto antisfilamento con bicchiere a doppia camera (quella / interna alloggerà la guarnizione in NBR che assicura la tenuta idraulica, quella esterna alloggerà / l’anello antisfilamento da applicare tra il bicchiere esterno e l’estremo liscio provvisto di cordone di / saldatura); rivestite internamente con malta cementizia alluminosa applicata per centrifugazione, e / rivestite esternamente con uno strato di lega di zinco-alluminio 400 g/m2 applicato per / metallizzazione e successiva vernice acrilica rossa. / Lunghezza utile delle tubazioni pari a 6m. / Pressione di Funzionamento Ammissibile (PFA): / DN PFA / 100 64 / 125 64 / 150 60 / 200 52 / 250 46 / 300 41 / 350 38 / 400 35 / 450 32 / 500 30 / 600 30 / Le deviazioni angolari permesse dal giunto saranno le seguenti: / - DN 100 – 500 3° / - DN 600 2° / Poste in opera a perfetta regola d'arte, secondo le livellette di progetto mediante l'ausilio di strumenti / tipo "laser" e le prescrizioni date dalla Direzione Lavori. / Compreso nel prezzo la formazione dei giunti, l’innesto nei pozzetti e le prove di collaudo delle / condotte. / - FORN. E POSA DI TUBAZ. IN GHISA SFEROIDALE PER FOGNATURA CON GIUNTO ANTISF. PER ALTE PRESSIONI con cordone saldato DN 150 mm	m		96,56
H.02.04.d	Fornitura e posa di tubazioni DN 100-600 mm in ghisa sferoidale per fognatura a gravità e/o a / pressione prodotte in Stabilimento certificato secondo EN ISO 9001, conformi alla Norma EN 598 con / certificato di prodotto emesso da organismo terzo accreditato da organismo firmatario il protocollo / europeo per l'accreditamento secondo la norma UNI CEI EN ISO/IEC 17065, comprovante lo / stabilimento di produzione; provviste di giunto antisfilamento con bicchiere a doppia camera (quella / interna alloggerà la guarnizione in NBR che assicura la tenuta idraulica, quella esterna alloggerà / l’anello antisfilamento da applicare tra il bicchiere esterno e l’estremo liscio provvisto di cordone di / saldatura); rivestite internamente con malta cementizia alluminosa applicata per centrifugazione, e / rivestite esternamente con uno strato di lega di zinco-alluminio 400 g/m2 applicato per / metallizzazione e successiva vernice acrilica rossa. / Lunghezza utile delle tubazioni pari a 6m. / Pressione di Funzionamento Ammissibile (PFA): / DN PFA / 100 64 / 125 64 / 150 60 / 200 52 / 250 46 / 300 41 / 350 38 / 400 35 / 450 32 / 500 30 / 600 30 / Le deviazioni angolari permesse dal giunto saranno le seguenti: / - DN 100 – 500 3° / - DN 600 2° / Poste in opera a perfetta regola d'arte, secondo le livellette di progetto mediante l'ausilio di strumenti / tipo "laser" e le prescrizioni date dalla Direzione Lavori. / Compreso nel prezzo la formazione dei giunti, l’innesto nei pozzetti e le prove di collaudo delle / condotte. / - FORN. E POSA DI TUBAZ. IN GHISA SFEROIDALE PER FOGNATURA CON GIUNTO ANTISF. PER ALTE PRESSIONI con cordone saldato DN 200 mm	m		123,51
H.02.04.e	Fornitura e posa di tubazioni DN 100-600 mm in ghisa sferoidale per fognatura a gravità e/o a / pressione prodotte in Stabilimento certificato secondo EN ISO 9001, conformi alla Norma EN 598 con / certificato di prodotto emesso da organismo terzo accreditato da organismo firmatario il protocollo / europeo per l'accreditamento secondo la norma UNI CEI EN ISO/IEC 17065, comprovante lo / stabilimento di produzione; provviste di giunto antisfilamento con bicchiere a doppia camera (quella / interna alloggerà la guarnizione in NBR che assicura la tenuta idraulica, quella esterna alloggerà / l’anello antisfilamento da applicare tra il bicchiere esterno e l’estremo liscio provvisto di cordone di / saldatura); rivestite internamente con malta cementizia alluminosa applicata per centrifugazione, e / rivestite esternamente con uno strato di lega di zinco-alluminio 400 g/m2 applicato per / metallizzazione e successiva vernice acrilica rossa. / Lunghezza utile delle tubazioni pari a 6m. / Pressione di Funzionamento Ammissibile (PFA): / DN PFA / 100 64 / 125 64 / 150 60 / 200 52 / 250 46 / 300 41 / 350 38 / 400 35 / 450 32 / 500 30 / 600 30 / Le deviazioni angolari permesse dal giunto saranno le seguenti: / - DN 100 – 500 3° / - DN 600 2° / Poste in opera a perfetta regola d'arte, secondo le livellette di progetto mediante l'ausilio di strumenti / tipo "laser" e le prescrizioni date dalla Direzione Lavori. / Compreso nel prezzo la formazione dei giunti, l’innesto nei pozzetti e le prove di collaudo delle / condotte. / - FORN. E POSA DI TUBAZ. IN GHISA SFEROIDALE PER FOGNATURA CON GIUNTO ANTISF. PER ALTE PRESSIONI con cordone saldato DN 250 mm	m		160,60
H.02.04.f	Fornitura e posa di tubazioni DN 100-600 mm in ghisa sferoidale per fognatura a gravità e/o a / pressione prodotte in Stabilimento certificato secondo EN ISO 9001, conformi alla Norma EN 598 con / certificato di prodotto emesso da organismo terzo accreditato da organismo firmatario il protocollo / europeo per l'accreditamento secondo la norma UNI CEI EN ISO/IEC 17065, comprovante lo / stabilimento di produzione; provviste di giunto antisfilamento con bicchiere a doppia camera (quella / interna alloggerà la guarnizione in NBR che assicura la tenuta idraulica, quella esterna alloggerà / l’anello antisfilamento da applicare tra il bicchiere esterno e l’estremo liscio provvisto di cordone di / saldatura); rivestite internamente con malta cementizia alluminosa applicata per centrifugazione, e / rivestite esternamente con uno strato di lega di zinco-alluminio 400 g/m2 applicato per / metallizzazione e successiva vernice acrilica rossa. / Lunghezza utile delle tubazioni pari a 6m. / Pressione di Funzionamento Ammissibile (PFA): / DN PFA / 100 64 / 125 64 / 150 60 / 200 52 / 250 46 / 300 41 / 350 38 / 400 35 / 450 32 / 500 30 / 600 30 / Le deviazioni angolari permesse dal giunto saranno le seguenti: / - DN 100 – 500 3° / - DN 600 2° / Poste in opera a perfetta regola d'arte, secondo le livellette di progetto mediante l'ausilio di strumenti / tipo "laser" e le prescrizioni date dalla Direzione Lavori. / Compreso nel prezzo la formazione dei giunti, l’innesto nei pozzetti e le prove di collaudo delle / condotte. / - FORN. E POSA DI TUBAZ. IN GHISA SFEROIDALE PER FOGNATURA CON GIUNTO ANTISF. PER ALTE PRESSIONI con cordone saldato DN 300 mm	m		194,65
H.02.04.g	Fornitura e posa di tubazioni DN 100-600 mm in ghisa sferoidale per fognatura a gravità e/o a / pressione prodotte in Stabilimento certificato secondo EN ISO 9001, conformi alla Norma EN 598 con / certificato di prodotto emesso da organismo terzo accreditato da organismo firmatario il protocollo / europeo per l'accreditamento secondo la norma UNI CEI EN ISO/IEC 17065, comprovante lo / stabilimento di produzione; provviste di giunto antisfilamento con bicchiere a doppia camera (quella / interna alloggerà la guarnizione in NBR che assicura la tenuta idraulica, quella esterna alloggerà / l’anello antisfilamento da applicare tra il bicchiere esterno e l’estremo liscio provvisto di cordone di / saldatura); rivestite internamente con malta cementizia alluminosa applicata per centrifugazione, e / rivestite esternamente con uno strato di lega di zinco-alluminio 400 g/m2 applicato per / metallizzazione e successiva vernice acrilica rossa. / Lunghezza utile delle tubazioni pari a 6m. / Pressione di Funzionamento Ammissibile (PFA): / DN PFA / 100 64 / 125 64 / 150 60 / 200 52 / 250 46 / 300 41 / 350 38 / 400 35 / 450 32 / 500 30 / 600 30 / Le deviazioni angolari permesse dal giunto saranno le seguenti: / - DN 100 – 500 3° / - DN 600 2° / Poste in opera a perfetta regola d'arte, secondo le livellette di progetto mediante l'ausilio di strumenti / tipo "laser" e le prescrizioni date dalla Direzione Lavori. / Compreso nel prezzo la formazione dei giunti, l’innesto nei pozzetti e le prove di collaudo delle / condotte. / - FORN. E POSA DI TUBAZ. IN GHISA SFEROIDALE PER FOGNATURA CON GIUNTO ANTISF. PER ALTE PRESSIONI con cordone saldato DN 350 mm	m		256,08
H.02.04.h	Fornitura e posa di tubazioni DN 100-600 mm in ghisa sferoidale per fognatura a gravità e/o a / pressione prodotte in Stabilimento certificato secondo EN ISO 9001, conformi alla Norma EN 598 con / certificato di prodotto emesso da organismo terzo accreditato da organismo firmatario il protocollo / europeo per l'accreditamento secondo la norma UNI CEI EN ISO/IEC 17065, comprovante lo / stabilimento di produzione; provviste di giunto antisfilamento con bicchiere a doppia camera (quella / interna alloggerà la guarnizione in NBR che assicura la tenuta idraulica, quella esterna alloggerà / l’anello antisfilamento da applicare tra il bicchiere esterno e l’estremo liscio provvisto di cordone di / saldatura); rivestite internamente con malta cementizia alluminosa applicata per centrifugazione, e / rivestite esternamente con uno strato di lega di zinco-alluminio 400 g/m2 applicato per / metallizzazione e successiva vernice acrilica rossa. / Lunghezza utile delle tubazioni pari a 6m. / Pressione di Funzionamento Ammissibile (PFA): / DN PFA / 100 64 / 125 64 / 150 60 / 200 52 / 250 46 / 300 41 / 350 38 / 400 35 / 450 32 / 500 30 / 600 30 / Le deviazioni angolari permesse dal giunto saranno le seguenti: / - DN 100 – 500 3° / - DN 600 2° / Poste in opera a perfetta regola d'arte, secondo le livellette di progetto mediante l'ausilio di strumenti / tipo "laser" e le prescrizioni date dalla Direzione Lavori. / Compreso nel prezzo la formazione dei giunti, l’innesto nei pozzetti e le prove di collaudo delle / condotte. / - FORN. E POSA DI TUBAZ. IN GHISA SFEROIDALE PER FOGNATURA CON GIUNTO ANTISF. PER ALTE PRESSIONI con cordone saldato DN 400 mm	m		308,83
H.02.04.i	Fornitura e posa di tubazioni DN 100-600 mm in ghisa sferoidale per fognatura a gravità e/o a / pressione prodotte in Stabilimento certificato secondo EN ISO 9001, conformi alla Norma EN 598 con / certificato di prodotto emesso da organismo terzo accreditato da organismo firmatario il protocollo / europeo per l'accreditamento secondo la norma UNI CEI EN ISO/IEC 17065, comprovante lo / stabilimento di produzione; provviste di giunto antisfilamento con bicchiere a doppia camera (quella / interna alloggerà la guarnizione in NBR che assicura la tenuta idraulica, quella esterna alloggerà / l’anello antisfilamento da applicare tra il bicchiere esterno e l’estremo liscio provvisto di cordone di / saldatura); rivestite internamente con malta cementizia alluminosa applicata per centrifugazione, e / rivestite esternamente con uno strato di lega di zinco-alluminio 400 g/m2 applicato per / metallizzazione e successiva vernice acrilica rossa. / Lunghezza utile delle tubazioni pari a 6m. / Pressione di Funzionamento Ammissibile (PFA): / DN PFA / 100 64 / 125 64 / 150 60 / 200 52 / 250 46 / 300 41 / 350 38 / 400 35 / 450 32 / 500 30 / 600 30 / Le deviazioni angolari permesse dal giunto saranno le seguenti: / - DN 100 – 500 3° / - DN 600 2° / Poste in opera a perfetta regola d'arte, secondo le livellette di progetto mediante l'ausilio di strumenti / tipo "laser" e le prescrizioni date dalla Direzione Lavori. / Compreso nel prezzo la formazione dei giunti, l’innesto nei pozzetti e le prove di collaudo delle / condotte. / - FORN. E POSA DI TUBAZ. IN GHISA SFEROIDALE PER FOGNATURA CON GIUNTO ANTISF. PER ALTE PRESSIONI con cordone saldato DN 500 mm	m		419,97
H.02.04.l	Fornitura e posa di tubazioni DN 100-600 mm in ghisa sferoidale per fognatura a gravità e/o a / pressione prodotte in Stabilimento certificato secondo EN ISO 9001, conformi alla Norma EN 598 con / certificato di prodotto emesso da organismo terzo accreditato da organismo firmatario il protocollo / europeo per l'accreditamento secondo la norma UNI CEI EN ISO/IEC 17065, comprovante lo / stabilimento di produzione; provviste di giunto antisfilamento con bicchiere a doppia camera (quella / interna alloggerà la guarnizione in NBR che assicura la tenuta idraulica, quella esterna alloggerà / l’anello antisfilamento da applicare tra il bicchiere esterno e l’estremo liscio provvisto di cordone di / saldatura); rivestite internamente con malta cementizia alluminosa applicata per centrifugazione, e / rivestite esternamente con uno strato di lega di zinco-alluminio 400 g/m2 applicato per / metallizzazione e successiva vernice acrilica rossa. / Lunghezza utile delle tubazioni pari a 6m. / Pressione di Funzionamento Ammissibile (PFA): / DN PFA / 100 64 / 125 64 / 150 60 / 200 52 / 250 46 / 300 41 / 350 38 / 400 35 / 450 32 / 500 30 / 600 30 / Le deviazioni angolari permesse dal giunto saranno le seguenti: / - DN 100 – 500 3° / - DN 600 2° / Poste in opera a perfetta regola d'arte, secondo le livellette di progetto mediante l'ausilio di strumenti / tipo "laser" e le prescrizioni date dalla Direzione Lavori. / Compreso nel prezzo la formazione dei giunti, l’innesto nei pozzetti e le prove di collaudo delle / condotte. / - FORN. E POSA DI TUBAZ. IN GHISA SFEROIDALE PER FOGNATURA CON GIUNTO ANTISF. PER ALTE PRESSIONI con cordone saldato DN 600 mm	m		551,08
H.02.06	FORNITURA E POSA TUBAZIONI IN GRES CERAMICO DI TIPO STANDARD
H.02.06.a	Fornitura e posa in opera di tubazioni in Gres ceramico, verniciati internamente o internamente/esternamente, e dotati di giunto a bicchiere “sistema C” tipo K con guarnizione e anello di rettifica in poliuretano, o tipo S con guarnizione in gomma conformi alla En 681 e rettifica meccanica del bicchiere. I tubi saranno conformi alle norme UNI EN 295/2013 e saranno dotati di marcatura CE rispettando i requisiti essenziali di prestazione contenuti nella norma europea EN 295/2013 parte 1. / Nel prezzo sono compresi gli oneri per le operazioni di scarico, lo sfilamento lungo gli scavi, il calo nella trincea, la formazione del letto di posa, esclusa fornitura del materiale, l’infilaggio eseguito a mano o con l’ausilio di apparecchio a leva o di idoneo mezzo meccanico; sono altresì compresi l’onere per il taglio, l’innesto ai pozzetti, il controllo dell’allineamento e della pendenza e tutto quanto necessario per dare l’opera finita secondo le prescrizioni di progetto; sono infine comprese le operazioni di verifica della tenuta idraulica secondo la UNI EN 1610/2015 e l’assistenza al collaudo. / - FORNITURA E POSA IN OPERA DI TUBI IN GRES CERAMICO CL. NORMALE DN 200 mm 160 kN/mq	m		43,37
H.02.06.b	Fornitura e posa in opera di tubazioni in Gres ceramico, verniciati internamente o internamente/esternamente, e dotati di giunto a bicchiere “sistema C” tipo K con guarnizione e anello di rettifica in poliuretano, o tipo S con guarnizione in gomma conformi alla En 681 e rettifica meccanica del bicchiere. I tubi saranno conformi alle norme UNI EN 295/2013 e saranno dotati di marcatura CE rispettando i requisiti essenziali di prestazione contenuti nella norma europea EN 295/2013 parte 1. / Nel prezzo sono compresi gli oneri per le operazioni di scarico, lo sfilamento lungo gli scavi, il calo nella trincea, la formazione del letto di posa, esclusa fornitura del materiale, l’infilaggio eseguito a mano o con l’ausilio di apparecchio a leva o di idoneo mezzo meccanico; sono altresì compresi l’onere per il taglio, l’innesto ai pozzetti, il controllo dell’allineamento e della pendenza e tutto quanto necessario per dare l’opera finita secondo le prescrizioni di progetto; sono infine comprese le operazioni di verifica della tenuta idraulica secondo la UNI EN 1610/2015 e l’assistenza al collaudo. / - FORNITURA E POSA IN OPERA DI TUBI IN GRES CERAMICO CL. NORMALE DN 250 mm 160 kN/mq	m		59,79
H.02.06.c	Fornitura e posa in opera di tubazioni in Gres ceramico, verniciati internamente o internamente/esternamente, e dotati di giunto a bicchiere “sistema C” tipo K con guarnizione e anello di rettifica in poliuretano, o tipo S con guarnizione in gomma conformi alla En 681 e rettifica meccanica del bicchiere. I tubi saranno conformi alle norme UNI EN 295/2013 e saranno dotati di marcatura CE rispettando i requisiti essenziali di prestazione contenuti nella norma europea EN 295/2013 parte 1. / Nel prezzo sono compresi gli oneri per le operazioni di scarico, lo sfilamento lungo gli scavi, il calo nella trincea, la formazione del letto di posa, esclusa fornitura del materiale, l’infilaggio eseguito a mano o con l’ausilio di apparecchio a leva o di idoneo mezzo meccanico; sono altresì compresi l’onere per il taglio, l’innesto ai pozzetti, il controllo dell’allineamento e della pendenza e tutto quanto necessario per dare l’opera finita secondo le prescrizioni di progetto; sono infine comprese le operazioni di verifica della tenuta idraulica secondo la UNI EN 1610/2015 e l’assistenza al collaudo. / - FORNITURA E POSA IN OPERA DI TUBI IN GRES CERAMICO CL. NORMALE DN 300 mm 160 kN/mq	m		78,66
H.02.06.d	Fornitura e posa in opera di tubazioni in Gres ceramico, verniciati internamente o internamente/esternamente, e dotati di giunto a bicchiere “sistema C” tipo K con guarnizione e anello di rettifica in poliuretano, o tipo S con guarnizione in gomma conformi alla En 681 e rettifica meccanica del bicchiere. I tubi saranno conformi alle norme UNI EN 295/2013 e saranno dotati di marcatura CE rispettando i requisiti essenziali di prestazione contenuti nella norma europea EN 295/2013 parte 1. / Nel prezzo sono compresi gli oneri per le operazioni di scarico, lo sfilamento lungo gli scavi, il calo nella trincea, la formazione del letto di posa, esclusa fornitura del materiale, l’infilaggio eseguito a mano o con l’ausilio di apparecchio a leva o di idoneo mezzo meccanico; sono altresì compresi l’onere per il taglio, l’innesto ai pozzetti, il controllo dell’allineamento e della pendenza e tutto quanto necessario per dare l’opera finita secondo le prescrizioni di progetto; sono infine comprese le operazioni di verifica della tenuta idraulica secondo la UNI EN 1610/2015 e l’assistenza al collaudo. / - FORNITURA E POSA IN OPERA DI TUBI IN GRES CERAMICO CL. NORMALE DN 350 mm 160 kN/mq	m		107,88
H.02.06.e	Fornitura e posa in opera di tubazioni in Gres ceramico, verniciati internamente o internamente/esternamente, e dotati di giunto a bicchiere “sistema C” tipo K con guarnizione e anello di rettifica in poliuretano, o tipo S con guarnizione in gomma conformi alla En 681 e rettifica meccanica del bicchiere. I tubi saranno conformi alle norme UNI EN 295/2013 e saranno dotati di marcatura CE rispettando i requisiti essenziali di prestazione contenuti nella norma europea EN 295/2013 parte 1. / Nel prezzo sono compresi gli oneri per le operazioni di scarico, lo sfilamento lungo gli scavi, il calo nella trincea, la formazione del letto di posa, esclusa fornitura del materiale, l’infilaggio eseguito a mano o con l’ausilio di apparecchio a leva o di idoneo mezzo meccanico; sono altresì compresi l’onere per il taglio, l’innesto ai pozzetti, il controllo dell’allineamento e della pendenza e tutto quanto necessario per dare l’opera finita secondo le prescrizioni di progetto; sono infine comprese le operazioni di verifica della tenuta idraulica secondo la UNI EN 1610/2015 e l’assistenza al collaudo. / - FORNITURA E POSA IN OPERA DI TUBI IN GRES CERAMICO CL. NORMALE DN 400 mm 160 kN/mq	m		137,56
H.02.06.f	Fornitura e posa in opera di tubazioni in Gres ceramico, verniciati internamente o internamente/esternamente, e dotati di giunto a bicchiere “sistema C” tipo K con guarnizione e anello di rettifica in poliuretano, o tipo S con guarnizione in gomma conformi alla En 681 e rettifica meccanica del bicchiere. I tubi saranno conformi alle norme UNI EN 295/2013 e saranno dotati di marcatura CE rispettando i requisiti essenziali di prestazione contenuti nella norma europea EN 295/2013 parte 1. / Nel prezzo sono compresi gli oneri per le operazioni di scarico, lo sfilamento lungo gli scavi, il calo nella trincea, la formazione del letto di posa, esclusa fornitura del materiale, l’infilaggio eseguito a mano o con l’ausilio di apparecchio a leva o di idoneo mezzo meccanico; sono altresì compresi l’onere per il taglio, l’innesto ai pozzetti, il controllo dell’allineamento e della pendenza e tutto quanto necessario per dare l’opera finita secondo le prescrizioni di progetto; sono infine comprese le operazioni di verifica della tenuta idraulica secondo la UNI EN 1610/2015 e l’assistenza al collaudo. / - FORNITURA E POSA IN OPERA DI TUBI IN GRES CERAMICO CL. NORMALE DN 500 mm 120 kN/mq	m		179,23
H.02.06.g	Fornitura e posa in opera di tubazioni in Gres ceramico, verniciati internamente o internamente/esternamente, e dotati di giunto a bicchiere “sistema C” tipo K con guarnizione e anello di rettifica in poliuretano, o tipo S con guarnizione in gomma conformi alla En 681 e rettifica meccanica del bicchiere. I tubi saranno conformi alle norme UNI EN 295/2013 e saranno dotati di marcatura CE rispettando i requisiti essenziali di prestazione contenuti nella norma europea EN 295/2013 parte 1. / Nel prezzo sono compresi gli oneri per le operazioni di scarico, lo sfilamento lungo gli scavi, il calo nella trincea, la formazione del letto di posa, esclusa fornitura del materiale, l’infilaggio eseguito a mano o con l’ausilio di apparecchio a leva o di idoneo mezzo meccanico; sono altresì compresi l’onere per il taglio, l’innesto ai pozzetti, il controllo dell’allineamento e della pendenza e tutto quanto necessario per dare l’opera finita secondo le prescrizioni di progetto; sono infine comprese le operazioni di verifica della tenuta idraulica secondo la UNI EN 1610/2015 e l’assistenza al collaudo. / - FORNITURA E POSA IN OPERA DI TUBI IN GRES CERAMICO CL. NORMALE DN 600 mm 95 kN/mq	m		238,82
H.02.08	FORNITURA E POSA IN OPERA DI TUBAZIONI IN GRES CERAMICO CLASSE RINFORZATA
H.02.08.a	Fornitura e posa in opera di tubazioni in Gres ceramico di classe rinforzata, verniciati internamente o internamente/esternamente, e dotati di giunto a bicchiere “sistema C” tipo K con guarnizione e anello di rettifica in poliuretano, o tipo S con guarnizione in gomma conformi alla En 681 e rettifica meccanica del bicchiere. I tubi saranno conformi alle norme UNI EN 295/2013 e saranno dotati di marcatura CE rispettando i requisiti essenziali di prestazione contenuti nella norma europea EN 295/2013 parte 1. / Nel prezzo sono compresi gli oneri per le operazioni di scarico, lo sfilamento lungo gli scavi, il calo nella trincea, la formazione del letto di posa, esclusa fornitura del materiale, l’infilaggio eseguito a mano o con l’ausilio di apparecchio a leva o di idoneo mezzo meccanico; sono altresì compresi l’onere per il taglio, l’innesto ai pozzetti, il controllo dell’allineamento e della pendenza e tutto quanto necessario per dare l’opera finita secondo le prescrizioni di progetto; sono infine comprese le operazioni di verifica della tenuta idraulica secondo la UNI EN 1610/2015 e l’assistenza al collaudo. / - FORNITURA E POSA IN OPERA DI TUBI IN GRES CERAMICO CLASSE RINFORZATA DN 200 mm – classe 240 kN/mq	m		53,25
H.02.08.b	Fornitura e posa in opera di tubazioni in Gres ceramico di classe rinforzata, verniciati internamente o internamente/esternamente, e dotati di giunto a bicchiere “sistema C” tipo K con guarnizione e anello di rettifica in poliuretano, o tipo S con guarnizione in gomma conformi alla En 681 e rettifica meccanica del bicchiere. I tubi saranno conformi alle norme UNI EN 295/2013 e saranno dotati di marcatura CE rispettando i requisiti essenziali di prestazione contenuti nella norma europea EN 295/2013 parte 1. / Nel prezzo sono compresi gli oneri per le operazioni di scarico, lo sfilamento lungo gli scavi, il calo nella trincea, la formazione del letto di posa, esclusa fornitura del materiale, l’infilaggio eseguito a mano o con l’ausilio di apparecchio a leva o di idoneo mezzo meccanico; sono altresì compresi l’onere per il taglio, l’innesto ai pozzetti, il controllo dell’allineamento e della pendenza e tutto quanto necessario per dare l’opera finita secondo le prescrizioni di progetto; sono infine comprese le operazioni di verifica della tenuta idraulica secondo la UNI EN 1610/2015 e l’assistenza al collaudo. / - FORNITURA E POSA IN OPERA DI TUBI IN GRES CERAMICO CLASSE RINFORZATA DN 250 mm – classe 240 kN/mq	m		71,53
H.02.08.c	Fornitura e posa in opera di tubazioni in Gres ceramico di classe rinforzata, verniciati internamente o internamente/esternamente, e dotati di giunto a bicchiere “sistema C” tipo K con guarnizione e anello di rettifica in poliuretano, o tipo S con guarnizione in gomma conformi alla En 681 e rettifica meccanica del bicchiere. I tubi saranno conformi alle norme UNI EN 295/2013 e saranno dotati di marcatura CE rispettando i requisiti essenziali di prestazione contenuti nella norma europea EN 295/2013 parte 1. / Nel prezzo sono compresi gli oneri per le operazioni di scarico, lo sfilamento lungo gli scavi, il calo nella trincea, la formazione del letto di posa, esclusa fornitura del materiale, l’infilaggio eseguito a mano o con l’ausilio di apparecchio a leva o di idoneo mezzo meccanico; sono altresì compresi l’onere per il taglio, l’innesto ai pozzetti, il controllo dell’allineamento e della pendenza e tutto quanto necessario per dare l’opera finita secondo le prescrizioni di progetto; sono infine comprese le operazioni di verifica della tenuta idraulica secondo la UNI EN 1610/2015 e l’assistenza al collaudo. / - FORNITURA E POSA IN OPERA DI TUBI IN GRES CERAMICO CLASSE RINFORZATA DN 300 mm – classe 240 kN/mq	m		99,58
H.02.08.d	Fornitura e posa in opera di tubazioni in Gres ceramico di classe rinforzata, verniciati internamente o internamente/esternamente, e dotati di giunto a bicchiere “sistema C” tipo K con guarnizione e anello di rettifica in poliuretano, o tipo S con guarnizione in gomma conformi alla En 681 e rettifica meccanica del bicchiere. I tubi saranno conformi alle norme UNI EN 295/2013 e saranno dotati di marcatura CE rispettando i requisiti essenziali di prestazione contenuti nella norma europea EN 295/2013 parte 1. / Nel prezzo sono compresi gli oneri per le operazioni di scarico, lo sfilamento lungo gli scavi, il calo nella trincea, la formazione del letto di posa, esclusa fornitura del materiale, l’infilaggio eseguito a mano o con l’ausilio di apparecchio a leva o di idoneo mezzo meccanico; sono altresì compresi l’onere per il taglio, l’innesto ai pozzetti, il controllo dell’allineamento e della pendenza e tutto quanto necessario per dare l’opera finita secondo le prescrizioni di progetto; sono infine comprese le operazioni di verifica della tenuta idraulica secondo la UNI EN 1610/2015 e l’assistenza al collaudo. / - FORNITURA E POSA IN OPERA DI TUBI IN GRES CERAMICO CLASSE RINFORZATA DN 400 mm – classe 240 kN/mq	m		162,00
H.02.08.e	Fornitura e posa in opera di tubazioni in Gres ceramico di classe rinforzata, verniciati internamente o internamente/esternamente, e dotati di giunto a bicchiere “sistema C” tipo K con guarnizione e anello di rettifica in poliuretano, o tipo S con guarnizione in gomma conformi alla En 681 e rettifica meccanica del bicchiere. I tubi saranno conformi alle norme UNI EN 295/2013 e saranno dotati di marcatura CE rispettando i requisiti essenziali di prestazione contenuti nella norma europea EN 295/2013 parte 1. / Nel prezzo sono compresi gli oneri per le operazioni di scarico, lo sfilamento lungo gli scavi, il calo nella trincea, la formazione del letto di posa, esclusa fornitura del materiale, l’infilaggio eseguito a mano o con l’ausilio di apparecchio a leva o di idoneo mezzo meccanico; sono altresì compresi l’onere per il taglio, l’innesto ai pozzetti, il controllo dell’allineamento e della pendenza e tutto quanto necessario per dare l’opera finita secondo le prescrizioni di progetto; sono infine comprese le operazioni di verifica della tenuta idraulica secondo la UNI EN 1610/2015 e l’assistenza al collaudo. / - FORNITURA E POSA IN OPERA DI TUBI IN GRES CERAMICO CLASSE RINFORZATA DN 500 mm - classe 160 kN/mq	m		231,30
H.02.08.f	Fornitura e posa in opera di tubazioni in Gres ceramico di classe rinforzata, verniciati internamente o internamente/esternamente, e dotati di giunto a bicchiere “sistema C” tipo K con guarnizione e anello di rettifica in poliuretano, o tipo S con guarnizione in gomma conformi alla En 681 e rettifica meccanica del bicchiere. I tubi saranno conformi alle norme UNI EN 295/2013 e saranno dotati di marcatura CE rispettando i requisiti essenziali di prestazione contenuti nella norma europea EN 295/2013 parte 1. / Nel prezzo sono compresi gli oneri per le operazioni di scarico, lo sfilamento lungo gli scavi, il calo nella trincea, la formazione del letto di posa, esclusa fornitura del materiale, l’infilaggio eseguito a mano o con l’ausilio di apparecchio a leva o di idoneo mezzo meccanico; sono altresì compresi l’onere per il taglio, l’innesto ai pozzetti, il controllo dell’allineamento e della pendenza e tutto quanto necessario per dare l’opera finita secondo le prescrizioni di progetto; sono infine comprese le operazioni di verifica della tenuta idraulica secondo la UNI EN 1610/2015 e l’assistenza al collaudo. / - FORNITURA E POSA IN OPERA DI TUBI IN GRES CERAMICO CLASSE RINFORZATA DN 600 mm - classe 160 kN/mq	m		357,83
H.02.09	FORNITURA E POSA DI TUBAZIONI IN CALCESTRUZZO NON ARMATO - A BASE PIANA CON GIUNTO A BICCHIERE
H.02.09.a	Fornitura e posa di tubi di cls (vibrocompressi o vibrocentrifugati) non armati con giunti a bicchiere e / base di appoggio piana, conformi alle norme UNI EN 1916. Nel prezzo si intende inoltre compreso e / compensato la fornitura e posa di anello di ritenuta in gomma conforme alla norma UNI EN 681-1 per / assicurare la perfetta tenuta idraulica e la regolarizzazione del fondo secondo le livellette di progetto / e le indicazioni della DL. / Restano esclusi dal seguente prezzo gli oneri per lo scavo, il sostegno degli scavi, la realizzazione di / eventuali selle ed il rinterro che saranno computati a parte con i relativi prezzi. / - FORNITURA E POSA DI TUBAZIONI IN CLS VIDEOCOMPRESSO DN 300 mm	m		29,65
H.02.09.b	Fornitura e posa di tubi di cls (vibrocompressi o vibrocentrifugati) non armati con giunti a bicchiere e / base di appoggio piana, conformi alle norme UNI EN 1916. Nel prezzo si intende inoltre compreso e / compensato la fornitura e posa di anello di ritenuta in gomma conforme alla norma UNI EN 681-1 per / assicurare la perfetta tenuta idraulica e la regolarizzazione del fondo secondo le livellette di progetto / e le indicazioni della DL. / Restano esclusi dal seguente prezzo gli oneri per lo scavo, il sostegno degli scavi, la realizzazione di / eventuali selle ed il rinterro che saranno computati a parte con i relativi prezzi. / - FORNITURA E POSA DI TUBAZIONI IN CLS VIDEOCOMPRESSO DN 400 mm	m		38,27
H.02.09.c	Fornitura e posa di tubi di cls (vibrocompressi o vibrocentrifugati) non armati con giunti a bicchiere e / base di appoggio piana, conformi alle norme UNI EN 1916. Nel prezzo si intende inoltre compreso e / compensato la fornitura e posa di anello di ritenuta in gomma conforme alla norma UNI EN 681-1 per / assicurare la perfetta tenuta idraulica e la regolarizzazione del fondo secondo le livellette di progetto / e le indicazioni della DL. / Restano esclusi dal seguente prezzo gli oneri per lo scavo, il sostegno degli scavi, la realizzazione di / eventuali selle ed il rinterro che saranno computati a parte con i relativi prezzi. / - FORNITURA E POSA DI TUBAZIONI IN CLS VIDEOCOMPRESSO DN 500 mm	m		48,18
H.02.09.d	Fornitura e posa di tubi di cls (vibrocompressi o vibrocentrifugati) non armati con giunti a bicchiere e / base di appoggio piana, conformi alle norme UNI EN 1916. Nel prezzo si intende inoltre compreso e / compensato la fornitura e posa di anello di ritenuta in gomma conforme alla norma UNI EN 681-1 per / assicurare la perfetta tenuta idraulica e la regolarizzazione del fondo secondo le livellette di progetto / e le indicazioni della DL. / Restano esclusi dal seguente prezzo gli oneri per lo scavo, il sostegno degli scavi, la realizzazione di / eventuali selle ed il rinterro che saranno computati a parte con i relativi prezzi. / - FORNITURA E POSA DI TUBAZIONI IN CLS VIDEOCOMPRESSO DN 600 mm	m		63,18
H.02.09.e	Fornitura e posa di tubi di cls (vibrocompressi o vibrocentrifugati) non armati con giunti a bicchiere e / base di appoggio piana, conformi alle norme UNI EN 1916. Nel prezzo si intende inoltre compreso e / compensato la fornitura e posa di anello di ritenuta in gomma conforme alla norma UNI EN 681-1 per / assicurare la perfetta tenuta idraulica e la regolarizzazione del fondo secondo le livellette di progetto / e le indicazioni della DL. / Restano esclusi dal seguente prezzo gli oneri per lo scavo, il sostegno degli scavi, la realizzazione di / eventuali selle ed il rinterro che saranno computati a parte con i relativi prezzi. / - FORNITURA E POSA DI TUBAZIONI IN CLS VIDEOCOMPRESSO DN 800 mm	m		89,13
H.02.09.f	Fornitura e posa di tubi di cls (vibrocompressi o vibrocentrifugati) non armati con giunti a bicchiere e / base di appoggio piana, conformi alle norme UNI EN 1916. Nel prezzo si intende inoltre compreso e / compensato la fornitura e posa di anello di ritenuta in gomma conforme alla norma UNI EN 681-1 per / assicurare la perfetta tenuta idraulica e la regolarizzazione del fondo secondo le livellette di progetto / e le indicazioni della DL. / Restano esclusi dal seguente prezzo gli oneri per lo scavo, il sostegno degli scavi, la realizzazione di / eventuali selle ed il rinterro che saranno computati a parte con i relativi prezzi. / - FORNITURA E POSA DI TUBAZIONI IN CLS VIDEOCOMPRESSO DN 1000 mm	m		131,61
H.02.09.g	Fornitura e posa di tubi di cls (vibrocompressi o vibrocentrifugati) non armati con giunti a bicchiere e / base di appoggio piana, conformi alle norme UNI EN 1916. Nel prezzo si intende inoltre compreso e / compensato la fornitura e posa di anello di ritenuta in gomma conforme alla norma UNI EN 681-1 per / assicurare la perfetta tenuta idraulica e la regolarizzazione del fondo secondo le livellette di progetto / e le indicazioni della DL. / Restano esclusi dal seguente prezzo gli oneri per lo scavo, il sostegno degli scavi, la realizzazione di / eventuali selle ed il rinterro che saranno computati a parte con i relativi prezzi. / - FORNITURA E POSA DI TUBAZIONI IN CLS VIDEOCOMPRESSO DN 1200 mm	m		181,83
H.02.09.h	Fornitura e posa di tubi di cls (vibrocompressi o vibrocentrifugati) non armati con giunti a bicchiere e / base di appoggio piana, conformi alle norme UNI EN 1916. Nel prezzo si intende inoltre compreso e / compensato la fornitura e posa di anello di ritenuta in gomma conforme alla norma UNI EN 681-1 per / assicurare la perfetta tenuta idraulica e la regolarizzazione del fondo secondo le livellette di progetto / e le indicazioni della DL. / Restano esclusi dal seguente prezzo gli oneri per lo scavo, il sostegno degli scavi, la realizzazione di / eventuali selle ed il rinterro che saranno computati a parte con i relativi prezzi. / - FORNITURA E POSA DI TUBAZIONI IN CLS VIDEOCOMPRESSO DN 1400 mm	m		256,71
H.02.10	FORNITURA E POSA DI TUBAZIONI IN CALCESTRUZZO ARMATO – A BASE PIANA CON GIUNTO A BICCHIERE
H.02.10.a	Fornitura e posa di tubi di cls (vibrocompressi o vibrocentrifugati) armati con giunti a bicchiere e base di appoggio piana, conformi alle norme UNI EN 1916, DIN 4035 e calcolati per resistere a carichi stradali di 1^ cat. Secondo DM 17/01/2018. / Nel prezzo si intende inoltre compreso e compensato la fornitura e posa di anello di ritenuta in gomma conforme alla norma UNI EN 681-1 per assicurare la perfetta tenuta idraulica e la regolarizzazione del fondo secondo le livellette di progetto e le indicazioni della DL. / Restano esclusi dal seguente prezzo gli oneri per lo scavo, il sostegno degli scavi, la realizzazione di eventuali selle ed il rinterro che saranno computati a parte con i relativi prezzi. / - FORNITURA E POSA DI TUBAZIONI INFORNITURA E POSA DI TUBAZIONI IN VIBROCOMPRESSO ARMATE DN 300 VIBROCOMPRESSO ARMATE DN 300	m		49,38
H.02.10.b	Fornitura e posa di tubi di cls (vibrocompressi o vibrocentrifugati) armati con giunti a bicchiere e base di appoggio piana, conformi alle norme UNI EN 1916, DIN 4035 e calcolati per resistere a carichi stradali di 1^ cat. Secondo DM 17/01/2018. / Nel prezzo si intende inoltre compreso e compensato la fornitura e posa di anello di ritenuta in gomma conforme alla norma UNI EN 681-1 per assicurare la perfetta tenuta idraulica e la regolarizzazione del fondo secondo le livellette di progetto e le indicazioni della DL. / Restano esclusi dal seguente prezzo gli oneri per lo scavo, il sostegno degli scavi, la realizzazione di eventuali selle ed il rinterro che saranno computati a parte con i relativi prezzi. / - FORNITURA E POSA DI TUBAZIONI IN VIBROCOMPRESSO ARMATE DN 400FORNITURA E POSA DI TUBAZIONI IN VIBROCOMPRESSO ARMATE DN 400	m		60,29
H.02.10.c	Fornitura e posa di tubi di cls (vibrocompressi o vibrocentrifugati) armati con giunti a bicchiere e base di appoggio piana, conformi alle norme UNI EN 1916, DIN 4035 e calcolati per resistere a carichi stradali di 1^ cat. Secondo DM 17/01/2018. / Nel prezzo si intende inoltre compreso e compensato la fornitura e posa di anello di ritenuta in gomma conforme alla norma UNI EN 681-1 per assicurare la perfetta tenuta idraulica e la regolarizzazione del fondo secondo le livellette di progetto e le indicazioni della DL. / Restano esclusi dal seguente prezzo gli oneri per lo scavo, il sostegno degli scavi, la realizzazione di eventuali selle ed il rinterro che saranno computati a parte con i relativi prezzi. / - FORNITURA E POSA DI TUBAZIONI INFORNITURA E POSA DI TUBAZIONI IN VIBROCOMPRESSO ARMATE DN 500 VIBROCOMPRESSO ARMATE DN 500	m		69,44
H.02.10.d	Fornitura e posa di tubi di cls (vibrocompressi o vibrocentrifugati) armati con giunti a bicchiere e base di appoggio piana, conformi alle norme UNI EN 1916, DIN 4035 e calcolati per resistere a carichi stradali di 1^ cat. Secondo DM 17/01/2018. / Nel prezzo si intende inoltre compreso e compensato la fornitura e posa di anello di ritenuta in gomma conforme alla norma UNI EN 681-1 per assicurare la perfetta tenuta idraulica e la regolarizzazione del fondo secondo le livellette di progetto e le indicazioni della DL. / Restano esclusi dal seguente prezzo gli oneri per lo scavo, il sostegno degli scavi, la realizzazione di eventuali selle ed il rinterro che saranno computati a parte con i relativi prezzi. / - FORNITURA E POSA DI TUBAZIONI IN VIBROCOMPRESSO ARMATE DN 600FORNITURA E POSA DI TUBAZIONI IN VIBROCOMPRESSO ARMATE DN 600	m		84,43
H.02.10.e	Fornitura e posa di tubi di cls (vibrocompressi o vibrocentrifugati) armati con giunti a bicchiere e base di appoggio piana, conformi alle norme UNI EN 1916, DIN 4035 e calcolati per resistere a carichi stradali di 1^ cat. Secondo DM 17/01/2018. / Nel prezzo si intende inoltre compreso e compensato la fornitura e posa di anello di ritenuta in gomma conforme alla norma UNI EN 681-1 per assicurare la perfetta tenuta idraulica e la regolarizzazione del fondo secondo le livellette di progetto e le indicazioni della DL. / Restano esclusi dal seguente prezzo gli oneri per lo scavo, il sostegno degli scavi, la realizzazione di eventuali selle ed il rinterro che saranno computati a parte con i relativi prezzi. / - FORNITURA E POSA DI TUBAZIONI IN VIBROCOMPRESSO ARMATE DN 800FORNITURA E POSA DI TUBAZIONI IN VIBROCOMPRESSO ARMATE DN 800	m		119,49
H.02.10.f	Fornitura e posa di tubi di cls (vibrocompressi o vibrocentrifugati) armati con giunti a bicchiere e base di appoggio piana, conformi alle norme UNI EN 1916, DIN 4035 e calcolati per resistere a carichi stradali di 1^ cat. Secondo DM 17/01/2018. / Nel prezzo si intende inoltre compreso e compensato la fornitura e posa di anello di ritenuta in gomma conforme alla norma UNI EN 681-1 per assicurare la perfetta tenuta idraulica e la regolarizzazione del fondo secondo le livellette di progetto e le indicazioni della DL. / Restano esclusi dal seguente prezzo gli oneri per lo scavo, il sostegno degli scavi, la realizzazione di eventuali selle ed il rinterro che saranno computati a parte con i relativi prezzi. / - FORNITURA E POSA DI TUBAZIONI IN VIBROCOMPRESSO ARMATE DN 800FORNITURA E POSA DI TUBAZIONI IN VIBROCOMPRESSO ARMATE DN 1000	m		174,12
H.02.10.g	Fornitura e posa di tubi di cls (vibrocompressi o vibrocentrifugati) armati con giunti a bicchiere e base di appoggio piana, conformi alle norme UNI EN 1916, DIN 4035 e calcolati per resistere a carichi stradali di 1^ cat. Secondo DM 17/01/2018. / Nel prezzo si intende inoltre compreso e compensato la fornitura e posa di anello di ritenuta in gomma conforme alla norma UNI EN 681-1 per assicurare la perfetta tenuta idraulica e la regolarizzazione del fondo secondo le livellette di progetto e le indicazioni della DL. / Restano esclusi dal seguente prezzo gli oneri per lo scavo, il sostegno degli scavi, la realizzazione di eventuali selle ed il rinterro che saranno computati a parte con i relativi prezzi. / - FORNITURA E POSA DI TUBAZIONI IN VIBROCOMPRESSO ARMATE DN 800FORNITURA E POSA DI TUBAZIONI IN VIBROCOMPRESSO ARMATE DN 1200	m		219,78
H.02.10.h	Fornitura e posa di tubi di cls (vibrocompressi o vibrocentrifugati) armati con giunti a bicchiere e base di appoggio piana, conformi alle norme UNI EN 1916, DIN 4035 e calcolati per resistere a carichi stradali di 1^ cat. Secondo DM 17/01/2018. / Nel prezzo si intende inoltre compreso e compensato la fornitura e posa di anello di ritenuta in gomma conforme alla norma UNI EN 681-1 per assicurare la perfetta tenuta idraulica e la regolarizzazione del fondo secondo le livellette di progetto e le indicazioni della DL. / Restano esclusi dal seguente prezzo gli oneri per lo scavo, il sostegno degli scavi, la realizzazione di eventuali selle ed il rinterro che saranno computati a parte con i relativi prezzi. / - FORNITURA E POSA DI TUBAZIONI IN VIBROCOMPRESSO ARMATE DN 800FORNITURA E POSA DI TUBAZIONI IN VIBROCOMPRESSO ARMATE DN 1400	m		309,35
H.02.12	RIVESTIMENTO INTERNO DI TUBAZIONI E POZZETTI IN CLS CON RESINA EPOSSIDICA
H.02.12.a	Sovrapprezzo alle voci relative alle tubazioni in calcestruzzo vibrocompresso ed ai pozzetti in calcestruzzo, per il rivestitimento interno con resina epossidica o epossi-acrilica. / Misurato per la superficie interna della tubazione o del pozzetto da rivestire. / - RIVESTIMENTO DI TUBAZIONI CON RESINA EPOSSIDICA – SPESSORE 300 MICRON	m²		7,21
H.02.12.b	Sovrapprezzo alle voci relative alle tubazioni in calcestruzzo vibrocompresso ed ai pozzetti in calcestruzzo, per il rivestitimento interno con resina epossidica o epossi-acrilica. / Misurato per la superficie interna della tubazione o del pozzetto da rivestire. / - RIVESTIMENTO DI TUBAZIONI CON RESINA EPOSSIDICA – SPESSORE 600 MICRON	m²		8,98
H.02.12.c	Sovrapprezzo alle voci relative alle tubazioni in calcestruzzo vibrocompresso ed ai pozzetti in calcestruzzo, per il rivestitimento interno con resina epossidica o epossi-acrilica. / Misurato per la superficie interna della tubazione o del pozzetto da rivestire. / - RIVESTIMENTO DI POZZETTI CON RESINA EPOSSIDICA – SPESSORE 300 MICRON	m²		13,03
H.02.12.d	Sovrapprezzo alle voci relative alle tubazioni in calcestruzzo vibrocompresso ed ai pozzetti in calcestruzzo, per il rivestitimento interno con resina epossidica o epossi-acrilica. / Misurato per la superficie interna della tubazione o del pozzetto da rivestire. / - RIVESTIMENTO DI POZZETTI CON RESINA EPOSSIDICA – SPESSORE 600 MICRON	m²		17,08
H.02.13	FORNITURA E POSA IN OPERA DI TUBAZIONI IN PEAD SN4
H.02.13.a	Fornitura e posa in opera di tubi in polietilene ad alta densità per condotte di scarico interrate non in / pressione, rispondenti alle norme UNI EN 12666-1, con classe di rigidità SN 4 kN/mq (SDR 26) di / colore nero o nero con banda marrone. / Le tubazioni dovranno essere prodotte da aziende operanti in regime di gestione per la qualità UNI / EN ISO 9001 e certificate da istituto terzo. / Le tubazioni dovranno inoltre riportare, in maniera visibile e indelebile, la marchiatura prevista dalla / UNI EN 12666 ed in particolare: marchio o nome del produttore; marchio IIP o di altro ente / certificatore; tipo di polietilene; classe di rigidità SN espressa in kN/mq; valore SDR; diametro / esterno e spessore della parete espresse in mm; data e turno di produzione. / Nel prezzo si intende compreso e compensato: / - il trasporto del materiale in cantiere, lo scarico e lo sfilamento lungo la trincea di posa; / - il taglio lo sfrido e la saldatura delle giunzioni mediante saldatura; / - la posa in opera delle condotte con il corretto allineamento e con le pendenze secondo le / livellette di progetto; / - la fornitura e posa in opera di tutti i pezzi speciali sia interrati che all’interno di camerette, / - la fornitura e posa del nastro di segnalazione e quanto altro necessario per dare il lavoro finito a / regola d’arte e secondo le indicazioni impartite dalla Direzione Lavori. / Resta escluso l’onere per la fornitura e posa del materiale di allettamento e di rivestimento da / computarsi con le relative voci. / - FORNITURA E POSA TUBI IN PEAD SN4 diametro esterno 160 mm	m		24,30
H.02.13.b	Fornitura e posa in opera di tubi in polietilene ad alta densità per condotte di scarico interrate non in / pressione, rispondenti alle norme UNI EN 12666-1, con classe di rigidità SN 4 kN/mq (SDR 26) di / colore nero o nero con banda marrone. / Le tubazioni dovranno essere prodotte da aziende operanti in regime di gestione per la qualità UNI / EN ISO 9001 e certificate da istituto terzo. / Le tubazioni dovranno inoltre riportare, in maniera visibile e indelebile, la marchiatura prevista dalla / UNI EN 12666 ed in particolare: marchio o nome del produttore; marchio IIP o di altro ente / certificatore; tipo di polietilene; classe di rigidità SN espressa in kN/mq; valore SDR; diametro / esterno e spessore della parete espresse in mm; data e turno di produzione. / Nel prezzo si intende compreso e compensato: / - il trasporto del materiale in cantiere, lo scarico e lo sfilamento lungo la trincea di posa; / - il taglio lo sfrido e la saldatura delle giunzioni mediante saldatura; / - la posa in opera delle condotte con il corretto allineamento e con le pendenze secondo le / livellette di progetto; / - la fornitura e posa in opera di tutti i pezzi speciali sia interrati che all’interno di camerette, / - la fornitura e posa del nastro di segnalazione e quanto altro necessario per dare il lavoro finito a / regola d’arte e secondo le indicazioni impartite dalla Direzione Lavori. / Resta escluso l’onere per la fornitura e posa del materiale di allettamento e di rivestimento da / computarsi con le relative voci. / - FORNITURA E POSA TUBI IN PEAD SN4 diametro esterno 200 mm	m		31,68
H.02.13.c	Fornitura e posa in opera di tubi in polietilene ad alta densità per condotte di scarico interrate non in / pressione, rispondenti alle norme UNI EN 12666-1, con classe di rigidità SN 4 kN/mq (SDR 26) di / colore nero o nero con banda marrone. / Le tubazioni dovranno essere prodotte da aziende operanti in regime di gestione per la qualità UNI / EN ISO 9001 e certificate da istituto terzo. / Le tubazioni dovranno inoltre riportare, in maniera visibile e indelebile, la marchiatura prevista dalla / UNI EN 12666 ed in particolare: marchio o nome del produttore; marchio IIP o di altro ente / certificatore; tipo di polietilene; classe di rigidità SN espressa in kN/mq; valore SDR; diametro / esterno e spessore della parete espresse in mm; data e turno di produzione. / Nel prezzo si intende compreso e compensato: / - il trasporto del materiale in cantiere, lo scarico e lo sfilamento lungo la trincea di posa; / - il taglio lo sfrido e la saldatura delle giunzioni mediante saldatura; / - la posa in opera delle condotte con il corretto allineamento e con le pendenze secondo le / livellette di progetto; / - la fornitura e posa in opera di tutti i pezzi speciali sia interrati che all’interno di camerette, / - la fornitura e posa del nastro di segnalazione e quanto altro necessario per dare il lavoro finito a / regola d’arte e secondo le indicazioni impartite dalla Direzione Lavori. / Resta escluso l’onere per la fornitura e posa del materiale di allettamento e di rivestimento da / computarsi con le relative voci. / - FORNITURA E POSA TUBI IN PEAD SN4 diametro esterno 250 mm	m		43,69
H.02.13.d	Fornitura e posa in opera di tubi in polietilene ad alta densità per condotte di scarico interrate non in / pressione, rispondenti alle norme UNI EN 12666-1, con classe di rigidità SN 4 kN/mq (SDR 26) di / colore nero o nero con banda marrone. / Le tubazioni dovranno essere prodotte da aziende operanti in regime di gestione per la qualità UNI / EN ISO 9001 e certificate da istituto terzo. / Le tubazioni dovranno inoltre riportare, in maniera visibile e indelebile, la marchiatura prevista dalla / UNI EN 12666 ed in particolare: marchio o nome del produttore; marchio IIP o di altro ente / certificatore; tipo di polietilene; classe di rigidità SN espressa in kN/mq; valore SDR; diametro / esterno e spessore della parete espresse in mm; data e turno di produzione. / Nel prezzo si intende compreso e compensato: / - il trasporto del materiale in cantiere, lo scarico e lo sfilamento lungo la trincea di posa; / - il taglio lo sfrido e la saldatura delle giunzioni mediante saldatura; / - la posa in opera delle condotte con il corretto allineamento e con le pendenze secondo le / livellette di progetto; / - la fornitura e posa in opera di tutti i pezzi speciali sia interrati che all’interno di camerette, / - la fornitura e posa del nastro di segnalazione e quanto altro necessario per dare il lavoro finito a / regola d’arte e secondo le indicazioni impartite dalla Direzione Lavori. / Resta escluso l’onere per la fornitura e posa del materiale di allettamento e di rivestimento da / computarsi con le relative voci. / - FORNITURA E POSA TUBI IN PEAD SN4 diametro esterno 315 mm	m		63,83
H.02.13.e	Fornitura e posa in opera di tubi in polietilene ad alta densità per condotte di scarico interrate non in / pressione, rispondenti alle norme UNI EN 12666-1, con classe di rigidità SN 4 kN/mq (SDR 26) di / colore nero o nero con banda marrone. / Le tubazioni dovranno essere prodotte da aziende operanti in regime di gestione per la qualità UNI / EN ISO 9001 e certificate da istituto terzo. / Le tubazioni dovranno inoltre riportare, in maniera visibile e indelebile, la marchiatura prevista dalla / UNI EN 12666 ed in particolare: marchio o nome del produttore; marchio IIP o di altro ente / certificatore; tipo di polietilene; classe di rigidità SN espressa in kN/mq; valore SDR; diametro / esterno e spessore della parete espresse in mm; data e turno di produzione. / Nel prezzo si intende compreso e compensato: / - il trasporto del materiale in cantiere, lo scarico e lo sfilamento lungo la trincea di posa; / - il taglio lo sfrido e la saldatura delle giunzioni mediante saldatura; / - la posa in opera delle condotte con il corretto allineamento e con le pendenze secondo le / livellette di progetto; / - la fornitura e posa in opera di tutti i pezzi speciali sia interrati che all’interno di camerette, / - la fornitura e posa del nastro di segnalazione e quanto altro necessario per dare il lavoro finito a / regola d’arte e secondo le indicazioni impartite dalla Direzione Lavori. / Resta escluso l’onere per la fornitura e posa del materiale di allettamento e di rivestimento da / computarsi con le relative voci. / - FORNITURA E POSA TUBI IN PEAD SN4 diametro esterno 355 mm	m		79,27
H.02.13.f	Fornitura e posa in opera di tubi in polietilene ad alta densità per condotte di scarico interrate non in / pressione, rispondenti alle norme UNI EN 12666-1, con classe di rigidità SN 4 kN/mq (SDR 26) di / colore nero o nero con banda marrone. / Le tubazioni dovranno essere prodotte da aziende operanti in regime di gestione per la qualità UNI / EN ISO 9001 e certificate da istituto terzo. / Le tubazioni dovranno inoltre riportare, in maniera visibile e indelebile, la marchiatura prevista dalla / UNI EN 12666 ed in particolare: marchio o nome del produttore; marchio IIP o di altro ente / certificatore; tipo di polietilene; classe di rigidità SN espressa in kN/mq; valore SDR; diametro / esterno e spessore della parete espresse in mm; data e turno di produzione. / Nel prezzo si intende compreso e compensato: / - il trasporto del materiale in cantiere, lo scarico e lo sfilamento lungo la trincea di posa; / - il taglio lo sfrido e la saldatura delle giunzioni mediante saldatura; / - la posa in opera delle condotte con il corretto allineamento e con le pendenze secondo le / livellette di progetto; / - la fornitura e posa in opera di tutti i pezzi speciali sia interrati che all’interno di camerette, / - la fornitura e posa del nastro di segnalazione e quanto altro necessario per dare il lavoro finito a / regola d’arte e secondo le indicazioni impartite dalla Direzione Lavori. / Resta escluso l’onere per la fornitura e posa del materiale di allettamento e di rivestimento da / computarsi con le relative voci. / - FORNITURA E POSA TUBI IN PEAD SN4 diametro esterno 400 mm	m		94,39
H.02.13.g	Fornitura e posa in opera di tubi in polietilene ad alta densità per condotte di scarico interrate non in / pressione, rispondenti alle norme UNI EN 12666-1, con classe di rigidità SN 4 kN/mq (SDR 26) di / colore nero o nero con banda marrone. / Le tubazioni dovranno essere prodotte da aziende operanti in regime di gestione per la qualità UNI / EN ISO 9001 e certificate da istituto terzo. / Le tubazioni dovranno inoltre riportare, in maniera visibile e indelebile, la marchiatura prevista dalla / UNI EN 12666 ed in particolare: marchio o nome del produttore; marchio IIP o di altro ente / certificatore; tipo di polietilene; classe di rigidità SN espressa in kN/mq; valore SDR; diametro / esterno e spessore della parete espresse in mm; data e turno di produzione. / Nel prezzo si intende compreso e compensato: / - il trasporto del materiale in cantiere, lo scarico e lo sfilamento lungo la trincea di posa; / - il taglio lo sfrido e la saldatura delle giunzioni mediante saldatura; / - la posa in opera delle condotte con il corretto allineamento e con le pendenze secondo le / livellette di progetto; / - la fornitura e posa in opera di tutti i pezzi speciali sia interrati che all’interno di camerette, / - la fornitura e posa del nastro di segnalazione e quanto altro necessario per dare il lavoro finito a / regola d’arte e secondo le indicazioni impartite dalla Direzione Lavori. / Resta escluso l’onere per la fornitura e posa del materiale di allettamento e di rivestimento da / computarsi con le relative voci. / - FORNITURA E POSA TUBI IN PEAD SN4 diametro esterno 450 mm	m		122,24
H.02.13.h	Fornitura e posa in opera di tubi in polietilene ad alta densità per condotte di scarico interrate non in / pressione, rispondenti alle norme UNI EN 12666-1, con classe di rigidità SN 4 kN/mq (SDR 26) di / colore nero o nero con banda marrone. / Le tubazioni dovranno essere prodotte da aziende operanti in regime di gestione per la qualità UNI / EN ISO 9001 e certificate da istituto terzo. / Le tubazioni dovranno inoltre riportare, in maniera visibile e indelebile, la marchiatura prevista dalla / UNI EN 12666 ed in particolare: marchio o nome del produttore; marchio IIP o di altro ente / certificatore; tipo di polietilene; classe di rigidità SN espressa in kN/mq; valore SDR; diametro / esterno e spessore della parete espresse in mm; data e turno di produzione. / Nel prezzo si intende compreso e compensato: / - il trasporto del materiale in cantiere, lo scarico e lo sfilamento lungo la trincea di posa; / - il taglio lo sfrido e la saldatura delle giunzioni mediante saldatura; / - la posa in opera delle condotte con il corretto allineamento e con le pendenze secondo le / livellette di progetto; / - la fornitura e posa in opera di tutti i pezzi speciali sia interrati che all’interno di camerette, / - la fornitura e posa del nastro di segnalazione e quanto altro necessario per dare il lavoro finito a / regola d’arte e secondo le indicazioni impartite dalla Direzione Lavori. / Resta escluso l’onere per la fornitura e posa del materiale di allettamento e di rivestimento da / computarsi con le relative voci. / - FORNITURA E POSA TUBI IN PEAD SN4 diametro esterno 500 mm	m		148,49
H.02.14	FORNITURA E POSA IN OPERA DI TUBAZIONI IN PEAD SN8
H.02.14.a	Fornitura e posa in opera di tubi in polietilene ad alta densità per condotte di scarico interrate non in / pressione, rispondenti alle norme UNI EN 12666-1, con classe di rigidità SN 8 kN/mq (SDR 21) di / colore nero o nero con banda marrone. / Le tubazioni dovranno essere prodotte da aziende operanti in regime di gestione per la qualità UNI / EN ISO 9001 e certificate da istituto terzo. / Le tubazioni dovranno inoltre riportare, in maniera visibile e indelebile, la marchiatura prevista dalla / UNI EN 12666 ed in particolare: marchio o nome del produttore; marchio IIP o di altro ente / certificatore; tipo di polietilene; classe di rigidità SN espressa in kN/mq; valore SDR; diametro / esterno e spessore della parete espresse in mm; data e turno di produzione. / Nel prezzo si intende compreso e compensato: / - il trasporto del materiale in cantiere, lo scarico e lo sfilamento lungo la trincea di posa; / - il taglio lo sfrido e la saldatura delle giunzioni mediante saldatura; / - la posa in opera delle condotte con il corretto allineamento e con le pendenze secondo le / livellette di progetto; / - la fornitura e posa in opera di tutti i pezzi speciali sia interrati che all’interno di camerette, / - la fornitura e posa del nastro di segnalazione e quanto altro necessario per dare il lavoro finito a / regola d’arte e secondo le indicazioni impartite dalla Direzione Lavori. / Resta escluso l’onere per la fornitura e posa del materiale di allettamento e di rivestimento da / computarsi con le relative voci. / - FORNITURA E POSA IN OPERA DI TUBI IN POLIETILENE SN8 diametro esterno 160 mm	m		27,18
H.02.14.b	Fornitura e posa in opera di tubi in polietilene ad alta densità per condotte di scarico interrate non in / pressione, rispondenti alle norme UNI EN 12666-1, con classe di rigidità SN 8 kN/mq (SDR 21) di / colore nero o nero con banda marrone. / Le tubazioni dovranno essere prodotte da aziende operanti in regime di gestione per la qualità UNI / EN ISO 9001 e certificate da istituto terzo. / Le tubazioni dovranno inoltre riportare, in maniera visibile e indelebile, la marchiatura prevista dalla / UNI EN 12666 ed in particolare: marchio o nome del produttore; marchio IIP o di altro ente / certificatore; tipo di polietilene; classe di rigidità SN espressa in kN/mq; valore SDR; diametro / esterno e spessore della parete espresse in mm; data e turno di produzione. / Nel prezzo si intende compreso e compensato: / - il trasporto del materiale in cantiere, lo scarico e lo sfilamento lungo la trincea di posa; / - il taglio lo sfrido e la saldatura delle giunzioni mediante saldatura; / - la posa in opera delle condotte con il corretto allineamento e con le pendenze secondo le / livellette di progetto; / - la fornitura e posa in opera di tutti i pezzi speciali sia interrati che all’interno di camerette, / - la fornitura e posa del nastro di segnalazione e quanto altro necessario per dare il lavoro finito a / regola d’arte e secondo le indicazioni impartite dalla Direzione Lavori. / Resta escluso l’onere per la fornitura e posa del materiale di allettamento e di rivestimento da / computarsi con le relative voci. / - FORNITURA E POSA IN OPERA DI TUBI IN POLIETILENE SN8 diametro esterno 200 mm	m		36,24
H.02.14.c	Fornitura e posa in opera di tubi in polietilene ad alta densità per condotte di scarico interrate non in / pressione, rispondenti alle norme UNI EN 12666-1, con classe di rigidità SN 8 kN/mq (SDR 21) di / colore nero o nero con banda marrone. / Le tubazioni dovranno essere prodotte da aziende operanti in regime di gestione per la qualità UNI / EN ISO 9001 e certificate da istituto terzo. / Le tubazioni dovranno inoltre riportare, in maniera visibile e indelebile, la marchiatura prevista dalla / UNI EN 12666 ed in particolare: marchio o nome del produttore; marchio IIP o di altro ente / certificatore; tipo di polietilene; classe di rigidità SN espressa in kN/mq; valore SDR; diametro / esterno e spessore della parete espresse in mm; data e turno di produzione. / Nel prezzo si intende compreso e compensato: / - il trasporto del materiale in cantiere, lo scarico e lo sfilamento lungo la trincea di posa; / - il taglio lo sfrido e la saldatura delle giunzioni mediante saldatura; / - la posa in opera delle condotte con il corretto allineamento e con le pendenze secondo le / livellette di progetto; / - la fornitura e posa in opera di tutti i pezzi speciali sia interrati che all’interno di camerette, / - la fornitura e posa del nastro di segnalazione e quanto altro necessario per dare il lavoro finito a / regola d’arte e secondo le indicazioni impartite dalla Direzione Lavori. / Resta escluso l’onere per la fornitura e posa del materiale di allettamento e di rivestimento da / computarsi con le relative voci. / - FORNITURA E POSA IN OPERA DI TUBI IN POLIETILENE SN8 diametro esterno 250 mm	m		50,67
H.02.14.d	Fornitura e posa in opera di tubi in polietilene ad alta densità per condotte di scarico interrate non in / pressione, rispondenti alle norme UNI EN 12666-1, con classe di rigidità SN 8 kN/mq (SDR 21) di / colore nero o nero con banda marrone. / Le tubazioni dovranno essere prodotte da aziende operanti in regime di gestione per la qualità UNI / EN ISO 9001 e certificate da istituto terzo. / Le tubazioni dovranno inoltre riportare, in maniera visibile e indelebile, la marchiatura prevista dalla / UNI EN 12666 ed in particolare: marchio o nome del produttore; marchio IIP o di altro ente / certificatore; tipo di polietilene; classe di rigidità SN espressa in kN/mq; valore SDR; diametro / esterno e spessore della parete espresse in mm; data e turno di produzione. / Nel prezzo si intende compreso e compensato: / - il trasporto del materiale in cantiere, lo scarico e lo sfilamento lungo la trincea di posa; / - il taglio lo sfrido e la saldatura delle giunzioni mediante saldatura; / - la posa in opera delle condotte con il corretto allineamento e con le pendenze secondo le / livellette di progetto; / - la fornitura e posa in opera di tutti i pezzi speciali sia interrati che all’interno di camerette, / - la fornitura e posa del nastro di segnalazione e quanto altro necessario per dare il lavoro finito a / regola d’arte e secondo le indicazioni impartite dalla Direzione Lavori. / Resta escluso l’onere per la fornitura e posa del materiale di allettamento e di rivestimento da / computarsi con le relative voci. / - FORNITURA E POSA IN OPERA DI TUBI IN POLIETILENE SN8 diametro esterno 315 mm	m		74,93
H.02.14.e	Fornitura e posa in opera di tubi in polietilene ad alta densità per condotte di scarico interrate non in / pressione, rispondenti alle norme UNI EN 12666-1, con classe di rigidità SN 8 kN/mq (SDR 21) di / colore nero o nero con banda marrone. / Le tubazioni dovranno essere prodotte da aziende operanti in regime di gestione per la qualità UNI / EN ISO 9001 e certificate da istituto terzo. / Le tubazioni dovranno inoltre riportare, in maniera visibile e indelebile, la marchiatura prevista dalla / UNI EN 12666 ed in particolare: marchio o nome del produttore; marchio IIP o di altro ente / certificatore; tipo di polietilene; classe di rigidità SN espressa in kN/mq; valore SDR; diametro / esterno e spessore della parete espresse in mm; data e turno di produzione. / Nel prezzo si intende compreso e compensato: / - il trasporto del materiale in cantiere, lo scarico e lo sfilamento lungo la trincea di posa; / - il taglio lo sfrido e la saldatura delle giunzioni mediante saldatura; / - la posa in opera delle condotte con il corretto allineamento e con le pendenze secondo le / livellette di progetto; / - la fornitura e posa in opera di tutti i pezzi speciali sia interrati che all’interno di camerette, / - la fornitura e posa del nastro di segnalazione e quanto altro necessario per dare il lavoro finito a / regola d’arte e secondo le indicazioni impartite dalla Direzione Lavori. / Resta escluso l’onere per la fornitura e posa del materiale di allettamento e di rivestimento da / computarsi con le relative voci. / - FORNITURA E POSA IN OPERA DI TUBI IN POLIETILENE SN8 diametro esterno 355 mm	m		95,79
H.02.14.f	Fornitura e posa in opera di tubi in polietilene ad alta densità per condotte di scarico interrate non in / pressione, rispondenti alle norme UNI EN 12666-1, con classe di rigidità SN 8 kN/mq (SDR 21) di / colore nero o nero con banda marrone. / Le tubazioni dovranno essere prodotte da aziende operanti in regime di gestione per la qualità UNI / EN ISO 9001 e certificate da istituto terzo. / Le tubazioni dovranno inoltre riportare, in maniera visibile e indelebile, la marchiatura prevista dalla / UNI EN 12666 ed in particolare: marchio o nome del produttore; marchio IIP o di altro ente / certificatore; tipo di polietilene; classe di rigidità SN espressa in kN/mq; valore SDR; diametro / esterno e spessore della parete espresse in mm; data e turno di produzione. / Nel prezzo si intende compreso e compensato: / - il trasporto del materiale in cantiere, lo scarico e lo sfilamento lungo la trincea di posa; / - il taglio lo sfrido e la saldatura delle giunzioni mediante saldatura; / - la posa in opera delle condotte con il corretto allineamento e con le pendenze secondo le / livellette di progetto; / - la fornitura e posa in opera di tutti i pezzi speciali sia interrati che all’interno di camerette, / - la fornitura e posa del nastro di segnalazione e quanto altro necessario per dare il lavoro finito a / regola d’arte e secondo le indicazioni impartite dalla Direzione Lavori. / Resta escluso l’onere per la fornitura e posa del materiale di allettamento e di rivestimento da / computarsi con le relative voci. / - FORNITURA E POSA IN OPERA DI TUBI IN POLIETILENE SN8 diametro esterno 400 mm	m		114,98
H.02.14.g	Fornitura e posa in opera di tubi in polietilene ad alta densità per condotte di scarico interrate non in / pressione, rispondenti alle norme UNI EN 12666-1, con classe di rigidità SN 8 kN/mq (SDR 21) di / colore nero o nero con banda marrone. / Le tubazioni dovranno essere prodotte da aziende operanti in regime di gestione per la qualità UNI / EN ISO 9001 e certificate da istituto terzo. / Le tubazioni dovranno inoltre riportare, in maniera visibile e indelebile, la marchiatura prevista dalla / UNI EN 12666 ed in particolare: marchio o nome del produttore; marchio IIP o di altro ente / certificatore; tipo di polietilene; classe di rigidità SN espressa in kN/mq; valore SDR; diametro / esterno e spessore della parete espresse in mm; data e turno di produzione. / Nel prezzo si intende compreso e compensato: / - il trasporto del materiale in cantiere, lo scarico e lo sfilamento lungo la trincea di posa; / - il taglio lo sfrido e la saldatura delle giunzioni mediante saldatura; / - la posa in opera delle condotte con il corretto allineamento e con le pendenze secondo le / livellette di progetto; / - la fornitura e posa in opera di tutti i pezzi speciali sia interrati che all’interno di camerette, / - la fornitura e posa del nastro di segnalazione e quanto altro necessario per dare il lavoro finito a / regola d’arte e secondo le indicazioni impartite dalla Direzione Lavori. / Resta escluso l’onere per la fornitura e posa del materiale di allettamento e di rivestimento da / computarsi con le relative voci. / - FORNITURA E POSA IN OPERA DI TUBI IN POLIETILENE SN8 diametro esterno 450 mm	m		146,70
H.02.14.h	Fornitura e posa in opera di tubi in polietilene ad alta densità per condotte di scarico interrate non in / pressione, rispondenti alle norme UNI EN 12666-1, con classe di rigidità SN 8 kN/mq (SDR 21) di / colore nero o nero con banda marrone. / Le tubazioni dovranno essere prodotte da aziende operanti in regime di gestione per la qualità UNI / EN ISO 9001 e certificate da istituto terzo. / Le tubazioni dovranno inoltre riportare, in maniera visibile e indelebile, la marchiatura prevista dalla / UNI EN 12666 ed in particolare: marchio o nome del produttore; marchio IIP o di altro ente / certificatore; tipo di polietilene; classe di rigidità SN espressa in kN/mq; valore SDR; diametro / esterno e spessore della parete espresse in mm; data e turno di produzione. / Nel prezzo si intende compreso e compensato: / - il trasporto del materiale in cantiere, lo scarico e lo sfilamento lungo la trincea di posa; / - il taglio lo sfrido e la saldatura delle giunzioni mediante saldatura; / - la posa in opera delle condotte con il corretto allineamento e con le pendenze secondo le / livellette di progetto; / - la fornitura e posa in opera di tutti i pezzi speciali sia interrati che all’interno di camerette, / - la fornitura e posa del nastro di segnalazione e quanto altro necessario per dare il lavoro finito a / regola d’arte e secondo le indicazioni impartite dalla Direzione Lavori. / Resta escluso l’onere per la fornitura e posa del materiale di allettamento e di rivestimento da / computarsi con le relative voci. / - FORNITURA E POSA IN OPERA DI TUBI IN POLIETILENE SN8 diametro esterno 500 mm	m		178,31
H.02.16	FORNITURA E POSA TUBAZIONI IN POLIPROPILENE A TRIPLO STRATO CLASSE SN 8
H.02.16.a	Fornitura e posa di tubazioni in Polipropilene ad Alto Modulo (PP-HM) con parete a triplo strato / esente da alogeni e metalli pesanti, per fognature e scarichi civili e industriali interrati non in / pressione, con classe di rigidità SN 8 kN/mq misurata secondo EN ISO 9969. / Le tubazioni dovranno essere prodotte da aziende operanti in regime di gestione della qualità UNI EN / ISO 9001, certificate da istituto terzo e conformi alle norme UNI-EN 13476-2, con sistema di / giunzione a bicchiere dotato di un anello fisso di bloccaggio e guarnizione a labbro inserita in / fabbrica. / Le tubazioni saranno costituite da tre strati di cui: - strato interno in polipropilene di colore chiaro, / con superficie interna liscia, resistente agli agenti chimici ed all'abrasione; - strato portante / intermedio in polipropilene rinforzato con minerale, privo di alogeni e piombo; -strato esterno in / polipropilene resistente alle sollecitazioni di taglio, terreni aggressivi corrosione e correnti vaganti; / Le tubazioni dovranno inoltre riportare in modo visibile ed indelebile, la marcatura prevista dalle / citate norme ed in particolare: marchio o nome del produttore; marchio IIP o di altro ente / certificatore; il codice di installazione U o UD; diametro nominale esterno DN espresso in mm, la / serie corrispondente alla rigidità anulare SN espressa in kN/m2, il marchio di qualità rilasciato da / ente di certificazione accreditato secondo UNI CEI EN 45011. / Nel prezzo si intende compreso e compensato: / - il trasporto del materiale in cantiere, lo scarico e lo sfilamento lungo la trincea di posa; / - il taglio, lo sfrido e il posizionamento con il corretto allineamento e con le pendenze secondo le / livellette di progetto; / - gli oneri per l’immissione nei pozzetti di linea (foratura, fornitura e posa in opera del giunto, / stuccatura ecc..); / - la fornitura e posa del nastro di segnalazione; / - quanto altro necessario per dare il lavoro finito a regola d’arte, a perfetta tenuta idraulica e / secondo le indicazioni impartite dalla Direzione Lavori. / Resta escluso l’onere per la fornitura e posa del materiale per la realizzazione del letto di posa, il / rinfianco e il ricoprimento che dovrà essere computato con le relative voci di prezzo. / Eventuali pezzi speciali sono computati a parte considerando 2 metri di condotta equivalente per / curve, manicotti e derivazioni ed 1 metro di condotta equivalente per i tappi. / - FORNITURA E POSA IN OPERA DI TUBAZIONI IN POLIPROPILENE A TRIPLO STRATO SN 8 DN 125 mm	m		19,00
H.02.16.b	Fornitura e posa di tubazioni in Polipropilene ad Alto Modulo (PP-HM) con parete a triplo strato / esente da alogeni e metalli pesanti, per fognature e scarichi civili e industriali interrati non in / pressione, con classe di rigidità SN 8 kN/mq misurata secondo EN ISO 9969. / Le tubazioni dovranno essere prodotte da aziende operanti in regime di gestione della qualità UNI EN / ISO 9001, certificate da istituto terzo e conformi alle norme UNI-EN 13476-2, con sistema di / giunzione a bicchiere dotato di un anello fisso di bloccaggio e guarnizione a labbro inserita in / fabbrica. / Le tubazioni saranno costituite da tre strati di cui: - strato interno in polipropilene di colore chiaro, / con superficie interna liscia, resistente agli agenti chimici ed all'abrasione; - strato portante / intermedio in polipropilene rinforzato con minerale, privo di alogeni e piombo; -strato esterno in / polipropilene resistente alle sollecitazioni di taglio, terreni aggressivi corrosione e correnti vaganti; / Le tubazioni dovranno inoltre riportare in modo visibile ed indelebile, la marcatura prevista dalle / citate norme ed in particolare: marchio o nome del produttore; marchio IIP o di altro ente / certificatore; il codice di installazione U o UD; diametro nominale esterno DN espresso in mm, la / serie corrispondente alla rigidità anulare SN espressa in kN/m2, il marchio di qualità rilasciato da / ente di certificazione accreditato secondo UNI CEI EN 45011. / Nel prezzo si intende compreso e compensato: / - il trasporto del materiale in cantiere, lo scarico e lo sfilamento lungo la trincea di posa; / - il taglio, lo sfrido e il posizionamento con il corretto allineamento e con le pendenze secondo le / livellette di progetto; / - gli oneri per l’immissione nei pozzetti di linea (foratura, fornitura e posa in opera del giunto, / stuccatura ecc..); / - la fornitura e posa del nastro di segnalazione; / - quanto altro necessario per dare il lavoro finito a regola d’arte, a perfetta tenuta idraulica e / secondo le indicazioni impartite dalla Direzione Lavori. / Resta escluso l’onere per la fornitura e posa del materiale per la realizzazione del letto di posa, il / rinfianco e il ricoprimento che dovrà essere computato con le relative voci di prezzo. / Eventuali pezzi speciali sono computati a parte considerando 2 metri di condotta equivalente per / curve, manicotti e derivazioni ed 1 metro di condotta equivalente per i tappi. / - FORNITURA E POSA IN OPERA DI TUBAZIONI IN POLIPROPILENE A TRIPLO STRATO SN 8 DN 160 mm	m		25,53
H.02.16.c	Fornitura e posa di tubazioni in Polipropilene ad Alto Modulo (PP-HM) con parete a triplo strato / esente da alogeni e metalli pesanti, per fognature e scarichi civili e industriali interrati non in / pressione, con classe di rigidità SN 8 kN/mq misurata secondo EN ISO 9969. / Le tubazioni dovranno essere prodotte da aziende operanti in regime di gestione della qualità UNI EN / ISO 9001, certificate da istituto terzo e conformi alle norme UNI-EN 13476-2, con sistema di / giunzione a bicchiere dotato di un anello fisso di bloccaggio e guarnizione a labbro inserita in / fabbrica. / Le tubazioni saranno costituite da tre strati di cui: - strato interno in polipropilene di colore chiaro, / con superficie interna liscia, resistente agli agenti chimici ed all'abrasione; - strato portante / intermedio in polipropilene rinforzato con minerale, privo di alogeni e piombo; -strato esterno in / polipropilene resistente alle sollecitazioni di taglio, terreni aggressivi corrosione e correnti vaganti; / Le tubazioni dovranno inoltre riportare in modo visibile ed indelebile, la marcatura prevista dalle / citate norme ed in particolare: marchio o nome del produttore; marchio IIP o di altro ente / certificatore; il codice di installazione U o UD; diametro nominale esterno DN espresso in mm, la / serie corrispondente alla rigidità anulare SN espressa in kN/m2, il marchio di qualità rilasciato da / ente di certificazione accreditato secondo UNI CEI EN 45011. / Nel prezzo si intende compreso e compensato: / - il trasporto del materiale in cantiere, lo scarico e lo sfilamento lungo la trincea di posa; / - il taglio, lo sfrido e il posizionamento con il corretto allineamento e con le pendenze secondo le / livellette di progetto; / - gli oneri per l’immissione nei pozzetti di linea (foratura, fornitura e posa in opera del giunto, / stuccatura ecc..); / - la fornitura e posa del nastro di segnalazione; / - quanto altro necessario per dare il lavoro finito a regola d’arte, a perfetta tenuta idraulica e / secondo le indicazioni impartite dalla Direzione Lavori. / Resta escluso l’onere per la fornitura e posa del materiale per la realizzazione del letto di posa, il / rinfianco e il ricoprimento che dovrà essere computato con le relative voci di prezzo. / Eventuali pezzi speciali sono computati a parte considerando 2 metri di condotta equivalente per / curve, manicotti e derivazioni ed 1 metro di condotta equivalente per i tappi. / - FORNITURA E POSA IN OPERA DI TUBAZIONI IN POLIPROPILENE A TRIPLO STRATO SN 8 DN 200 mm	m		39,74
H.02.16.d	Fornitura e posa di tubazioni in Polipropilene ad Alto Modulo (PP-HM) con parete a triplo strato / esente da alogeni e metalli pesanti, per fognature e scarichi civili e industriali interrati non in / pressione, con classe di rigidità SN 8 kN/mq misurata secondo EN ISO 9969. / Le tubazioni dovranno essere prodotte da aziende operanti in regime di gestione della qualità UNI EN / ISO 9001, certificate da istituto terzo e conformi alle norme UNI-EN 13476-2, con sistema di / giunzione a bicchiere dotato di un anello fisso di bloccaggio e guarnizione a labbro inserita in / fabbrica. / Le tubazioni saranno costituite da tre strati di cui: - strato interno in polipropilene di colore chiaro, / con superficie interna liscia, resistente agli agenti chimici ed all'abrasione; - strato portante / intermedio in polipropilene rinforzato con minerale, privo di alogeni e piombo; -strato esterno in / polipropilene resistente alle sollecitazioni di taglio, terreni aggressivi corrosione e correnti vaganti; / Le tubazioni dovranno inoltre riportare in modo visibile ed indelebile, la marcatura prevista dalle / citate norme ed in particolare: marchio o nome del produttore; marchio IIP o di altro ente / certificatore; il codice di installazione U o UD; diametro nominale esterno DN espresso in mm, la / serie corrispondente alla rigidità anulare SN espressa in kN/m2, il marchio di qualità rilasciato da / ente di certificazione accreditato secondo UNI CEI EN 45011. / Nel prezzo si intende compreso e compensato: / - il trasporto del materiale in cantiere, lo scarico e lo sfilamento lungo la trincea di posa; / - il taglio, lo sfrido e il posizionamento con il corretto allineamento e con le pendenze secondo le / livellette di progetto; / - gli oneri per l’immissione nei pozzetti di linea (foratura, fornitura e posa in opera del giunto, / stuccatura ecc..); / - la fornitura e posa del nastro di segnalazione; / - quanto altro necessario per dare il lavoro finito a regola d’arte, a perfetta tenuta idraulica e / secondo le indicazioni impartite dalla Direzione Lavori. / Resta escluso l’onere per la fornitura e posa del materiale per la realizzazione del letto di posa, il / rinfianco e il ricoprimento che dovrà essere computato con le relative voci di prezzo. / Eventuali pezzi speciali sono computati a parte considerando 2 metri di condotta equivalente per / curve, manicotti e derivazioni ed 1 metro di condotta equivalente per i tappi. / - FORNITURA E POSA IN OPERA DI TUBAZIONI IN POLIPROPILENE A TRIPLO STRATO SN 8 DN 250 mm	m		61,90
H.02.16.e	Fornitura e posa di tubazioni in Polipropilene ad Alto Modulo (PP-HM) con parete a triplo strato / esente da alogeni e metalli pesanti, per fognature e scarichi civili e industriali interrati non in / pressione, con classe di rigidità SN 8 kN/mq misurata secondo EN ISO 9969. / Le tubazioni dovranno essere prodotte da aziende operanti in regime di gestione della qualità UNI EN / ISO 9001, certificate da istituto terzo e conformi alle norme UNI-EN 13476-2, con sistema di / giunzione a bicchiere dotato di un anello fisso di bloccaggio e guarnizione a labbro inserita in / fabbrica. / Le tubazioni saranno costituite da tre strati di cui: - strato interno in polipropilene di colore chiaro, / con superficie interna liscia, resistente agli agenti chimici ed all'abrasione; - strato portante / intermedio in polipropilene rinforzato con minerale, privo di alogeni e piombo; -strato esterno in / polipropilene resistente alle sollecitazioni di taglio, terreni aggressivi corrosione e correnti vaganti; / Le tubazioni dovranno inoltre riportare in modo visibile ed indelebile, la marcatura prevista dalle / citate norme ed in particolare: marchio o nome del produttore; marchio IIP o di altro ente / certificatore; il codice di installazione U o UD; diametro nominale esterno DN espresso in mm, la / serie corrispondente alla rigidità anulare SN espressa in kN/m2, il marchio di qualità rilasciato da / ente di certificazione accreditato secondo UNI CEI EN 45011. / Nel prezzo si intende compreso e compensato: / - il trasporto del materiale in cantiere, lo scarico e lo sfilamento lungo la trincea di posa; / - il taglio, lo sfrido e il posizionamento con il corretto allineamento e con le pendenze secondo le / livellette di progetto; / - gli oneri per l’immissione nei pozzetti di linea (foratura, fornitura e posa in opera del giunto, / stuccatura ecc..); / - la fornitura e posa del nastro di segnalazione; / - quanto altro necessario per dare il lavoro finito a regola d’arte, a perfetta tenuta idraulica e / secondo le indicazioni impartite dalla Direzione Lavori. / Resta escluso l’onere per la fornitura e posa del materiale per la realizzazione del letto di posa, il / rinfianco e il ricoprimento che dovrà essere computato con le relative voci di prezzo. / Eventuali pezzi speciali sono computati a parte considerando 2 metri di condotta equivalente per / curve, manicotti e derivazioni ed 1 metro di condotta equivalente per i tappi. / - FORNITURA E POSA IN OPERA DI TUBAZIONI IN POLIPROPILENE A TRIPLO STRATO SN 8 DN 315 mm	m		92,05
H.02.16.f	Fornitura e posa di tubazioni in Polipropilene ad Alto Modulo (PP-HM) con parete a triplo strato / esente da alogeni e metalli pesanti, per fognature e scarichi civili e industriali interrati non in / pressione, con classe di rigidità SN 8 kN/mq misurata secondo EN ISO 9969. / Le tubazioni dovranno essere prodotte da aziende operanti in regime di gestione della qualità UNI EN / ISO 9001, certificate da istituto terzo e conformi alle norme UNI-EN 13476-2, con sistema di / giunzione a bicchiere dotato di un anello fisso di bloccaggio e guarnizione a labbro inserita in / fabbrica. / Le tubazioni saranno costituite da tre strati di cui: - strato interno in polipropilene di colore chiaro, / con superficie interna liscia, resistente agli agenti chimici ed all'abrasione; - strato portante / intermedio in polipropilene rinforzato con minerale, privo di alogeni e piombo; -strato esterno in / polipropilene resistente alle sollecitazioni di taglio, terreni aggressivi corrosione e correnti vaganti; / Le tubazioni dovranno inoltre riportare in modo visibile ed indelebile, la marcatura prevista dalle / citate norme ed in particolare: marchio o nome del produttore; marchio IIP o di altro ente / certificatore; il codice di installazione U o UD; diametro nominale esterno DN espresso in mm, la / serie corrispondente alla rigidità anulare SN espressa in kN/m2, il marchio di qualità rilasciato da / ente di certificazione accreditato secondo UNI CEI EN 45011. / Nel prezzo si intende compreso e compensato: / - il trasporto del materiale in cantiere, lo scarico e lo sfilamento lungo la trincea di posa; / - il taglio, lo sfrido e il posizionamento con il corretto allineamento e con le pendenze secondo le / livellette di progetto; / - gli oneri per l’immissione nei pozzetti di linea (foratura, fornitura e posa in opera del giunto, / stuccatura ecc..); / - la fornitura e posa del nastro di segnalazione; / - quanto altro necessario per dare il lavoro finito a regola d’arte, a perfetta tenuta idraulica e / secondo le indicazioni impartite dalla Direzione Lavori. / Resta escluso l’onere per la fornitura e posa del materiale per la realizzazione del letto di posa, il / rinfianco e il ricoprimento che dovrà essere computato con le relative voci di prezzo. / Eventuali pezzi speciali sono computati a parte considerando 2 metri di condotta equivalente per / curve, manicotti e derivazioni ed 1 metro di condotta equivalente per i tappi. / - FORNITURA E POSA IN OPERA DI TUBAZIONI IN POLIPROPILENE A TRIPLO STRATO SN 8 DN 400 mm	m		142,46
H.02.16.g	Fornitura e posa di tubazioni in Polipropilene ad Alto Modulo (PP-HM) con parete a triplo strato / esente da alogeni e metalli pesanti, per fognature e scarichi civili e industriali interrati non in / pressione, con classe di rigidità SN 8 kN/mq misurata secondo EN ISO 9969. / Le tubazioni dovranno essere prodotte da aziende operanti in regime di gestione della qualità UNI EN / ISO 9001, certificate da istituto terzo e conformi alle norme UNI-EN 13476-2, con sistema di / giunzione a bicchiere dotato di un anello fisso di bloccaggio e guarnizione a labbro inserita in / fabbrica. / Le tubazioni saranno costituite da tre strati di cui: - strato interno in polipropilene di colore chiaro, / con superficie interna liscia, resistente agli agenti chimici ed all'abrasione; - strato portante / intermedio in polipropilene rinforzato con minerale, privo di alogeni e piombo; -strato esterno in / polipropilene resistente alle sollecitazioni di taglio, terreni aggressivi corrosione e correnti vaganti; / Le tubazioni dovranno inoltre riportare in modo visibile ed indelebile, la marcatura prevista dalle / citate norme ed in particolare: marchio o nome del produttore; marchio IIP o di altro ente / certificatore; il codice di installazione U o UD; diametro nominale esterno DN espresso in mm, la / serie corrispondente alla rigidità anulare SN espressa in kN/m2, il marchio di qualità rilasciato da / ente di certificazione accreditato secondo UNI CEI EN 45011. / Nel prezzo si intende compreso e compensato: / - il trasporto del materiale in cantiere, lo scarico e lo sfilamento lungo la trincea di posa; / - il taglio, lo sfrido e il posizionamento con il corretto allineamento e con le pendenze secondo le / livellette di progetto; / - gli oneri per l’immissione nei pozzetti di linea (foratura, fornitura e posa in opera del giunto, / stuccatura ecc..); / - la fornitura e posa del nastro di segnalazione; / - quanto altro necessario per dare il lavoro finito a regola d’arte, a perfetta tenuta idraulica e / secondo le indicazioni impartite dalla Direzione Lavori. / Resta escluso l’onere per la fornitura e posa del materiale per la realizzazione del letto di posa, il / rinfianco e il ricoprimento che dovrà essere computato con le relative voci di prezzo. / Eventuali pezzi speciali sono computati a parte considerando 2 metri di condotta equivalente per / curve, manicotti e derivazioni ed 1 metro di condotta equivalente per i tappi. / - FORNITURA E POSA IN OPERA DI TUBAZIONI IN POLIPROPILENE A TRIPLO STRATO SN 8 DN 500 mm	m		239,92
H.02.17	FORNITURA E POSA TUBAZIONI IN POLIPROPILENE A TRIPLO STRATO CLASSE SN 12
H.02.17.a	Fornitura e posa di tubazioni in Polipropilene ad Alto Modulo (PP-HM) con parete a triplo strato / esente da alogeni e metalli pesanti, per fognature e scarichi civili e industriali interrati non in / pressione, con classe di rigidità SN 12 kN/mq misurata secondo EN ISO 9969. / Le tubazioni dovranno essere prodotte da aziende operanti in regime di gestione della qualità UNI EN / ISO 9001, certificate da istituto terzo e conformi alle norme UNI-EN 13476-2, con sistema di / giunzione a bicchiere dotato di un anello fisso di bloccaggio e guarnizione a labbro inserita in / fabbrica. / Le tubazioni saranno costituite da tre strati di cui: - strato interno in polipropilene di colore chiaro, / con superficie interna liscia, resistente agli agenti chimici ed all'abrasione; - strato portante / intermedio in polipropilene rinforzato con minerale, privo di alogeni e piombo; -strato esterno in / polipropilene resistente alle sollecitazioni di taglio, terreni aggressivi corrosione e correnti vaganti; / Le tubazioni dovranno inoltre riportare in modo visibile ed indelebile, la marcatura prevista dalle / citate norme ed in particolare: marchio o nome del produttore; marchio IIP o di altro ente / certificatore; il codice di installazione U o UD; diametro nominale esterno DN espresso in mm, la / serie corrispondente alla rigidità anulare SN espressa in kN/m2, il marchio di qualità rilasciato da / ente di certificazione accreditato secondo UNI CEI EN 45011. / Nel prezzo si intende compreso e compensato: / - il trasporto del materiale in cantiere, lo scarico e lo sfilamento lungo la trincea di posa; / - il taglio, lo sfrido e il posizionamento con il corretto allineamento e con le pendenze secondo le / livellette di progetto; / - gli oneri per l’immissione nei pozzetti di linea (foratura, fornitura e posa in opera del giunto, / stuccatura ecc..); / - la fornitura e posa del nastro di segnalazione; / - quanto altro necessario per dare il lavoro finito a regola d’arte, a perfetta tenuta idraulica e / secondo le indicazioni impartite dalla Direzione Lavori. / Resta escluso l’onere per la fornitura e posa del materiale per la realizzazione del letto di posa, il / rinfianco e il ricoprimento che dovrà essere computato con le relative voci di prezzo. / Eventuali pezzi speciali sono computati a parte considerando 2 metri di condotta equivalente per / curve, manicotti e derivazioni ed 1 metro di condotta equivalente per i tappi. / - FORNITURA E POSA IN OPERA DI TUBAZIONI IN POLIPROPILENE A TRIPLO STRATO SN 12 DN 160 mm	m		26,71
H.02.17.b	Fornitura e posa di tubazioni in Polipropilene ad Alto Modulo (PP-HM) con parete a triplo strato / esente da alogeni e metalli pesanti, per fognature e scarichi civili e industriali interrati non in / pressione, con classe di rigidità SN 12 kN/mq misurata secondo EN ISO 9969. / Le tubazioni dovranno essere prodotte da aziende operanti in regime di gestione della qualità UNI EN / ISO 9001, certificate da istituto terzo e conformi alle norme UNI-EN 13476-2, con sistema di / giunzione a bicchiere dotato di un anello fisso di bloccaggio e guarnizione a labbro inserita in / fabbrica. / Le tubazioni saranno costituite da tre strati di cui: - strato interno in polipropilene di colore chiaro, / con superficie interna liscia, resistente agli agenti chimici ed all'abrasione; - strato portante / intermedio in polipropilene rinforzato con minerale, privo di alogeni e piombo; -strato esterno in / polipropilene resistente alle sollecitazioni di taglio, terreni aggressivi corrosione e correnti vaganti; / Le tubazioni dovranno inoltre riportare in modo visibile ed indelebile, la marcatura prevista dalle / citate norme ed in particolare: marchio o nome del produttore; marchio IIP o di altro ente / certificatore; il codice di installazione U o UD; diametro nominale esterno DN espresso in mm, la / serie corrispondente alla rigidità anulare SN espressa in kN/m2, il marchio di qualità rilasciato da / ente di certificazione accreditato secondo UNI CEI EN 45011. / Nel prezzo si intende compreso e compensato: / - il trasporto del materiale in cantiere, lo scarico e lo sfilamento lungo la trincea di posa; / - il taglio, lo sfrido e il posizionamento con il corretto allineamento e con le pendenze secondo le / livellette di progetto; / - gli oneri per l’immissione nei pozzetti di linea (foratura, fornitura e posa in opera del giunto, / stuccatura ecc..); / - la fornitura e posa del nastro di segnalazione; / - quanto altro necessario per dare il lavoro finito a regola d’arte, a perfetta tenuta idraulica e / secondo le indicazioni impartite dalla Direzione Lavori. / Resta escluso l’onere per la fornitura e posa del materiale per la realizzazione del letto di posa, il / rinfianco e il ricoprimento che dovrà essere computato con le relative voci di prezzo. / Eventuali pezzi speciali sono computati a parte considerando 2 metri di condotta equivalente per / curve, manicotti e derivazioni ed 1 metro di condotta equivalente per i tappi. / - FORNITURA E POSA IN OPERA DI TUBAZIONI IN POLIPROPILENE A TRIPLO STRATO SN 12 DN 200 mm	m		41,51
H.02.17.c	Fornitura e posa di tubazioni in Polipropilene ad Alto Modulo (PP-HM) con parete a triplo strato / esente da alogeni e metalli pesanti, per fognature e scarichi civili e industriali interrati non in / pressione, con classe di rigidità SN 12 kN/mq misurata secondo EN ISO 9969. / Le tubazioni dovranno essere prodotte da aziende operanti in regime di gestione della qualità UNI EN / ISO 9001, certificate da istituto terzo e conformi alle norme UNI-EN 13476-2, con sistema di / giunzione a bicchiere dotato di un anello fisso di bloccaggio e guarnizione a labbro inserita in / fabbrica. / Le tubazioni saranno costituite da tre strati di cui: - strato interno in polipropilene di colore chiaro, / con superficie interna liscia, resistente agli agenti chimici ed all'abrasione; - strato portante / intermedio in polipropilene rinforzato con minerale, privo di alogeni e piombo; -strato esterno in / polipropilene resistente alle sollecitazioni di taglio, terreni aggressivi corrosione e correnti vaganti; / Le tubazioni dovranno inoltre riportare in modo visibile ed indelebile, la marcatura prevista dalle / citate norme ed in particolare: marchio o nome del produttore; marchio IIP o di altro ente / certificatore; il codice di installazione U o UD; diametro nominale esterno DN espresso in mm, la / serie corrispondente alla rigidità anulare SN espressa in kN/m2, il marchio di qualità rilasciato da / ente di certificazione accreditato secondo UNI CEI EN 45011. / Nel prezzo si intende compreso e compensato: / - il trasporto del materiale in cantiere, lo scarico e lo sfilamento lungo la trincea di posa; / - il taglio, lo sfrido e il posizionamento con il corretto allineamento e con le pendenze secondo le / livellette di progetto; / - gli oneri per l’immissione nei pozzetti di linea (foratura, fornitura e posa in opera del giunto, / stuccatura ecc..); / - la fornitura e posa del nastro di segnalazione; / - quanto altro necessario per dare il lavoro finito a regola d’arte, a perfetta tenuta idraulica e / secondo le indicazioni impartite dalla Direzione Lavori. / Resta escluso l’onere per la fornitura e posa del materiale per la realizzazione del letto di posa, il / rinfianco e il ricoprimento che dovrà essere computato con le relative voci di prezzo. / Eventuali pezzi speciali sono computati a parte considerando 2 metri di condotta equivalente per / curve, manicotti e derivazioni ed 1 metro di condotta equivalente per i tappi. / - FORNITURA E POSA IN OPERA DI TUBAZIONI IN POLIPROPILENE A TRIPLO STRATO SN 12 DN 250 mm	m		63,98
H.02.17.d	Fornitura e posa di tubazioni in Polipropilene ad Alto Modulo (PP-HM) con parete a triplo strato / esente da alogeni e metalli pesanti, per fognature e scarichi civili e industriali interrati non in / pressione, con classe di rigidità SN 12 kN/mq misurata secondo EN ISO 9969. / Le tubazioni dovranno essere prodotte da aziende operanti in regime di gestione della qualità UNI EN / ISO 9001, certificate da istituto terzo e conformi alle norme UNI-EN 13476-2, con sistema di / giunzione a bicchiere dotato di un anello fisso di bloccaggio e guarnizione a labbro inserita in / fabbrica. / Le tubazioni saranno costituite da tre strati di cui: - strato interno in polipropilene di colore chiaro, / con superficie interna liscia, resistente agli agenti chimici ed all'abrasione; - strato portante / intermedio in polipropilene rinforzato con minerale, privo di alogeni e piombo; -strato esterno in / polipropilene resistente alle sollecitazioni di taglio, terreni aggressivi corrosione e correnti vaganti; / Le tubazioni dovranno inoltre riportare in modo visibile ed indelebile, la marcatura prevista dalle / citate norme ed in particolare: marchio o nome del produttore; marchio IIP o di altro ente / certificatore; il codice di installazione U o UD; diametro nominale esterno DN espresso in mm, la / serie corrispondente alla rigidità anulare SN espressa in kN/m2, il marchio di qualità rilasciato da / ente di certificazione accreditato secondo UNI CEI EN 45011. / Nel prezzo si intende compreso e compensato: / - il trasporto del materiale in cantiere, lo scarico e lo sfilamento lungo la trincea di posa; / - il taglio, lo sfrido e il posizionamento con il corretto allineamento e con le pendenze secondo le / livellette di progetto; / - gli oneri per l’immissione nei pozzetti di linea (foratura, fornitura e posa in opera del giunto, / stuccatura ecc..); / - la fornitura e posa del nastro di segnalazione; / - quanto altro necessario per dare il lavoro finito a regola d’arte, a perfetta tenuta idraulica e / secondo le indicazioni impartite dalla Direzione Lavori. / Resta escluso l’onere per la fornitura e posa del materiale per la realizzazione del letto di posa, il / rinfianco e il ricoprimento che dovrà essere computato con le relative voci di prezzo. / Eventuali pezzi speciali sono computati a parte considerando 2 metri di condotta equivalente per / curve, manicotti e derivazioni ed 1 metro di condotta equivalente per i tappi. / - FORNITURA E POSA IN OPERA DI TUBAZIONI IN POLIPROPILENE A TRIPLO STRATO SN 12 DN 315 Mm	m		96,77
H.02.17.e	Fornitura e posa di tubazioni in Polipropilene ad Alto Modulo (PP-HM) con parete a triplo strato / esente da alogeni e metalli pesanti, per fognature e scarichi civili e industriali interrati non in / pressione, con classe di rigidità SN 12 kN/mq misurata secondo EN ISO 9969. / Le tubazioni dovranno essere prodotte da aziende operanti in regime di gestione della qualità UNI EN / ISO 9001, certificate da istituto terzo e conformi alle norme UNI-EN 13476-2, con sistema di / giunzione a bicchiere dotato di un anello fisso di bloccaggio e guarnizione a labbro inserita in / fabbrica. / Le tubazioni saranno costituite da tre strati di cui: - strato interno in polipropilene di colore chiaro, / con superficie interna liscia, resistente agli agenti chimici ed all'abrasione; - strato portante / intermedio in polipropilene rinforzato con minerale, privo di alogeni e piombo; -strato esterno in / polipropilene resistente alle sollecitazioni di taglio, terreni aggressivi corrosione e correnti vaganti; / Le tubazioni dovranno inoltre riportare in modo visibile ed indelebile, la marcatura prevista dalle / citate norme ed in particolare: marchio o nome del produttore; marchio IIP o di altro ente / certificatore; il codice di installazione U o UD; diametro nominale esterno DN espresso in mm, la / serie corrispondente alla rigidità anulare SN espressa in kN/m2, il marchio di qualità rilasciato da / ente di certificazione accreditato secondo UNI CEI EN 45011. / Nel prezzo si intende compreso e compensato: / - il trasporto del materiale in cantiere, lo scarico e lo sfilamento lungo la trincea di posa; / - il taglio, lo sfrido e il posizionamento con il corretto allineamento e con le pendenze secondo le / livellette di progetto; / - gli oneri per l’immissione nei pozzetti di linea (foratura, fornitura e posa in opera del giunto, / stuccatura ecc..); / - la fornitura e posa del nastro di segnalazione; / - quanto altro necessario per dare il lavoro finito a regola d’arte, a perfetta tenuta idraulica e / secondo le indicazioni impartite dalla Direzione Lavori. / Resta escluso l’onere per la fornitura e posa del materiale per la realizzazione del letto di posa, il / rinfianco e il ricoprimento che dovrà essere computato con le relative voci di prezzo. / Eventuali pezzi speciali sono computati a parte considerando 2 metri di condotta equivalente per / curve, manicotti e derivazioni ed 1 metro di condotta equivalente per i tappi. / - FORNITURA E POSA IN OPERA DI TUBAZIONI IN POLIPROPILENE A TRIPLO STRATO SN 12 DN 400 Mm	m		152,50
H.02.17.f	Fornitura e posa di tubazioni in Polipropilene ad Alto Modulo (PP-HM) con parete a triplo strato / esente da alogeni e metalli pesanti, per fognature e scarichi civili e industriali interrati non in / pressione, con classe di rigidità SN 12 kN/mq misurata secondo EN ISO 9969. / Le tubazioni dovranno essere prodotte da aziende operanti in regime di gestione della qualità UNI EN / ISO 9001, certificate da istituto terzo e conformi alle norme UNI-EN 13476-2, con sistema di / giunzione a bicchiere dotato di un anello fisso di bloccaggio e guarnizione a labbro inserita in / fabbrica. / Le tubazioni saranno costituite da tre strati di cui: - strato interno in polipropilene di colore chiaro, / con superficie interna liscia, resistente agli agenti chimici ed all'abrasione; - strato portante / intermedio in polipropilene rinforzato con minerale, privo di alogeni e piombo; -strato esterno in / polipropilene resistente alle sollecitazioni di taglio, terreni aggressivi corrosione e correnti vaganti; / Le tubazioni dovranno inoltre riportare in modo visibile ed indelebile, la marcatura prevista dalle / citate norme ed in particolare: marchio o nome del produttore; marchio IIP o di altro ente / certificatore; il codice di installazione U o UD; diametro nominale esterno DN espresso in mm, la / serie corrispondente alla rigidità anulare SN espressa in kN/m2, il marchio di qualità rilasciato da / ente di certificazione accreditato secondo UNI CEI EN 45011. / Nel prezzo si intende compreso e compensato: / - il trasporto del materiale in cantiere, lo scarico e lo sfilamento lungo la trincea di posa; / - il taglio, lo sfrido e il posizionamento con il corretto allineamento e con le pendenze secondo le / livellette di progetto; / - gli oneri per l’immissione nei pozzetti di linea (foratura, fornitura e posa in opera del giunto, / stuccatura ecc..); / - la fornitura e posa del nastro di segnalazione; / - quanto altro necessario per dare il lavoro finito a regola d’arte, a perfetta tenuta idraulica e / secondo le indicazioni impartite dalla Direzione Lavori. / Resta escluso l’onere per la fornitura e posa del materiale per la realizzazione del letto di posa, il / rinfianco e il ricoprimento che dovrà essere computato con le relative voci di prezzo. / Eventuali pezzi speciali sono computati a parte considerando 2 metri di condotta equivalente per / curve, manicotti e derivazioni ed 1 metro di condotta equivalente per i tappi. / - FORNITURA E POSA IN OPERA DI TUBAZIONI IN POLIPROPILENE A TRIPLO STRATO SN 12 DN 500 mm	m		229,89
H.02.18	FORNITURA E POSA DI TUBAZIONI IN PVC-U A PARETE PIENA CLASSE SN 4
H.02.18.a	Fornitura e posa di tubazioni in PVC-U rigido non plastificato a parete piena per fognature e scarichi / civili e industriali interrati non in pressione, con classe di rigidità SN 4 kN/mq misurata secondo EN / ISO 9969. / Le tubazioni dovranno essere prodotte da aziende operanti in regime di gestione della qualità UNI EN / ISO 9001, certificate da istituto terzo e conformi alle norme UNI EN 1401, con sistema di giunzione a / bicchiere e guarnizione di tenuta elastomerica conforme alle norme UNI EN 681/1. / Le tubazioni dovranno inoltre riportare in modo visibile ed indelebile, la marcatura prevista dalle / citate norme ed in particolare: marchio o nome del produttore; marchio IIP o di altro ente / certificatore; il codice di installazione U o UD; diametro nominale esterno DN espresso in mm, la / serie corrispondente alla rigidità anulare SN 4 espressa in kN/mq, il marchio di qualità rilasciato da / ente di certificazione accreditato secondo UNI CEI EN 45011. / Nel prezzo si intende compreso e compensato: / - il trasporto del materiale in cantiere, lo scarico e lo sfilamento lungo la trincea di posa; / - il taglio, lo sfrido e il posizionamento con il corretto allineamento e con le pendenze secondo le / livellette di progetto; / - gli oneri per l’immissione nei pozzetti di linea (foratura, fornitura e posa in opera del giunto, / stuccatura ecc..); / - la fornitura e posa del nastro di segnalazione; / - quanto altro necessario per dare il lavoro finito a regola d’arte, a perfetta tenuta idraulica e / secondo le indicazioni impartite dalla Direzione Lavori. / Resta escluso l’onere per la fornitura e posa del materiale per la realizzazione del letto di posa, il / rinfianco e il ricoprimento che dovrà essere computato con le relative voci di prezzo. / Eventuali pezzi speciali sono computati a parte considerando 2 metri di condotta equivalente per / curve, manicotti e derivazioni ed 1 metro di condotta equivalente per i tappi. / - FORNITURA E POSA IN OPERA DI TUBI E RACCORDI IN PVC-U A PARETE PIENA SN 4 diametro esterno 110 mm	m		10,15
H.02.18.b	Fornitura e posa di tubazioni in PVC-U rigido non plastificato a parete piena per fognature e scarichi / civili e industriali interrati non in pressione, con classe di rigidità SN 4 kN/mq misurata secondo EN / ISO 9969. / Le tubazioni dovranno essere prodotte da aziende operanti in regime di gestione della qualità UNI EN / ISO 9001, certificate da istituto terzo e conformi alle norme UNI EN 1401, con sistema di giunzione a / bicchiere e guarnizione di tenuta elastomerica conforme alle norme UNI EN 681/1. / Le tubazioni dovranno inoltre riportare in modo visibile ed indelebile, la marcatura prevista dalle / citate norme ed in particolare: marchio o nome del produttore; marchio IIP o di altro ente / certificatore; il codice di installazione U o UD; diametro nominale esterno DN espresso in mm, la / serie corrispondente alla rigidità anulare SN 4 espressa in kN/mq, il marchio di qualità rilasciato da / ente di certificazione accreditato secondo UNI CEI EN 45011. / Nel prezzo si intende compreso e compensato: / - il trasporto del materiale in cantiere, lo scarico e lo sfilamento lungo la trincea di posa; / - il taglio, lo sfrido e il posizionamento con il corretto allineamento e con le pendenze secondo le / livellette di progetto; / - gli oneri per l’immissione nei pozzetti di linea (foratura, fornitura e posa in opera del giunto, / stuccatura ecc..); / - la fornitura e posa del nastro di segnalazione; / - quanto altro necessario per dare il lavoro finito a regola d’arte, a perfetta tenuta idraulica e / secondo le indicazioni impartite dalla Direzione Lavori. / Resta escluso l’onere per la fornitura e posa del materiale per la realizzazione del letto di posa, il / rinfianco e il ricoprimento che dovrà essere computato con le relative voci di prezzo. / Eventuali pezzi speciali sono computati a parte considerando 2 metri di condotta equivalente per / curve, manicotti e derivazioni ed 1 metro di condotta equivalente per i tappi. / - FORNITURA E POSA IN OPERA DI TUBI E RACCORDI IN PVC-U A PARETE PIENA SN 4 diametro esterno 125 mm	m		10,93
H.02.18.c	Fornitura e posa di tubazioni in PVC-U rigido non plastificato a parete piena per fognature e scarichi / civili e industriali interrati non in pressione, con classe di rigidità SN 4 kN/mq misurata secondo EN / ISO 9969. / Le tubazioni dovranno essere prodotte da aziende operanti in regime di gestione della qualità UNI EN / ISO 9001, certificate da istituto terzo e conformi alle norme UNI EN 1401, con sistema di giunzione a / bicchiere e guarnizione di tenuta elastomerica conforme alle norme UNI EN 681/1. / Le tubazioni dovranno inoltre riportare in modo visibile ed indelebile, la marcatura prevista dalle / citate norme ed in particolare: marchio o nome del produttore; marchio IIP o di altro ente / certificatore; il codice di installazione U o UD; diametro nominale esterno DN espresso in mm, la / serie corrispondente alla rigidità anulare SN 4 espressa in kN/mq, il marchio di qualità rilasciato da / ente di certificazione accreditato secondo UNI CEI EN 45011. / Nel prezzo si intende compreso e compensato: / - il trasporto del materiale in cantiere, lo scarico e lo sfilamento lungo la trincea di posa; / - il taglio, lo sfrido e il posizionamento con il corretto allineamento e con le pendenze secondo le / livellette di progetto; / - gli oneri per l’immissione nei pozzetti di linea (foratura, fornitura e posa in opera del giunto, / stuccatura ecc..); / - la fornitura e posa del nastro di segnalazione; / - quanto altro necessario per dare il lavoro finito a regola d’arte, a perfetta tenuta idraulica e / secondo le indicazioni impartite dalla Direzione Lavori. / Resta escluso l’onere per la fornitura e posa del materiale per la realizzazione del letto di posa, il / rinfianco e il ricoprimento che dovrà essere computato con le relative voci di prezzo. / Eventuali pezzi speciali sono computati a parte considerando 2 metri di condotta equivalente per / curve, manicotti e derivazioni ed 1 metro di condotta equivalente per i tappi. / - FORNITURA E POSA IN OPERA DI TUBI E RACCORDI IN PVC-U A PARETE PIENA SN 4 diametro esterno 160 mm	m		14,89
H.02.18.d	Fornitura e posa di tubazioni in PVC-U rigido non plastificato a parete piena per fognature e scarichi / civili e industriali interrati non in pressione, con classe di rigidità SN 4 kN/mq misurata secondo EN / ISO 9969. / Le tubazioni dovranno essere prodotte da aziende operanti in regime di gestione della qualità UNI EN / ISO 9001, certificate da istituto terzo e conformi alle norme UNI EN 1401, con sistema di giunzione a / bicchiere e guarnizione di tenuta elastomerica conforme alle norme UNI EN 681/1. / Le tubazioni dovranno inoltre riportare in modo visibile ed indelebile, la marcatura prevista dalle / citate norme ed in particolare: marchio o nome del produttore; marchio IIP o di altro ente / certificatore; il codice di installazione U o UD; diametro nominale esterno DN espresso in mm, la / serie corrispondente alla rigidità anulare SN 4 espressa in kN/mq, il marchio di qualità rilasciato da / ente di certificazione accreditato secondo UNI CEI EN 45011. / Nel prezzo si intende compreso e compensato: / - il trasporto del materiale in cantiere, lo scarico e lo sfilamento lungo la trincea di posa; / - il taglio, lo sfrido e il posizionamento con il corretto allineamento e con le pendenze secondo le / livellette di progetto; / - gli oneri per l’immissione nei pozzetti di linea (foratura, fornitura e posa in opera del giunto, / stuccatura ecc..); / - la fornitura e posa del nastro di segnalazione; / - quanto altro necessario per dare il lavoro finito a regola d’arte, a perfetta tenuta idraulica e / secondo le indicazioni impartite dalla Direzione Lavori. / Resta escluso l’onere per la fornitura e posa del materiale per la realizzazione del letto di posa, il / rinfianco e il ricoprimento che dovrà essere computato con le relative voci di prezzo. / Eventuali pezzi speciali sono computati a parte considerando 2 metri di condotta equivalente per / curve, manicotti e derivazioni ed 1 metro di condotta equivalente per i tappi. / - FORNITURA E POSA IN OPERA DI TUBI E RACCORDI IN PVC-U A PARETE PIENA SN 4 diametro esterno 200 mm	m		20,84
H.02.18.e	Fornitura e posa di tubazioni in PVC-U rigido non plastificato a parete piena per fognature e scarichi / civili e industriali interrati non in pressione, con classe di rigidità SN 4 kN/mq misurata secondo EN / ISO 9969. / Le tubazioni dovranno essere prodotte da aziende operanti in regime di gestione della qualità UNI EN / ISO 9001, certificate da istituto terzo e conformi alle norme UNI EN 1401, con sistema di giunzione a / bicchiere e guarnizione di tenuta elastomerica conforme alle norme UNI EN 681/1. / Le tubazioni dovranno inoltre riportare in modo visibile ed indelebile, la marcatura prevista dalle / citate norme ed in particolare: marchio o nome del produttore; marchio IIP o di altro ente / certificatore; il codice di installazione U o UD; diametro nominale esterno DN espresso in mm, la / serie corrispondente alla rigidità anulare SN 4 espressa in kN/mq, il marchio di qualità rilasciato da / ente di certificazione accreditato secondo UNI CEI EN 45011. / Nel prezzo si intende compreso e compensato: / - il trasporto del materiale in cantiere, lo scarico e lo sfilamento lungo la trincea di posa; / - il taglio, lo sfrido e il posizionamento con il corretto allineamento e con le pendenze secondo le / livellette di progetto; / - gli oneri per l’immissione nei pozzetti di linea (foratura, fornitura e posa in opera del giunto, / stuccatura ecc..); / - la fornitura e posa del nastro di segnalazione; / - quanto altro necessario per dare il lavoro finito a regola d’arte, a perfetta tenuta idraulica e / secondo le indicazioni impartite dalla Direzione Lavori. / Resta escluso l’onere per la fornitura e posa del materiale per la realizzazione del letto di posa, il / rinfianco e il ricoprimento che dovrà essere computato con le relative voci di prezzo. / Eventuali pezzi speciali sono computati a parte considerando 2 metri di condotta equivalente per / curve, manicotti e derivazioni ed 1 metro di condotta equivalente per i tappi. / - FORNITURA E POSA IN OPERA DI TUBI E RACCORDI IN PVC-U A PARETE PIENA SN 4 diametro esterno 250 mm	m		25,59
H.02.18.f	Fornitura e posa di tubazioni in PVC-U rigido non plastificato a parete piena per fognature e scarichi / civili e industriali interrati non in pressione, con classe di rigidità SN 4 kN/mq misurata secondo EN / ISO 9969. / Le tubazioni dovranno essere prodotte da aziende operanti in regime di gestione della qualità UNI EN / ISO 9001, certificate da istituto terzo e conformi alle norme UNI EN 1401, con sistema di giunzione a / bicchiere e guarnizione di tenuta elastomerica conforme alle norme UNI EN 681/1. / Le tubazioni dovranno inoltre riportare in modo visibile ed indelebile, la marcatura prevista dalle / citate norme ed in particolare: marchio o nome del produttore; marchio IIP o di altro ente / certificatore; il codice di installazione U o UD; diametro nominale esterno DN espresso in mm, la / serie corrispondente alla rigidità anulare SN 4 espressa in kN/mq, il marchio di qualità rilasciato da / ente di certificazione accreditato secondo UNI CEI EN 45011. / Nel prezzo si intende compreso e compensato: / - il trasporto del materiale in cantiere, lo scarico e lo sfilamento lungo la trincea di posa; / - il taglio, lo sfrido e il posizionamento con il corretto allineamento e con le pendenze secondo le / livellette di progetto; / - gli oneri per l’immissione nei pozzetti di linea (foratura, fornitura e posa in opera del giunto, / stuccatura ecc..); / - la fornitura e posa del nastro di segnalazione; / - quanto altro necessario per dare il lavoro finito a regola d’arte, a perfetta tenuta idraulica e / secondo le indicazioni impartite dalla Direzione Lavori. / Resta escluso l’onere per la fornitura e posa del materiale per la realizzazione del letto di posa, il / rinfianco e il ricoprimento che dovrà essere computato con le relative voci di prezzo. / Eventuali pezzi speciali sono computati a parte considerando 2 metri di condotta equivalente per / curve, manicotti e derivazioni ed 1 metro di condotta equivalente per i tappi. / - FORNITURA E POSA IN OPERA DI TUBI E RACCORDI IN PVC-U A PARETE PIENA SN 4 diametro esterno 315 mm	m		38,01
H.02.18.g	Fornitura e posa di tubazioni in PVC-U rigido non plastificato a parete piena per fognature e scarichi / civili e industriali interrati non in pressione, con classe di rigidità SN 4 kN/mq misurata secondo EN / ISO 9969. / Le tubazioni dovranno essere prodotte da aziende operanti in regime di gestione della qualità UNI EN / ISO 9001, certificate da istituto terzo e conformi alle norme UNI EN 1401, con sistema di giunzione a / bicchiere e guarnizione di tenuta elastomerica conforme alle norme UNI EN 681/1. / Le tubazioni dovranno inoltre riportare in modo visibile ed indelebile, la marcatura prevista dalle / citate norme ed in particolare: marchio o nome del produttore; marchio IIP o di altro ente / certificatore; il codice di installazione U o UD; diametro nominale esterno DN espresso in mm, la / serie corrispondente alla rigidità anulare SN 4 espressa in kN/mq, il marchio di qualità rilasciato da / ente di certificazione accreditato secondo UNI CEI EN 45011. / Nel prezzo si intende compreso e compensato: / - il trasporto del materiale in cantiere, lo scarico e lo sfilamento lungo la trincea di posa; / - il taglio, lo sfrido e il posizionamento con il corretto allineamento e con le pendenze secondo le / livellette di progetto; / - gli oneri per l’immissione nei pozzetti di linea (foratura, fornitura e posa in opera del giunto, / stuccatura ecc..); / - la fornitura e posa del nastro di segnalazione; / - quanto altro necessario per dare il lavoro finito a regola d’arte, a perfetta tenuta idraulica e / secondo le indicazioni impartite dalla Direzione Lavori. / Resta escluso l’onere per la fornitura e posa del materiale per la realizzazione del letto di posa, il / rinfianco e il ricoprimento che dovrà essere computato con le relative voci di prezzo. / Eventuali pezzi speciali sono computati a parte considerando 2 metri di condotta equivalente per / curve, manicotti e derivazioni ed 1 metro di condotta equivalente per i tappi. / - FORNITURA E POSA IN OPERA DI TUBI E RACCORDI IN PVC-U A PARETE PIENA SN 4 diametro esterno 355 mm	m		44,80
H.02.18.h	Fornitura e posa di tubazioni in PVC-U rigido non plastificato a parete piena per fognature e scarichi / civili e industriali interrati non in pressione, con classe di rigidità SN 4 kN/mq misurata secondo EN / ISO 9969. / Le tubazioni dovranno essere prodotte da aziende operanti in regime di gestione della qualità UNI EN / ISO 9001, certificate da istituto terzo e conformi alle norme UNI EN 1401, con sistema di giunzione a / bicchiere e guarnizione di tenuta elastomerica conforme alle norme UNI EN 681/1. / Le tubazioni dovranno inoltre riportare in modo visibile ed indelebile, la marcatura prevista dalle / citate norme ed in particolare: marchio o nome del produttore; marchio IIP o di altro ente / certificatore; il codice di installazione U o UD; diametro nominale esterno DN espresso in mm, la / serie corrispondente alla rigidità anulare SN 4 espressa in kN/mq, il marchio di qualità rilasciato da / ente di certificazione accreditato secondo UNI CEI EN 45011. / Nel prezzo si intende compreso e compensato: / - il trasporto del materiale in cantiere, lo scarico e lo sfilamento lungo la trincea di posa; / - il taglio, lo sfrido e il posizionamento con il corretto allineamento e con le pendenze secondo le / livellette di progetto; / - gli oneri per l’immissione nei pozzetti di linea (foratura, fornitura e posa in opera del giunto, / stuccatura ecc..); / - la fornitura e posa del nastro di segnalazione; / - quanto altro necessario per dare il lavoro finito a regola d’arte, a perfetta tenuta idraulica e / secondo le indicazioni impartite dalla Direzione Lavori. / Resta escluso l’onere per la fornitura e posa del materiale per la realizzazione del letto di posa, il / rinfianco e il ricoprimento che dovrà essere computato con le relative voci di prezzo. / Eventuali pezzi speciali sono computati a parte considerando 2 metri di condotta equivalente per / curve, manicotti e derivazioni ed 1 metro di condotta equivalente per i tappi. / - FORNITURA E POSA IN OPERA DI TUBI E RACCORDI IN PVC-U A PARETE PIENA SN 4 diametro esterno 400 mm	m		52,52
H.02.18.i	Fornitura e posa di tubazioni in PVC-U rigido non plastificato a parete piena per fognature e scarichi / civili e industriali interrati non in pressione, con classe di rigidità SN 4 kN/mq misurata secondo EN / ISO 9969. / Le tubazioni dovranno essere prodotte da aziende operanti in regime di gestione della qualità UNI EN / ISO 9001, certificate da istituto terzo e conformi alle norme UNI EN 1401, con sistema di giunzione a / bicchiere e guarnizione di tenuta elastomerica conforme alle norme UNI EN 681/1. / Le tubazioni dovranno inoltre riportare in modo visibile ed indelebile, la marcatura prevista dalle / citate norme ed in particolare: marchio o nome del produttore; marchio IIP o di altro ente / certificatore; il codice di installazione U o UD; diametro nominale esterno DN espresso in mm, la / serie corrispondente alla rigidità anulare SN 4 espressa in kN/mq, il marchio di qualità rilasciato da / ente di certificazione accreditato secondo UNI CEI EN 45011. / Nel prezzo si intende compreso e compensato: / - il trasporto del materiale in cantiere, lo scarico e lo sfilamento lungo la trincea di posa; / - il taglio, lo sfrido e il posizionamento con il corretto allineamento e con le pendenze secondo le / livellette di progetto; / - gli oneri per l’immissione nei pozzetti di linea (foratura, fornitura e posa in opera del giunto, / stuccatura ecc..); / - la fornitura e posa del nastro di segnalazione; / - quanto altro necessario per dare il lavoro finito a regola d’arte, a perfetta tenuta idraulica e / secondo le indicazioni impartite dalla Direzione Lavori. / Resta escluso l’onere per la fornitura e posa del materiale per la realizzazione del letto di posa, il / rinfianco e il ricoprimento che dovrà essere computato con le relative voci di prezzo. / Eventuali pezzi speciali sono computati a parte considerando 2 metri di condotta equivalente per / curve, manicotti e derivazioni ed 1 metro di condotta equivalente per i tappi. / - FORNITURA E POSA IN OPERA DI TUBI E RACCORDI IN PVC-U A PARETE PIENA SN 4 diametro esterno 450 mm	m		68,28
H.02.18.l	Fornitura e posa di tubazioni in PVC-U rigido non plastificato a parete piena per fognature e scarichi / civili e industriali interrati non in pressione, con classe di rigidità SN 4 kN/mq misurata secondo EN / ISO 9969. / Le tubazioni dovranno essere prodotte da aziende operanti in regime di gestione della qualità UNI EN / ISO 9001, certificate da istituto terzo e conformi alle norme UNI EN 1401, con sistema di giunzione a / bicchiere e guarnizione di tenuta elastomerica conforme alle norme UNI EN 681/1. / Le tubazioni dovranno inoltre riportare in modo visibile ed indelebile, la marcatura prevista dalle / citate norme ed in particolare: marchio o nome del produttore; marchio IIP o di altro ente / certificatore; il codice di installazione U o UD; diametro nominale esterno DN espresso in mm, la / serie corrispondente alla rigidità anulare SN 4 espressa in kN/mq, il marchio di qualità rilasciato da / ente di certificazione accreditato secondo UNI CEI EN 45011. / Nel prezzo si intende compreso e compensato: / - il trasporto del materiale in cantiere, lo scarico e lo sfilamento lungo la trincea di posa; / - il taglio, lo sfrido e il posizionamento con il corretto allineamento e con le pendenze secondo le / livellette di progetto; / - gli oneri per l’immissione nei pozzetti di linea (foratura, fornitura e posa in opera del giunto, / stuccatura ecc..); / - la fornitura e posa del nastro di segnalazione; / - quanto altro necessario per dare il lavoro finito a regola d’arte, a perfetta tenuta idraulica e / secondo le indicazioni impartite dalla Direzione Lavori. / Resta escluso l’onere per la fornitura e posa del materiale per la realizzazione del letto di posa, il / rinfianco e il ricoprimento che dovrà essere computato con le relative voci di prezzo. / Eventuali pezzi speciali sono computati a parte considerando 2 metri di condotta equivalente per / curve, manicotti e derivazioni ed 1 metro di condotta equivalente per i tappi. / - FORNITURA E POSA IN OPERA DI TUBI E RACCORDI IN PVC-U A PARETE PIENA SN 4 diametro esterno 500 mm	m		89,85
H.02.18.m	Fornitura e posa di tubazioni in PVC-U rigido non plastificato a parete piena per fognature e scarichi / civili e industriali interrati non in pressione, con classe di rigidità SN 4 kN/mq misurata secondo EN / ISO 9969. / Le tubazioni dovranno essere prodotte da aziende operanti in regime di gestione della qualità UNI EN / ISO 9001, certificate da istituto terzo e conformi alle norme UNI EN 1401, con sistema di giunzione a / bicchiere e guarnizione di tenuta elastomerica conforme alle norme UNI EN 681/1. / Le tubazioni dovranno inoltre riportare in modo visibile ed indelebile, la marcatura prevista dalle / citate norme ed in particolare: marchio o nome del produttore; marchio IIP o di altro ente / certificatore; il codice di installazione U o UD; diametro nominale esterno DN espresso in mm, la / serie corrispondente alla rigidità anulare SN 4 espressa in kN/mq, il marchio di qualità rilasciato da / ente di certificazione accreditato secondo UNI CEI EN 45011. / Nel prezzo si intende compreso e compensato: / - il trasporto del materiale in cantiere, lo scarico e lo sfilamento lungo la trincea di posa; / - il taglio, lo sfrido e il posizionamento con il corretto allineamento e con le pendenze secondo le / livellette di progetto; / - gli oneri per l’immissione nei pozzetti di linea (foratura, fornitura e posa in opera del giunto, / stuccatura ecc..); / - la fornitura e posa del nastro di segnalazione; / - quanto altro necessario per dare il lavoro finito a regola d’arte, a perfetta tenuta idraulica e / secondo le indicazioni impartite dalla Direzione Lavori. / Resta escluso l’onere per la fornitura e posa del materiale per la realizzazione del letto di posa, il / rinfianco e il ricoprimento che dovrà essere computato con le relative voci di prezzo. / Eventuali pezzi speciali sono computati a parte considerando 2 metri di condotta equivalente per / curve, manicotti e derivazioni ed 1 metro di condotta equivalente per i tappi. / - FORNITURA E POSA IN OPERA DI TUBI E RACCORDI IN PVC-U A PARETE PIENA SN 4 diametro esterno 630 mm	m		143,05
H.02.19	FORNITURA E POSA DI TUBAZIONI IN PVC-U A PARETE PIENA CLASSE SN 8
H.02.19.a	Fornitura e posa di tubazioni in PVC-U rigido non plastificato a parete piena per fognature e scarichi / civili e industriali interrati non in pressione, con classe di rigidità SN 8 kN/mq misurata secondo EN / ISO 9969. / Le tubazioni dovranno essere prodotte da aziende operanti in regime di gestione della qualità UNI EN / ISO 9001, certificate da istituto terzo e conformi alle norme UNI EN 1401, con sistema di giunzione a / bicchiere e guarnizione di tenuta elastomerica conforme alle norme UNI EN 681/1. / Le tubazioni dovranno inoltre riportare in modo visibile ed indelebile, la marcatura prevista dalle / citate norme ed in particolare: marchio o nome del produttore; marchio IIP o di altro ente / certificatore; il codice di installazione U o UD; diametro nominale esterno DN espresso in mm, la / serie corrispondente alla rigidità anulare SN 4 espressa in kN/mq, il marchio di qualità rilasciato da / ente di certificazione accreditato secondo UNI CEI EN 45011. / Nel prezzo si intende compreso e compensato: / - il trasporto del materiale in cantiere, lo scarico e lo sfilamento lungo la trincea di posa; / - il taglio, lo sfrido e il posizionamento con il corretto allineamento e con le pendenze secondo le / livellette di progetto; / - gli oneri per l’immissione nei pozzetti di linea (foratura, fornitura e posa in opera del giunto, / stuccatura ecc..); / - la fornitura e posa del nastro di segnalazione; / - quanto altro necessario per dare il lavoro finito a regola d’arte, a perfetta tenuta idraulica e / secondo le indicazioni impartite dalla Direzione Lavori. / Resta escluso l’onere per la fornitura e posa del materiale per la realizzazione del letto di posa, il / rinfianco e il ricoprimento che dovrà essere computato con le relative voci di prezzo. / Eventuali pezzi speciali sono computati a parte considerando 2 metri di condotta equivalente per / curve, manicotti e derivazioni ed 1 metro di condotta equivalente per i tappi. / - FORNITURA E POSA IN OPERA DI TUBI E RACCORDI IN PVC-U A PARETE PIENA SN 8 diametro esterno 110 mm	m		9,82
H.02.19.b	Fornitura e posa di tubazioni in PVC-U rigido non plastificato a parete piena per fognature e scarichi / civili e industriali interrati non in pressione, con classe di rigidità SN 8 kN/mq misurata secondo EN / ISO 9969. / Le tubazioni dovranno essere prodotte da aziende operanti in regime di gestione della qualità UNI EN / ISO 9001, certificate da istituto terzo e conformi alle norme UNI EN 1401, con sistema di giunzione a / bicchiere e guarnizione di tenuta elastomerica conforme alle norme UNI EN 681/1. / Le tubazioni dovranno inoltre riportare in modo visibile ed indelebile, la marcatura prevista dalle / citate norme ed in particolare: marchio o nome del produttore; marchio IIP o di altro ente / certificatore; il codice di installazione U o UD; diametro nominale esterno DN espresso in mm, la / serie corrispondente alla rigidità anulare SN 4 espressa in kN/mq, il marchio di qualità rilasciato da / ente di certificazione accreditato secondo UNI CEI EN 45011. / Nel prezzo si intende compreso e compensato: / - il trasporto del materiale in cantiere, lo scarico e lo sfilamento lungo la trincea di posa; / - il taglio, lo sfrido e il posizionamento con il corretto allineamento e con le pendenze secondo le / livellette di progetto; / - gli oneri per l’immissione nei pozzetti di linea (foratura, fornitura e posa in opera del giunto, / stuccatura ecc..); / - la fornitura e posa del nastro di segnalazione; / - quanto altro necessario per dare il lavoro finito a regola d’arte, a perfetta tenuta idraulica e / secondo le indicazioni impartite dalla Direzione Lavori. / Resta escluso l’onere per la fornitura e posa del materiale per la realizzazione del letto di posa, il / rinfianco e il ricoprimento che dovrà essere computato con le relative voci di prezzo. / Eventuali pezzi speciali sono computati a parte considerando 2 metri di condotta equivalente per / curve, manicotti e derivazioni ed 1 metro di condotta equivalente per i tappi. / - FORNITURA E POSA IN OPERA DI TUBI E RACCORDI IN PVC-U A PARETE PIENA SN 8 diametro esterno 125 mm	m		11,92
H.02.19.c	Fornitura e posa di tubazioni in PVC-U rigido non plastificato a parete piena per fognature e scarichi / civili e industriali interrati non in pressione, con classe di rigidità SN 8 kN/mq misurata secondo EN / ISO 9969. / Le tubazioni dovranno essere prodotte da aziende operanti in regime di gestione della qualità UNI EN / ISO 9001, certificate da istituto terzo e conformi alle norme UNI EN 1401, con sistema di giunzione a / bicchiere e guarnizione di tenuta elastomerica conforme alle norme UNI EN 681/1. / Le tubazioni dovranno inoltre riportare in modo visibile ed indelebile, la marcatura prevista dalle / citate norme ed in particolare: marchio o nome del produttore; marchio IIP o di altro ente / certificatore; il codice di installazione U o UD; diametro nominale esterno DN espresso in mm, la / serie corrispondente alla rigidità anulare SN 4 espressa in kN/mq, il marchio di qualità rilasciato da / ente di certificazione accreditato secondo UNI CEI EN 45011. / Nel prezzo si intende compreso e compensato: / - il trasporto del materiale in cantiere, lo scarico e lo sfilamento lungo la trincea di posa; / - il taglio, lo sfrido e il posizionamento con il corretto allineamento e con le pendenze secondo le / livellette di progetto; / - gli oneri per l’immissione nei pozzetti di linea (foratura, fornitura e posa in opera del giunto, / stuccatura ecc..); / - la fornitura e posa del nastro di segnalazione; / - quanto altro necessario per dare il lavoro finito a regola d’arte, a perfetta tenuta idraulica e / secondo le indicazioni impartite dalla Direzione Lavori. / Resta escluso l’onere per la fornitura e posa del materiale per la realizzazione del letto di posa, il / rinfianco e il ricoprimento che dovrà essere computato con le relative voci di prezzo. / Eventuali pezzi speciali sono computati a parte considerando 2 metri di condotta equivalente per / curve, manicotti e derivazioni ed 1 metro di condotta equivalente per i tappi. / - FORNITURA E POSA IN OPERA DI TUBI E RACCORDI IN PVC-U A PARETE PIENA SN 8 diametro esterno 160 mm	m		17,04
H.02.19.d	Fornitura e posa di tubazioni in PVC-U rigido non plastificato a parete piena per fognature e scarichi / civili e industriali interrati non in pressione, con classe di rigidità SN 8 kN/mq misurata secondo EN / ISO 9969. / Le tubazioni dovranno essere prodotte da aziende operanti in regime di gestione della qualità UNI EN / ISO 9001, certificate da istituto terzo e conformi alle norme UNI EN 1401, con sistema di giunzione a / bicchiere e guarnizione di tenuta elastomerica conforme alle norme UNI EN 681/1. / Le tubazioni dovranno inoltre riportare in modo visibile ed indelebile, la marcatura prevista dalle / citate norme ed in particolare: marchio o nome del produttore; marchio IIP o di altro ente / certificatore; il codice di installazione U o UD; diametro nominale esterno DN espresso in mm, la / serie corrispondente alla rigidità anulare SN 4 espressa in kN/mq, il marchio di qualità rilasciato da / ente di certificazione accreditato secondo UNI CEI EN 45011. / Nel prezzo si intende compreso e compensato: / - il trasporto del materiale in cantiere, lo scarico e lo sfilamento lungo la trincea di posa; / - il taglio, lo sfrido e il posizionamento con il corretto allineamento e con le pendenze secondo le / livellette di progetto; / - gli oneri per l’immissione nei pozzetti di linea (foratura, fornitura e posa in opera del giunto, / stuccatura ecc..); / - la fornitura e posa del nastro di segnalazione; / - quanto altro necessario per dare il lavoro finito a regola d’arte, a perfetta tenuta idraulica e / secondo le indicazioni impartite dalla Direzione Lavori. / Resta escluso l’onere per la fornitura e posa del materiale per la realizzazione del letto di posa, il / rinfianco e il ricoprimento che dovrà essere computato con le relative voci di prezzo. / Eventuali pezzi speciali sono computati a parte considerando 2 metri di condotta equivalente per / curve, manicotti e derivazioni ed 1 metro di condotta equivalente per i tappi. / - FORNITURA E POSA IN OPERA DI TUBI E RACCORDI IN PVC-U A PARETE PIENA SN 8 diametro esterno 200 mm	m		24,13
H.02.19.e	Fornitura e posa di tubazioni in PVC-U rigido non plastificato a parete piena per fognature e scarichi / civili e industriali interrati non in pressione, con classe di rigidità SN 8 kN/mq misurata secondo EN / ISO 9969. / Le tubazioni dovranno essere prodotte da aziende operanti in regime di gestione della qualità UNI EN / ISO 9001, certificate da istituto terzo e conformi alle norme UNI EN 1401, con sistema di giunzione a / bicchiere e guarnizione di tenuta elastomerica conforme alle norme UNI EN 681/1. / Le tubazioni dovranno inoltre riportare in modo visibile ed indelebile, la marcatura prevista dalle / citate norme ed in particolare: marchio o nome del produttore; marchio IIP o di altro ente / certificatore; il codice di installazione U o UD; diametro nominale esterno DN espresso in mm, la / serie corrispondente alla rigidità anulare SN 4 espressa in kN/mq, il marchio di qualità rilasciato da / ente di certificazione accreditato secondo UNI CEI EN 45011. / Nel prezzo si intende compreso e compensato: / - il trasporto del materiale in cantiere, lo scarico e lo sfilamento lungo la trincea di posa; / - il taglio, lo sfrido e il posizionamento con il corretto allineamento e con le pendenze secondo le / livellette di progetto; / - gli oneri per l’immissione nei pozzetti di linea (foratura, fornitura e posa in opera del giunto, / stuccatura ecc..); / - la fornitura e posa del nastro di segnalazione; / - quanto altro necessario per dare il lavoro finito a regola d’arte, a perfetta tenuta idraulica e / secondo le indicazioni impartite dalla Direzione Lavori. / Resta escluso l’onere per la fornitura e posa del materiale per la realizzazione del letto di posa, il / rinfianco e il ricoprimento che dovrà essere computato con le relative voci di prezzo. / Eventuali pezzi speciali sono computati a parte considerando 2 metri di condotta equivalente per / curve, manicotti e derivazioni ed 1 metro di condotta equivalente per i tappi. / - FORNITURA E POSA IN OPERA DI TUBI E RACCORDI IN PVC-U A PARETE PIENA SN 8 diametro esterno 250 mm	m		29,25
H.02.19.f	Fornitura e posa di tubazioni in PVC-U rigido non plastificato a parete piena per fognature e scarichi / civili e industriali interrati non in pressione, con classe di rigidità SN 8 kN/mq misurata secondo EN / ISO 9969. / Le tubazioni dovranno essere prodotte da aziende operanti in regime di gestione della qualità UNI EN / ISO 9001, certificate da istituto terzo e conformi alle norme UNI EN 1401, con sistema di giunzione a / bicchiere e guarnizione di tenuta elastomerica conforme alle norme UNI EN 681/1. / Le tubazioni dovranno inoltre riportare in modo visibile ed indelebile, la marcatura prevista dalle / citate norme ed in particolare: marchio o nome del produttore; marchio IIP o di altro ente / certificatore; il codice di installazione U o UD; diametro nominale esterno DN espresso in mm, la / serie corrispondente alla rigidità anulare SN 4 espressa in kN/mq, il marchio di qualità rilasciato da / ente di certificazione accreditato secondo UNI CEI EN 45011. / Nel prezzo si intende compreso e compensato: / - il trasporto del materiale in cantiere, lo scarico e lo sfilamento lungo la trincea di posa; / - il taglio, lo sfrido e il posizionamento con il corretto allineamento e con le pendenze secondo le / livellette di progetto; / - gli oneri per l’immissione nei pozzetti di linea (foratura, fornitura e posa in opera del giunto, / stuccatura ecc..); / - la fornitura e posa del nastro di segnalazione; / - quanto altro necessario per dare il lavoro finito a regola d’arte, a perfetta tenuta idraulica e / secondo le indicazioni impartite dalla Direzione Lavori. / Resta escluso l’onere per la fornitura e posa del materiale per la realizzazione del letto di posa, il / rinfianco e il ricoprimento che dovrà essere computato con le relative voci di prezzo. / Eventuali pezzi speciali sono computati a parte considerando 2 metri di condotta equivalente per / curve, manicotti e derivazioni ed 1 metro di condotta equivalente per i tappi. / - FORNITURA E POSA IN OPERA DI TUBI E RACCORDI IN PVC-U A PARETE PIENA SN 8 diametro esterno 315 mm	m		44,67
H.02.19.g	Fornitura e posa di tubazioni in PVC-U rigido non plastificato a parete piena per fognature e scarichi / civili e industriali interrati non in pressione, con classe di rigidità SN 8 kN/mq misurata secondo EN / ISO 9969. / Le tubazioni dovranno essere prodotte da aziende operanti in regime di gestione della qualità UNI EN / ISO 9001, certificate da istituto terzo e conformi alle norme UNI EN 1401, con sistema di giunzione a / bicchiere e guarnizione di tenuta elastomerica conforme alle norme UNI EN 681/1. / Le tubazioni dovranno inoltre riportare in modo visibile ed indelebile, la marcatura prevista dalle / citate norme ed in particolare: marchio o nome del produttore; marchio IIP o di altro ente / certificatore; il codice di installazione U o UD; diametro nominale esterno DN espresso in mm, la / serie corrispondente alla rigidità anulare SN 4 espressa in kN/mq, il marchio di qualità rilasciato da / ente di certificazione accreditato secondo UNI CEI EN 45011. / Nel prezzo si intende compreso e compensato: / - il trasporto del materiale in cantiere, lo scarico e lo sfilamento lungo la trincea di posa; / - il taglio, lo sfrido e il posizionamento con il corretto allineamento e con le pendenze secondo le / livellette di progetto; / - gli oneri per l’immissione nei pozzetti di linea (foratura, fornitura e posa in opera del giunto, / stuccatura ecc..); / - la fornitura e posa del nastro di segnalazione; / - quanto altro necessario per dare il lavoro finito a regola d’arte, a perfetta tenuta idraulica e / secondo le indicazioni impartite dalla Direzione Lavori. / Resta escluso l’onere per la fornitura e posa del materiale per la realizzazione del letto di posa, il / rinfianco e il ricoprimento che dovrà essere computato con le relative voci di prezzo. / Eventuali pezzi speciali sono computati a parte considerando 2 metri di condotta equivalente per / curve, manicotti e derivazioni ed 1 metro di condotta equivalente per i tappi. / - FORNITURA E POSA IN OPERA DI TUBI E RACCORDI IN PVC-U A PARETE PIENA SN 8 diametro esterno 355 mm	m		53,24
H.02.19.h	Fornitura e posa di tubazioni in PVC-U rigido non plastificato a parete piena per fognature e scarichi / civili e industriali interrati non in pressione, con classe di rigidità SN 8 kN/mq misurata secondo EN / ISO 9969. / Le tubazioni dovranno essere prodotte da aziende operanti in regime di gestione della qualità UNI EN / ISO 9001, certificate da istituto terzo e conformi alle norme UNI EN 1401, con sistema di giunzione a / bicchiere e guarnizione di tenuta elastomerica conforme alle norme UNI EN 681/1. / Le tubazioni dovranno inoltre riportare in modo visibile ed indelebile, la marcatura prevista dalle / citate norme ed in particolare: marchio o nome del produttore; marchio IIP o di altro ente / certificatore; il codice di installazione U o UD; diametro nominale esterno DN espresso in mm, la / serie corrispondente alla rigidità anulare SN 4 espressa in kN/mq, il marchio di qualità rilasciato da / ente di certificazione accreditato secondo UNI CEI EN 45011. / Nel prezzo si intende compreso e compensato: / - il trasporto del materiale in cantiere, lo scarico e lo sfilamento lungo la trincea di posa; / - il taglio, lo sfrido e il posizionamento con il corretto allineamento e con le pendenze secondo le / livellette di progetto; / - gli oneri per l’immissione nei pozzetti di linea (foratura, fornitura e posa in opera del giunto, / stuccatura ecc..); / - la fornitura e posa del nastro di segnalazione; / - quanto altro necessario per dare il lavoro finito a regola d’arte, a perfetta tenuta idraulica e / secondo le indicazioni impartite dalla Direzione Lavori. / Resta escluso l’onere per la fornitura e posa del materiale per la realizzazione del letto di posa, il / rinfianco e il ricoprimento che dovrà essere computato con le relative voci di prezzo. / Eventuali pezzi speciali sono computati a parte considerando 2 metri di condotta equivalente per / curve, manicotti e derivazioni ed 1 metro di condotta equivalente per i tappi. / - FORNITURA E POSA IN OPERA DI TUBI E RACCORDI IN PVC-U A PARETE PIENA SN 8 diametro esterno 400 mm	m		62,63
H.02.19.i	Fornitura e posa di tubazioni in PVC-U rigido non plastificato a parete piena per fognature e scarichi / civili e industriali interrati non in pressione, con classe di rigidità SN 8 kN/mq misurata secondo EN / ISO 9969. / Le tubazioni dovranno essere prodotte da aziende operanti in regime di gestione della qualità UNI EN / ISO 9001, certificate da istituto terzo e conformi alle norme UNI EN 1401, con sistema di giunzione a / bicchiere e guarnizione di tenuta elastomerica conforme alle norme UNI EN 681/1. / Le tubazioni dovranno inoltre riportare in modo visibile ed indelebile, la marcatura prevista dalle / citate norme ed in particolare: marchio o nome del produttore; marchio IIP o di altro ente / certificatore; il codice di installazione U o UD; diametro nominale esterno DN espresso in mm, la / serie corrispondente alla rigidità anulare SN 4 espressa in kN/mq, il marchio di qualità rilasciato da / ente di certificazione accreditato secondo UNI CEI EN 45011. / Nel prezzo si intende compreso e compensato: / - il trasporto del materiale in cantiere, lo scarico e lo sfilamento lungo la trincea di posa; / - il taglio, lo sfrido e il posizionamento con il corretto allineamento e con le pendenze secondo le / livellette di progetto; / - gli oneri per l’immissione nei pozzetti di linea (foratura, fornitura e posa in opera del giunto, / stuccatura ecc..); / - la fornitura e posa del nastro di segnalazione; / - quanto altro necessario per dare il lavoro finito a regola d’arte, a perfetta tenuta idraulica e / secondo le indicazioni impartite dalla Direzione Lavori. / Resta escluso l’onere per la fornitura e posa del materiale per la realizzazione del letto di posa, il / rinfianco e il ricoprimento che dovrà essere computato con le relative voci di prezzo. / Eventuali pezzi speciali sono computati a parte considerando 2 metri di condotta equivalente per / curve, manicotti e derivazioni ed 1 metro di condotta equivalente per i tappi. / - FORNITURA E POSA IN OPERA DI TUBI E RACCORDI IN PVC-U A PARETE PIENA SN 8 diametro esterno 450 mm	m		85,05
H.02.19.l	Fornitura e posa di tubazioni in PVC-U rigido non plastificato a parete piena per fognature e scarichi / civili e industriali interrati non in pressione, con classe di rigidità SN 8 kN/mq misurata secondo EN / ISO 9969. / Le tubazioni dovranno essere prodotte da aziende operanti in regime di gestione della qualità UNI EN / ISO 9001, certificate da istituto terzo e conformi alle norme UNI EN 1401, con sistema di giunzione a / bicchiere e guarnizione di tenuta elastomerica conforme alle norme UNI EN 681/1. / Le tubazioni dovranno inoltre riportare in modo visibile ed indelebile, la marcatura prevista dalle / citate norme ed in particolare: marchio o nome del produttore; marchio IIP o di altro ente / certificatore; il codice di installazione U o UD; diametro nominale esterno DN espresso in mm, la / serie corrispondente alla rigidità anulare SN 4 espressa in kN/mq, il marchio di qualità rilasciato da / ente di certificazione accreditato secondo UNI CEI EN 45011. / Nel prezzo si intende compreso e compensato: / - il trasporto del materiale in cantiere, lo scarico e lo sfilamento lungo la trincea di posa; / - il taglio, lo sfrido e il posizionamento con il corretto allineamento e con le pendenze secondo le / livellette di progetto; / - gli oneri per l’immissione nei pozzetti di linea (foratura, fornitura e posa in opera del giunto, / stuccatura ecc..); / - la fornitura e posa del nastro di segnalazione; / - quanto altro necessario per dare il lavoro finito a regola d’arte, a perfetta tenuta idraulica e / secondo le indicazioni impartite dalla Direzione Lavori. / Resta escluso l’onere per la fornitura e posa del materiale per la realizzazione del letto di posa, il / rinfianco e il ricoprimento che dovrà essere computato con le relative voci di prezzo. / Eventuali pezzi speciali sono computati a parte considerando 2 metri di condotta equivalente per / curve, manicotti e derivazioni ed 1 metro di condotta equivalente per i tappi. / - FORNITURA E POSA IN OPERA DI TUBI E RACCORDI IN PVC-U A PARETE PIENA SN 8 diametro esterno 500 mm	m		97,63
H.02.19.m	Fornitura e posa di tubazioni in PVC-U rigido non plastificato a parete piena per fognature e scarichi / civili e industriali interrati non in pressione, con classe di rigidità SN 8 kN/mq misurata secondo EN / ISO 9969. / Le tubazioni dovranno essere prodotte da aziende operanti in regime di gestione della qualità UNI EN / ISO 9001, certificate da istituto terzo e conformi alle norme UNI EN 1401, con sistema di giunzione a / bicchiere e guarnizione di tenuta elastomerica conforme alle norme UNI EN 681/1. / Le tubazioni dovranno inoltre riportare in modo visibile ed indelebile, la marcatura prevista dalle / citate norme ed in particolare: marchio o nome del produttore; marchio IIP o di altro ente / certificatore; il codice di installazione U o UD; diametro nominale esterno DN espresso in mm, la / serie corrispondente alla rigidità anulare SN 4 espressa in kN/mq, il marchio di qualità rilasciato da / ente di certificazione accreditato secondo UNI CEI EN 45011. / Nel prezzo si intende compreso e compensato: / - il trasporto del materiale in cantiere, lo scarico e lo sfilamento lungo la trincea di posa; / - il taglio, lo sfrido e il posizionamento con il corretto allineamento e con le pendenze secondo le / livellette di progetto; / - gli oneri per l’immissione nei pozzetti di linea (foratura, fornitura e posa in opera del giunto, / stuccatura ecc..); / - la fornitura e posa del nastro di segnalazione; / - quanto altro necessario per dare il lavoro finito a regola d’arte, a perfetta tenuta idraulica e / secondo le indicazioni impartite dalla Direzione Lavori. / Resta escluso l’onere per la fornitura e posa del materiale per la realizzazione del letto di posa, il / rinfianco e il ricoprimento che dovrà essere computato con le relative voci di prezzo. / Eventuali pezzi speciali sono computati a parte considerando 2 metri di condotta equivalente per / curve, manicotti e derivazioni ed 1 metro di condotta equivalente per i tappi. / - FORNITURA E POSA IN OPERA DI TUBI E RACCORDI IN PVC-U A PARETE PIENA SN 8 diametro esterno 630 mm	m		184,93
H.02.20	FORNITURA E POSA DI TUBAZIONI IN PVC-U A PARETE STRUTTURATA CLASSE SN 4
H.02.20.a	Fornitura e posa di tubazioni in PVC-U rigido non plastificato a parete strutturata con profilo alveolare / per fognature e scarichi civili e industriali interrati non in pressione, con classe di rigidità SN 4 kN/mq / misurata secondo EN ISO 9969. / Le tubazioni dovranno essere prodotte da aziende operanti in regime di gestione della qualità UNI EN / ISO 9001, certificate da istituto terzo e conformi alle norme UNI-EN 13476-2 tipo A1, con sistema di / giunzione a bicchiere e guarnizione di tenuta elastomerica conforme alle norme UNI EN 681/1. / Le tubazioni dovranno inoltre riportare in modo visibile ed indelebile, la marcatura prevista dalle / citate norme ed in particolare: marchio o nome del produttore; marchio IIP o di altro ente / certificatore; il codice di installazione U o UD; diametro nominale esterno DN espresso in mm, la / serie corrispondente alla rigidità anulare SN 4 espressa in kN/mq misurata secondo EN ISO 9969, il / marchio di qualità rilasciato da ente di certificazione accreditato secondo UNI CEI EN 45011. / Nel prezzo si intende compreso e compensato: / - il trasporto del materiale in cantiere, lo scarico e lo sfilamento lungo la trincea di posa; / - il taglio, lo sfrido e il posizionamento con il corretto allineamento e con le pendenze secondo le / livellette di progetto; / - gli oneri per l’immissione nei pozzetti di linea (foratura, fornitura e posa in opera del giunto, / stuccatura ecc..); / - la fornitura e posa del nastro di segnalazione; / - quanto altro necessario per dare il lavoro finito a regola d’arte, a perfetta tenuta idraulica e / secondo le indicazioni impartite dalla Direzione Lavori. / Resta escluso l’onere per la fornitura e posa del materiale per la realizzazione del letto di posa, il / rinfianco e il ricoprimento che dovrà essere computato con le relative voci di prezzo. / Eventuali pezzi speciali sono computati a parte considerando 2 metri di condotta equivalente per / curve, manicotti e derivazioni ed 1 metro di condotta equivalente per i tappi. / - FORNITURA E POSA IN OPERA DI TUBI E RACCORDI IN PVC-U A PARETE STRUTTURATA SN4 - diametro esterno 200 mm	m		18,52
H.02.20.b	Fornitura e posa di tubazioni in PVC-U rigido non plastificato a parete strutturata con profilo alveolare / per fognature e scarichi civili e industriali interrati non in pressione, con classe di rigidità SN 4 kN/mq / misurata secondo EN ISO 9969. / Le tubazioni dovranno essere prodotte da aziende operanti in regime di gestione della qualità UNI EN / ISO 9001, certificate da istituto terzo e conformi alle norme UNI-EN 13476-2 tipo A1, con sistema di / giunzione a bicchiere e guarnizione di tenuta elastomerica conforme alle norme UNI EN 681/1. / Le tubazioni dovranno inoltre riportare in modo visibile ed indelebile, la marcatura prevista dalle / citate norme ed in particolare: marchio o nome del produttore; marchio IIP o di altro ente / certificatore; il codice di installazione U o UD; diametro nominale esterno DN espresso in mm, la / serie corrispondente alla rigidità anulare SN 4 espressa in kN/mq misurata secondo EN ISO 9969, il / marchio di qualità rilasciato da ente di certificazione accreditato secondo UNI CEI EN 45011. / Nel prezzo si intende compreso e compensato: / - il trasporto del materiale in cantiere, lo scarico e lo sfilamento lungo la trincea di posa; / - il taglio, lo sfrido e il posizionamento con il corretto allineamento e con le pendenze secondo le / livellette di progetto; / - gli oneri per l’immissione nei pozzetti di linea (foratura, fornitura e posa in opera del giunto, / stuccatura ecc..); / - la fornitura e posa del nastro di segnalazione; / - quanto altro necessario per dare il lavoro finito a regola d’arte, a perfetta tenuta idraulica e / secondo le indicazioni impartite dalla Direzione Lavori. / Resta escluso l’onere per la fornitura e posa del materiale per la realizzazione del letto di posa, il / rinfianco e il ricoprimento che dovrà essere computato con le relative voci di prezzo. / Eventuali pezzi speciali sono computati a parte considerando 2 metri di condotta equivalente per / curve, manicotti e derivazioni ed 1 metro di condotta equivalente per i tappi. / - FORNITURA E POSA IN OPERA DI TUBI E RACCORDI IN PVC-U A PARETE STRUTTURATA SN4 - diametro esterno 250 mm	m		22,55
H.02.20.c	Fornitura e posa di tubazioni in PVC-U rigido non plastificato a parete strutturata con profilo alveolare / per fognature e scarichi civili e industriali interrati non in pressione, con classe di rigidità SN 4 kN/mq / misurata secondo EN ISO 9969. / Le tubazioni dovranno essere prodotte da aziende operanti in regime di gestione della qualità UNI EN / ISO 9001, certificate da istituto terzo e conformi alle norme UNI-EN 13476-2 tipo A1, con sistema di / giunzione a bicchiere e guarnizione di tenuta elastomerica conforme alle norme UNI EN 681/1. / Le tubazioni dovranno inoltre riportare in modo visibile ed indelebile, la marcatura prevista dalle / citate norme ed in particolare: marchio o nome del produttore; marchio IIP o di altro ente / certificatore; il codice di installazione U o UD; diametro nominale esterno DN espresso in mm, la / serie corrispondente alla rigidità anulare SN 4 espressa in kN/mq misurata secondo EN ISO 9969, il / marchio di qualità rilasciato da ente di certificazione accreditato secondo UNI CEI EN 45011. / Nel prezzo si intende compreso e compensato: / - il trasporto del materiale in cantiere, lo scarico e lo sfilamento lungo la trincea di posa; / - il taglio, lo sfrido e il posizionamento con il corretto allineamento e con le pendenze secondo le / livellette di progetto; / - gli oneri per l’immissione nei pozzetti di linea (foratura, fornitura e posa in opera del giunto, / stuccatura ecc..); / - la fornitura e posa del nastro di segnalazione; / - quanto altro necessario per dare il lavoro finito a regola d’arte, a perfetta tenuta idraulica e / secondo le indicazioni impartite dalla Direzione Lavori. / Resta escluso l’onere per la fornitura e posa del materiale per la realizzazione del letto di posa, il / rinfianco e il ricoprimento che dovrà essere computato con le relative voci di prezzo. / Eventuali pezzi speciali sono computati a parte considerando 2 metri di condotta equivalente per / curve, manicotti e derivazioni ed 1 metro di condotta equivalente per i tappi. / - FORNITURA E POSA IN OPERA DI TUBI E RACCORDI IN PVC-U A PARETE STRUTTURATA SN4 - diametro esterno 315 mm	m		33,35
H.02.20.d	Fornitura e posa di tubazioni in PVC-U rigido non plastificato a parete strutturata con profilo alveolare / per fognature e scarichi civili e industriali interrati non in pressione, con classe di rigidità SN 4 kN/mq / misurata secondo EN ISO 9969. / Le tubazioni dovranno essere prodotte da aziende operanti in regime di gestione della qualità UNI EN / ISO 9001, certificate da istituto terzo e conformi alle norme UNI-EN 13476-2 tipo A1, con sistema di / giunzione a bicchiere e guarnizione di tenuta elastomerica conforme alle norme UNI EN 681/1. / Le tubazioni dovranno inoltre riportare in modo visibile ed indelebile, la marcatura prevista dalle / citate norme ed in particolare: marchio o nome del produttore; marchio IIP o di altro ente / certificatore; il codice di installazione U o UD; diametro nominale esterno DN espresso in mm, la / serie corrispondente alla rigidità anulare SN 4 espressa in kN/mq misurata secondo EN ISO 9969, il / marchio di qualità rilasciato da ente di certificazione accreditato secondo UNI CEI EN 45011. / Nel prezzo si intende compreso e compensato: / - il trasporto del materiale in cantiere, lo scarico e lo sfilamento lungo la trincea di posa; / - il taglio, lo sfrido e il posizionamento con il corretto allineamento e con le pendenze secondo le / livellette di progetto; / - gli oneri per l’immissione nei pozzetti di linea (foratura, fornitura e posa in opera del giunto, / stuccatura ecc..); / - la fornitura e posa del nastro di segnalazione; / - quanto altro necessario per dare il lavoro finito a regola d’arte, a perfetta tenuta idraulica e / secondo le indicazioni impartite dalla Direzione Lavori. / Resta escluso l’onere per la fornitura e posa del materiale per la realizzazione del letto di posa, il / rinfianco e il ricoprimento che dovrà essere computato con le relative voci di prezzo. / Eventuali pezzi speciali sono computati a parte considerando 2 metri di condotta equivalente per / curve, manicotti e derivazioni ed 1 metro di condotta equivalente per i tappi. / - FORNITURA E POSA IN OPERA DI TUBI E RACCORDI IN PVC-U A PARETE STRUTTURATA SN4 - diametro esterno 400 mm	m		45,90
H.02.20.e	Fornitura e posa di tubazioni in PVC-U rigido non plastificato a parete strutturata con profilo alveolare / per fognature e scarichi civili e industriali interrati non in pressione, con classe di rigidità SN 4 kN/mq / misurata secondo EN ISO 9969. / Le tubazioni dovranno essere prodotte da aziende operanti in regime di gestione della qualità UNI EN / ISO 9001, certificate da istituto terzo e conformi alle norme UNI-EN 13476-2 tipo A1, con sistema di / giunzione a bicchiere e guarnizione di tenuta elastomerica conforme alle norme UNI EN 681/1. / Le tubazioni dovranno inoltre riportare in modo visibile ed indelebile, la marcatura prevista dalle / citate norme ed in particolare: marchio o nome del produttore; marchio IIP o di altro ente / certificatore; il codice di installazione U o UD; diametro nominale esterno DN espresso in mm, la / serie corrispondente alla rigidità anulare SN 4 espressa in kN/mq misurata secondo EN ISO 9969, il / marchio di qualità rilasciato da ente di certificazione accreditato secondo UNI CEI EN 45011. / Nel prezzo si intende compreso e compensato: / - il trasporto del materiale in cantiere, lo scarico e lo sfilamento lungo la trincea di posa; / - il taglio, lo sfrido e il posizionamento con il corretto allineamento e con le pendenze secondo le / livellette di progetto; / - gli oneri per l’immissione nei pozzetti di linea (foratura, fornitura e posa in opera del giunto, / stuccatura ecc..); / - la fornitura e posa del nastro di segnalazione; / - quanto altro necessario per dare il lavoro finito a regola d’arte, a perfetta tenuta idraulica e / secondo le indicazioni impartite dalla Direzione Lavori. / Resta escluso l’onere per la fornitura e posa del materiale per la realizzazione del letto di posa, il / rinfianco e il ricoprimento che dovrà essere computato con le relative voci di prezzo. / Eventuali pezzi speciali sono computati a parte considerando 2 metri di condotta equivalente per / curve, manicotti e derivazioni ed 1 metro di condotta equivalente per i tappi. / - FORNITURA E POSA IN OPERA DI TUBI E RACCORDI IN PVC-U A PARETE STRUTTURATA SN4 - diametro esterno 500 mm	m		77,08
H.02.20.f	Fornitura e posa di tubazioni in PVC-U rigido non plastificato a parete strutturata con profilo alveolare / per fognature e scarichi civili e industriali interrati non in pressione, con classe di rigidità SN 4 kN/mq / misurata secondo EN ISO 9969. / Le tubazioni dovranno essere prodotte da aziende operanti in regime di gestione della qualità UNI EN / ISO 9001, certificate da istituto terzo e conformi alle norme UNI-EN 13476-2 tipo A1, con sistema di / giunzione a bicchiere e guarnizione di tenuta elastomerica conforme alle norme UNI EN 681/1. / Le tubazioni dovranno inoltre riportare in modo visibile ed indelebile, la marcatura prevista dalle / citate norme ed in particolare: marchio o nome del produttore; marchio IIP o di altro ente / certificatore; il codice di installazione U o UD; diametro nominale esterno DN espresso in mm, la / serie corrispondente alla rigidità anulare SN 4 espressa in kN/mq misurata secondo EN ISO 9969, il / marchio di qualità rilasciato da ente di certificazione accreditato secondo UNI CEI EN 45011. / Nel prezzo si intende compreso e compensato: / - il trasporto del materiale in cantiere, lo scarico e lo sfilamento lungo la trincea di posa; / - il taglio, lo sfrido e il posizionamento con il corretto allineamento e con le pendenze secondo le / livellette di progetto; / - gli oneri per l’immissione nei pozzetti di linea (foratura, fornitura e posa in opera del giunto, / stuccatura ecc..); / - la fornitura e posa del nastro di segnalazione; / - quanto altro necessario per dare il lavoro finito a regola d’arte, a perfetta tenuta idraulica e / secondo le indicazioni impartite dalla Direzione Lavori. / Resta escluso l’onere per la fornitura e posa del materiale per la realizzazione del letto di posa, il / rinfianco e il ricoprimento che dovrà essere computato con le relative voci di prezzo. / Eventuali pezzi speciali sono computati a parte considerando 2 metri di condotta equivalente per / curve, manicotti e derivazioni ed 1 metro di condotta equivalente per i tappi. / - FORNITURA E POSA IN OPERA DI TUBI E RACCORDI IN PVC-U A PARETE STRUTTURATA SN4 - diametro esterno 630 mm	m		121,92
H.02.20.g	Fornitura e posa di tubazioni in PVC-U rigido non plastificato a parete strutturata con profilo alveolare / per fognature e scarichi civili e industriali interrati non in pressione, con classe di rigidità SN 4 kN/mq / misurata secondo EN ISO 9969. / Le tubazioni dovranno essere prodotte da aziende operanti in regime di gestione della qualità UNI EN / ISO 9001, certificate da istituto terzo e conformi alle norme UNI-EN 13476-2 tipo A1, con sistema di / giunzione a bicchiere e guarnizione di tenuta elastomerica conforme alle norme UNI EN 681/1. / Le tubazioni dovranno inoltre riportare in modo visibile ed indelebile, la marcatura prevista dalle / citate norme ed in particolare: marchio o nome del produttore; marchio IIP o di altro ente / certificatore; il codice di installazione U o UD; diametro nominale esterno DN espresso in mm, la / serie corrispondente alla rigidità anulare SN 4 espressa in kN/mq misurata secondo EN ISO 9969, il / marchio di qualità rilasciato da ente di certificazione accreditato secondo UNI CEI EN 45011. / Nel prezzo si intende compreso e compensato: / - il trasporto del materiale in cantiere, lo scarico e lo sfilamento lungo la trincea di posa; / - il taglio, lo sfrido e il posizionamento con il corretto allineamento e con le pendenze secondo le / livellette di progetto; / - gli oneri per l’immissione nei pozzetti di linea (foratura, fornitura e posa in opera del giunto, / stuccatura ecc..); / - la fornitura e posa del nastro di segnalazione; / - quanto altro necessario per dare il lavoro finito a regola d’arte, a perfetta tenuta idraulica e / secondo le indicazioni impartite dalla Direzione Lavori. / Resta escluso l’onere per la fornitura e posa del materiale per la realizzazione del letto di posa, il / rinfianco e il ricoprimento che dovrà essere computato con le relative voci di prezzo. / Eventuali pezzi speciali sono computati a parte considerando 2 metri di condotta equivalente per / curve, manicotti e derivazioni ed 1 metro di condotta equivalente per i tappi. / - FORNITURA E POSA IN OPERA DI TUBI E RACCORDI IN PVC-U A PARETE STRUTTURATA SN4 - diametro esterno 800 mm	m		250,08
H.02.21	FORNITURA E POSA DI TUBAZIONI IN PVC-U A PARETE STRUTTURATA CLASSE SN 8
H.02.21.a	Fornitura e posa di tubazioni in PVC-U rigido non plastificato a parete strutturata con profilo alveolare / per fognature e scarichi civili e industriali interrati non in pressione, con classe di rigidità SN 8 kN/mq / misurata secondo EN ISO 9969. / Le tubazioni dovranno essere prodotte da aziende operanti in regime di gestione della qualità UNI EN / ISO 9001, certificate da istituto terzo e conformi alle norme UNI-EN 13476-2 tipo A1, con sistema di / giunzione a bicchiere e guarnizione di tenuta elastomerica conforme alle norme UNI EN 681/1. / Le tubazioni dovranno inoltre riportare in modo visibile ed indelebile, la marcatura prevista dalle / citate norme ed in particolare: marchio o nome del produttore; marchio IIP o di altro ente / certificatore; il codice di installazione U o UD; diametro nominale esterno DN espresso in mm, la / serie corrispondente alla rigidità anulare SN 8 espressa in kN/mq misurata secondo EN ISO 9969, il / marchio di qualità rilasciato da ente di certificazione accreditato secondo UNI CEI EN 45011. / Nel prezzo si intende compreso e compensato: / - il trasporto del materiale in cantiere, lo scarico e lo sfilamento lungo la trincea di posa; / - il taglio, lo sfrido e il posizionamento con il corretto allineamento e con le pendenze secondo le / livellette di progetto; / - gli oneri per l’immissione nei pozzetti di linea (foratura, fornitura e posa in opera del giunto, / stuccatura ecc..); / - la fornitura e posa del nastro di segnalazione; / - quanto altro necessario per dare il lavoro finito a regola d’arte, a perfetta tenuta idraulica e / secondo le indicazioni impartite dalla Direzione Lavori. / Resta escluso l’onere per la fornitura e posa del materiale per la realizzazione del letto di posa, il / rinfianco e il ricoprimento che dovrà essere computato con le relative voci di prezzo. / Eventuali pezzi speciali sono computati a parte considerando 2 metri di condotta equivalente per / curve, manicotti e derivazioni ed 1 metro di condotta equivalente per i tappi. / - FORNITURA E POSA IN OPERA DI TUBI E RACCORDI IN PVC-U A PARETE STRUTTURATA SN8 - diametro esterno 200 mm	m		21,50
H.02.21.b	Fornitura e posa di tubazioni in PVC-U rigido non plastificato a parete strutturata con profilo alveolare / per fognature e scarichi civili e industriali interrati non in pressione, con classe di rigidità SN 8 kN/mq / misurata secondo EN ISO 9969. / Le tubazioni dovranno essere prodotte da aziende operanti in regime di gestione della qualità UNI EN / ISO 9001, certificate da istituto terzo e conformi alle norme UNI-EN 13476-2 tipo A1, con sistema di / giunzione a bicchiere e guarnizione di tenuta elastomerica conforme alle norme UNI EN 681/1. / Le tubazioni dovranno inoltre riportare in modo visibile ed indelebile, la marcatura prevista dalle / citate norme ed in particolare: marchio o nome del produttore; marchio IIP o di altro ente / certificatore; il codice di installazione U o UD; diametro nominale esterno DN espresso in mm, la / serie corrispondente alla rigidità anulare SN 8 espressa in kN/mq misurata secondo EN ISO 9969, il / marchio di qualità rilasciato da ente di certificazione accreditato secondo UNI CEI EN 45011. / Nel prezzo si intende compreso e compensato: / - il trasporto del materiale in cantiere, lo scarico e lo sfilamento lungo la trincea di posa; / - il taglio, lo sfrido e il posizionamento con il corretto allineamento e con le pendenze secondo le / livellette di progetto; / - gli oneri per l’immissione nei pozzetti di linea (foratura, fornitura e posa in opera del giunto, / stuccatura ecc..); / - la fornitura e posa del nastro di segnalazione; / - quanto altro necessario per dare il lavoro finito a regola d’arte, a perfetta tenuta idraulica e / secondo le indicazioni impartite dalla Direzione Lavori. / Resta escluso l’onere per la fornitura e posa del materiale per la realizzazione del letto di posa, il / rinfianco e il ricoprimento che dovrà essere computato con le relative voci di prezzo. / Eventuali pezzi speciali sono computati a parte considerando 2 metri di condotta equivalente per / curve, manicotti e derivazioni ed 1 metro di condotta equivalente per i tappi. / - FORNITURA E POSA IN OPERA DI TUBI E RACCORDI IN PVC-U A PARETE STRUTTURATA SN8 - diametro esterno 250 mm	m		26,39
H.02.21.c	Fornitura e posa di tubazioni in PVC-U rigido non plastificato a parete strutturata con profilo alveolare / per fognature e scarichi civili e industriali interrati non in pressione, con classe di rigidità SN 8 kN/mq / misurata secondo EN ISO 9969. / Le tubazioni dovranno essere prodotte da aziende operanti in regime di gestione della qualità UNI EN / ISO 9001, certificate da istituto terzo e conformi alle norme UNI-EN 13476-2 tipo A1, con sistema di / giunzione a bicchiere e guarnizione di tenuta elastomerica conforme alle norme UNI EN 681/1. / Le tubazioni dovranno inoltre riportare in modo visibile ed indelebile, la marcatura prevista dalle / citate norme ed in particolare: marchio o nome del produttore; marchio IIP o di altro ente / certificatore; il codice di installazione U o UD; diametro nominale esterno DN espresso in mm, la / serie corrispondente alla rigidità anulare SN 8 espressa in kN/mq misurata secondo EN ISO 9969, il / marchio di qualità rilasciato da ente di certificazione accreditato secondo UNI CEI EN 45011. / Nel prezzo si intende compreso e compensato: / - il trasporto del materiale in cantiere, lo scarico e lo sfilamento lungo la trincea di posa; / - il taglio, lo sfrido e il posizionamento con il corretto allineamento e con le pendenze secondo le / livellette di progetto; / - gli oneri per l’immissione nei pozzetti di linea (foratura, fornitura e posa in opera del giunto, / stuccatura ecc..); / - la fornitura e posa del nastro di segnalazione; / - quanto altro necessario per dare il lavoro finito a regola d’arte, a perfetta tenuta idraulica e / secondo le indicazioni impartite dalla Direzione Lavori. / Resta escluso l’onere per la fornitura e posa del materiale per la realizzazione del letto di posa, il / rinfianco e il ricoprimento che dovrà essere computato con le relative voci di prezzo. / Eventuali pezzi speciali sono computati a parte considerando 2 metri di condotta equivalente per / curve, manicotti e derivazioni ed 1 metro di condotta equivalente per i tappi. / - FORNITURA E POSA IN OPERA DI TUBI E RACCORDI IN PVC-U A PARETE STRUTTURATA SN8 - diametro esterno 315 mm	m		39,22
H.02.21.d	Fornitura e posa di tubazioni in PVC-U rigido non plastificato a parete strutturata con profilo alveolare / per fognature e scarichi civili e industriali interrati non in pressione, con classe di rigidità SN 8 kN/mq / misurata secondo EN ISO 9969. / Le tubazioni dovranno essere prodotte da aziende operanti in regime di gestione della qualità UNI EN / ISO 9001, certificate da istituto terzo e conformi alle norme UNI-EN 13476-2 tipo A1, con sistema di / giunzione a bicchiere e guarnizione di tenuta elastomerica conforme alle norme UNI EN 681/1. / Le tubazioni dovranno inoltre riportare in modo visibile ed indelebile, la marcatura prevista dalle / citate norme ed in particolare: marchio o nome del produttore; marchio IIP o di altro ente / certificatore; il codice di installazione U o UD; diametro nominale esterno DN espresso in mm, la / serie corrispondente alla rigidità anulare SN 8 espressa in kN/mq misurata secondo EN ISO 9969, il / marchio di qualità rilasciato da ente di certificazione accreditato secondo UNI CEI EN 45011. / Nel prezzo si intende compreso e compensato: / - il trasporto del materiale in cantiere, lo scarico e lo sfilamento lungo la trincea di posa; / - il taglio, lo sfrido e il posizionamento con il corretto allineamento e con le pendenze secondo le / livellette di progetto; / - gli oneri per l’immissione nei pozzetti di linea (foratura, fornitura e posa in opera del giunto, / stuccatura ecc..); / - la fornitura e posa del nastro di segnalazione; / - quanto altro necessario per dare il lavoro finito a regola d’arte, a perfetta tenuta idraulica e / secondo le indicazioni impartite dalla Direzione Lavori. / Resta escluso l’onere per la fornitura e posa del materiale per la realizzazione del letto di posa, il / rinfianco e il ricoprimento che dovrà essere computato con le relative voci di prezzo. / Eventuali pezzi speciali sono computati a parte considerando 2 metri di condotta equivalente per / curve, manicotti e derivazioni ed 1 metro di condotta equivalente per i tappi. / - FORNITURA E POSA IN OPERA DI TUBI E RACCORDI IN PVC-U A PARETE STRUTTURATA SN8 - diametro esterno 400 mm	m		59,31
H.02.21.e	Fornitura e posa di tubazioni in PVC-U rigido non plastificato a parete strutturata con profilo alveolare / per fognature e scarichi civili e industriali interrati non in pressione, con classe di rigidità SN 8 kN/mq / misurata secondo EN ISO 9969. / Le tubazioni dovranno essere prodotte da aziende operanti in regime di gestione della qualità UNI EN / ISO 9001, certificate da istituto terzo e conformi alle norme UNI-EN 13476-2 tipo A1, con sistema di / giunzione a bicchiere e guarnizione di tenuta elastomerica conforme alle norme UNI EN 681/1. / Le tubazioni dovranno inoltre riportare in modo visibile ed indelebile, la marcatura prevista dalle / citate norme ed in particolare: marchio o nome del produttore; marchio IIP o di altro ente / certificatore; il codice di installazione U o UD; diametro nominale esterno DN espresso in mm, la / serie corrispondente alla rigidità anulare SN 8 espressa in kN/mq misurata secondo EN ISO 9969, il / marchio di qualità rilasciato da ente di certificazione accreditato secondo UNI CEI EN 45011. / Nel prezzo si intende compreso e compensato: / - il trasporto del materiale in cantiere, lo scarico e lo sfilamento lungo la trincea di posa; / - il taglio, lo sfrido e il posizionamento con il corretto allineamento e con le pendenze secondo le / livellette di progetto; / - gli oneri per l’immissione nei pozzetti di linea (foratura, fornitura e posa in opera del giunto, / stuccatura ecc..); / - la fornitura e posa del nastro di segnalazione; / - quanto altro necessario per dare il lavoro finito a regola d’arte, a perfetta tenuta idraulica e / secondo le indicazioni impartite dalla Direzione Lavori. / Resta escluso l’onere per la fornitura e posa del materiale per la realizzazione del letto di posa, il / rinfianco e il ricoprimento che dovrà essere computato con le relative voci di prezzo. / Eventuali pezzi speciali sono computati a parte considerando 2 metri di condotta equivalente per / curve, manicotti e derivazioni ed 1 metro di condotta equivalente per i tappi. / - FORNITURA E POSA IN OPERA DI TUBI E RACCORDI IN PVC-U A PARETE STRUTTURATA SN8 - diametro esterno 500 mm	m		100,69
H.02.21.f	Fornitura e posa di tubazioni in PVC-U rigido non plastificato a parete strutturata con profilo alveolare / per fognature e scarichi civili e industriali interrati non in pressione, con classe di rigidità SN 8 kN/mq / misurata secondo EN ISO 9969. / Le tubazioni dovranno essere prodotte da aziende operanti in regime di gestione della qualità UNI EN / ISO 9001, certificate da istituto terzo e conformi alle norme UNI-EN 13476-2 tipo A1, con sistema di / giunzione a bicchiere e guarnizione di tenuta elastomerica conforme alle norme UNI EN 681/1. / Le tubazioni dovranno inoltre riportare in modo visibile ed indelebile, la marcatura prevista dalle / citate norme ed in particolare: marchio o nome del produttore; marchio IIP o di altro ente / certificatore; il codice di installazione U o UD; diametro nominale esterno DN espresso in mm, la / serie corrispondente alla rigidità anulare SN 8 espressa in kN/mq misurata secondo EN ISO 9969, il / marchio di qualità rilasciato da ente di certificazione accreditato secondo UNI CEI EN 45011. / Nel prezzo si intende compreso e compensato: / - il trasporto del materiale in cantiere, lo scarico e lo sfilamento lungo la trincea di posa; / - il taglio, lo sfrido e il posizionamento con il corretto allineamento e con le pendenze secondo le / livellette di progetto; / - gli oneri per l’immissione nei pozzetti di linea (foratura, fornitura e posa in opera del giunto, / stuccatura ecc..); / - la fornitura e posa del nastro di segnalazione; / - quanto altro necessario per dare il lavoro finito a regola d’arte, a perfetta tenuta idraulica e / secondo le indicazioni impartite dalla Direzione Lavori. / Resta escluso l’onere per la fornitura e posa del materiale per la realizzazione del letto di posa, il / rinfianco e il ricoprimento che dovrà essere computato con le relative voci di prezzo. / Eventuali pezzi speciali sono computati a parte considerando 2 metri di condotta equivalente per / curve, manicotti e derivazioni ed 1 metro di condotta equivalente per i tappi. / - FORNITURA E POSA IN OPERA DI TUBI E RACCORDI IN PVC-U A PARETE STRUTTURATA SN8 - diametro esterno 630 mm	m		155,70
H.02.21.g	Fornitura e posa di tubazioni in PVC-U rigido non plastificato a parete strutturata con profilo alveolare / per fognature e scarichi civili e industriali interrati non in pressione, con classe di rigidità SN 8 kN/mq / misurata secondo EN ISO 9969. / Le tubazioni dovranno essere prodotte da aziende operanti in regime di gestione della qualità UNI EN / ISO 9001, certificate da istituto terzo e conformi alle norme UNI-EN 13476-2 tipo A1, con sistema di / giunzione a bicchiere e guarnizione di tenuta elastomerica conforme alle norme UNI EN 681/1. / Le tubazioni dovranno inoltre riportare in modo visibile ed indelebile, la marcatura prevista dalle / citate norme ed in particolare: marchio o nome del produttore; marchio IIP o di altro ente / certificatore; il codice di installazione U o UD; diametro nominale esterno DN espresso in mm, la / serie corrispondente alla rigidità anulare SN 8 espressa in kN/mq misurata secondo EN ISO 9969, il / marchio di qualità rilasciato da ente di certificazione accreditato secondo UNI CEI EN 45011. / Nel prezzo si intende compreso e compensato: / - il trasporto del materiale in cantiere, lo scarico e lo sfilamento lungo la trincea di posa; / - il taglio, lo sfrido e il posizionamento con il corretto allineamento e con le pendenze secondo le / livellette di progetto; / - gli oneri per l’immissione nei pozzetti di linea (foratura, fornitura e posa in opera del giunto, / stuccatura ecc..); / - la fornitura e posa del nastro di segnalazione; / - quanto altro necessario per dare il lavoro finito a regola d’arte, a perfetta tenuta idraulica e / secondo le indicazioni impartite dalla Direzione Lavori. / Resta escluso l’onere per la fornitura e posa del materiale per la realizzazione del letto di posa, il / rinfianco e il ricoprimento che dovrà essere computato con le relative voci di prezzo. / Eventuali pezzi speciali sono computati a parte considerando 2 metri di condotta equivalente per / curve, manicotti e derivazioni ed 1 metro di condotta equivalente per i tappi. / - FORNITURA E POSA IN OPERA DI TUBI E RACCORDI IN PVC-U A PARETE STRUTTURATA SN8 - diametro esterno 800 mm	m		216,76
H.02.22	FORNITURA E POSA DI TUBAZIONI IN PVC-U A PARETE STRUTTURATA CLASSE SN 16
H.02.22.a	Fornitura e posa di tubazioni in PVC-U rigido non plastificato a parete strutturata con profilo alveolare / per fognature e scarichi civili e industriali interrati non in pressione, con classe di rigidità SN 16 / kN/mq misurata secondo EN ISO 9969. / Le tubazioni dovranno essere prodotte da aziende operanti in regime di gestione della qualità UNI EN / ISO 9001, certificate da istituto terzo e conformi alle norme UNI-EN 13476-2 tipo A1, con sistema di / giunzione a bicchiere e guarnizione di tenuta elastomerica conforme alle norme UNI EN 681/1. / Le tubazioni dovranno inoltre riportare in modo visibile ed indelebile, la marcatura prevista dalle / citate norme ed in particolare: marchio o nome del produttore; marchio IIP o di altro ente / certificatore; il codice di installazione U o UD; diametro nominale esterno DN espresso in mm, la / serie corrispondente alla rigidità anulare SN 16 espressa in kN/mq misurata secondo EN ISO 9969, il / marchio di qualità rilasciato da ente di certificazione accreditato secondo UNI CEI EN 45011. / Nel prezzo si intende compreso e compensato: / - il trasporto del materiale in cantiere, lo scarico e lo sfilamento lungo la trincea di posa; / - il taglio, lo sfrido e il posizionamento con il corretto allineamento e con le pendenze secondo le / livellette di progetto; / - gli oneri per l’immissione nei pozzetti di linea (foratura, fornitura e posa in opera del giunto, / stuccatura ecc..); / - la fornitura e posa del nastro di segnalazione; / - quanto altro necessario per dare il lavoro finito a regola d’arte, a perfetta tenuta idraulica e / secondo le indicazioni impartite dalla Direzione Lavori. / Resta escluso l’onere per la fornitura e posa del materiale per la realizzazione del letto di posa, il / rinfianco e il ricoprimento che dovrà essere computato con le relative voci di prezzo. / Eventuali pezzi speciali sono computati a parte considerando 2 metri di condotta equivalente per / curve, manicotti e derivazioni ed 1 metro di condotta equivalente per i tappi. / - FORNITURA E POSA IN OPERA DI TUBI E RACCORDI IN PVC-U A PARETE STRUTTURATA SN16 - diametro esterno 200 mm	m		30,16
H.02.22.b	Fornitura e posa di tubazioni in PVC-U rigido non plastificato a parete strutturata con profilo alveolare / per fognature e scarichi civili e industriali interrati non in pressione, con classe di rigidità SN 16 / kN/mq misurata secondo EN ISO 9969. / Le tubazioni dovranno essere prodotte da aziende operanti in regime di gestione della qualità UNI EN / ISO 9001, certificate da istituto terzo e conformi alle norme UNI-EN 13476-2 tipo A1, con sistema di / giunzione a bicchiere e guarnizione di tenuta elastomerica conforme alle norme UNI EN 681/1. / Le tubazioni dovranno inoltre riportare in modo visibile ed indelebile, la marcatura prevista dalle / citate norme ed in particolare: marchio o nome del produttore; marchio IIP o di altro ente / certificatore; il codice di installazione U o UD; diametro nominale esterno DN espresso in mm, la / serie corrispondente alla rigidità anulare SN 16 espressa in kN/mq misurata secondo EN ISO 9969, il / marchio di qualità rilasciato da ente di certificazione accreditato secondo UNI CEI EN 45011. / Nel prezzo si intende compreso e compensato: / - il trasporto del materiale in cantiere, lo scarico e lo sfilamento lungo la trincea di posa; / - il taglio, lo sfrido e il posizionamento con il corretto allineamento e con le pendenze secondo le / livellette di progetto; / - gli oneri per l’immissione nei pozzetti di linea (foratura, fornitura e posa in opera del giunto, / stuccatura ecc..); / - la fornitura e posa del nastro di segnalazione; / - quanto altro necessario per dare il lavoro finito a regola d’arte, a perfetta tenuta idraulica e / secondo le indicazioni impartite dalla Direzione Lavori. / Resta escluso l’onere per la fornitura e posa del materiale per la realizzazione del letto di posa, il / rinfianco e il ricoprimento che dovrà essere computato con le relative voci di prezzo. / Eventuali pezzi speciali sono computati a parte considerando 2 metri di condotta equivalente per / curve, manicotti e derivazioni ed 1 metro di condotta equivalente per i tappi. / - FORNITURA E POSA IN OPERA DI TUBI E RACCORDI IN PVC-U A PARETE STRUTTURATA SN16 - diametro esterno 250 mm	m		36,36
H.02.22.c	Fornitura e posa di tubazioni in PVC-U rigido non plastificato a parete strutturata con profilo alveolare / per fognature e scarichi civili e industriali interrati non in pressione, con classe di rigidità SN 16 / kN/mq misurata secondo EN ISO 9969. / Le tubazioni dovranno essere prodotte da aziende operanti in regime di gestione della qualità UNI EN / ISO 9001, certificate da istituto terzo e conformi alle norme UNI-EN 13476-2 tipo A1, con sistema di / giunzione a bicchiere e guarnizione di tenuta elastomerica conforme alle norme UNI EN 681/1. / Le tubazioni dovranno inoltre riportare in modo visibile ed indelebile, la marcatura prevista dalle / citate norme ed in particolare: marchio o nome del produttore; marchio IIP o di altro ente / certificatore; il codice di installazione U o UD; diametro nominale esterno DN espresso in mm, la / serie corrispondente alla rigidità anulare SN 16 espressa in kN/mq misurata secondo EN ISO 9969, il / marchio di qualità rilasciato da ente di certificazione accreditato secondo UNI CEI EN 45011. / Nel prezzo si intende compreso e compensato: / - il trasporto del materiale in cantiere, lo scarico e lo sfilamento lungo la trincea di posa; / - il taglio, lo sfrido e il posizionamento con il corretto allineamento e con le pendenze secondo le / livellette di progetto; / - gli oneri per l’immissione nei pozzetti di linea (foratura, fornitura e posa in opera del giunto, / stuccatura ecc..); / - la fornitura e posa del nastro di segnalazione; / - quanto altro necessario per dare il lavoro finito a regola d’arte, a perfetta tenuta idraulica e / secondo le indicazioni impartite dalla Direzione Lavori. / Resta escluso l’onere per la fornitura e posa del materiale per la realizzazione del letto di posa, il / rinfianco e il ricoprimento che dovrà essere computato con le relative voci di prezzo. / Eventuali pezzi speciali sono computati a parte considerando 2 metri di condotta equivalente per / curve, manicotti e derivazioni ed 1 metro di condotta equivalente per i tappi. / - FORNITURA E POSA IN OPERA DI TUBI E RACCORDI IN PVC-U A PARETE STRUTTURATA SN16 - diametro esterno 315 mm	m		57,39
H.02.22.d	Fornitura e posa di tubazioni in PVC-U rigido non plastificato a parete strutturata con profilo alveolare / per fognature e scarichi civili e industriali interrati non in pressione, con classe di rigidità SN 16 / kN/mq misurata secondo EN ISO 9969. / Le tubazioni dovranno essere prodotte da aziende operanti in regime di gestione della qualità UNI EN / ISO 9001, certificate da istituto terzo e conformi alle norme UNI-EN 13476-2 tipo A1, con sistema di / giunzione a bicchiere e guarnizione di tenuta elastomerica conforme alle norme UNI EN 681/1. / Le tubazioni dovranno inoltre riportare in modo visibile ed indelebile, la marcatura prevista dalle / citate norme ed in particolare: marchio o nome del produttore; marchio IIP o di altro ente / certificatore; il codice di installazione U o UD; diametro nominale esterno DN espresso in mm, la / serie corrispondente alla rigidità anulare SN 16 espressa in kN/mq misurata secondo EN ISO 9969, il / marchio di qualità rilasciato da ente di certificazione accreditato secondo UNI CEI EN 45011. / Nel prezzo si intende compreso e compensato: / - il trasporto del materiale in cantiere, lo scarico e lo sfilamento lungo la trincea di posa; / - il taglio, lo sfrido e il posizionamento con il corretto allineamento e con le pendenze secondo le / livellette di progetto; / - gli oneri per l’immissione nei pozzetti di linea (foratura, fornitura e posa in opera del giunto, / stuccatura ecc..); / - la fornitura e posa del nastro di segnalazione; / - quanto altro necessario per dare il lavoro finito a regola d’arte, a perfetta tenuta idraulica e / secondo le indicazioni impartite dalla Direzione Lavori. / Resta escluso l’onere per la fornitura e posa del materiale per la realizzazione del letto di posa, il / rinfianco e il ricoprimento che dovrà essere computato con le relative voci di prezzo. / Eventuali pezzi speciali sono computati a parte considerando 2 metri di condotta equivalente per / curve, manicotti e derivazioni ed 1 metro di condotta equivalente per i tappi. / - FORNITURA E POSA IN OPERA DI TUBI E RACCORDI IN PVC-U A PARETE STRUTTURATA SN16 - diametro esterno 400 mm	m		81,23
H.02.22.e	Fornitura e posa di tubazioni in PVC-U rigido non plastificato a parete strutturata con profilo alveolare / per fognature e scarichi civili e industriali interrati non in pressione, con classe di rigidità SN 16 / kN/mq misurata secondo EN ISO 9969. / Le tubazioni dovranno essere prodotte da aziende operanti in regime di gestione della qualità UNI EN / ISO 9001, certificate da istituto terzo e conformi alle norme UNI-EN 13476-2 tipo A1, con sistema di / giunzione a bicchiere e guarnizione di tenuta elastomerica conforme alle norme UNI EN 681/1. / Le tubazioni dovranno inoltre riportare in modo visibile ed indelebile, la marcatura prevista dalle / citate norme ed in particolare: marchio o nome del produttore; marchio IIP o di altro ente / certificatore; il codice di installazione U o UD; diametro nominale esterno DN espresso in mm, la / serie corrispondente alla rigidità anulare SN 16 espressa in kN/mq misurata secondo EN ISO 9969, il / marchio di qualità rilasciato da ente di certificazione accreditato secondo UNI CEI EN 45011. / Nel prezzo si intende compreso e compensato: / - il trasporto del materiale in cantiere, lo scarico e lo sfilamento lungo la trincea di posa; / - il taglio, lo sfrido e il posizionamento con il corretto allineamento e con le pendenze secondo le / livellette di progetto; / - gli oneri per l’immissione nei pozzetti di linea (foratura, fornitura e posa in opera del giunto, / stuccatura ecc..); / - la fornitura e posa del nastro di segnalazione; / - quanto altro necessario per dare il lavoro finito a regola d’arte, a perfetta tenuta idraulica e / secondo le indicazioni impartite dalla Direzione Lavori. / Resta escluso l’onere per la fornitura e posa del materiale per la realizzazione del letto di posa, il / rinfianco e il ricoprimento che dovrà essere computato con le relative voci di prezzo. / Eventuali pezzi speciali sono computati a parte considerando 2 metri di condotta equivalente per / curve, manicotti e derivazioni ed 1 metro di condotta equivalente per i tappi. / - FORNITURA E POSA IN OPERA DI TUBI E RACCORDI IN PVC-U A PARETE STRUTTURATA SN16 - diametro esterno 500 mm	m		132,75
H.02.22.f	Fornitura e posa di tubazioni in PVC-U rigido non plastificato a parete strutturata con profilo alveolare / per fognature e scarichi civili e industriali interrati non in pressione, con classe di rigidità SN 16 / kN/mq misurata secondo EN ISO 9969. / Le tubazioni dovranno essere prodotte da aziende operanti in regime di gestione della qualità UNI EN / ISO 9001, certificate da istituto terzo e conformi alle norme UNI-EN 13476-2 tipo A1, con sistema di / giunzione a bicchiere e guarnizione di tenuta elastomerica conforme alle norme UNI EN 681/1. / Le tubazioni dovranno inoltre riportare in modo visibile ed indelebile, la marcatura prevista dalle / citate norme ed in particolare: marchio o nome del produttore; marchio IIP o di altro ente / certificatore; il codice di installazione U o UD; diametro nominale esterno DN espresso in mm, la / serie corrispondente alla rigidità anulare SN 16 espressa in kN/mq misurata secondo EN ISO 9969, il / marchio di qualità rilasciato da ente di certificazione accreditato secondo UNI CEI EN 45011. / Nel prezzo si intende compreso e compensato: / - il trasporto del materiale in cantiere, lo scarico e lo sfilamento lungo la trincea di posa; / - il taglio, lo sfrido e il posizionamento con il corretto allineamento e con le pendenze secondo le / livellette di progetto; / - gli oneri per l’immissione nei pozzetti di linea (foratura, fornitura e posa in opera del giunto, / stuccatura ecc..); / - la fornitura e posa del nastro di segnalazione; / - quanto altro necessario per dare il lavoro finito a regola d’arte, a perfetta tenuta idraulica e / secondo le indicazioni impartite dalla Direzione Lavori. / Resta escluso l’onere per la fornitura e posa del materiale per la realizzazione del letto di posa, il / rinfianco e il ricoprimento che dovrà essere computato con le relative voci di prezzo. / Eventuali pezzi speciali sono computati a parte considerando 2 metri di condotta equivalente per / curve, manicotti e derivazioni ed 1 metro di condotta equivalente per i tappi. / - FORNITURA E POSA IN OPERA DI TUBI E RACCORDI IN PVC-U A PARETE STRUTTURATA SN16 - diametro esterno 630 mm	m		208,49
H.02.22.g	Fornitura e posa di tubazioni in PVC-U rigido non plastificato a parete strutturata con profilo alveolare / per fognature e scarichi civili e industriali interrati non in pressione, con classe di rigidità SN 16 / kN/mq misurata secondo EN ISO 9969. / Le tubazioni dovranno essere prodotte da aziende operanti in regime di gestione della qualità UNI EN / ISO 9001, certificate da istituto terzo e conformi alle norme UNI-EN 13476-2 tipo A1, con sistema di / giunzione a bicchiere e guarnizione di tenuta elastomerica conforme alle norme UNI EN 681/1. / Le tubazioni dovranno inoltre riportare in modo visibile ed indelebile, la marcatura prevista dalle / citate norme ed in particolare: marchio o nome del produttore; marchio IIP o di altro ente / certificatore; il codice di installazione U o UD; diametro nominale esterno DN espresso in mm, la / serie corrispondente alla rigidità anulare SN 16 espressa in kN/mq misurata secondo EN ISO 9969, il / marchio di qualità rilasciato da ente di certificazione accreditato secondo UNI CEI EN 45011. / Nel prezzo si intende compreso e compensato: / - il trasporto del materiale in cantiere, lo scarico e lo sfilamento lungo la trincea di posa; / - il taglio, lo sfrido e il posizionamento con il corretto allineamento e con le pendenze secondo le / livellette di progetto; / - gli oneri per l’immissione nei pozzetti di linea (foratura, fornitura e posa in opera del giunto, / stuccatura ecc..); / - la fornitura e posa del nastro di segnalazione; / - quanto altro necessario per dare il lavoro finito a regola d’arte, a perfetta tenuta idraulica e / secondo le indicazioni impartite dalla Direzione Lavori. / Resta escluso l’onere per la fornitura e posa del materiale per la realizzazione del letto di posa, il / rinfianco e il ricoprimento che dovrà essere computato con le relative voci di prezzo. / Eventuali pezzi speciali sono computati a parte considerando 2 metri di condotta equivalente per / curve, manicotti e derivazioni ed 1 metro di condotta equivalente per i tappi. / - FORNITURA E POSA IN OPERA DI TUBI E RACCORDI IN PVC-U A PARETE STRUTTURATA SN16 - diametro esterno 800 mm	m		385,61
H.02.23	FORNITURA E POSA DI TUBAZIONI IN FIBROCEMENTO – CLASSE 90 KN/MQ
H.02.23.a	Fornitura e posa in opera di tubazioni e relativi pezzi speciali per fognature in fibrocemento senza amianto, conformi alle norme CEN 588, della classe 90 kN/m² complete di manicotto e relativi anelli in materiale elastometrico, atti a garantire la perfetta tenuta idraulica e consentire il collaudo dell'opera in conformità alle vigenti disposizioni di legge; sono compresi la lubrificazione ed il corretto allineamento con pendenza secondo le livellette di progetto mediante l'ausilio di strumenti tipo "laser" ed ogni altro onere per dare il lavoro finito a regola d'arte secondo le indicazioni impartite dalla D.L. / - FORNITURA E POSA IN OPERA DI TUBAZIONI IN FIBROCEMENTO CLASSE 90 K/NMQ DN 350 mm	m		59,38
H.02.23.b	Fornitura e posa in opera di tubazioni e relativi pezzi speciali per fognature in fibrocemento senza amianto, conformi alle norme CEN 588, della classe 90 kN/m² complete di manicotto e relativi anelli in materiale elastometrico, atti a garantire la perfetta tenuta idraulica e consentire il collaudo dell'opera in conformità alle vigenti disposizioni di legge; sono compresi la lubrificazione ed il corretto allineamento con pendenza secondo le livellette di progetto mediante l'ausilio di strumenti tipo "laser" ed ogni altro onere per dare il lavoro finito a regola d'arte secondo le indicazioni impartite dalla D.L. / - FORNITURA E POSA IN OPERA DI TUBAZIONI IN FIBROCEMENTO CLASSE 90 K/NMQ DN 400 mm	m		75,05
H.02.23.c	Fornitura e posa in opera di tubazioni e relativi pezzi speciali per fognature in fibrocemento senza amianto, conformi alle norme CEN 588, della classe 90 kN/m² complete di manicotto e relativi anelli in materiale elastometrico, atti a garantire la perfetta tenuta idraulica e consentire il collaudo dell'opera in conformità alle vigenti disposizioni di legge; sono compresi la lubrificazione ed il corretto allineamento con pendenza secondo le livellette di progetto mediante l'ausilio di strumenti tipo "laser" ed ogni altro onere per dare il lavoro finito a regola d'arte secondo le indicazioni impartite dalla D.L. / - FORNITURA E POSA IN OPERA DI TUBAZIONI IN FIBROCEMENTO CLASSE 90 K/NMQ DN 450 mm	m		93,05
H.02.23.d	Fornitura e posa in opera di tubazioni e relativi pezzi speciali per fognature in fibrocemento senza amianto, conformi alle norme CEN 588, della classe 90 kN/m² complete di manicotto e relativi anelli in materiale elastometrico, atti a garantire la perfetta tenuta idraulica e consentire il collaudo dell'opera in conformità alle vigenti disposizioni di legge; sono compresi la lubrificazione ed il corretto allineamento con pendenza secondo le livellette di progetto mediante l'ausilio di strumenti tipo "laser" ed ogni altro onere per dare il lavoro finito a regola d'arte secondo le indicazioni impartite dalla D.L. / - FORNITURA E POSA IN OPERA DI TUBAZIONI IN FIBROCEMENTO CLASSE 90 K/NMQ DN 500 mm	m		113,48
H.02.23.e	Fornitura e posa in opera di tubazioni e relativi pezzi speciali per fognature in fibrocemento senza amianto, conformi alle norme CEN 588, della classe 90 kN/m² complete di manicotto e relativi anelli in materiale elastometrico, atti a garantire la perfetta tenuta idraulica e consentire il collaudo dell'opera in conformità alle vigenti disposizioni di legge; sono compresi la lubrificazione ed il corretto allineamento con pendenza secondo le livellette di progetto mediante l'ausilio di strumenti tipo "laser" ed ogni altro onere per dare il lavoro finito a regola d'arte secondo le indicazioni impartite dalla D.L. / - FORNITURA E POSA IN OPERA DI TUBAZIONI IN FIBROCEMENTO CLASSE 90 K/NMQ DN 600 mm	m		148,12
H.02.24	FORNITURA E POSA DI TUBAZIONI IN FIBROCEMENTO – CLASSE 120 KN/mq
H.02.24.a	Fornitura e posa in opera di tubazioni e relativi pezzi speciali per fognature in fibrocemento senza amianto, conformi alle norme CEN 588, della classe 120 kN/m², complete di manicotto e relativi anelli in materiale elastometrico, atto a garantire la perfetta tenuta idraulica e consentire il collaudo dell'opera in conformità alle vigenti disposizioni di legge ; sono compresi la lubrificazione ed il corretto allineamento con pendenza secondo le livellette di progetto mediante l'ausilio di strumenti tipo " laser " ed ogni altro onere per dare il lavoro finito a regola d'arte secondo le indicazioni impartite dalla D.L. / - FORNITURA E POSA IN OPERA DI TUBAZIONI IN FIBROCEMENTO CLASSE 120 K/NMQ DN 200 mm	m		32,46
H.02.24.b	Fornitura e posa in opera di tubazioni e relativi pezzi speciali per fognature in fibrocemento senza amianto, conformi alle norme CEN 588, della classe 120 kN/m², complete di manicotto e relativi anelli in materiale elastometrico, atto a garantire la perfetta tenuta idraulica e consentire il collaudo dell'opera in conformità alle vigenti disposizioni di legge ; sono compresi la lubrificazione ed il corretto allineamento con pendenza secondo le livellette di progetto mediante l'ausilio di strumenti tipo " laser " ed ogni altro onere per dare il lavoro finito a regola d'arte secondo le indicazioni impartite dalla D.L. / - FORNITURA E POSA IN OPERA DI TUBAZIONI IN FIBROCEMENTO CLASSE 120 K/NMQ DN 250 mm	m		44,10
H.02.24.c	Fornitura e posa in opera di tubazioni e relativi pezzi speciali per fognature in fibrocemento senza amianto, conformi alle norme CEN 588, della classe 120 kN/m², complete di manicotto e relativi anelli in materiale elastometrico, atto a garantire la perfetta tenuta idraulica e consentire il collaudo dell'opera in conformità alle vigenti disposizioni di legge ; sono compresi la lubrificazione ed il corretto allineamento con pendenza secondo le livellette di progetto mediante l'ausilio di strumenti tipo " laser " ed ogni altro onere per dare il lavoro finito a regola d'arte secondo le indicazioni impartite dalla D.L. / - FORNITURA E POSA IN OPERA DI TUBAZIONI IN FIBROCEMENTO CLASSE 120 K/NMQ DN 300 mm	m		51,43
H.02.24.d	Fornitura e posa in opera di tubazioni e relativi pezzi speciali per fognature in fibrocemento senza amianto, conformi alle norme CEN 588, della classe 120 kN/m², complete di manicotto e relativi anelli in materiale elastometrico, atto a garantire la perfetta tenuta idraulica e consentire il collaudo dell'opera in conformità alle vigenti disposizioni di legge ; sono compresi la lubrificazione ed il corretto allineamento con pendenza secondo le livellette di progetto mediante l'ausilio di strumenti tipo " laser " ed ogni altro onere per dare il lavoro finito a regola d'arte secondo le indicazioni impartite dalla D.L. / - FORNITURA E POSA IN OPERA DI TUBAZIONI IN FIBROCEMENTO CLASSE 120 K/NMQ DN 350 mm	m		67,19
H.02.24.e	Fornitura e posa in opera di tubazioni e relativi pezzi speciali per fognature in fibrocemento senza amianto, conformi alle norme CEN 588, della classe 120 kN/m², complete di manicotto e relativi anelli in materiale elastometrico, atto a garantire la perfetta tenuta idraulica e consentire il collaudo dell'opera in conformità alle vigenti disposizioni di legge ; sono compresi la lubrificazione ed il corretto allineamento con pendenza secondo le livellette di progetto mediante l'ausilio di strumenti tipo " laser " ed ogni altro onere per dare il lavoro finito a regola d'arte secondo le indicazioni impartite dalla D.L. / - FORNITURA E POSA IN OPERA DI TUBAZIONI IN FIBROCEMENTO CLASSE 120 K/NMQ DN 400 mm	m		84,79
H.02.24.f	Fornitura e posa in opera di tubazioni e relativi pezzi speciali per fognature in fibrocemento senza amianto, conformi alle norme CEN 588, della classe 120 kN/m², complete di manicotto e relativi anelli in materiale elastometrico, atto a garantire la perfetta tenuta idraulica e consentire il collaudo dell'opera in conformità alle vigenti disposizioni di legge ; sono compresi la lubrificazione ed il corretto allineamento con pendenza secondo le livellette di progetto mediante l'ausilio di strumenti tipo " laser " ed ogni altro onere per dare il lavoro finito a regola d'arte secondo le indicazioni impartite dalla D.L. / - FORNITURA E POSA IN OPERA DI TUBAZIONI IN FIBROCEMENTO CLASSE 120 K/NMQ DN 450 mm	m		104,16
H.02.24.g	Fornitura e posa in opera di tubazioni e relativi pezzi speciali per fognature in fibrocemento senza amianto, conformi alle norme CEN 588, della classe 120 kN/m², complete di manicotto e relativi anelli in materiale elastometrico, atto a garantire la perfetta tenuta idraulica e consentire il collaudo dell'opera in conformità alle vigenti disposizioni di legge ; sono compresi la lubrificazione ed il corretto allineamento con pendenza secondo le livellette di progetto mediante l'ausilio di strumenti tipo " laser " ed ogni altro onere per dare il lavoro finito a regola d'arte secondo le indicazioni impartite dalla D.L. / - FORNITURA E POSA IN OPERA DI TUBAZIONI IN FIBROCEMENTO CLASSE 120 K/NMQ DN 500 mm	m		125,99
H.02.24.h	Fornitura e posa in opera di tubazioni e relativi pezzi speciali per fognature in fibrocemento senza amianto, conformi alle norme CEN 588, della classe 120 kN/m², complete di manicotto e relativi anelli in materiale elastometrico, atto a garantire la perfetta tenuta idraulica e consentire il collaudo dell'opera in conformità alle vigenti disposizioni di legge ; sono compresi la lubrificazione ed il corretto allineamento con pendenza secondo le livellette di progetto mediante l'ausilio di strumenti tipo " laser " ed ogni altro onere per dare il lavoro finito a regola d'arte secondo le indicazioni impartite dalla D.L. / - FORNITURA E POSA IN OPERA DI TUBAZIONI IN FIBROCEMENTO CLASSE 120 K/NMQ DN 600 mm	m		163,27
H.02.25	FORNITURA E POSA TUBAZIONI IN POLIPROPILENE A TRIPLO STRATO SN16
H.02.25.a	Fornitura e posa di tubazioni in Polipropilene ad Alto Modulo (PP-HM) con parete a triplo strato / esente da alogeni e metalli pesanti, per fognature e scarichi civili e industriali interrati non in / pressione, con classe di rigidità SN 16 kN/mq misurata secondo EN ISO 9969. / Le tubazioni dovranno essere prodotte da aziende operanti in regime di gestione della qualità UNI EN / ISO 9001, certificate da istituto terzo e conformi alle norme UNI-EN 13476-2, con sistema di / giunzione a bicchiere dotato di un anello fisso di bloccaggio e guarnizione a labbro inserita in / fabbrica. / Le tubazioni saranno costituite da tre strati di cui: - strato interno in polipropilene di colore chiaro, / con superficie interna liscia, resistente agli agenti chimici ed all'abrasione; - strato portante / intermedio in polipropilene rinforzato con minerale, privo di alogeni e piombo; -strato esterno in / polipropilene resistente alle sollecitazioni di taglio, terreni aggressivi corrosione e correnti vaganti; / Le tubazioni dovranno inoltre riportare in modo visibile ed indelebile, la marcatura prevista dalle / citate norme ed in particolare: marchio o nome del produttore; marchio IIP o di altro ente / certificatore; il codice di installazione U o UD; diametro nominale esterno DN espresso in mm, la / serie corrispondente alla rigidità anulare SN espressa in kN/m2, il marchio di qualità rilasciato da / ente di certificazione accreditato secondo UNI CEI EN 45011. / Nel prezzo si intende compreso e compensato: / - il trasporto del materiale in cantiere, lo scarico e lo sfilamento lungo la trincea di posa; / - il taglio, lo sfrido e il posizionamento con il corretto allineamento e con le pendenze secondo le / livellette di progetto; / - gli oneri per l’immissione nei pozzetti di linea (foratura, fornitura e posa in opera del giunto, / stuccatura ecc..); / - la fornitura e posa del nastro di segnalazione; / - quanto altro necessario per dare il lavoro finito a regola d’arte, a perfetta tenuta idraulica e / secondo le indicazioni impartite dalla Direzione Lavori. / Resta escluso l’onere per la fornitura e posa del materiale per la realizzazione del letto di posa, il / rinfianco e il ricoprimento che dovrà essere computato con le relative voci di prezzo. / Eventuali pezzi speciali sono computati a parte considerando 2 metri di condotta equivalente per / curve, manicotti e derivazioni ed 1 metro di condotta equivalente per i tappi. / - FORNITURA E POSA IN OPERA DI TUBAZIONI IN POLIPROPILENE A TRIPLO STRATO SN 16 DN 200 mm	m		46,82
H.02.25.b	Fornitura e posa di tubazioni in Polipropilene ad Alto Modulo (PP-HM) con parete a triplo strato / esente da alogeni e metalli pesanti, per fognature e scarichi civili e industriali interrati non in / pressione, con classe di rigidità SN 16 kN/mq misurata secondo EN ISO 9969. / Le tubazioni dovranno essere prodotte da aziende operanti in regime di gestione della qualità UNI EN / ISO 9001, certificate da istituto terzo e conformi alle norme UNI-EN 13476-2, con sistema di / giunzione a bicchiere dotato di un anello fisso di bloccaggio e guarnizione a labbro inserita in / fabbrica. / Le tubazioni saranno costituite da tre strati di cui: - strato interno in polipropilene di colore chiaro, / con superficie interna liscia, resistente agli agenti chimici ed all'abrasione; - strato portante / intermedio in polipropilene rinforzato con minerale, privo di alogeni e piombo; -strato esterno in / polipropilene resistente alle sollecitazioni di taglio, terreni aggressivi corrosione e correnti vaganti; / Le tubazioni dovranno inoltre riportare in modo visibile ed indelebile, la marcatura prevista dalle / citate norme ed in particolare: marchio o nome del produttore; marchio IIP o di altro ente / certificatore; il codice di installazione U o UD; diametro nominale esterno DN espresso in mm, la / serie corrispondente alla rigidità anulare SN espressa in kN/m2, il marchio di qualità rilasciato da / ente di certificazione accreditato secondo UNI CEI EN 45011. / Nel prezzo si intende compreso e compensato: / - il trasporto del materiale in cantiere, lo scarico e lo sfilamento lungo la trincea di posa; / - il taglio, lo sfrido e il posizionamento con il corretto allineamento e con le pendenze secondo le / livellette di progetto; / - gli oneri per l’immissione nei pozzetti di linea (foratura, fornitura e posa in opera del giunto, / stuccatura ecc..); / - la fornitura e posa del nastro di segnalazione; / - quanto altro necessario per dare il lavoro finito a regola d’arte, a perfetta tenuta idraulica e / secondo le indicazioni impartite dalla Direzione Lavori. / Resta escluso l’onere per la fornitura e posa del materiale per la realizzazione del letto di posa, il / rinfianco e il ricoprimento che dovrà essere computato con le relative voci di prezzo. / Eventuali pezzi speciali sono computati a parte considerando 2 metri di condotta equivalente per / curve, manicotti e derivazioni ed 1 metro di condotta equivalente per i tappi. / - FORNITURA E POSA IN OPERA DI TUBAZIONI IN POLIPROPILENE A TRIPLO STRATO SN 16 DN 250 mm	m		74,60
H.02.25.c	Fornitura e posa di tubazioni in Polipropilene ad Alto Modulo (PP-HM) con parete a triplo strato / esente da alogeni e metalli pesanti, per fognature e scarichi civili e industriali interrati non in / pressione, con classe di rigidità SN 16 kN/mq misurata secondo EN ISO 9969. / Le tubazioni dovranno essere prodotte da aziende operanti in regime di gestione della qualità UNI EN / ISO 9001, certificate da istituto terzo e conformi alle norme UNI-EN 13476-2, con sistema di / giunzione a bicchiere dotato di un anello fisso di bloccaggio e guarnizione a labbro inserita in / fabbrica. / Le tubazioni saranno costituite da tre strati di cui: - strato interno in polipropilene di colore chiaro, / con superficie interna liscia, resistente agli agenti chimici ed all'abrasione; - strato portante / intermedio in polipropilene rinforzato con minerale, privo di alogeni e piombo; -strato esterno in / polipropilene resistente alle sollecitazioni di taglio, terreni aggressivi corrosione e correnti vaganti; / Le tubazioni dovranno inoltre riportare in modo visibile ed indelebile, la marcatura prevista dalle / citate norme ed in particolare: marchio o nome del produttore; marchio IIP o di altro ente / certificatore; il codice di installazione U o UD; diametro nominale esterno DN espresso in mm, la / serie corrispondente alla rigidità anulare SN espressa in kN/m2, il marchio di qualità rilasciato da / ente di certificazione accreditato secondo UNI CEI EN 45011. / Nel prezzo si intende compreso e compensato: / - il trasporto del materiale in cantiere, lo scarico e lo sfilamento lungo la trincea di posa; / - il taglio, lo sfrido e il posizionamento con il corretto allineamento e con le pendenze secondo le / livellette di progetto; / - gli oneri per l’immissione nei pozzetti di linea (foratura, fornitura e posa in opera del giunto, / stuccatura ecc..); / - la fornitura e posa del nastro di segnalazione; / - quanto altro necessario per dare il lavoro finito a regola d’arte, a perfetta tenuta idraulica e / secondo le indicazioni impartite dalla Direzione Lavori. / Resta escluso l’onere per la fornitura e posa del materiale per la realizzazione del letto di posa, il / rinfianco e il ricoprimento che dovrà essere computato con le relative voci di prezzo. / Eventuali pezzi speciali sono computati a parte considerando 2 metri di condotta equivalente per / curve, manicotti e derivazioni ed 1 metro di condotta equivalente per i tappi. / - FORNITURA E POSA IN OPERA DI TUBAZIONI IN POLIPROPILENE A TRIPLO STRATO SN 16 DN 315 Mm	m		107,99
H.02.25.d	Fornitura e posa di tubazioni in Polipropilene ad Alto Modulo (PP-HM) con parete a triplo strato / esente da alogeni e metalli pesanti, per fognature e scarichi civili e industriali interrati non in / pressione, con classe di rigidità SN 16 kN/mq misurata secondo EN ISO 9969. / Le tubazioni dovranno essere prodotte da aziende operanti in regime di gestione della qualità UNI EN / ISO 9001, certificate da istituto terzo e conformi alle norme UNI-EN 13476-2, con sistema di / giunzione a bicchiere dotato di un anello fisso di bloccaggio e guarnizione a labbro inserita in / fabbrica. / Le tubazioni saranno costituite da tre strati di cui: - strato interno in polipropilene di colore chiaro, / con superficie interna liscia, resistente agli agenti chimici ed all'abrasione; - strato portante / intermedio in polipropilene rinforzato con minerale, privo di alogeni e piombo; -strato esterno in / polipropilene resistente alle sollecitazioni di taglio, terreni aggressivi corrosione e correnti vaganti; / Le tubazioni dovranno inoltre riportare in modo visibile ed indelebile, la marcatura prevista dalle / citate norme ed in particolare: marchio o nome del produttore; marchio IIP o di altro ente / certificatore; il codice di installazione U o UD; diametro nominale esterno DN espresso in mm, la / serie corrispondente alla rigidità anulare SN espressa in kN/m2, il marchio di qualità rilasciato da / ente di certificazione accreditato secondo UNI CEI EN 45011. / Nel prezzo si intende compreso e compensato: / - il trasporto del materiale in cantiere, lo scarico e lo sfilamento lungo la trincea di posa; / - il taglio, lo sfrido e il posizionamento con il corretto allineamento e con le pendenze secondo le / livellette di progetto; / - gli oneri per l’immissione nei pozzetti di linea (foratura, fornitura e posa in opera del giunto, / stuccatura ecc..); / - la fornitura e posa del nastro di segnalazione; / - quanto altro necessario per dare il lavoro finito a regola d’arte, a perfetta tenuta idraulica e / secondo le indicazioni impartite dalla Direzione Lavori. / Resta escluso l’onere per la fornitura e posa del materiale per la realizzazione del letto di posa, il / rinfianco e il ricoprimento che dovrà essere computato con le relative voci di prezzo. / Eventuali pezzi speciali sono computati a parte considerando 2 metri di condotta equivalente per / curve, manicotti e derivazioni ed 1 metro di condotta equivalente per i tappi. / - FORNITURA E POSA IN OPERA DI TUBAZIONI IN POLIPROPILENE A TRIPLO STRATO SN 16 DN 400 Mm	m		166,66
H.02.25.e	Fornitura e posa di tubazioni in Polipropilene ad Alto Modulo (PP-HM) con parete a triplo strato / esente da alogeni e metalli pesanti, per fognature e scarichi civili e industriali interrati non in / pressione, con classe di rigidità SN 16 kN/mq misurata secondo EN ISO 9969. / Le tubazioni dovranno essere prodotte da aziende operanti in regime di gestione della qualità UNI EN / ISO 9001, certificate da istituto terzo e conformi alle norme UNI-EN 13476-2, con sistema di / giunzione a bicchiere dotato di un anello fisso di bloccaggio e guarnizione a labbro inserita in / fabbrica. / Le tubazioni saranno costituite da tre strati di cui: - strato interno in polipropilene di colore chiaro, / con superficie interna liscia, resistente agli agenti chimici ed all'abrasione; - strato portante / intermedio in polipropilene rinforzato con minerale, privo di alogeni e piombo; -strato esterno in / polipropilene resistente alle sollecitazioni di taglio, terreni aggressivi corrosione e correnti vaganti; / Le tubazioni dovranno inoltre riportare in modo visibile ed indelebile, la marcatura prevista dalle / citate norme ed in particolare: marchio o nome del produttore; marchio IIP o di altro ente / certificatore; il codice di installazione U o UD; diametro nominale esterno DN espresso in mm, la / serie corrispondente alla rigidità anulare SN espressa in kN/m2, il marchio di qualità rilasciato da / ente di certificazione accreditato secondo UNI CEI EN 45011. / Nel prezzo si intende compreso e compensato: / - il trasporto del materiale in cantiere, lo scarico e lo sfilamento lungo la trincea di posa; / - il taglio, lo sfrido e il posizionamento con il corretto allineamento e con le pendenze secondo le / livellette di progetto; / - gli oneri per l’immissione nei pozzetti di linea (foratura, fornitura e posa in opera del giunto, / stuccatura ecc..); / - la fornitura e posa del nastro di segnalazione; / - quanto altro necessario per dare il lavoro finito a regola d’arte, a perfetta tenuta idraulica e / secondo le indicazioni impartite dalla Direzione Lavori. / Resta escluso l’onere per la fornitura e posa del materiale per la realizzazione del letto di posa, il / rinfianco e il ricoprimento che dovrà essere computato con le relative voci di prezzo. / Eventuali pezzi speciali sono computati a parte considerando 2 metri di condotta equivalente per / curve, manicotti e derivazioni ed 1 metro di condotta equivalente per i tappi. / - FORNITURA E POSA IN OPERA DI TUBAZIONI IN POLIPROPILENE A TRIPLO STRATO SN 16 DN 500 mm	m		262,06
H.02.32	TUBI IN POLIETILENE SPIRALATO RINFORZATO CON ACCIAIO – CLASSE A (8 KN/MQ)
H.02.32.a	Fornitura e posa in opera di tubi spiralati in polietilene rinforzato con acciaio, per fognature e scarichi interrati non in pressione, conformi alla norma UNI 11434, marcati IIP e prodotti da azienda certificata ISO 9001, corredati di certificazione di conformità emessa da istituto accreditato in ambito EA secondo la norma UNI CEI EN ISO/IEC 17065:2012. / Profilo di parete strutturato di tipo spiralato, realizzato mediante avvolgimento ad elica, liscio internamente con costolature esterne rinforzate da una lamina sagomata ad omega di acciaio zincato classe DX51D + ZF/Z conforme ai requisiti della norma UNI EN 10346 completamente incorporata nella parete del tubo in grado di assicurare la solidarietà polietilene‐acciaio e la loro perfetta ed ininterrotta adesione. / Per diametri nominali interni fino a 1600 mm. incluso, giunzione realizzata con bicchiere "femmina" presaldato in stabilimento su ciascuna canna nel cui interno si innesta l'elemento "maschio" munito di guarnizione in EPDM conforme alla norma UNI EN 681, allocata in apposita gola idonea a garantire la tenuta idraulica secondo i parametri sanciti dalla norma UNI EN 1277. Elementi "maschio" e "femmina" realizzati entrambi con le stesse peculiarità costruttive dei tubi per garantire, anche nella giunzione, la costanza del diametro interno utile ed aumentare la rigidità circonferenziale. In alternativa sistema di giunzione mediante manicotto interno in HDPE presaldato in stabilimento su ciascuna canna, munito di guarnizione in EPDM, allocata in apposita gola, conforme alla norma UNI EN 681, idoneo a garantire la tenuta idraulica secondo i parametri sanciti dalla norma UNI EN 1277. / Per diametri nominali interni da 1600 mm. incluso, sistema di giunzione mediante saldatura per estrusione con apporto di materiale, idoneo a garantire la tenuta idraulica secondo i parametri sanciti dalla norma UNI EN 1277. / Compensato nel prezzo, i pezzi speciali, ogni onere per la posa in opera con relative giunzioni, escluso solo la formazione del letto di posa e del rinfianco in materiale idoneo. / Classe di rigidità anulare calcolate secondo la norma EN ISO 9969:2008. / Classe A (= 8 KN/mq) equivalente ad SN8. / - TUBI SPIRALATI IN POLIETILENE RINFORZATO IN ACCIAIO CLASSE A Diametro interno 300 mm	m		129,85
H.02.32.b	Fornitura e posa in opera di tubi spiralati in polietilene rinforzato con acciaio, per fognature e scarichi interrati non in pressione, conformi alla norma UNI 11434, marcati IIP e prodotti da azienda certificata ISO 9001, corredati di certificazione di conformità emessa da istituto accreditato in ambito EA secondo la norma UNI CEI EN ISO/IEC 17065:2012. / Profilo di parete strutturato di tipo spiralato, realizzato mediante avvolgimento ad elica, liscio internamente con costolature esterne rinforzate da una lamina sagomata ad omega di acciaio zincato classe DX51D + ZF/Z conforme ai requisiti della norma UNI EN 10346 completamente incorporata nella parete del tubo in grado di assicurare la solidarietà polietilene‐acciaio e la loro perfetta ed ininterrotta adesione. / Per diametri nominali interni fino a 1600 mm. incluso, giunzione realizzata con bicchiere "femmina" presaldato in stabilimento su ciascuna canna nel cui interno si innesta l'elemento "maschio" munito di guarnizione in EPDM conforme alla norma UNI EN 681, allocata in apposita gola idonea a garantire la tenuta idraulica secondo i parametri sanciti dalla norma UNI EN 1277. Elementi "maschio" e "femmina" realizzati entrambi con le stesse peculiarità costruttive dei tubi per garantire, anche nella giunzione, la costanza del diametro interno utile ed aumentare la rigidità circonferenziale. In alternativa sistema di giunzione mediante manicotto interno in HDPE presaldato in stabilimento su ciascuna canna, munito di guarnizione in EPDM, allocata in apposita gola, conforme alla norma UNI EN 681, idoneo a garantire la tenuta idraulica secondo i parametri sanciti dalla norma UNI EN 1277. / Per diametri nominali interni da 1600 mm. incluso, sistema di giunzione mediante saldatura per estrusione con apporto di materiale, idoneo a garantire la tenuta idraulica secondo i parametri sanciti dalla norma UNI EN 1277. / Compensato nel prezzo, i pezzi speciali, ogni onere per la posa in opera con relative giunzioni, escluso solo la formazione del letto di posa e del rinfianco in materiale idoneo. / Classe di rigidità anulare calcolate secondo la norma EN ISO 9969:2008. / Classe A (= 8 KN/mq) equivalente ad SN8. / - TUBI SPIRALATI IN POLIETILENE RINFORZATO IN ACCIAIO CLASSE A Diametro interno 400 mm	m		136,05
H.02.32.c	Fornitura e posa in opera di tubi spiralati in polietilene rinforzato con acciaio, per fognature e scarichi interrati non in pressione, conformi alla norma UNI 11434, marcati IIP e prodotti da azienda certificata ISO 9001, corredati di certificazione di conformità emessa da istituto accreditato in ambito EA secondo la norma UNI CEI EN ISO/IEC 17065:2012. / Profilo di parete strutturato di tipo spiralato, realizzato mediante avvolgimento ad elica, liscio internamente con costolature esterne rinforzate da una lamina sagomata ad omega di acciaio zincato classe DX51D + ZF/Z conforme ai requisiti della norma UNI EN 10346 completamente incorporata nella parete del tubo in grado di assicurare la solidarietà polietilene‐acciaio e la loro perfetta ed ininterrotta adesione. / Per diametri nominali interni fino a 1600 mm. incluso, giunzione realizzata con bicchiere "femmina" presaldato in stabilimento su ciascuna canna nel cui interno si innesta l'elemento "maschio" munito di guarnizione in EPDM conforme alla norma UNI EN 681, allocata in apposita gola idonea a garantire la tenuta idraulica secondo i parametri sanciti dalla norma UNI EN 1277. Elementi "maschio" e "femmina" realizzati entrambi con le stesse peculiarità costruttive dei tubi per garantire, anche nella giunzione, la costanza del diametro interno utile ed aumentare la rigidità circonferenziale. In alternativa sistema di giunzione mediante manicotto interno in HDPE presaldato in stabilimento su ciascuna canna, munito di guarnizione in EPDM, allocata in apposita gola, conforme alla norma UNI EN 681, idoneo a garantire la tenuta idraulica secondo i parametri sanciti dalla norma UNI EN 1277. / Per diametri nominali interni da 1600 mm. incluso, sistema di giunzione mediante saldatura per estrusione con apporto di materiale, idoneo a garantire la tenuta idraulica secondo i parametri sanciti dalla norma UNI EN 1277. / Compensato nel prezzo, i pezzi speciali, ogni onere per la posa in opera con relative giunzioni, escluso solo la formazione del letto di posa e del rinfianco in materiale idoneo. / Classe di rigidità anulare calcolate secondo la norma EN ISO 9969:2008. / Classe A (= 8 KN/mq) equivalente ad SN8. / - TUBI SPIRALATI IN POLIETILENE RINFORZATO IN ACCIAIO CLASSE A Diametro interno 500 mm	m		172,73
H.02.32.d	Fornitura e posa in opera di tubi spiralati in polietilene rinforzato con acciaio, per fognature e scarichi interrati non in pressione, conformi alla norma UNI 11434, marcati IIP e prodotti da azienda certificata ISO 9001, corredati di certificazione di conformità emessa da istituto accreditato in ambito EA secondo la norma UNI CEI EN ISO/IEC 17065:2012. / Profilo di parete strutturato di tipo spiralato, realizzato mediante avvolgimento ad elica, liscio internamente con costolature esterne rinforzate da una lamina sagomata ad omega di acciaio zincato classe DX51D + ZF/Z conforme ai requisiti della norma UNI EN 10346 completamente incorporata nella parete del tubo in grado di assicurare la solidarietà polietilene‐acciaio e la loro perfetta ed ininterrotta adesione. / Per diametri nominali interni fino a 1600 mm. incluso, giunzione realizzata con bicchiere "femmina" presaldato in stabilimento su ciascuna canna nel cui interno si innesta l'elemento "maschio" munito di guarnizione in EPDM conforme alla norma UNI EN 681, allocata in apposita gola idonea a garantire la tenuta idraulica secondo i parametri sanciti dalla norma UNI EN 1277. Elementi "maschio" e "femmina" realizzati entrambi con le stesse peculiarità costruttive dei tubi per garantire, anche nella giunzione, la costanza del diametro interno utile ed aumentare la rigidità circonferenziale. In alternativa sistema di giunzione mediante manicotto interno in HDPE presaldato in stabilimento su ciascuna canna, munito di guarnizione in EPDM, allocata in apposita gola, conforme alla norma UNI EN 681, idoneo a garantire la tenuta idraulica secondo i parametri sanciti dalla norma UNI EN 1277. / Per diametri nominali interni da 1600 mm. incluso, sistema di giunzione mediante saldatura per estrusione con apporto di materiale, idoneo a garantire la tenuta idraulica secondo i parametri sanciti dalla norma UNI EN 1277. / Compensato nel prezzo, i pezzi speciali, ogni onere per la posa in opera con relative giunzioni, escluso solo la formazione del letto di posa e del rinfianco in materiale idoneo. / Classe di rigidità anulare calcolate secondo la norma EN ISO 9969:2008. / Classe A (= 8 KN/mq) equivalente ad SN8. / - TUBI SPIRALATI IN POLIETILENE RINFORZATO IN ACCIAIO CLASSE A Diametro interno 600 mm	m		235,70
H.02.32.e	Fornitura e posa in opera di tubi spiralati in polietilene rinforzato con acciaio, per fognature e scarichi interrati non in pressione, conformi alla norma UNI 11434, marcati IIP e prodotti da azienda certificata ISO 9001, corredati di certificazione di conformità emessa da istituto accreditato in ambito EA secondo la norma UNI CEI EN ISO/IEC 17065:2012. / Profilo di parete strutturato di tipo spiralato, realizzato mediante avvolgimento ad elica, liscio internamente con costolature esterne rinforzate da una lamina sagomata ad omega di acciaio zincato classe DX51D + ZF/Z conforme ai requisiti della norma UNI EN 10346 completamente incorporata nella parete del tubo in grado di assicurare la solidarietà polietilene‐acciaio e la loro perfetta ed ininterrotta adesione. / Per diametri nominali interni fino a 1600 mm. incluso, giunzione realizzata con bicchiere "femmina" presaldato in stabilimento su ciascuna canna nel cui interno si innesta l'elemento "maschio" munito di guarnizione in EPDM conforme alla norma UNI EN 681, allocata in apposita gola idonea a garantire la tenuta idraulica secondo i parametri sanciti dalla norma UNI EN 1277. Elementi "maschio" e "femmina" realizzati entrambi con le stesse peculiarità costruttive dei tubi per garantire, anche nella giunzione, la costanza del diametro interno utile ed aumentare la rigidità circonferenziale. In alternativa sistema di giunzione mediante manicotto interno in HDPE presaldato in stabilimento su ciascuna canna, munito di guarnizione in EPDM, allocata in apposita gola, conforme alla norma UNI EN 681, idoneo a garantire la tenuta idraulica secondo i parametri sanciti dalla norma UNI EN 1277. / Per diametri nominali interni da 1600 mm. incluso, sistema di giunzione mediante saldatura per estrusione con apporto di materiale, idoneo a garantire la tenuta idraulica secondo i parametri sanciti dalla norma UNI EN 1277. / Compensato nel prezzo, i pezzi speciali, ogni onere per la posa in opera con relative giunzioni, escluso solo la formazione del letto di posa e del rinfianco in materiale idoneo. / Classe di rigidità anulare calcolate secondo la norma EN ISO 9969:2008. / Classe A (= 8 KN/mq) equivalente ad SN8. / - TUBI SPIRALATI IN POLIETILENE RINFORZATO IN ACCIAIO CLASSE A Diametro interno 700 mm	m		280,69
H.02.32.f	Fornitura e posa in opera di tubi spiralati in polietilene rinforzato con acciaio, per fognature e scarichi interrati non in pressione, conformi alla norma UNI 11434, marcati IIP e prodotti da azienda certificata ISO 9001, corredati di certificazione di conformità emessa da istituto accreditato in ambito EA secondo la norma UNI CEI EN ISO/IEC 17065:2012. / Profilo di parete strutturato di tipo spiralato, realizzato mediante avvolgimento ad elica, liscio internamente con costolature esterne rinforzate da una lamina sagomata ad omega di acciaio zincato classe DX51D + ZF/Z conforme ai requisiti della norma UNI EN 10346 completamente incorporata nella parete del tubo in grado di assicurare la solidarietà polietilene‐acciaio e la loro perfetta ed ininterrotta adesione. / Per diametri nominali interni fino a 1600 mm. incluso, giunzione realizzata con bicchiere "femmina" presaldato in stabilimento su ciascuna canna nel cui interno si innesta l'elemento "maschio" munito di guarnizione in EPDM conforme alla norma UNI EN 681, allocata in apposita gola idonea a garantire la tenuta idraulica secondo i parametri sanciti dalla norma UNI EN 1277. Elementi "maschio" e "femmina" realizzati entrambi con le stesse peculiarità costruttive dei tubi per garantire, anche nella giunzione, la costanza del diametro interno utile ed aumentare la rigidità circonferenziale. In alternativa sistema di giunzione mediante manicotto interno in HDPE presaldato in stabilimento su ciascuna canna, munito di guarnizione in EPDM, allocata in apposita gola, conforme alla norma UNI EN 681, idoneo a garantire la tenuta idraulica secondo i parametri sanciti dalla norma UNI EN 1277. / Per diametri nominali interni da 1600 mm. incluso, sistema di giunzione mediante saldatura per estrusione con apporto di materiale, idoneo a garantire la tenuta idraulica secondo i parametri sanciti dalla norma UNI EN 1277. / Compensato nel prezzo, i pezzi speciali, ogni onere per la posa in opera con relative giunzioni, escluso solo la formazione del letto di posa e del rinfianco in materiale idoneo. / Classe di rigidità anulare calcolate secondo la norma EN ISO 9969:2008. / Classe A (= 8 KN/mq) equivalente ad SN8. / - TUBI SPIRALATI IN POLIETILENE RINFORZATO IN ACCIAIO CLASSE A Diametro interno 800 mm	m		295,81
H.02.32.g	Fornitura e posa in opera di tubi spiralati in polietilene rinforzato con acciaio, per fognature e scarichi interrati non in pressione, conformi alla norma UNI 11434, marcati IIP e prodotti da azienda certificata ISO 9001, corredati di certificazione di conformità emessa da istituto accreditato in ambito EA secondo la norma UNI CEI EN ISO/IEC 17065:2012. / Profilo di parete strutturato di tipo spiralato, realizzato mediante avvolgimento ad elica, liscio internamente con costolature esterne rinforzate da una lamina sagomata ad omega di acciaio zincato classe DX51D + ZF/Z conforme ai requisiti della norma UNI EN 10346 completamente incorporata nella parete del tubo in grado di assicurare la solidarietà polietilene‐acciaio e la loro perfetta ed ininterrotta adesione. / Per diametri nominali interni fino a 1600 mm. incluso, giunzione realizzata con bicchiere "femmina" presaldato in stabilimento su ciascuna canna nel cui interno si innesta l'elemento "maschio" munito di guarnizione in EPDM conforme alla norma UNI EN 681, allocata in apposita gola idonea a garantire la tenuta idraulica secondo i parametri sanciti dalla norma UNI EN 1277. Elementi "maschio" e "femmina" realizzati entrambi con le stesse peculiarità costruttive dei tubi per garantire, anche nella giunzione, la costanza del diametro interno utile ed aumentare la rigidità circonferenziale. In alternativa sistema di giunzione mediante manicotto interno in HDPE presaldato in stabilimento su ciascuna canna, munito di guarnizione in EPDM, allocata in apposita gola, conforme alla norma UNI EN 681, idoneo a garantire la tenuta idraulica secondo i parametri sanciti dalla norma UNI EN 1277. / Per diametri nominali interni da 1600 mm. incluso, sistema di giunzione mediante saldatura per estrusione con apporto di materiale, idoneo a garantire la tenuta idraulica secondo i parametri sanciti dalla norma UNI EN 1277. / Compensato nel prezzo, i pezzi speciali, ogni onere per la posa in opera con relative giunzioni, escluso solo la formazione del letto di posa e del rinfianco in materiale idoneo. / Classe di rigidità anulare calcolate secondo la norma EN ISO 9969:2008. / Classe A (= 8 KN/mq) equivalente ad SN8. / - TUBI SPIRALATI IN POLIETILENE RINFORZATO IN ACCIAIO CLASSE A Diametro interno 900 mm	m		352,37
H.02.32.h	Fornitura e posa in opera di tubi spiralati in polietilene rinforzato con acciaio, per fognature e scarichi interrati non in pressione, conformi alla norma UNI 11434, marcati IIP e prodotti da azienda certificata ISO 9001, corredati di certificazione di conformità emessa da istituto accreditato in ambito EA secondo la norma UNI CEI EN ISO/IEC 17065:2012. / Profilo di parete strutturato di tipo spiralato, realizzato mediante avvolgimento ad elica, liscio internamente con costolature esterne rinforzate da una lamina sagomata ad omega di acciaio zincato classe DX51D + ZF/Z conforme ai requisiti della norma UNI EN 10346 completamente incorporata nella parete del tubo in grado di assicurare la solidarietà polietilene‐acciaio e la loro perfetta ed ininterrotta adesione. / Per diametri nominali interni fino a 1600 mm. incluso, giunzione realizzata con bicchiere "femmina" presaldato in stabilimento su ciascuna canna nel cui interno si innesta l'elemento "maschio" munito di guarnizione in EPDM conforme alla norma UNI EN 681, allocata in apposita gola idonea a garantire la tenuta idraulica secondo i parametri sanciti dalla norma UNI EN 1277. Elementi "maschio" e "femmina" realizzati entrambi con le stesse peculiarità costruttive dei tubi per garantire, anche nella giunzione, la costanza del diametro interno utile ed aumentare la rigidità circonferenziale. In alternativa sistema di giunzione mediante manicotto interno in HDPE presaldato in stabilimento su ciascuna canna, munito di guarnizione in EPDM, allocata in apposita gola, conforme alla norma UNI EN 681, idoneo a garantire la tenuta idraulica secondo i parametri sanciti dalla norma UNI EN 1277. / Per diametri nominali interni da 1600 mm. incluso, sistema di giunzione mediante saldatura per estrusione con apporto di materiale, idoneo a garantire la tenuta idraulica secondo i parametri sanciti dalla norma UNI EN 1277. / Compensato nel prezzo, i pezzi speciali, ogni onere per la posa in opera con relative giunzioni, escluso solo la formazione del letto di posa e del rinfianco in materiale idoneo. / Classe di rigidità anulare calcolate secondo la norma EN ISO 9969:2008. / Classe A (= 8 KN/mq) equivalente ad SN8. / - TUBI SPIRALATI IN POLIETILENE RINFORZATO IN ACCIAIO CLASSE A Diametro interno 1’000 mm	m		372,87
H.02.32.i	Fornitura e posa in opera di tubi spiralati in polietilene rinforzato con acciaio, per fognature e scarichi interrati non in pressione, conformi alla norma UNI 11434, marcati IIP e prodotti da azienda certificata ISO 9001, corredati di certificazione di conformità emessa da istituto accreditato in ambito EA secondo la norma UNI CEI EN ISO/IEC 17065:2012. / Profilo di parete strutturato di tipo spiralato, realizzato mediante avvolgimento ad elica, liscio internamente con costolature esterne rinforzate da una lamina sagomata ad omega di acciaio zincato classe DX51D + ZF/Z conforme ai requisiti della norma UNI EN 10346 completamente incorporata nella parete del tubo in grado di assicurare la solidarietà polietilene‐acciaio e la loro perfetta ed ininterrotta adesione. / Per diametri nominali interni fino a 1600 mm. incluso, giunzione realizzata con bicchiere "femmina" presaldato in stabilimento su ciascuna canna nel cui interno si innesta l'elemento "maschio" munito di guarnizione in EPDM conforme alla norma UNI EN 681, allocata in apposita gola idonea a garantire la tenuta idraulica secondo i parametri sanciti dalla norma UNI EN 1277. Elementi "maschio" e "femmina" realizzati entrambi con le stesse peculiarità costruttive dei tubi per garantire, anche nella giunzione, la costanza del diametro interno utile ed aumentare la rigidità circonferenziale. In alternativa sistema di giunzione mediante manicotto interno in HDPE presaldato in stabilimento su ciascuna canna, munito di guarnizione in EPDM, allocata in apposita gola, conforme alla norma UNI EN 681, idoneo a garantire la tenuta idraulica secondo i parametri sanciti dalla norma UNI EN 1277. / Per diametri nominali interni da 1600 mm. incluso, sistema di giunzione mediante saldatura per estrusione con apporto di materiale, idoneo a garantire la tenuta idraulica secondo i parametri sanciti dalla norma UNI EN 1277. / Compensato nel prezzo, i pezzi speciali, ogni onere per la posa in opera con relative giunzioni, escluso solo la formazione del letto di posa e del rinfianco in materiale idoneo. / Classe di rigidità anulare calcolate secondo la norma EN ISO 9969:2008. / Classe A (= 8 KN/mq) equivalente ad SN8. / - TUBI SPIRALATI IN POLIETILENE RINFORZATO IN ACCIAIO CLASSE A Diametro interno 1’100 mm	m		452,45
H.02.32.l	Fornitura e posa in opera di tubi spiralati in polietilene rinforzato con acciaio, per fognature e scarichi interrati non in pressione, conformi alla norma UNI 11434, marcati IIP e prodotti da azienda certificata ISO 9001, corredati di certificazione di conformità emessa da istituto accreditato in ambito EA secondo la norma UNI CEI EN ISO/IEC 17065:2012. / Profilo di parete strutturato di tipo spiralato, realizzato mediante avvolgimento ad elica, liscio internamente con costolature esterne rinforzate da una lamina sagomata ad omega di acciaio zincato classe DX51D + ZF/Z conforme ai requisiti della norma UNI EN 10346 completamente incorporata nella parete del tubo in grado di assicurare la solidarietà polietilene‐acciaio e la loro perfetta ed ininterrotta adesione. / Per diametri nominali interni fino a 1600 mm. incluso, giunzione realizzata con bicchiere "femmina" presaldato in stabilimento su ciascuna canna nel cui interno si innesta l'elemento "maschio" munito di guarnizione in EPDM conforme alla norma UNI EN 681, allocata in apposita gola idonea a garantire la tenuta idraulica secondo i parametri sanciti dalla norma UNI EN 1277. Elementi "maschio" e "femmina" realizzati entrambi con le stesse peculiarità costruttive dei tubi per garantire, anche nella giunzione, la costanza del diametro interno utile ed aumentare la rigidità circonferenziale. In alternativa sistema di giunzione mediante manicotto interno in HDPE presaldato in stabilimento su ciascuna canna, munito di guarnizione in EPDM, allocata in apposita gola, conforme alla norma UNI EN 681, idoneo a garantire la tenuta idraulica secondo i parametri sanciti dalla norma UNI EN 1277. / Per diametri nominali interni da 1600 mm. incluso, sistema di giunzione mediante saldatura per estrusione con apporto di materiale, idoneo a garantire la tenuta idraulica secondo i parametri sanciti dalla norma UNI EN 1277. / Compensato nel prezzo, i pezzi speciali, ogni onere per la posa in opera con relative giunzioni, escluso solo la formazione del letto di posa e del rinfianco in materiale idoneo. / Classe di rigidità anulare calcolate secondo la norma EN ISO 9969:2008. / Classe A (= 8 KN/mq) equivalente ad SN8. / - TUBI SPIRALATI IN POLIETILENE RINFORZATO IN ACCIAIO CLASSE A Diametro interno 1’200 mm	m		571,85
H.02.32.m	Fornitura e posa in opera di tubi spiralati in polietilene rinforzato con acciaio, per fognature e scarichi interrati non in pressione, conformi alla norma UNI 11434, marcati IIP e prodotti da azienda certificata ISO 9001, corredati di certificazione di conformità emessa da istituto accreditato in ambito EA secondo la norma UNI CEI EN ISO/IEC 17065:2012. / Profilo di parete strutturato di tipo spiralato, realizzato mediante avvolgimento ad elica, liscio internamente con costolature esterne rinforzate da una lamina sagomata ad omega di acciaio zincato classe DX51D + ZF/Z conforme ai requisiti della norma UNI EN 10346 completamente incorporata nella parete del tubo in grado di assicurare la solidarietà polietilene‐acciaio e la loro perfetta ed ininterrotta adesione. / Per diametri nominali interni fino a 1600 mm. incluso, giunzione realizzata con bicchiere "femmina" presaldato in stabilimento su ciascuna canna nel cui interno si innesta l'elemento "maschio" munito di guarnizione in EPDM conforme alla norma UNI EN 681, allocata in apposita gola idonea a garantire la tenuta idraulica secondo i parametri sanciti dalla norma UNI EN 1277. Elementi "maschio" e "femmina" realizzati entrambi con le stesse peculiarità costruttive dei tubi per garantire, anche nella giunzione, la costanza del diametro interno utile ed aumentare la rigidità circonferenziale. In alternativa sistema di giunzione mediante manicotto interno in HDPE presaldato in stabilimento su ciascuna canna, munito di guarnizione in EPDM, allocata in apposita gola, conforme alla norma UNI EN 681, idoneo a garantire la tenuta idraulica secondo i parametri sanciti dalla norma UNI EN 1277. / Per diametri nominali interni da 1600 mm. incluso, sistema di giunzione mediante saldatura per estrusione con apporto di materiale, idoneo a garantire la tenuta idraulica secondo i parametri sanciti dalla norma UNI EN 1277. / Compensato nel prezzo, i pezzi speciali, ogni onere per la posa in opera con relative giunzioni, escluso solo la formazione del letto di posa e del rinfianco in materiale idoneo. / Classe di rigidità anulare calcolate secondo la norma EN ISO 9969:2008. / Classe A (= 8 KN/mq) equivalente ad SN8. / - TUBI SPIRALATI IN POLIETILENE RINFORZATO IN ACCIAIO CLASSE A Diametro interno 1’300 mm	m		680,03
H.02.32.n	Fornitura e posa in opera di tubi spiralati in polietilene rinforzato con acciaio, per fognature e scarichi interrati non in pressione, conformi alla norma UNI 11434, marcati IIP e prodotti da azienda certificata ISO 9001, corredati di certificazione di conformità emessa da istituto accreditato in ambito EA secondo la norma UNI CEI EN ISO/IEC 17065:2012. / Profilo di parete strutturato di tipo spiralato, realizzato mediante avvolgimento ad elica, liscio internamente con costolature esterne rinforzate da una lamina sagomata ad omega di acciaio zincato classe DX51D + ZF/Z conforme ai requisiti della norma UNI EN 10346 completamente incorporata nella parete del tubo in grado di assicurare la solidarietà polietilene‐acciaio e la loro perfetta ed ininterrotta adesione. / Per diametri nominali interni fino a 1600 mm. incluso, giunzione realizzata con bicchiere "femmina" presaldato in stabilimento su ciascuna canna nel cui interno si innesta l'elemento "maschio" munito di guarnizione in EPDM conforme alla norma UNI EN 681, allocata in apposita gola idonea a garantire la tenuta idraulica secondo i parametri sanciti dalla norma UNI EN 1277. Elementi "maschio" e "femmina" realizzati entrambi con le stesse peculiarità costruttive dei tubi per garantire, anche nella giunzione, la costanza del diametro interno utile ed aumentare la rigidità circonferenziale. In alternativa sistema di giunzione mediante manicotto interno in HDPE presaldato in stabilimento su ciascuna canna, munito di guarnizione in EPDM, allocata in apposita gola, conforme alla norma UNI EN 681, idoneo a garantire la tenuta idraulica secondo i parametri sanciti dalla norma UNI EN 1277. / Per diametri nominali interni da 1600 mm. incluso, sistema di giunzione mediante saldatura per estrusione con apporto di materiale, idoneo a garantire la tenuta idraulica secondo i parametri sanciti dalla norma UNI EN 1277. / Compensato nel prezzo, i pezzi speciali, ogni onere per la posa in opera con relative giunzioni, escluso solo la formazione del letto di posa e del rinfianco in materiale idoneo. / Classe di rigidità anulare calcolate secondo la norma EN ISO 9969:2008. / Classe A (= 8 KN/mq) equivalente ad SN8. / - TUBI SPIRALATI IN POLIETILENE RINFORZATO IN ACCIAIO CLASSE A Diametro interno 1’400 mm	m		753,49
H.02.32.o	Fornitura e posa in opera di tubi spiralati in polietilene rinforzato con acciaio, per fognature e scarichi interrati non in pressione, conformi alla norma UNI 11434, marcati IIP e prodotti da azienda certificata ISO 9001, corredati di certificazione di conformità emessa da istituto accreditato in ambito EA secondo la norma UNI CEI EN ISO/IEC 17065:2012. / Profilo di parete strutturato di tipo spiralato, realizzato mediante avvolgimento ad elica, liscio internamente con costolature esterne rinforzate da una lamina sagomata ad omega di acciaio zincato classe DX51D + ZF/Z conforme ai requisiti della norma UNI EN 10346 completamente incorporata nella parete del tubo in grado di assicurare la solidarietà polietilene‐acciaio e la loro perfetta ed ininterrotta adesione. / Per diametri nominali interni fino a 1600 mm. incluso, giunzione realizzata con bicchiere "femmina" presaldato in stabilimento su ciascuna canna nel cui interno si innesta l'elemento "maschio" munito di guarnizione in EPDM conforme alla norma UNI EN 681, allocata in apposita gola idonea a garantire la tenuta idraulica secondo i parametri sanciti dalla norma UNI EN 1277. Elementi "maschio" e "femmina" realizzati entrambi con le stesse peculiarità costruttive dei tubi per garantire, anche nella giunzione, la costanza del diametro interno utile ed aumentare la rigidità circonferenziale. In alternativa sistema di giunzione mediante manicotto interno in HDPE presaldato in stabilimento su ciascuna canna, munito di guarnizione in EPDM, allocata in apposita gola, conforme alla norma UNI EN 681, idoneo a garantire la tenuta idraulica secondo i parametri sanciti dalla norma UNI EN 1277. / Per diametri nominali interni da 1600 mm. incluso, sistema di giunzione mediante saldatura per estrusione con apporto di materiale, idoneo a garantire la tenuta idraulica secondo i parametri sanciti dalla norma UNI EN 1277. / Compensato nel prezzo, i pezzi speciali, ogni onere per la posa in opera con relative giunzioni, escluso solo la formazione del letto di posa e del rinfianco in materiale idoneo. / Classe di rigidità anulare calcolate secondo la norma EN ISO 9969:2008. / Classe A (= 8 KN/mq) equivalente ad SN8. / - TUBI SPIRALATI IN POLIETILENE RINFORZATO IN ACCIAIO CLASSE A Diametro interno 1’500 mm	m		839,54
H.02.32.p	Fornitura e posa in opera di tubi spiralati in polietilene rinforzato con acciaio, per fognature e scarichi interrati non in pressione, conformi alla norma UNI 11434, marcati IIP e prodotti da azienda certificata ISO 9001, corredati di certificazione di conformità emessa da istituto accreditato in ambito EA secondo la norma UNI CEI EN ISO/IEC 17065:2012. / Profilo di parete strutturato di tipo spiralato, realizzato mediante avvolgimento ad elica, liscio internamente con costolature esterne rinforzate da una lamina sagomata ad omega di acciaio zincato classe DX51D + ZF/Z conforme ai requisiti della norma UNI EN 10346 completamente incorporata nella parete del tubo in grado di assicurare la solidarietà polietilene‐acciaio e la loro perfetta ed ininterrotta adesione. / Per diametri nominali interni fino a 1600 mm. incluso, giunzione realizzata con bicchiere "femmina" presaldato in stabilimento su ciascuna canna nel cui interno si innesta l'elemento "maschio" munito di guarnizione in EPDM conforme alla norma UNI EN 681, allocata in apposita gola idonea a garantire la tenuta idraulica secondo i parametri sanciti dalla norma UNI EN 1277. Elementi "maschio" e "femmina" realizzati entrambi con le stesse peculiarità costruttive dei tubi per garantire, anche nella giunzione, la costanza del diametro interno utile ed aumentare la rigidità circonferenziale. In alternativa sistema di giunzione mediante manicotto interno in HDPE presaldato in stabilimento su ciascuna canna, munito di guarnizione in EPDM, allocata in apposita gola, conforme alla norma UNI EN 681, idoneo a garantire la tenuta idraulica secondo i parametri sanciti dalla norma UNI EN 1277. / Per diametri nominali interni da 1600 mm. incluso, sistema di giunzione mediante saldatura per estrusione con apporto di materiale, idoneo a garantire la tenuta idraulica secondo i parametri sanciti dalla norma UNI EN 1277. / Compensato nel prezzo, i pezzi speciali, ogni onere per la posa in opera con relative giunzioni, escluso solo la formazione del letto di posa e del rinfianco in materiale idoneo. / Classe di rigidità anulare calcolate secondo la norma EN ISO 9969:2008. / Classe A (= 8 KN/mq) equivalente ad SN8. / - TUBI SPIRALATI IN POLIETILENE RINFORZATO IN ACCIAIO CLASSE A Diametro interno 1’600 mm	m		941,59
H.02.32.q	Fornitura e posa in opera di tubi spiralati in polietilene rinforzato con acciaio, per fognature e scarichi interrati non in pressione, conformi alla norma UNI 11434, marcati IIP e prodotti da azienda certificata ISO 9001, corredati di certificazione di conformità emessa da istituto accreditato in ambito EA secondo la norma UNI CEI EN ISO/IEC 17065:2012. / Profilo di parete strutturato di tipo spiralato, realizzato mediante avvolgimento ad elica, liscio internamente con costolature esterne rinforzate da una lamina sagomata ad omega di acciaio zincato classe DX51D + ZF/Z conforme ai requisiti della norma UNI EN 10346 completamente incorporata nella parete del tubo in grado di assicurare la solidarietà polietilene‐acciaio e la loro perfetta ed ininterrotta adesione. / Per diametri nominali interni fino a 1600 mm. incluso, giunzione realizzata con bicchiere "femmina" presaldato in stabilimento su ciascuna canna nel cui interno si innesta l'elemento "maschio" munito di guarnizione in EPDM conforme alla norma UNI EN 681, allocata in apposita gola idonea a garantire la tenuta idraulica secondo i parametri sanciti dalla norma UNI EN 1277. Elementi "maschio" e "femmina" realizzati entrambi con le stesse peculiarità costruttive dei tubi per garantire, anche nella giunzione, la costanza del diametro interno utile ed aumentare la rigidità circonferenziale. In alternativa sistema di giunzione mediante manicotto interno in HDPE presaldato in stabilimento su ciascuna canna, munito di guarnizione in EPDM, allocata in apposita gola, conforme alla norma UNI EN 681, idoneo a garantire la tenuta idraulica secondo i parametri sanciti dalla norma UNI EN 1277. / Per diametri nominali interni da 1600 mm. incluso, sistema di giunzione mediante saldatura per estrusione con apporto di materiale, idoneo a garantire la tenuta idraulica secondo i parametri sanciti dalla norma UNI EN 1277. / Compensato nel prezzo, i pezzi speciali, ogni onere per la posa in opera con relative giunzioni, escluso solo la formazione del letto di posa e del rinfianco in materiale idoneo. / Classe di rigidità anulare calcolate secondo la norma EN ISO 9969:2008. / Classe A (= 8 KN/mq) equivalente ad SN8. / - TUBI SPIRALATI IN POLIETILENE RINFORZATO IN ACCIAIO CLASSE A Diametro interno 1’800 mm	m		1552,00
H.02.32.r	Fornitura e posa in opera di tubi spiralati in polietilene rinforzato con acciaio, per fognature e scarichi interrati non in pressione, conformi alla norma UNI 11434, marcati IIP e prodotti da azienda certificata ISO 9001, corredati di certificazione di conformità emessa da istituto accreditato in ambito EA secondo la norma UNI CEI EN ISO/IEC 17065:2012. / Profilo di parete strutturato di tipo spiralato, realizzato mediante avvolgimento ad elica, liscio internamente con costolature esterne rinforzate da una lamina sagomata ad omega di acciaio zincato classe DX51D + ZF/Z conforme ai requisiti della norma UNI EN 10346 completamente incorporata nella parete del tubo in grado di assicurare la solidarietà polietilene‐acciaio e la loro perfetta ed ininterrotta adesione. / Per diametri nominali interni fino a 1600 mm. incluso, giunzione realizzata con bicchiere "femmina" presaldato in stabilimento su ciascuna canna nel cui interno si innesta l'elemento "maschio" munito di guarnizione in EPDM conforme alla norma UNI EN 681, allocata in apposita gola idonea a garantire la tenuta idraulica secondo i parametri sanciti dalla norma UNI EN 1277. Elementi "maschio" e "femmina" realizzati entrambi con le stesse peculiarità costruttive dei tubi per garantire, anche nella giunzione, la costanza del diametro interno utile ed aumentare la rigidità circonferenziale. In alternativa sistema di giunzione mediante manicotto interno in HDPE presaldato in stabilimento su ciascuna canna, munito di guarnizione in EPDM, allocata in apposita gola, conforme alla norma UNI EN 681, idoneo a garantire la tenuta idraulica secondo i parametri sanciti dalla norma UNI EN 1277. / Per diametri nominali interni da 1600 mm. incluso, sistema di giunzione mediante saldatura per estrusione con apporto di materiale, idoneo a garantire la tenuta idraulica secondo i parametri sanciti dalla norma UNI EN 1277. / Compensato nel prezzo, i pezzi speciali, ogni onere per la posa in opera con relative giunzioni, escluso solo la formazione del letto di posa e del rinfianco in materiale idoneo. / Classe di rigidità anulare calcolate secondo la norma EN ISO 9969:2008. / Classe A (= 8 KN/mq) equivalente ad SN8. / - TUBI SPIRALATI IN POLIETILENE RINFORZATO IN ACCIAIO CLASSE A Diametro interno 2’000 mm	m		2033,60
H.02.32.s	Fornitura e posa in opera di tubi spiralati in polietilene rinforzato con acciaio, per fognature e scarichi interrati non in pressione, conformi alla norma UNI 11434, marcati IIP e prodotti da azienda certificata ISO 9001, corredati di certificazione di conformità emessa da istituto accreditato in ambito EA secondo la norma UNI CEI EN ISO/IEC 17065:2012. / Profilo di parete strutturato di tipo spiralato, realizzato mediante avvolgimento ad elica, liscio internamente con costolature esterne rinforzate da una lamina sagomata ad omega di acciaio zincato classe DX51D + ZF/Z conforme ai requisiti della norma UNI EN 10346 completamente incorporata nella parete del tubo in grado di assicurare la solidarietà polietilene‐acciaio e la loro perfetta ed ininterrotta adesione. / Per diametri nominali interni fino a 1600 mm. incluso, giunzione realizzata con bicchiere "femmina" presaldato in stabilimento su ciascuna canna nel cui interno si innesta l'elemento "maschio" munito di guarnizione in EPDM conforme alla norma UNI EN 681, allocata in apposita gola idonea a garantire la tenuta idraulica secondo i parametri sanciti dalla norma UNI EN 1277. Elementi "maschio" e "femmina" realizzati entrambi con le stesse peculiarità costruttive dei tubi per garantire, anche nella giunzione, la costanza del diametro interno utile ed aumentare la rigidità circonferenziale. In alternativa sistema di giunzione mediante manicotto interno in HDPE presaldato in stabilimento su ciascuna canna, munito di guarnizione in EPDM, allocata in apposita gola, conforme alla norma UNI EN 681, idoneo a garantire la tenuta idraulica secondo i parametri sanciti dalla norma UNI EN 1277. / Per diametri nominali interni da 1600 mm. incluso, sistema di giunzione mediante saldatura per estrusione con apporto di materiale, idoneo a garantire la tenuta idraulica secondo i parametri sanciti dalla norma UNI EN 1277. / Compensato nel prezzo, i pezzi speciali, ogni onere per la posa in opera con relative giunzioni, escluso solo la formazione del letto di posa e del rinfianco in materiale idoneo. / Classe di rigidità anulare calcolate secondo la norma EN ISO 9969:2008. / Classe A (= 8 KN/mq) equivalente ad SN8. / - TUBI SPIRALATI IN POLIETILENE RINFORZATO IN ACCIAIO CLASSE A Diametro interno 2’200 mm	m		2248,68
H.02.32.t	Fornitura e posa in opera di tubi spiralati in polietilene rinforzato con acciaio, per fognature e scarichi interrati non in pressione, conformi alla norma UNI 11434, marcati IIP e prodotti da azienda certificata ISO 9001, corredati di certificazione di conformità emessa da istituto accreditato in ambito EA secondo la norma UNI CEI EN ISO/IEC 17065:2012. / Profilo di parete strutturato di tipo spiralato, realizzato mediante avvolgimento ad elica, liscio internamente con costolature esterne rinforzate da una lamina sagomata ad omega di acciaio zincato classe DX51D + ZF/Z conforme ai requisiti della norma UNI EN 10346 completamente incorporata nella parete del tubo in grado di assicurare la solidarietà polietilene‐acciaio e la loro perfetta ed ininterrotta adesione. / Per diametri nominali interni fino a 1600 mm. incluso, giunzione realizzata con bicchiere "femmina" presaldato in stabilimento su ciascuna canna nel cui interno si innesta l'elemento "maschio" munito di guarnizione in EPDM conforme alla norma UNI EN 681, allocata in apposita gola idonea a garantire la tenuta idraulica secondo i parametri sanciti dalla norma UNI EN 1277. Elementi "maschio" e "femmina" realizzati entrambi con le stesse peculiarità costruttive dei tubi per garantire, anche nella giunzione, la costanza del diametro interno utile ed aumentare la rigidità circonferenziale. In alternativa sistema di giunzione mediante manicotto interno in HDPE presaldato in stabilimento su ciascuna canna, munito di guarnizione in EPDM, allocata in apposita gola, conforme alla norma UNI EN 681, idoneo a garantire la tenuta idraulica secondo i parametri sanciti dalla norma UNI EN 1277. / Per diametri nominali interni da 1600 mm. incluso, sistema di giunzione mediante saldatura per estrusione con apporto di materiale, idoneo a garantire la tenuta idraulica secondo i parametri sanciti dalla norma UNI EN 1277. / Compensato nel prezzo, i pezzi speciali, ogni onere per la posa in opera con relative giunzioni, escluso solo la formazione del letto di posa e del rinfianco in materiale idoneo. / Classe di rigidità anulare calcolate secondo la norma EN ISO 9969:2008. / Classe A (= 8 KN/mq) equivalente ad SN8. / - TUBI SPIRALATI IN POLIETILENE RINFORZATO IN ACCIAIO CLASSE A Diametro interno 2’400 mm	m		2480,87
H.02.32.u	Fornitura e posa in opera di tubi spiralati in polietilene rinforzato con acciaio, per fognature e scarichi interrati non in pressione, conformi alla norma UNI 11434, marcati IIP e prodotti da azienda certificata ISO 9001, corredati di certificazione di conformità emessa da istituto accreditato in ambito EA secondo la norma UNI CEI EN ISO/IEC 17065:2012. / Profilo di parete strutturato di tipo spiralato, realizzato mediante avvolgimento ad elica, liscio internamente con costolature esterne rinforzate da una lamina sagomata ad omega di acciaio zincato classe DX51D + ZF/Z conforme ai requisiti della norma UNI EN 10346 completamente incorporata nella parete del tubo in grado di assicurare la solidarietà polietilene‐acciaio e la loro perfetta ed ininterrotta adesione. / Per diametri nominali interni fino a 1600 mm. incluso, giunzione realizzata con bicchiere "femmina" presaldato in stabilimento su ciascuna canna nel cui interno si innesta l'elemento "maschio" munito di guarnizione in EPDM conforme alla norma UNI EN 681, allocata in apposita gola idonea a garantire la tenuta idraulica secondo i parametri sanciti dalla norma UNI EN 1277. Elementi "maschio" e "femmina" realizzati entrambi con le stesse peculiarità costruttive dei tubi per garantire, anche nella giunzione, la costanza del diametro interno utile ed aumentare la rigidità circonferenziale. In alternativa sistema di giunzione mediante manicotto interno in HDPE presaldato in stabilimento su ciascuna canna, munito di guarnizione in EPDM, allocata in apposita gola, conforme alla norma UNI EN 681, idoneo a garantire la tenuta idraulica secondo i parametri sanciti dalla norma UNI EN 1277. / Per diametri nominali interni da 1600 mm. incluso, sistema di giunzione mediante saldatura per estrusione con apporto di materiale, idoneo a garantire la tenuta idraulica secondo i parametri sanciti dalla norma UNI EN 1277. / Compensato nel prezzo, i pezzi speciali, ogni onere per la posa in opera con relative giunzioni, escluso solo la formazione del letto di posa e del rinfianco in materiale idoneo. / Classe di rigidità anulare calcolate secondo la norma EN ISO 9969:2008. / Classe A (= 8 KN/mq) equivalente ad SN8. / - TUBI SPIRALATI IN POLIETILENE RINFORZATO IN ACCIAIO CLASSE A Diametro interno 2’600 mm	m		3440,20
H.02.32.v	Fornitura e posa in opera di tubi spiralati in polietilene rinforzato con acciaio, per fognature e scarichi interrati non in pressione, conformi alla norma UNI 11434, marcati IIP e prodotti da azienda certificata ISO 9001, corredati di certificazione di conformità emessa da istituto accreditato in ambito EA secondo la norma UNI CEI EN ISO/IEC 17065:2012. / Profilo di parete strutturato di tipo spiralato, realizzato mediante avvolgimento ad elica, liscio internamente con costolature esterne rinforzate da una lamina sagomata ad omega di acciaio zincato classe DX51D + ZF/Z conforme ai requisiti della norma UNI EN 10346 completamente incorporata nella parete del tubo in grado di assicurare la solidarietà polietilene‐acciaio e la loro perfetta ed ininterrotta adesione. / Per diametri nominali interni fino a 1600 mm. incluso, giunzione realizzata con bicchiere "femmina" presaldato in stabilimento su ciascuna canna nel cui interno si innesta l'elemento "maschio" munito di guarnizione in EPDM conforme alla norma UNI EN 681, allocata in apposita gola idonea a garantire la tenuta idraulica secondo i parametri sanciti dalla norma UNI EN 1277. Elementi "maschio" e "femmina" realizzati entrambi con le stesse peculiarità costruttive dei tubi per garantire, anche nella giunzione, la costanza del diametro interno utile ed aumentare la rigidità circonferenziale. In alternativa sistema di giunzione mediante manicotto interno in HDPE presaldato in stabilimento su ciascuna canna, munito di guarnizione in EPDM, allocata in apposita gola, conforme alla norma UNI EN 681, idoneo a garantire la tenuta idraulica secondo i parametri sanciti dalla norma UNI EN 1277. / Per diametri nominali interni da 1600 mm. incluso, sistema di giunzione mediante saldatura per estrusione con apporto di materiale, idoneo a garantire la tenuta idraulica secondo i parametri sanciti dalla norma UNI EN 1277. / Compensato nel prezzo, i pezzi speciali, ogni onere per la posa in opera con relative giunzioni, escluso solo la formazione del letto di posa e del rinfianco in materiale idoneo. / Classe di rigidità anulare calcolate secondo la norma EN ISO 9969:2008. / Classe A (= 8 KN/mq) equivalente ad SN8. / - TUBI SPIRALATI IN POLIETILENE RINFORZATO IN ACCIAIO CLASSE A Diametro interno 2’800 mm	m		4027,92
H.02.32.w	Fornitura e posa in opera di tubi spiralati in polietilene rinforzato con acciaio, per fognature e scarichi interrati non in pressione, conformi alla norma UNI 11434, marcati IIP e prodotti da azienda certificata ISO 9001, corredati di certificazione di conformità emessa da istituto accreditato in ambito EA secondo la norma UNI CEI EN ISO/IEC 17065:2012. / Profilo di parete strutturato di tipo spiralato, realizzato mediante avvolgimento ad elica, liscio internamente con costolature esterne rinforzate da una lamina sagomata ad omega di acciaio zincato classe DX51D + ZF/Z conforme ai requisiti della norma UNI EN 10346 completamente incorporata nella parete del tubo in grado di assicurare la solidarietà polietilene‐acciaio e la loro perfetta ed ininterrotta adesione. / Per diametri nominali interni fino a 1600 mm. incluso, giunzione realizzata con bicchiere "femmina" presaldato in stabilimento su ciascuna canna nel cui interno si innesta l'elemento "maschio" munito di guarnizione in EPDM conforme alla norma UNI EN 681, allocata in apposita gola idonea a garantire la tenuta idraulica secondo i parametri sanciti dalla norma UNI EN 1277. Elementi "maschio" e "femmina" realizzati entrambi con le stesse peculiarità costruttive dei tubi per garantire, anche nella giunzione, la costanza del diametro interno utile ed aumentare la rigidità circonferenziale. In alternativa sistema di giunzione mediante manicotto interno in HDPE presaldato in stabilimento su ciascuna canna, munito di guarnizione in EPDM, allocata in apposita gola, conforme alla norma UNI EN 681, idoneo a garantire la tenuta idraulica secondo i parametri sanciti dalla norma UNI EN 1277. / Per diametri nominali interni da 1600 mm. incluso, sistema di giunzione mediante saldatura per estrusione con apporto di materiale, idoneo a garantire la tenuta idraulica secondo i parametri sanciti dalla norma UNI EN 1277. / Compensato nel prezzo, i pezzi speciali, ogni onere per la posa in opera con relative giunzioni, escluso solo la formazione del letto di posa e del rinfianco in materiale idoneo. / Classe di rigidità anulare calcolate secondo la norma EN ISO 9969:2008. / Classe A (= 8 KN/mq) equivalente ad SN8. / - TUBI SPIRALATI IN POLIETILENE RINFORZATO IN ACCIAIO CLASSE A Diametro interno 3’000 mm	m		4213,11
H.02.33	TUBI IN POLIETILENE SPIRALATO RINFORZATO CON ACCIAIO – CLASSE B (12 KN/MQ)
H.02.33.a	Fornitura e posa in opera di tubi spiralati in polietilene rinforzato con acciaio, per fognature e scarichi interrati non in pressione, conformi alla norma UNI 11434, marcati IIP e prodotti da azienda certificata ISO 9001, corredati di certificazione di conformità emessa da istituto accreditato in ambito EA secondo la norma UNI CEI EN ISO/IEC 17065:2012. / Profilo di parete strutturato di tipo spiralato, realizzato mediante avvolgimento ad elica, liscio internamente con costolature esterne rinforzate da una lamina sagomata ad omega di acciaio zincato classe DX51D + ZF/Z conforme ai requisiti della norma UNI EN 10346 completamente incorporata nella parete del tubo in grado di assicurare la solidarietà polietilene‐acciaio e la loro perfetta ed ininterrotta adesione. / Per diametri nominali interni fino a 1600 mm. incluso, giunzione realizzata con bicchiere "femmina" presaldato in stabilimento su ciascuna canna nel cui interno si innesta l'elemento "maschio" munito di guarnizione in EPDM conforme alla norma UNI EN 681, allocata in apposita gola idonea a garantire la tenuta idraulica secondo i parametri sanciti dalla norma UNI EN 1277. Elementi "maschio" e "femmina" realizzati entrambi con le stesse peculiarità costruttive dei tubi per garantire, anche nella giunzione, la costanza del diametro interno utile ed aumentare la rigidità circonferenziale. In alternativa sistema di giunzione mediante manicotto interno in HDPE presaldato in stabilimento su ciascuna canna, munito di guarnizione in EPDM, allocata in apposita gola, conforme alla norma UNI EN 681, idoneo a garantire la tenuta idraulica secondo i parametri sanciti dalla norma UNI EN 1277. / Per diametri nominali interni da 1600 mm. incluso, sistema di giunzione mediante saldatura per estrusione con apporto di materiale, idoneo a garantire la tenuta idraulica secondo i parametri sanciti dalla norma UNI EN 1277. / Compensato nel prezzo, i pezzi speciali, ogni onere per la posa in opera con relative giunzioni, escluso solo la formazione del letto di posa e del rinfianco in materiale idoneo. / Classe di rigidità anulare calcolate secondo la norma EN ISO 9969:2008. / Classe B (= 12 KN/mq) equivalente ad SN 12. / - TUBI SPIRALATI IN POLIETILENE RINFORZATO IN ACCIAIO CLASSE B Diametro interno 300 mm	m		143,98
H.02.33.b	Fornitura e posa in opera di tubi spiralati in polietilene rinforzato con acciaio, per fognature e scarichi interrati non in pressione, conformi alla norma UNI 11434, marcati IIP e prodotti da azienda certificata ISO 9001, corredati di certificazione di conformità emessa da istituto accreditato in ambito EA secondo la norma UNI CEI EN ISO/IEC 17065:2012. / Profilo di parete strutturato di tipo spiralato, realizzato mediante avvolgimento ad elica, liscio internamente con costolature esterne rinforzate da una lamina sagomata ad omega di acciaio zincato classe DX51D + ZF/Z conforme ai requisiti della norma UNI EN 10346 completamente incorporata nella parete del tubo in grado di assicurare la solidarietà polietilene‐acciaio e la loro perfetta ed ininterrotta adesione. / Per diametri nominali interni fino a 1600 mm. incluso, giunzione realizzata con bicchiere "femmina" presaldato in stabilimento su ciascuna canna nel cui interno si innesta l'elemento "maschio" munito di guarnizione in EPDM conforme alla norma UNI EN 681, allocata in apposita gola idonea a garantire la tenuta idraulica secondo i parametri sanciti dalla norma UNI EN 1277. Elementi "maschio" e "femmina" realizzati entrambi con le stesse peculiarità costruttive dei tubi per garantire, anche nella giunzione, la costanza del diametro interno utile ed aumentare la rigidità circonferenziale. In alternativa sistema di giunzione mediante manicotto interno in HDPE presaldato in stabilimento su ciascuna canna, munito di guarnizione in EPDM, allocata in apposita gola, conforme alla norma UNI EN 681, idoneo a garantire la tenuta idraulica secondo i parametri sanciti dalla norma UNI EN 1277. / Per diametri nominali interni da 1600 mm. incluso, sistema di giunzione mediante saldatura per estrusione con apporto di materiale, idoneo a garantire la tenuta idraulica secondo i parametri sanciti dalla norma UNI EN 1277. / Compensato nel prezzo, i pezzi speciali, ogni onere per la posa in opera con relative giunzioni, escluso solo la formazione del letto di posa e del rinfianco in materiale idoneo. / Classe di rigidità anulare calcolate secondo la norma EN ISO 9969:2008. / Classe B (= 12 KN/mq) equivalente ad SN 12. / - TUBI SPIRALATI IN POLIETILENE RINFORZATO IN ACCIAIO CLASSE B Diametro interno 400 mm	m		150,92
H.02.33.c	Fornitura e posa in opera di tubi spiralati in polietilene rinforzato con acciaio, per fognature e scarichi interrati non in pressione, conformi alla norma UNI 11434, marcati IIP e prodotti da azienda certificata ISO 9001, corredati di certificazione di conformità emessa da istituto accreditato in ambito EA secondo la norma UNI CEI EN ISO/IEC 17065:2012. / Profilo di parete strutturato di tipo spiralato, realizzato mediante avvolgimento ad elica, liscio internamente con costolature esterne rinforzate da una lamina sagomata ad omega di acciaio zincato classe DX51D + ZF/Z conforme ai requisiti della norma UNI EN 10346 completamente incorporata nella parete del tubo in grado di assicurare la solidarietà polietilene‐acciaio e la loro perfetta ed ininterrotta adesione. / Per diametri nominali interni fino a 1600 mm. incluso, giunzione realizzata con bicchiere "femmina" presaldato in stabilimento su ciascuna canna nel cui interno si innesta l'elemento "maschio" munito di guarnizione in EPDM conforme alla norma UNI EN 681, allocata in apposita gola idonea a garantire la tenuta idraulica secondo i parametri sanciti dalla norma UNI EN 1277. Elementi "maschio" e "femmina" realizzati entrambi con le stesse peculiarità costruttive dei tubi per garantire, anche nella giunzione, la costanza del diametro interno utile ed aumentare la rigidità circonferenziale. In alternativa sistema di giunzione mediante manicotto interno in HDPE presaldato in stabilimento su ciascuna canna, munito di guarnizione in EPDM, allocata in apposita gola, conforme alla norma UNI EN 681, idoneo a garantire la tenuta idraulica secondo i parametri sanciti dalla norma UNI EN 1277. / Per diametri nominali interni da 1600 mm. incluso, sistema di giunzione mediante saldatura per estrusione con apporto di materiale, idoneo a garantire la tenuta idraulica secondo i parametri sanciti dalla norma UNI EN 1277. / Compensato nel prezzo, i pezzi speciali, ogni onere per la posa in opera con relative giunzioni, escluso solo la formazione del letto di posa e del rinfianco in materiale idoneo. / Classe di rigidità anulare calcolate secondo la norma EN ISO 9969:2008. / Classe B (= 12 KN/mq) equivalente ad SN 12. / - TUBI SPIRALATI IN POLIETILENE RINFORZATO IN ACCIAIO CLASSE B Diametro interno 500 mm	m		190,56
H.02.33.d	Fornitura e posa in opera di tubi spiralati in polietilene rinforzato con acciaio, per fognature e scarichi interrati non in pressione, conformi alla norma UNI 11434, marcati IIP e prodotti da azienda certificata ISO 9001, corredati di certificazione di conformità emessa da istituto accreditato in ambito EA secondo la norma UNI CEI EN ISO/IEC 17065:2012. / Profilo di parete strutturato di tipo spiralato, realizzato mediante avvolgimento ad elica, liscio internamente con costolature esterne rinforzate da una lamina sagomata ad omega di acciaio zincato classe DX51D + ZF/Z conforme ai requisiti della norma UNI EN 10346 completamente incorporata nella parete del tubo in grado di assicurare la solidarietà polietilene‐acciaio e la loro perfetta ed ininterrotta adesione. / Per diametri nominali interni fino a 1600 mm. incluso, giunzione realizzata con bicchiere "femmina" presaldato in stabilimento su ciascuna canna nel cui interno si innesta l'elemento "maschio" munito di guarnizione in EPDM conforme alla norma UNI EN 681, allocata in apposita gola idonea a garantire la tenuta idraulica secondo i parametri sanciti dalla norma UNI EN 1277. Elementi "maschio" e "femmina" realizzati entrambi con le stesse peculiarità costruttive dei tubi per garantire, anche nella giunzione, la costanza del diametro interno utile ed aumentare la rigidità circonferenziale. In alternativa sistema di giunzione mediante manicotto interno in HDPE presaldato in stabilimento su ciascuna canna, munito di guarnizione in EPDM, allocata in apposita gola, conforme alla norma UNI EN 681, idoneo a garantire la tenuta idraulica secondo i parametri sanciti dalla norma UNI EN 1277. / Per diametri nominali interni da 1600 mm. incluso, sistema di giunzione mediante saldatura per estrusione con apporto di materiale, idoneo a garantire la tenuta idraulica secondo i parametri sanciti dalla norma UNI EN 1277. / Compensato nel prezzo, i pezzi speciali, ogni onere per la posa in opera con relative giunzioni, escluso solo la formazione del letto di posa e del rinfianco in materiale idoneo. / Classe di rigidità anulare calcolate secondo la norma EN ISO 9969:2008. / Classe B (= 12 KN/mq) equivalente ad SN 12. / - TUBI SPIRALATI IN POLIETILENE RINFORZATO IN ACCIAIO CLASSE B Diametro interno 600 mm	m		260,48
H.02.33.e	Fornitura e posa in opera di tubi spiralati in polietilene rinforzato con acciaio, per fognature e scarichi interrati non in pressione, conformi alla norma UNI 11434, marcati IIP e prodotti da azienda certificata ISO 9001, corredati di certificazione di conformità emessa da istituto accreditato in ambito EA secondo la norma UNI CEI EN ISO/IEC 17065:2012. / Profilo di parete strutturato di tipo spiralato, realizzato mediante avvolgimento ad elica, liscio internamente con costolature esterne rinforzate da una lamina sagomata ad omega di acciaio zincato classe DX51D + ZF/Z conforme ai requisiti della norma UNI EN 10346 completamente incorporata nella parete del tubo in grado di assicurare la solidarietà polietilene‐acciaio e la loro perfetta ed ininterrotta adesione. / Per diametri nominali interni fino a 1600 mm. incluso, giunzione realizzata con bicchiere "femmina" presaldato in stabilimento su ciascuna canna nel cui interno si innesta l'elemento "maschio" munito di guarnizione in EPDM conforme alla norma UNI EN 681, allocata in apposita gola idonea a garantire la tenuta idraulica secondo i parametri sanciti dalla norma UNI EN 1277. Elementi "maschio" e "femmina" realizzati entrambi con le stesse peculiarità costruttive dei tubi per garantire, anche nella giunzione, la costanza del diametro interno utile ed aumentare la rigidità circonferenziale. In alternativa sistema di giunzione mediante manicotto interno in HDPE presaldato in stabilimento su ciascuna canna, munito di guarnizione in EPDM, allocata in apposita gola, conforme alla norma UNI EN 681, idoneo a garantire la tenuta idraulica secondo i parametri sanciti dalla norma UNI EN 1277. / Per diametri nominali interni da 1600 mm. incluso, sistema di giunzione mediante saldatura per estrusione con apporto di materiale, idoneo a garantire la tenuta idraulica secondo i parametri sanciti dalla norma UNI EN 1277. / Compensato nel prezzo, i pezzi speciali, ogni onere per la posa in opera con relative giunzioni, escluso solo la formazione del letto di posa e del rinfianco in materiale idoneo. / Classe di rigidità anulare calcolate secondo la norma EN ISO 9969:2008. / Classe B (= 12 KN/mq) equivalente ad SN 12. / - TUBI SPIRALATI IN POLIETILENE RINFORZATO IN ACCIAIO CLASSE B Diametro interno 700 mm	m		325,29
H.02.33.f	Fornitura e posa in opera di tubi spiralati in polietilene rinforzato con acciaio, per fognature e scarichi interrati non in pressione, conformi alla norma UNI 11434, marcati IIP e prodotti da azienda certificata ISO 9001, corredati di certificazione di conformità emessa da istituto accreditato in ambito EA secondo la norma UNI CEI EN ISO/IEC 17065:2012. / Profilo di parete strutturato di tipo spiralato, realizzato mediante avvolgimento ad elica, liscio internamente con costolature esterne rinforzate da una lamina sagomata ad omega di acciaio zincato classe DX51D + ZF/Z conforme ai requisiti della norma UNI EN 10346 completamente incorporata nella parete del tubo in grado di assicurare la solidarietà polietilene‐acciaio e la loro perfetta ed ininterrotta adesione. / Per diametri nominali interni fino a 1600 mm. incluso, giunzione realizzata con bicchiere "femmina" presaldato in stabilimento su ciascuna canna nel cui interno si innesta l'elemento "maschio" munito di guarnizione in EPDM conforme alla norma UNI EN 681, allocata in apposita gola idonea a garantire la tenuta idraulica secondo i parametri sanciti dalla norma UNI EN 1277. Elementi "maschio" e "femmina" realizzati entrambi con le stesse peculiarità costruttive dei tubi per garantire, anche nella giunzione, la costanza del diametro interno utile ed aumentare la rigidità circonferenziale. In alternativa sistema di giunzione mediante manicotto interno in HDPE presaldato in stabilimento su ciascuna canna, munito di guarnizione in EPDM, allocata in apposita gola, conforme alla norma UNI EN 681, idoneo a garantire la tenuta idraulica secondo i parametri sanciti dalla norma UNI EN 1277. / Per diametri nominali interni da 1600 mm. incluso, sistema di giunzione mediante saldatura per estrusione con apporto di materiale, idoneo a garantire la tenuta idraulica secondo i parametri sanciti dalla norma UNI EN 1277. / Compensato nel prezzo, i pezzi speciali, ogni onere per la posa in opera con relative giunzioni, escluso solo la formazione del letto di posa e del rinfianco in materiale idoneo. / Classe di rigidità anulare calcolate secondo la norma EN ISO 9969:2008. / Classe B (= 12 KN/mq) equivalente ad SN 12. / - TUBI SPIRALATI IN POLIETILENE RINFORZATO IN ACCIAIO CLASSE B Diametro interno 800 mm	m		347,85
H.02.33.g	Fornitura e posa in opera di tubi spiralati in polietilene rinforzato con acciaio, per fognature e scarichi interrati non in pressione, conformi alla norma UNI 11434, marcati IIP e prodotti da azienda certificata ISO 9001, corredati di certificazione di conformità emessa da istituto accreditato in ambito EA secondo la norma UNI CEI EN ISO/IEC 17065:2012. / Profilo di parete strutturato di tipo spiralato, realizzato mediante avvolgimento ad elica, liscio internamente con costolature esterne rinforzate da una lamina sagomata ad omega di acciaio zincato classe DX51D + ZF/Z conforme ai requisiti della norma UNI EN 10346 completamente incorporata nella parete del tubo in grado di assicurare la solidarietà polietilene‐acciaio e la loro perfetta ed ininterrotta adesione. / Per diametri nominali interni fino a 1600 mm. incluso, giunzione realizzata con bicchiere "femmina" presaldato in stabilimento su ciascuna canna nel cui interno si innesta l'elemento "maschio" munito di guarnizione in EPDM conforme alla norma UNI EN 681, allocata in apposita gola idonea a garantire la tenuta idraulica secondo i parametri sanciti dalla norma UNI EN 1277. Elementi "maschio" e "femmina" realizzati entrambi con le stesse peculiarità costruttive dei tubi per garantire, anche nella giunzione, la costanza del diametro interno utile ed aumentare la rigidità circonferenziale. In alternativa sistema di giunzione mediante manicotto interno in HDPE presaldato in stabilimento su ciascuna canna, munito di guarnizione in EPDM, allocata in apposita gola, conforme alla norma UNI EN 681, idoneo a garantire la tenuta idraulica secondo i parametri sanciti dalla norma UNI EN 1277. / Per diametri nominali interni da 1600 mm. incluso, sistema di giunzione mediante saldatura per estrusione con apporto di materiale, idoneo a garantire la tenuta idraulica secondo i parametri sanciti dalla norma UNI EN 1277. / Compensato nel prezzo, i pezzi speciali, ogni onere per la posa in opera con relative giunzioni, escluso solo la formazione del letto di posa e del rinfianco in materiale idoneo. / Classe di rigidità anulare calcolate secondo la norma EN ISO 9969:2008. / Classe B (= 12 KN/mq) equivalente ad SN 12. / - TUBI SPIRALATI IN POLIETILENE RINFORZATO IN ACCIAIO CLASSE B Diametro interno 900 mm	m		440,92
H.02.33.h	Fornitura e posa in opera di tubi spiralati in polietilene rinforzato con acciaio, per fognature e scarichi interrati non in pressione, conformi alla norma UNI 11434, marcati IIP e prodotti da azienda certificata ISO 9001, corredati di certificazione di conformità emessa da istituto accreditato in ambito EA secondo la norma UNI CEI EN ISO/IEC 17065:2012. / Profilo di parete strutturato di tipo spiralato, realizzato mediante avvolgimento ad elica, liscio internamente con costolature esterne rinforzate da una lamina sagomata ad omega di acciaio zincato classe DX51D + ZF/Z conforme ai requisiti della norma UNI EN 10346 completamente incorporata nella parete del tubo in grado di assicurare la solidarietà polietilene‐acciaio e la loro perfetta ed ininterrotta adesione. / Per diametri nominali interni fino a 1600 mm. incluso, giunzione realizzata con bicchiere "femmina" presaldato in stabilimento su ciascuna canna nel cui interno si innesta l'elemento "maschio" munito di guarnizione in EPDM conforme alla norma UNI EN 681, allocata in apposita gola idonea a garantire la tenuta idraulica secondo i parametri sanciti dalla norma UNI EN 1277. Elementi "maschio" e "femmina" realizzati entrambi con le stesse peculiarità costruttive dei tubi per garantire, anche nella giunzione, la costanza del diametro interno utile ed aumentare la rigidità circonferenziale. In alternativa sistema di giunzione mediante manicotto interno in HDPE presaldato in stabilimento su ciascuna canna, munito di guarnizione in EPDM, allocata in apposita gola, conforme alla norma UNI EN 681, idoneo a garantire la tenuta idraulica secondo i parametri sanciti dalla norma UNI EN 1277. / Per diametri nominali interni da 1600 mm. incluso, sistema di giunzione mediante saldatura per estrusione con apporto di materiale, idoneo a garantire la tenuta idraulica secondo i parametri sanciti dalla norma UNI EN 1277. / Compensato nel prezzo, i pezzi speciali, ogni onere per la posa in opera con relative giunzioni, escluso solo la formazione del letto di posa e del rinfianco in materiale idoneo. / Classe di rigidità anulare calcolate secondo la norma EN ISO 9969:2008. / Classe B (= 12 KN/mq) equivalente ad SN 12. / - TUBI SPIRALATI IN POLIETILENE RINFORZATO IN ACCIAIO CLASSE B Diametro interno 1’000 mm	m		466,10
H.02.33.i	Fornitura e posa in opera di tubi spiralati in polietilene rinforzato con acciaio, per fognature e scarichi interrati non in pressione, conformi alla norma UNI 11434, marcati IIP e prodotti da azienda certificata ISO 9001, corredati di certificazione di conformità emessa da istituto accreditato in ambito EA secondo la norma UNI CEI EN ISO/IEC 17065:2012. / Profilo di parete strutturato di tipo spiralato, realizzato mediante avvolgimento ad elica, liscio internamente con costolature esterne rinforzate da una lamina sagomata ad omega di acciaio zincato classe DX51D + ZF/Z conforme ai requisiti della norma UNI EN 10346 completamente incorporata nella parete del tubo in grado di assicurare la solidarietà polietilene‐acciaio e la loro perfetta ed ininterrotta adesione. / Per diametri nominali interni fino a 1600 mm. incluso, giunzione realizzata con bicchiere "femmina" presaldato in stabilimento su ciascuna canna nel cui interno si innesta l'elemento "maschio" munito di guarnizione in EPDM conforme alla norma UNI EN 681, allocata in apposita gola idonea a garantire la tenuta idraulica secondo i parametri sanciti dalla norma UNI EN 1277. Elementi "maschio" e "femmina" realizzati entrambi con le stesse peculiarità costruttive dei tubi per garantire, anche nella giunzione, la costanza del diametro interno utile ed aumentare la rigidità circonferenziale. In alternativa sistema di giunzione mediante manicotto interno in HDPE presaldato in stabilimento su ciascuna canna, munito di guarnizione in EPDM, allocata in apposita gola, conforme alla norma UNI EN 681, idoneo a garantire la tenuta idraulica secondo i parametri sanciti dalla norma UNI EN 1277. / Per diametri nominali interni da 1600 mm. incluso, sistema di giunzione mediante saldatura per estrusione con apporto di materiale, idoneo a garantire la tenuta idraulica secondo i parametri sanciti dalla norma UNI EN 1277. / Compensato nel prezzo, i pezzi speciali, ogni onere per la posa in opera con relative giunzioni, escluso solo la formazione del letto di posa e del rinfianco in materiale idoneo. / Classe di rigidità anulare calcolate secondo la norma EN ISO 9969:2008. / Classe B (= 12 KN/mq) equivalente ad SN 12. / - TUBI SPIRALATI IN POLIETILENE RINFORZATO IN ACCIAIO CLASSE B Diametro interno 1’100 mm	m		623,49
H.02.33.l	Fornitura e posa in opera di tubi spiralati in polietilene rinforzato con acciaio, per fognature e scarichi interrati non in pressione, conformi alla norma UNI 11434, marcati IIP e prodotti da azienda certificata ISO 9001, corredati di certificazione di conformità emessa da istituto accreditato in ambito EA secondo la norma UNI CEI EN ISO/IEC 17065:2012. / Profilo di parete strutturato di tipo spiralato, realizzato mediante avvolgimento ad elica, liscio internamente con costolature esterne rinforzate da una lamina sagomata ad omega di acciaio zincato classe DX51D + ZF/Z conforme ai requisiti della norma UNI EN 10346 completamente incorporata nella parete del tubo in grado di assicurare la solidarietà polietilene‐acciaio e la loro perfetta ed ininterrotta adesione. / Per diametri nominali interni fino a 1600 mm. incluso, giunzione realizzata con bicchiere "femmina" presaldato in stabilimento su ciascuna canna nel cui interno si innesta l'elemento "maschio" munito di guarnizione in EPDM conforme alla norma UNI EN 681, allocata in apposita gola idonea a garantire la tenuta idraulica secondo i parametri sanciti dalla norma UNI EN 1277. Elementi "maschio" e "femmina" realizzati entrambi con le stesse peculiarità costruttive dei tubi per garantire, anche nella giunzione, la costanza del diametro interno utile ed aumentare la rigidità circonferenziale. In alternativa sistema di giunzione mediante manicotto interno in HDPE presaldato in stabilimento su ciascuna canna, munito di guarnizione in EPDM, allocata in apposita gola, conforme alla norma UNI EN 681, idoneo a garantire la tenuta idraulica secondo i parametri sanciti dalla norma UNI EN 1277. / Per diametri nominali interni da 1600 mm. incluso, sistema di giunzione mediante saldatura per estrusione con apporto di materiale, idoneo a garantire la tenuta idraulica secondo i parametri sanciti dalla norma UNI EN 1277. / Compensato nel prezzo, i pezzi speciali, ogni onere per la posa in opera con relative giunzioni, escluso solo la formazione del letto di posa e del rinfianco in materiale idoneo. / Classe di rigidità anulare calcolate secondo la norma EN ISO 9969:2008. / Classe B (= 12 KN/mq) equivalente ad SN 12. / - TUBI SPIRALATI IN POLIETILENE RINFORZATO IN ACCIAIO CLASSE B Diametro interno 1’200 mm	m		638,75
H.02.33.m	Fornitura e posa in opera di tubi spiralati in polietilene rinforzato con acciaio, per fognature e scarichi interrati non in pressione, conformi alla norma UNI 11434, marcati IIP e prodotti da azienda certificata ISO 9001, corredati di certificazione di conformità emessa da istituto accreditato in ambito EA secondo la norma UNI CEI EN ISO/IEC 17065:2012. / Profilo di parete strutturato di tipo spiralato, realizzato mediante avvolgimento ad elica, liscio internamente con costolature esterne rinforzate da una lamina sagomata ad omega di acciaio zincato classe DX51D + ZF/Z conforme ai requisiti della norma UNI EN 10346 completamente incorporata nella parete del tubo in grado di assicurare la solidarietà polietilene‐acciaio e la loro perfetta ed ininterrotta adesione. / Per diametri nominali interni fino a 1600 mm. incluso, giunzione realizzata con bicchiere "femmina" presaldato in stabilimento su ciascuna canna nel cui interno si innesta l'elemento "maschio" munito di guarnizione in EPDM conforme alla norma UNI EN 681, allocata in apposita gola idonea a garantire la tenuta idraulica secondo i parametri sanciti dalla norma UNI EN 1277. Elementi "maschio" e "femmina" realizzati entrambi con le stesse peculiarità costruttive dei tubi per garantire, anche nella giunzione, la costanza del diametro interno utile ed aumentare la rigidità circonferenziale. In alternativa sistema di giunzione mediante manicotto interno in HDPE presaldato in stabilimento su ciascuna canna, munito di guarnizione in EPDM, allocata in apposita gola, conforme alla norma UNI EN 681, idoneo a garantire la tenuta idraulica secondo i parametri sanciti dalla norma UNI EN 1277. / Per diametri nominali interni da 1600 mm. incluso, sistema di giunzione mediante saldatura per estrusione con apporto di materiale, idoneo a garantire la tenuta idraulica secondo i parametri sanciti dalla norma UNI EN 1277. / Compensato nel prezzo, i pezzi speciali, ogni onere per la posa in opera con relative giunzioni, escluso solo la formazione del letto di posa e del rinfianco in materiale idoneo. / Classe di rigidità anulare calcolate secondo la norma EN ISO 9969:2008. / Classe B (= 12 KN/mq) equivalente ad SN 12. / - TUBI SPIRALATI IN POLIETILENE RINFORZATO IN ACCIAIO CLASSE B Diametro interno 1’300 mm	m		749,25
H.02.33.n	Fornitura e posa in opera di tubi spiralati in polietilene rinforzato con acciaio, per fognature e scarichi interrati non in pressione, conformi alla norma UNI 11434, marcati IIP e prodotti da azienda certificata ISO 9001, corredati di certificazione di conformità emessa da istituto accreditato in ambito EA secondo la norma UNI CEI EN ISO/IEC 17065:2012. / Profilo di parete strutturato di tipo spiralato, realizzato mediante avvolgimento ad elica, liscio internamente con costolature esterne rinforzate da una lamina sagomata ad omega di acciaio zincato classe DX51D + ZF/Z conforme ai requisiti della norma UNI EN 10346 completamente incorporata nella parete del tubo in grado di assicurare la solidarietà polietilene‐acciaio e la loro perfetta ed ininterrotta adesione. / Per diametri nominali interni fino a 1600 mm. incluso, giunzione realizzata con bicchiere "femmina" presaldato in stabilimento su ciascuna canna nel cui interno si innesta l'elemento "maschio" munito di guarnizione in EPDM conforme alla norma UNI EN 681, allocata in apposita gola idonea a garantire la tenuta idraulica secondo i parametri sanciti dalla norma UNI EN 1277. Elementi "maschio" e "femmina" realizzati entrambi con le stesse peculiarità costruttive dei tubi per garantire, anche nella giunzione, la costanza del diametro interno utile ed aumentare la rigidità circonferenziale. In alternativa sistema di giunzione mediante manicotto interno in HDPE presaldato in stabilimento su ciascuna canna, munito di guarnizione in EPDM, allocata in apposita gola, conforme alla norma UNI EN 681, idoneo a garantire la tenuta idraulica secondo i parametri sanciti dalla norma UNI EN 1277. / Per diametri nominali interni da 1600 mm. incluso, sistema di giunzione mediante saldatura per estrusione con apporto di materiale, idoneo a garantire la tenuta idraulica secondo i parametri sanciti dalla norma UNI EN 1277. / Compensato nel prezzo, i pezzi speciali, ogni onere per la posa in opera con relative giunzioni, escluso solo la formazione del letto di posa e del rinfianco in materiale idoneo. / Classe di rigidità anulare calcolate secondo la norma EN ISO 9969:2008. / Classe B (= 12 KN/mq) equivalente ad SN 12. / - TUBI SPIRALATI IN POLIETILENE RINFORZATO IN ACCIAIO CLASSE B Diametro interno 1’400 mm	m		811,48
H.02.33.o	Fornitura e posa in opera di tubi spiralati in polietilene rinforzato con acciaio, per fognature e scarichi interrati non in pressione, conformi alla norma UNI 11434, marcati IIP e prodotti da azienda certificata ISO 9001, corredati di certificazione di conformità emessa da istituto accreditato in ambito EA secondo la norma UNI CEI EN ISO/IEC 17065:2012. / Profilo di parete strutturato di tipo spiralato, realizzato mediante avvolgimento ad elica, liscio internamente con costolature esterne rinforzate da una lamina sagomata ad omega di acciaio zincato classe DX51D + ZF/Z conforme ai requisiti della norma UNI EN 10346 completamente incorporata nella parete del tubo in grado di assicurare la solidarietà polietilene‐acciaio e la loro perfetta ed ininterrotta adesione. / Per diametri nominali interni fino a 1600 mm. incluso, giunzione realizzata con bicchiere "femmina" presaldato in stabilimento su ciascuna canna nel cui interno si innesta l'elemento "maschio" munito di guarnizione in EPDM conforme alla norma UNI EN 681, allocata in apposita gola idonea a garantire la tenuta idraulica secondo i parametri sanciti dalla norma UNI EN 1277. Elementi "maschio" e "femmina" realizzati entrambi con le stesse peculiarità costruttive dei tubi per garantire, anche nella giunzione, la costanza del diametro interno utile ed aumentare la rigidità circonferenziale. In alternativa sistema di giunzione mediante manicotto interno in HDPE presaldato in stabilimento su ciascuna canna, munito di guarnizione in EPDM, allocata in apposita gola, conforme alla norma UNI EN 681, idoneo a garantire la tenuta idraulica secondo i parametri sanciti dalla norma UNI EN 1277. / Per diametri nominali interni da 1600 mm. incluso, sistema di giunzione mediante saldatura per estrusione con apporto di materiale, idoneo a garantire la tenuta idraulica secondo i parametri sanciti dalla norma UNI EN 1277. / Compensato nel prezzo, i pezzi speciali, ogni onere per la posa in opera con relative giunzioni, escluso solo la formazione del letto di posa e del rinfianco in materiale idoneo. / Classe di rigidità anulare calcolate secondo la norma EN ISO 9969:2008. / Classe B (= 12 KN/mq) equivalente ad SN 12. / - TUBI SPIRALATI IN POLIETILENE RINFORZATO IN ACCIAIO CLASSE B Diametro interno 1’500 mm	m		906,44
H.02.33.p	Fornitura e posa in opera di tubi spiralati in polietilene rinforzato con acciaio, per fognature e scarichi interrati non in pressione, conformi alla norma UNI 11434, marcati IIP e prodotti da azienda certificata ISO 9001, corredati di certificazione di conformità emessa da istituto accreditato in ambito EA secondo la norma UNI CEI EN ISO/IEC 17065:2012. / Profilo di parete strutturato di tipo spiralato, realizzato mediante avvolgimento ad elica, liscio internamente con costolature esterne rinforzate da una lamina sagomata ad omega di acciaio zincato classe DX51D + ZF/Z conforme ai requisiti della norma UNI EN 10346 completamente incorporata nella parete del tubo in grado di assicurare la solidarietà polietilene‐acciaio e la loro perfetta ed ininterrotta adesione. / Per diametri nominali interni fino a 1600 mm. incluso, giunzione realizzata con bicchiere "femmina" presaldato in stabilimento su ciascuna canna nel cui interno si innesta l'elemento "maschio" munito di guarnizione in EPDM conforme alla norma UNI EN 681, allocata in apposita gola idonea a garantire la tenuta idraulica secondo i parametri sanciti dalla norma UNI EN 1277. Elementi "maschio" e "femmina" realizzati entrambi con le stesse peculiarità costruttive dei tubi per garantire, anche nella giunzione, la costanza del diametro interno utile ed aumentare la rigidità circonferenziale. In alternativa sistema di giunzione mediante manicotto interno in HDPE presaldato in stabilimento su ciascuna canna, munito di guarnizione in EPDM, allocata in apposita gola, conforme alla norma UNI EN 681, idoneo a garantire la tenuta idraulica secondo i parametri sanciti dalla norma UNI EN 1277. / Per diametri nominali interni da 1600 mm. incluso, sistema di giunzione mediante saldatura per estrusione con apporto di materiale, idoneo a garantire la tenuta idraulica secondo i parametri sanciti dalla norma UNI EN 1277. / Compensato nel prezzo, i pezzi speciali, ogni onere per la posa in opera con relative giunzioni, escluso solo la formazione del letto di posa e del rinfianco in materiale idoneo. / Classe di rigidità anulare calcolate secondo la norma EN ISO 9969:2008. / Classe B (= 12 KN/mq) equivalente ad SN 12. / - TUBI SPIRALATI IN POLIETILENE RINFORZATO IN ACCIAIO CLASSE B Diametro interno 1’600 mm	m		1052,79
H.02.33.q	Fornitura e posa in opera di tubi spiralati in polietilene rinforzato con acciaio, per fognature e scarichi interrati non in pressione, conformi alla norma UNI 11434, marcati IIP e prodotti da azienda certificata ISO 9001, corredati di certificazione di conformità emessa da istituto accreditato in ambito EA secondo la norma UNI CEI EN ISO/IEC 17065:2012. / Profilo di parete strutturato di tipo spiralato, realizzato mediante avvolgimento ad elica, liscio internamente con costolature esterne rinforzate da una lamina sagomata ad omega di acciaio zincato classe DX51D + ZF/Z conforme ai requisiti della norma UNI EN 10346 completamente incorporata nella parete del tubo in grado di assicurare la solidarietà polietilene‐acciaio e la loro perfetta ed ininterrotta adesione. / Per diametri nominali interni fino a 1600 mm. incluso, giunzione realizzata con bicchiere "femmina" presaldato in stabilimento su ciascuna canna nel cui interno si innesta l'elemento "maschio" munito di guarnizione in EPDM conforme alla norma UNI EN 681, allocata in apposita gola idonea a garantire la tenuta idraulica secondo i parametri sanciti dalla norma UNI EN 1277. Elementi "maschio" e "femmina" realizzati entrambi con le stesse peculiarità costruttive dei tubi per garantire, anche nella giunzione, la costanza del diametro interno utile ed aumentare la rigidità circonferenziale. In alternativa sistema di giunzione mediante manicotto interno in HDPE presaldato in stabilimento su ciascuna canna, munito di guarnizione in EPDM, allocata in apposita gola, conforme alla norma UNI EN 681, idoneo a garantire la tenuta idraulica secondo i parametri sanciti dalla norma UNI EN 1277. / Per diametri nominali interni da 1600 mm. incluso, sistema di giunzione mediante saldatura per estrusione con apporto di materiale, idoneo a garantire la tenuta idraulica secondo i parametri sanciti dalla norma UNI EN 1277. / Compensato nel prezzo, i pezzi speciali, ogni onere per la posa in opera con relative giunzioni, escluso solo la formazione del letto di posa e del rinfianco in materiale idoneo. / Classe di rigidità anulare calcolate secondo la norma EN ISO 9969:2008. / Classe B (= 12 KN/mq) equivalente ad SN 12. / - TUBI SPIRALATI IN POLIETILENE RINFORZATO IN ACCIAIO CLASSE B Diametro interno 1’800 mm	m		1679,31
H.02.33.r	Fornitura e posa in opera di tubi spiralati in polietilene rinforzato con acciaio, per fognature e scarichi interrati non in pressione, conformi alla norma UNI 11434, marcati IIP e prodotti da azienda certificata ISO 9001, corredati di certificazione di conformità emessa da istituto accreditato in ambito EA secondo la norma UNI CEI EN ISO/IEC 17065:2012. / Profilo di parete strutturato di tipo spiralato, realizzato mediante avvolgimento ad elica, liscio internamente con costolature esterne rinforzate da una lamina sagomata ad omega di acciaio zincato classe DX51D + ZF/Z conforme ai requisiti della norma UNI EN 10346 completamente incorporata nella parete del tubo in grado di assicurare la solidarietà polietilene‐acciaio e la loro perfetta ed ininterrotta adesione. / Per diametri nominali interni fino a 1600 mm. incluso, giunzione realizzata con bicchiere "femmina" presaldato in stabilimento su ciascuna canna nel cui interno si innesta l'elemento "maschio" munito di guarnizione in EPDM conforme alla norma UNI EN 681, allocata in apposita gola idonea a garantire la tenuta idraulica secondo i parametri sanciti dalla norma UNI EN 1277. Elementi "maschio" e "femmina" realizzati entrambi con le stesse peculiarità costruttive dei tubi per garantire, anche nella giunzione, la costanza del diametro interno utile ed aumentare la rigidità circonferenziale. In alternativa sistema di giunzione mediante manicotto interno in HDPE presaldato in stabilimento su ciascuna canna, munito di guarnizione in EPDM, allocata in apposita gola, conforme alla norma UNI EN 681, idoneo a garantire la tenuta idraulica secondo i parametri sanciti dalla norma UNI EN 1277. / Per diametri nominali interni da 1600 mm. incluso, sistema di giunzione mediante saldatura per estrusione con apporto di materiale, idoneo a garantire la tenuta idraulica secondo i parametri sanciti dalla norma UNI EN 1277. / Compensato nel prezzo, i pezzi speciali, ogni onere per la posa in opera con relative giunzioni, escluso solo la formazione del letto di posa e del rinfianco in materiale idoneo. / Classe di rigidità anulare calcolate secondo la norma EN ISO 9969:2008. / Classe B (= 12 KN/mq) equivalente ad SN 12. / - TUBI SPIRALATI IN POLIETILENE RINFORZATO IN ACCIAIO CLASSE B Diametro interno 2’000 mm	m		2110,12
H.02.33.s	Fornitura e posa in opera di tubi spiralati in polietilene rinforzato con acciaio, per fognature e scarichi interrati non in pressione, conformi alla norma UNI 11434, marcati IIP e prodotti da azienda certificata ISO 9001, corredati di certificazione di conformità emessa da istituto accreditato in ambito EA secondo la norma UNI CEI EN ISO/IEC 17065:2012. / Profilo di parete strutturato di tipo spiralato, realizzato mediante avvolgimento ad elica, liscio internamente con costolature esterne rinforzate da una lamina sagomata ad omega di acciaio zincato classe DX51D + ZF/Z conforme ai requisiti della norma UNI EN 10346 completamente incorporata nella parete del tubo in grado di assicurare la solidarietà polietilene‐acciaio e la loro perfetta ed ininterrotta adesione. / Per diametri nominali interni fino a 1600 mm. incluso, giunzione realizzata con bicchiere "femmina" presaldato in stabilimento su ciascuna canna nel cui interno si innesta l'elemento "maschio" munito di guarnizione in EPDM conforme alla norma UNI EN 681, allocata in apposita gola idonea a garantire la tenuta idraulica secondo i parametri sanciti dalla norma UNI EN 1277. Elementi "maschio" e "femmina" realizzati entrambi con le stesse peculiarità costruttive dei tubi per garantire, anche nella giunzione, la costanza del diametro interno utile ed aumentare la rigidità circonferenziale. In alternativa sistema di giunzione mediante manicotto interno in HDPE presaldato in stabilimento su ciascuna canna, munito di guarnizione in EPDM, allocata in apposita gola, conforme alla norma UNI EN 681, idoneo a garantire la tenuta idraulica secondo i parametri sanciti dalla norma UNI EN 1277. / Per diametri nominali interni da 1600 mm. incluso, sistema di giunzione mediante saldatura per estrusione con apporto di materiale, idoneo a garantire la tenuta idraulica secondo i parametri sanciti dalla norma UNI EN 1277. / Compensato nel prezzo, i pezzi speciali, ogni onere per la posa in opera con relative giunzioni, escluso solo la formazione del letto di posa e del rinfianco in materiale idoneo. / Classe di rigidità anulare calcolate secondo la norma EN ISO 9969:2008. / Classe B (= 12 KN/mq) equivalente ad SN 12. / - TUBI SPIRALATI IN POLIETILENE RINFORZATO IN ACCIAIO CLASSE B Diametro interno 2’200 mm	m		2538,62
H.02.33.t	Fornitura e posa in opera di tubi spiralati in polietilene rinforzato con acciaio, per fognature e scarichi interrati non in pressione, conformi alla norma UNI 11434, marcati IIP e prodotti da azienda certificata ISO 9001, corredati di certificazione di conformità emessa da istituto accreditato in ambito EA secondo la norma UNI CEI EN ISO/IEC 17065:2012. / Profilo di parete strutturato di tipo spiralato, realizzato mediante avvolgimento ad elica, liscio internamente con costolature esterne rinforzate da una lamina sagomata ad omega di acciaio zincato classe DX51D + ZF/Z conforme ai requisiti della norma UNI EN 10346 completamente incorporata nella parete del tubo in grado di assicurare la solidarietà polietilene‐acciaio e la loro perfetta ed ininterrotta adesione. / Per diametri nominali interni fino a 1600 mm. incluso, giunzione realizzata con bicchiere "femmina" presaldato in stabilimento su ciascuna canna nel cui interno si innesta l'elemento "maschio" munito di guarnizione in EPDM conforme alla norma UNI EN 681, allocata in apposita gola idonea a garantire la tenuta idraulica secondo i parametri sanciti dalla norma UNI EN 1277. Elementi "maschio" e "femmina" realizzati entrambi con le stesse peculiarità costruttive dei tubi per garantire, anche nella giunzione, la costanza del diametro interno utile ed aumentare la rigidità circonferenziale. In alternativa sistema di giunzione mediante manicotto interno in HDPE presaldato in stabilimento su ciascuna canna, munito di guarnizione in EPDM, allocata in apposita gola, conforme alla norma UNI EN 681, idoneo a garantire la tenuta idraulica secondo i parametri sanciti dalla norma UNI EN 1277. / Per diametri nominali interni da 1600 mm. incluso, sistema di giunzione mediante saldatura per estrusione con apporto di materiale, idoneo a garantire la tenuta idraulica secondo i parametri sanciti dalla norma UNI EN 1277. / Compensato nel prezzo, i pezzi speciali, ogni onere per la posa in opera con relative giunzioni, escluso solo la formazione del letto di posa e del rinfianco in materiale idoneo. / Classe di rigidità anulare calcolate secondo la norma EN ISO 9969:2008. / Classe B (= 12 KN/mq) equivalente ad SN 12. / - TUBI SPIRALATI IN POLIETILENE RINFORZATO IN ACCIAIO CLASSE B Diametro interno 2’400 mm	m		2703,12
H.02.33.u	Fornitura e posa in opera di tubi spiralati in polietilene rinforzato con acciaio, per fognature e scarichi interrati non in pressione, conformi alla norma UNI 11434, marcati IIP e prodotti da azienda certificata ISO 9001, corredati di certificazione di conformità emessa da istituto accreditato in ambito EA secondo la norma UNI CEI EN ISO/IEC 17065:2012. / Profilo di parete strutturato di tipo spiralato, realizzato mediante avvolgimento ad elica, liscio internamente con costolature esterne rinforzate da una lamina sagomata ad omega di acciaio zincato classe DX51D + ZF/Z conforme ai requisiti della norma UNI EN 10346 completamente incorporata nella parete del tubo in grado di assicurare la solidarietà polietilene‐acciaio e la loro perfetta ed ininterrotta adesione. / Per diametri nominali interni fino a 1600 mm. incluso, giunzione realizzata con bicchiere "femmina" presaldato in stabilimento su ciascuna canna nel cui interno si innesta l'elemento "maschio" munito di guarnizione in EPDM conforme alla norma UNI EN 681, allocata in apposita gola idonea a garantire la tenuta idraulica secondo i parametri sanciti dalla norma UNI EN 1277. Elementi "maschio" e "femmina" realizzati entrambi con le stesse peculiarità costruttive dei tubi per garantire, anche nella giunzione, la costanza del diametro interno utile ed aumentare la rigidità circonferenziale. In alternativa sistema di giunzione mediante manicotto interno in HDPE presaldato in stabilimento su ciascuna canna, munito di guarnizione in EPDM, allocata in apposita gola, conforme alla norma UNI EN 681, idoneo a garantire la tenuta idraulica secondo i parametri sanciti dalla norma UNI EN 1277. / Per diametri nominali interni da 1600 mm. incluso, sistema di giunzione mediante saldatura per estrusione con apporto di materiale, idoneo a garantire la tenuta idraulica secondo i parametri sanciti dalla norma UNI EN 1277. / Compensato nel prezzo, i pezzi speciali, ogni onere per la posa in opera con relative giunzioni, escluso solo la formazione del letto di posa e del rinfianco in materiale idoneo. / Classe di rigidità anulare calcolate secondo la norma EN ISO 9969:2008. / Classe B (= 12 KN/mq) equivalente ad SN 12. / - TUBI SPIRALATI IN POLIETILENE RINFORZATO IN ACCIAIO CLASSE B Diametro interno 2’600 mm	m		3772,26
H.02.33.v	Fornitura e posa in opera di tubi spiralati in polietilene rinforzato con acciaio, per fognature e scarichi interrati non in pressione, conformi alla norma UNI 11434, marcati IIP e prodotti da azienda certificata ISO 9001, corredati di certificazione di conformità emessa da istituto accreditato in ambito EA secondo la norma UNI CEI EN ISO/IEC 17065:2012. / Profilo di parete strutturato di tipo spiralato, realizzato mediante avvolgimento ad elica, liscio internamente con costolature esterne rinforzate da una lamina sagomata ad omega di acciaio zincato classe DX51D + ZF/Z conforme ai requisiti della norma UNI EN 10346 completamente incorporata nella parete del tubo in grado di assicurare la solidarietà polietilene‐acciaio e la loro perfetta ed ininterrotta adesione. / Per diametri nominali interni fino a 1600 mm. incluso, giunzione realizzata con bicchiere "femmina" presaldato in stabilimento su ciascuna canna nel cui interno si innesta l'elemento "maschio" munito di guarnizione in EPDM conforme alla norma UNI EN 681, allocata in apposita gola idonea a garantire la tenuta idraulica secondo i parametri sanciti dalla norma UNI EN 1277. Elementi "maschio" e "femmina" realizzati entrambi con le stesse peculiarità costruttive dei tubi per garantire, anche nella giunzione, la costanza del diametro interno utile ed aumentare la rigidità circonferenziale. In alternativa sistema di giunzione mediante manicotto interno in HDPE presaldato in stabilimento su ciascuna canna, munito di guarnizione in EPDM, allocata in apposita gola, conforme alla norma UNI EN 681, idoneo a garantire la tenuta idraulica secondo i parametri sanciti dalla norma UNI EN 1277. / Per diametri nominali interni da 1600 mm. incluso, sistema di giunzione mediante saldatura per estrusione con apporto di materiale, idoneo a garantire la tenuta idraulica secondo i parametri sanciti dalla norma UNI EN 1277. / Compensato nel prezzo, i pezzi speciali, ogni onere per la posa in opera con relative giunzioni, escluso solo la formazione del letto di posa e del rinfianco in materiale idoneo. / Classe di rigidità anulare calcolate secondo la norma EN ISO 9969:2008. / Classe B (= 12 KN/mq) equivalente ad SN 12. / - TUBI SPIRALATI IN POLIETILENE RINFORZATO IN ACCIAIO CLASSE B Diametro interno 2’800 mm	m		4276,96
H.02.33.w	Fornitura e posa in opera di tubi spiralati in polietilene rinforzato con acciaio, per fognature e scarichi interrati non in pressione, conformi alla norma UNI 11434, marcati IIP e prodotti da azienda certificata ISO 9001, corredati di certificazione di conformità emessa da istituto accreditato in ambito EA secondo la norma UNI CEI EN ISO/IEC 17065:2012. / Profilo di parete strutturato di tipo spiralato, realizzato mediante avvolgimento ad elica, liscio internamente con costolature esterne rinforzate da una lamina sagomata ad omega di acciaio zincato classe DX51D + ZF/Z conforme ai requisiti della norma UNI EN 10346 completamente incorporata nella parete del tubo in grado di assicurare la solidarietà polietilene‐acciaio e la loro perfetta ed ininterrotta adesione. / Per diametri nominali interni fino a 1600 mm. incluso, giunzione realizzata con bicchiere "femmina" presaldato in stabilimento su ciascuna canna nel cui interno si innesta l'elemento "maschio" munito di guarnizione in EPDM conforme alla norma UNI EN 681, allocata in apposita gola idonea a garantire la tenuta idraulica secondo i parametri sanciti dalla norma UNI EN 1277. Elementi "maschio" e "femmina" realizzati entrambi con le stesse peculiarità costruttive dei tubi per garantire, anche nella giunzione, la costanza del diametro interno utile ed aumentare la rigidità circonferenziale. In alternativa sistema di giunzione mediante manicotto interno in HDPE presaldato in stabilimento su ciascuna canna, munito di guarnizione in EPDM, allocata in apposita gola, conforme alla norma UNI EN 681, idoneo a garantire la tenuta idraulica secondo i parametri sanciti dalla norma UNI EN 1277. / Per diametri nominali interni da 1600 mm. incluso, sistema di giunzione mediante saldatura per estrusione con apporto di materiale, idoneo a garantire la tenuta idraulica secondo i parametri sanciti dalla norma UNI EN 1277. / Compensato nel prezzo, i pezzi speciali, ogni onere per la posa in opera con relative giunzioni, escluso solo la formazione del letto di posa e del rinfianco in materiale idoneo. / Classe di rigidità anulare calcolate secondo la norma EN ISO 9969:2008. / Classe B (= 12 KN/mq) equivalente ad SN 12. / - TUBI SPIRALATI IN POLIETILENE RINFORZATO IN ACCIAIO CLASSE B Diametro interno 3’000 mm	m		4794,21
H.02.34	FORNITURA E POSA IN OPERA DI TUBI IN POLIETILENE SPIRALATO RINFORZATO CON ACCIAIO – CLASSE C (16 KN/MQ)
H.02.34.a	Fornitura e posa in opera di tubi spiralati in polietilene rinforzato con acciaio, per fognature e scarichi interrati non in pressione, conformi alla norma UNI 11434, marcati IIP e prodotti da azienda certificata ISO 9001, corredati di certificazione di conformità emessa da istituto accreditato in ambito EA secondo la norma UNI CEI EN ISO/IEC 17065:2012. / Profilo di parete strutturato di tipo spiralato, realizzato mediante avvolgimento ad elica, liscio internamente con costolature esterne rinforzate da una lamina sagomata ad omega di acciaio zincato classe DX51D + ZF/Z conforme ai requisiti della norma UNI EN 10346 completamente incorporata nella parete del tubo in grado di assicurare la solidarietà polietilene‐acciaio e la loro perfetta ed ininterrotta adesione. / Per diametri nominali interni fino a 1600 mm. incluso, giunzione realizzata con bicchiere "femmina" presaldato in stabilimento su ciascuna canna nel cui interno si innesta l'elemento "maschio" munito di guarnizione in EPDM conforme alla norma UNI EN 681, allocata in apposita gola idonea a garantire la tenuta idraulica secondo i parametri sanciti dalla norma UNI EN 1277. Elementi "maschio" e "femmina" realizzati entrambi con le stesse peculiarità costruttive dei tubi per garantire, anche nella giunzione, la costanza del diametro interno utile ed aumentare la rigidità circonferenziale. In alternativa sistema di giunzione mediante manicotto interno in HDPE presaldato in stabilimento su ciascuna canna, munito di guarnizione in EPDM, allocata in apposita gola, conforme alla norma UNI EN 681, idoneo a garantire la tenuta idraulica secondo i parametri sanciti dalla norma UNI EN 1277. / Per diametri nominali interni da 1600 mm. incluso, sistema di giunzione mediante saldatura per estrusione con apporto di materiale, idoneo a garantire la tenuta idraulica secondo i parametri sanciti dalla norma UNI EN 1277. / Compensato nel prezzo, i pezzi speciali, ogni onere per la posa in opera con relative giunzioni, escluso solo la formazione del letto di posa e del rinfianco in materiale idoneo. / Classe di rigidità anulare calcolate secondo la norma EN ISO 9969:2008. / Classe C (= 16 KN/mq) equivalente ad SN 16. / - TUBI SPIRALATI IN POLIETILENE RINFORZATO IN ACCIAIO CLASSE C Diametro interno 300 mm	m		153,40
H.02.34.b	Fornitura e posa in opera di tubi spiralati in polietilene rinforzato con acciaio, per fognature e scarichi interrati non in pressione, conformi alla norma UNI 11434, marcati IIP e prodotti da azienda certificata ISO 9001, corredati di certificazione di conformità emessa da istituto accreditato in ambito EA secondo la norma UNI CEI EN ISO/IEC 17065:2012. / Profilo di parete strutturato di tipo spiralato, realizzato mediante avvolgimento ad elica, liscio internamente con costolature esterne rinforzate da una lamina sagomata ad omega di acciaio zincato classe DX51D + ZF/Z conforme ai requisiti della norma UNI EN 10346 completamente incorporata nella parete del tubo in grado di assicurare la solidarietà polietilene‐acciaio e la loro perfetta ed ininterrotta adesione. / Per diametri nominali interni fino a 1600 mm. incluso, giunzione realizzata con bicchiere "femmina" presaldato in stabilimento su ciascuna canna nel cui interno si innesta l'elemento "maschio" munito di guarnizione in EPDM conforme alla norma UNI EN 681, allocata in apposita gola idonea a garantire la tenuta idraulica secondo i parametri sanciti dalla norma UNI EN 1277. Elementi "maschio" e "femmina" realizzati entrambi con le stesse peculiarità costruttive dei tubi per garantire, anche nella giunzione, la costanza del diametro interno utile ed aumentare la rigidità circonferenziale. In alternativa sistema di giunzione mediante manicotto interno in HDPE presaldato in stabilimento su ciascuna canna, munito di guarnizione in EPDM, allocata in apposita gola, conforme alla norma UNI EN 681, idoneo a garantire la tenuta idraulica secondo i parametri sanciti dalla norma UNI EN 1277. / Per diametri nominali interni da 1600 mm. incluso, sistema di giunzione mediante saldatura per estrusione con apporto di materiale, idoneo a garantire la tenuta idraulica secondo i parametri sanciti dalla norma UNI EN 1277. / Compensato nel prezzo, i pezzi speciali, ogni onere per la posa in opera con relative giunzioni, escluso solo la formazione del letto di posa e del rinfianco in materiale idoneo. / Classe di rigidità anulare calcolate secondo la norma EN ISO 9969:2008. / Classe C (= 16 KN/mq) equivalente ad SN 16. / - TUBI SPIRALATI IN POLIETILENE RINFORZATO IN ACCIAIO CLASSE C Diametro interno 400 mm	m		160,83
H.02.34.c	Fornitura e posa in opera di tubi spiralati in polietilene rinforzato con acciaio, per fognature e scarichi interrati non in pressione, conformi alla norma UNI 11434, marcati IIP e prodotti da azienda certificata ISO 9001, corredati di certificazione di conformità emessa da istituto accreditato in ambito EA secondo la norma UNI CEI EN ISO/IEC 17065:2012. / Profilo di parete strutturato di tipo spiralato, realizzato mediante avvolgimento ad elica, liscio internamente con costolature esterne rinforzate da una lamina sagomata ad omega di acciaio zincato classe DX51D + ZF/Z conforme ai requisiti della norma UNI EN 10346 completamente incorporata nella parete del tubo in grado di assicurare la solidarietà polietilene‐acciaio e la loro perfetta ed ininterrotta adesione. / Per diametri nominali interni fino a 1600 mm. incluso, giunzione realizzata con bicchiere "femmina" presaldato in stabilimento su ciascuna canna nel cui interno si innesta l'elemento "maschio" munito di guarnizione in EPDM conforme alla norma UNI EN 681, allocata in apposita gola idonea a garantire la tenuta idraulica secondo i parametri sanciti dalla norma UNI EN 1277. Elementi "maschio" e "femmina" realizzati entrambi con le stesse peculiarità costruttive dei tubi per garantire, anche nella giunzione, la costanza del diametro interno utile ed aumentare la rigidità circonferenziale. In alternativa sistema di giunzione mediante manicotto interno in HDPE presaldato in stabilimento su ciascuna canna, munito di guarnizione in EPDM, allocata in apposita gola, conforme alla norma UNI EN 681, idoneo a garantire la tenuta idraulica secondo i parametri sanciti dalla norma UNI EN 1277. / Per diametri nominali interni da 1600 mm. incluso, sistema di giunzione mediante saldatura per estrusione con apporto di materiale, idoneo a garantire la tenuta idraulica secondo i parametri sanciti dalla norma UNI EN 1277. / Compensato nel prezzo, i pezzi speciali, ogni onere per la posa in opera con relative giunzioni, escluso solo la formazione del letto di posa e del rinfianco in materiale idoneo. / Classe di rigidità anulare calcolate secondo la norma EN ISO 9969:2008. / Classe C (= 16 KN/mq) equivalente ad SN 16. / - TUBI SPIRALATI IN POLIETILENE RINFORZATO IN ACCIAIO CLASSE C Diametro interno 500 mm	m		205,44
H.02.34.d	Fornitura e posa in opera di tubi spiralati in polietilene rinforzato con acciaio, per fognature e scarichi interrati non in pressione, conformi alla norma UNI 11434, marcati IIP e prodotti da azienda certificata ISO 9001, corredati di certificazione di conformità emessa da istituto accreditato in ambito EA secondo la norma UNI CEI EN ISO/IEC 17065:2012. / Profilo di parete strutturato di tipo spiralato, realizzato mediante avvolgimento ad elica, liscio internamente con costolature esterne rinforzate da una lamina sagomata ad omega di acciaio zincato classe DX51D + ZF/Z conforme ai requisiti della norma UNI EN 10346 completamente incorporata nella parete del tubo in grado di assicurare la solidarietà polietilene‐acciaio e la loro perfetta ed ininterrotta adesione. / Per diametri nominali interni fino a 1600 mm. incluso, giunzione realizzata con bicchiere "femmina" presaldato in stabilimento su ciascuna canna nel cui interno si innesta l'elemento "maschio" munito di guarnizione in EPDM conforme alla norma UNI EN 681, allocata in apposita gola idonea a garantire la tenuta idraulica secondo i parametri sanciti dalla norma UNI EN 1277. Elementi "maschio" e "femmina" realizzati entrambi con le stesse peculiarità costruttive dei tubi per garantire, anche nella giunzione, la costanza del diametro interno utile ed aumentare la rigidità circonferenziale. In alternativa sistema di giunzione mediante manicotto interno in HDPE presaldato in stabilimento su ciascuna canna, munito di guarnizione in EPDM, allocata in apposita gola, conforme alla norma UNI EN 681, idoneo a garantire la tenuta idraulica secondo i parametri sanciti dalla norma UNI EN 1277. / Per diametri nominali interni da 1600 mm. incluso, sistema di giunzione mediante saldatura per estrusione con apporto di materiale, idoneo a garantire la tenuta idraulica secondo i parametri sanciti dalla norma UNI EN 1277. / Compensato nel prezzo, i pezzi speciali, ogni onere per la posa in opera con relative giunzioni, escluso solo la formazione del letto di posa e del rinfianco in materiale idoneo. / Classe di rigidità anulare calcolate secondo la norma EN ISO 9969:2008. / Classe C (= 16 KN/mq) equivalente ad SN 16. / - TUBI SPIRALATI IN POLIETILENE RINFORZATO IN ACCIAIO CLASSE C Diametro interno 600 mm	m		280,30
H.02.34.e	Fornitura e posa in opera di tubi spiralati in polietilene rinforzato con acciaio, per fognature e scarichi interrati non in pressione, conformi alla norma UNI 11434, marcati IIP e prodotti da azienda certificata ISO 9001, corredati di certificazione di conformità emessa da istituto accreditato in ambito EA secondo la norma UNI CEI EN ISO/IEC 17065:2012. / Profilo di parete strutturato di tipo spiralato, realizzato mediante avvolgimento ad elica, liscio internamente con costolature esterne rinforzate da una lamina sagomata ad omega di acciaio zincato classe DX51D + ZF/Z conforme ai requisiti della norma UNI EN 10346 completamente incorporata nella parete del tubo in grado di assicurare la solidarietà polietilene‐acciaio e la loro perfetta ed ininterrotta adesione. / Per diametri nominali interni fino a 1600 mm. incluso, giunzione realizzata con bicchiere "femmina" presaldato in stabilimento su ciascuna canna nel cui interno si innesta l'elemento "maschio" munito di guarnizione in EPDM conforme alla norma UNI EN 681, allocata in apposita gola idonea a garantire la tenuta idraulica secondo i parametri sanciti dalla norma UNI EN 1277. Elementi "maschio" e "femmina" realizzati entrambi con le stesse peculiarità costruttive dei tubi per garantire, anche nella giunzione, la costanza del diametro interno utile ed aumentare la rigidità circonferenziale. In alternativa sistema di giunzione mediante manicotto interno in HDPE presaldato in stabilimento su ciascuna canna, munito di guarnizione in EPDM, allocata in apposita gola, conforme alla norma UNI EN 681, idoneo a garantire la tenuta idraulica secondo i parametri sanciti dalla norma UNI EN 1277. / Per diametri nominali interni da 1600 mm. incluso, sistema di giunzione mediante saldatura per estrusione con apporto di materiale, idoneo a garantire la tenuta idraulica secondo i parametri sanciti dalla norma UNI EN 1277. / Compensato nel prezzo, i pezzi speciali, ogni onere per la posa in opera con relative giunzioni, escluso solo la formazione del letto di posa e del rinfianco in materiale idoneo. / Classe di rigidità anulare calcolate secondo la norma EN ISO 9969:2008. / Classe C (= 16 KN/mq) equivalente ad SN 16. / - TUBI SPIRALATI IN POLIETILENE RINFORZATO IN ACCIAIO CLASSE C Diametro interno 700 mm	m		350,07
H.02.34.f	Fornitura e posa in opera di tubi spiralati in polietilene rinforzato con acciaio, per fognature e scarichi interrati non in pressione, conformi alla norma UNI 11434, marcati IIP e prodotti da azienda certificata ISO 9001, corredati di certificazione di conformità emessa da istituto accreditato in ambito EA secondo la norma UNI CEI EN ISO/IEC 17065:2012. / Profilo di parete strutturato di tipo spiralato, realizzato mediante avvolgimento ad elica, liscio internamente con costolature esterne rinforzate da una lamina sagomata ad omega di acciaio zincato classe DX51D + ZF/Z conforme ai requisiti della norma UNI EN 10346 completamente incorporata nella parete del tubo in grado di assicurare la solidarietà polietilene‐acciaio e la loro perfetta ed ininterrotta adesione. / Per diametri nominali interni fino a 1600 mm. incluso, giunzione realizzata con bicchiere "femmina" presaldato in stabilimento su ciascuna canna nel cui interno si innesta l'elemento "maschio" munito di guarnizione in EPDM conforme alla norma UNI EN 681, allocata in apposita gola idonea a garantire la tenuta idraulica secondo i parametri sanciti dalla norma UNI EN 1277. Elementi "maschio" e "femmina" realizzati entrambi con le stesse peculiarità costruttive dei tubi per garantire, anche nella giunzione, la costanza del diametro interno utile ed aumentare la rigidità circonferenziale. In alternativa sistema di giunzione mediante manicotto interno in HDPE presaldato in stabilimento su ciascuna canna, munito di guarnizione in EPDM, allocata in apposita gola, conforme alla norma UNI EN 681, idoneo a garantire la tenuta idraulica secondo i parametri sanciti dalla norma UNI EN 1277. / Per diametri nominali interni da 1600 mm. incluso, sistema di giunzione mediante saldatura per estrusione con apporto di materiale, idoneo a garantire la tenuta idraulica secondo i parametri sanciti dalla norma UNI EN 1277. / Compensato nel prezzo, i pezzi speciali, ogni onere per la posa in opera con relative giunzioni, escluso solo la formazione del letto di posa e del rinfianco in materiale idoneo. / Classe di rigidità anulare calcolate secondo la norma EN ISO 9969:2008. / Classe C (= 16 KN/mq) equivalente ad SN 16. / - TUBI SPIRALATI IN POLIETILENE RINFORZATO IN ACCIAIO CLASSE C Diametro interno 800 mm	m		370,15
H.02.34.g	Fornitura e posa in opera di tubi spiralati in polietilene rinforzato con acciaio, per fognature e scarichi interrati non in pressione, conformi alla norma UNI 11434, marcati IIP e prodotti da azienda certificata ISO 9001, corredati di certificazione di conformità emessa da istituto accreditato in ambito EA secondo la norma UNI CEI EN ISO/IEC 17065:2012. / Profilo di parete strutturato di tipo spiralato, realizzato mediante avvolgimento ad elica, liscio internamente con costolature esterne rinforzate da una lamina sagomata ad omega di acciaio zincato classe DX51D + ZF/Z conforme ai requisiti della norma UNI EN 10346 completamente incorporata nella parete del tubo in grado di assicurare la solidarietà polietilene‐acciaio e la loro perfetta ed ininterrotta adesione. / Per diametri nominali interni fino a 1600 mm. incluso, giunzione realizzata con bicchiere "femmina" presaldato in stabilimento su ciascuna canna nel cui interno si innesta l'elemento "maschio" munito di guarnizione in EPDM conforme alla norma UNI EN 681, allocata in apposita gola idonea a garantire la tenuta idraulica secondo i parametri sanciti dalla norma UNI EN 1277. Elementi "maschio" e "femmina" realizzati entrambi con le stesse peculiarità costruttive dei tubi per garantire, anche nella giunzione, la costanza del diametro interno utile ed aumentare la rigidità circonferenziale. In alternativa sistema di giunzione mediante manicotto interno in HDPE presaldato in stabilimento su ciascuna canna, munito di guarnizione in EPDM, allocata in apposita gola, conforme alla norma UNI EN 681, idoneo a garantire la tenuta idraulica secondo i parametri sanciti dalla norma UNI EN 1277. / Per diametri nominali interni da 1600 mm. incluso, sistema di giunzione mediante saldatura per estrusione con apporto di materiale, idoneo a garantire la tenuta idraulica secondo i parametri sanciti dalla norma UNI EN 1277. / Compensato nel prezzo, i pezzi speciali, ogni onere per la posa in opera con relative giunzioni, escluso solo la formazione del letto di posa e del rinfianco in materiale idoneo. / Classe di rigidità anulare calcolate secondo la norma EN ISO 9969:2008. / Classe C (= 16 KN/mq) equivalente ad SN 16. / - TUBI SPIRALATI IN POLIETILENE RINFORZATO IN ACCIAIO CLASSE C Diametro interno 900 mm	m		521,44
H.02.34.h	Fornitura e posa in opera di tubi spiralati in polietilene rinforzato con acciaio, per fognature e scarichi interrati non in pressione, conformi alla norma UNI 11434, marcati IIP e prodotti da azienda certificata ISO 9001, corredati di certificazione di conformità emessa da istituto accreditato in ambito EA secondo la norma UNI CEI EN ISO/IEC 17065:2012. / Profilo di parete strutturato di tipo spiralato, realizzato mediante avvolgimento ad elica, liscio internamente con costolature esterne rinforzate da una lamina sagomata ad omega di acciaio zincato classe DX51D + ZF/Z conforme ai requisiti della norma UNI EN 10346 completamente incorporata nella parete del tubo in grado di assicurare la solidarietà polietilene‐acciaio e la loro perfetta ed ininterrotta adesione. / Per diametri nominali interni fino a 1600 mm. incluso, giunzione realizzata con bicchiere "femmina" presaldato in stabilimento su ciascuna canna nel cui interno si innesta l'elemento "maschio" munito di guarnizione in EPDM conforme alla norma UNI EN 681, allocata in apposita gola idonea a garantire la tenuta idraulica secondo i parametri sanciti dalla norma UNI EN 1277. Elementi "maschio" e "femmina" realizzati entrambi con le stesse peculiarità costruttive dei tubi per garantire, anche nella giunzione, la costanza del diametro interno utile ed aumentare la rigidità circonferenziale. In alternativa sistema di giunzione mediante manicotto interno in HDPE presaldato in stabilimento su ciascuna canna, munito di guarnizione in EPDM, allocata in apposita gola, conforme alla norma UNI EN 681, idoneo a garantire la tenuta idraulica secondo i parametri sanciti dalla norma UNI EN 1277. / Per diametri nominali interni da 1600 mm. incluso, sistema di giunzione mediante saldatura per estrusione con apporto di materiale, idoneo a garantire la tenuta idraulica secondo i parametri sanciti dalla norma UNI EN 1277. / Compensato nel prezzo, i pezzi speciali, ogni onere per la posa in opera con relative giunzioni, escluso solo la formazione del letto di posa e del rinfianco in materiale idoneo. / Classe di rigidità anulare calcolate secondo la norma EN ISO 9969:2008. / Classe C (= 16 KN/mq) equivalente ad SN 16. / - TUBI SPIRALATI IN POLIETILENE RINFORZATO IN ACCIAIO CLASSE C Diametro interno 1’000 mm	m		550,86
H.02.34.i	Fornitura e posa in opera di tubi spiralati in polietilene rinforzato con acciaio, per fognature e scarichi interrati non in pressione, conformi alla norma UNI 11434, marcati IIP e prodotti da azienda certificata ISO 9001, corredati di certificazione di conformità emessa da istituto accreditato in ambito EA secondo la norma UNI CEI EN ISO/IEC 17065:2012. / Profilo di parete strutturato di tipo spiralato, realizzato mediante avvolgimento ad elica, liscio internamente con costolature esterne rinforzate da una lamina sagomata ad omega di acciaio zincato classe DX51D + ZF/Z conforme ai requisiti della norma UNI EN 10346 completamente incorporata nella parete del tubo in grado di assicurare la solidarietà polietilene‐acciaio e la loro perfetta ed ininterrotta adesione. / Per diametri nominali interni fino a 1600 mm. incluso, giunzione realizzata con bicchiere "femmina" presaldato in stabilimento su ciascuna canna nel cui interno si innesta l'elemento "maschio" munito di guarnizione in EPDM conforme alla norma UNI EN 681, allocata in apposita gola idonea a garantire la tenuta idraulica secondo i parametri sanciti dalla norma UNI EN 1277. Elementi "maschio" e "femmina" realizzati entrambi con le stesse peculiarità costruttive dei tubi per garantire, anche nella giunzione, la costanza del diametro interno utile ed aumentare la rigidità circonferenziale. In alternativa sistema di giunzione mediante manicotto interno in HDPE presaldato in stabilimento su ciascuna canna, munito di guarnizione in EPDM, allocata in apposita gola, conforme alla norma UNI EN 681, idoneo a garantire la tenuta idraulica secondo i parametri sanciti dalla norma UNI EN 1277. / Per diametri nominali interni da 1600 mm. incluso, sistema di giunzione mediante saldatura per estrusione con apporto di materiale, idoneo a garantire la tenuta idraulica secondo i parametri sanciti dalla norma UNI EN 1277. / Compensato nel prezzo, i pezzi speciali, ogni onere per la posa in opera con relative giunzioni, escluso solo la formazione del letto di posa e del rinfianco in materiale idoneo. / Classe di rigidità anulare calcolate secondo la norma EN ISO 9969:2008. / Classe C (= 16 KN/mq) equivalente ad SN 16. / - TUBI SPIRALATI IN POLIETILENE RINFORZATO IN ACCIAIO CLASSE C Diametro interno 1’100 mm	m		639,96
H.02.34.l	Fornitura e posa in opera di tubi spiralati in polietilene rinforzato con acciaio, per fognature e scarichi interrati non in pressione, conformi alla norma UNI 11434, marcati IIP e prodotti da azienda certificata ISO 9001, corredati di certificazione di conformità emessa da istituto accreditato in ambito EA secondo la norma UNI CEI EN ISO/IEC 17065:2012. / Profilo di parete strutturato di tipo spiralato, realizzato mediante avvolgimento ad elica, liscio internamente con costolature esterne rinforzate da una lamina sagomata ad omega di acciaio zincato classe DX51D + ZF/Z conforme ai requisiti della norma UNI EN 10346 completamente incorporata nella parete del tubo in grado di assicurare la solidarietà polietilene‐acciaio e la loro perfetta ed ininterrotta adesione. / Per diametri nominali interni fino a 1600 mm. incluso, giunzione realizzata con bicchiere "femmina" presaldato in stabilimento su ciascuna canna nel cui interno si innesta l'elemento "maschio" munito di guarnizione in EPDM conforme alla norma UNI EN 681, allocata in apposita gola idonea a garantire la tenuta idraulica secondo i parametri sanciti dalla norma UNI EN 1277. Elementi "maschio" e "femmina" realizzati entrambi con le stesse peculiarità costruttive dei tubi per garantire, anche nella giunzione, la costanza del diametro interno utile ed aumentare la rigidità circonferenziale. In alternativa sistema di giunzione mediante manicotto interno in HDPE presaldato in stabilimento su ciascuna canna, munito di guarnizione in EPDM, allocata in apposita gola, conforme alla norma UNI EN 681, idoneo a garantire la tenuta idraulica secondo i parametri sanciti dalla norma UNI EN 1277. / Per diametri nominali interni da 1600 mm. incluso, sistema di giunzione mediante saldatura per estrusione con apporto di materiale, idoneo a garantire la tenuta idraulica secondo i parametri sanciti dalla norma UNI EN 1277. / Compensato nel prezzo, i pezzi speciali, ogni onere per la posa in opera con relative giunzioni, escluso solo la formazione del letto di posa e del rinfianco in materiale idoneo. / Classe di rigidità anulare calcolate secondo la norma EN ISO 9969:2008. / Classe C (= 16 KN/mq) equivalente ad SN 16. / - TUBI SPIRALATI IN POLIETILENE RINFORZATO IN ACCIAIO CLASSE C Diametro interno 1’200 mm	m		732,42
H.02.34.m	Fornitura e posa in opera di tubi spiralati in polietilene rinforzato con acciaio, per fognature e scarichi interrati non in pressione, conformi alla norma UNI 11434, marcati IIP e prodotti da azienda certificata ISO 9001, corredati di certificazione di conformità emessa da istituto accreditato in ambito EA secondo la norma UNI CEI EN ISO/IEC 17065:2012. / Profilo di parete strutturato di tipo spiralato, realizzato mediante avvolgimento ad elica, liscio internamente con costolature esterne rinforzate da una lamina sagomata ad omega di acciaio zincato classe DX51D + ZF/Z conforme ai requisiti della norma UNI EN 10346 completamente incorporata nella parete del tubo in grado di assicurare la solidarietà polietilene‐acciaio e la loro perfetta ed ininterrotta adesione. / Per diametri nominali interni fino a 1600 mm. incluso, giunzione realizzata con bicchiere "femmina" presaldato in stabilimento su ciascuna canna nel cui interno si innesta l'elemento "maschio" munito di guarnizione in EPDM conforme alla norma UNI EN 681, allocata in apposita gola idonea a garantire la tenuta idraulica secondo i parametri sanciti dalla norma UNI EN 1277. Elementi "maschio" e "femmina" realizzati entrambi con le stesse peculiarità costruttive dei tubi per garantire, anche nella giunzione, la costanza del diametro interno utile ed aumentare la rigidità circonferenziale. In alternativa sistema di giunzione mediante manicotto interno in HDPE presaldato in stabilimento su ciascuna canna, munito di guarnizione in EPDM, allocata in apposita gola, conforme alla norma UNI EN 681, idoneo a garantire la tenuta idraulica secondo i parametri sanciti dalla norma UNI EN 1277. / Per diametri nominali interni da 1600 mm. incluso, sistema di giunzione mediante saldatura per estrusione con apporto di materiale, idoneo a garantire la tenuta idraulica secondo i parametri sanciti dalla norma UNI EN 1277. / Compensato nel prezzo, i pezzi speciali, ogni onere per la posa in opera con relative giunzioni, escluso solo la formazione del letto di posa e del rinfianco in materiale idoneo. / Classe di rigidità anulare calcolate secondo la norma EN ISO 9969:2008. / Classe C (= 16 KN/mq) equivalente ad SN 16. / - TUBI SPIRALATI IN POLIETILENE RINFORZATO IN ACCIAIO CLASSE C Diametro interno 1’300 mm	m		836,61
H.02.34.n	Fornitura e posa in opera di tubi spiralati in polietilene rinforzato con acciaio, per fognature e scarichi interrati non in pressione, conformi alla norma UNI 11434, marcati IIP e prodotti da azienda certificata ISO 9001, corredati di certificazione di conformità emessa da istituto accreditato in ambito EA secondo la norma UNI CEI EN ISO/IEC 17065:2012. / Profilo di parete strutturato di tipo spiralato, realizzato mediante avvolgimento ad elica, liscio internamente con costolature esterne rinforzate da una lamina sagomata ad omega di acciaio zincato classe DX51D + ZF/Z conforme ai requisiti della norma UNI EN 10346 completamente incorporata nella parete del tubo in grado di assicurare la solidarietà polietilene‐acciaio e la loro perfetta ed ininterrotta adesione. / Per diametri nominali interni fino a 1600 mm. incluso, giunzione realizzata con bicchiere "femmina" presaldato in stabilimento su ciascuna canna nel cui interno si innesta l'elemento "maschio" munito di guarnizione in EPDM conforme alla norma UNI EN 681, allocata in apposita gola idonea a garantire la tenuta idraulica secondo i parametri sanciti dalla norma UNI EN 1277. Elementi "maschio" e "femmina" realizzati entrambi con le stesse peculiarità costruttive dei tubi per garantire, anche nella giunzione, la costanza del diametro interno utile ed aumentare la rigidità circonferenziale. In alternativa sistema di giunzione mediante manicotto interno in HDPE presaldato in stabilimento su ciascuna canna, munito di guarnizione in EPDM, allocata in apposita gola, conforme alla norma UNI EN 681, idoneo a garantire la tenuta idraulica secondo i parametri sanciti dalla norma UNI EN 1277. / Per diametri nominali interni da 1600 mm. incluso, sistema di giunzione mediante saldatura per estrusione con apporto di materiale, idoneo a garantire la tenuta idraulica secondo i parametri sanciti dalla norma UNI EN 1277. / Compensato nel prezzo, i pezzi speciali, ogni onere per la posa in opera con relative giunzioni, escluso solo la formazione del letto di posa e del rinfianco in materiale idoneo. / Classe di rigidità anulare calcolate secondo la norma EN ISO 9969:2008. / Classe C (= 16 KN/mq) equivalente ad SN 16. / - TUBI SPIRALATI IN POLIETILENE RINFORZATO IN ACCIAIO CLASSE C Diametro interno 1’400 mm	m		931,92
H.02.34.o	Fornitura e posa in opera di tubi spiralati in polietilene rinforzato con acciaio, per fognature e scarichi interrati non in pressione, conformi alla norma UNI 11434, marcati IIP e prodotti da azienda certificata ISO 9001, corredati di certificazione di conformità emessa da istituto accreditato in ambito EA secondo la norma UNI CEI EN ISO/IEC 17065:2012. / Profilo di parete strutturato di tipo spiralato, realizzato mediante avvolgimento ad elica, liscio internamente con costolature esterne rinforzate da una lamina sagomata ad omega di acciaio zincato classe DX51D + ZF/Z conforme ai requisiti della norma UNI EN 10346 completamente incorporata nella parete del tubo in grado di assicurare la solidarietà polietilene‐acciaio e la loro perfetta ed ininterrotta adesione. / Per diametri nominali interni fino a 1600 mm. incluso, giunzione realizzata con bicchiere "femmina" presaldato in stabilimento su ciascuna canna nel cui interno si innesta l'elemento "maschio" munito di guarnizione in EPDM conforme alla norma UNI EN 681, allocata in apposita gola idonea a garantire la tenuta idraulica secondo i parametri sanciti dalla norma UNI EN 1277. Elementi "maschio" e "femmina" realizzati entrambi con le stesse peculiarità costruttive dei tubi per garantire, anche nella giunzione, la costanza del diametro interno utile ed aumentare la rigidità circonferenziale. In alternativa sistema di giunzione mediante manicotto interno in HDPE presaldato in stabilimento su ciascuna canna, munito di guarnizione in EPDM, allocata in apposita gola, conforme alla norma UNI EN 681, idoneo a garantire la tenuta idraulica secondo i parametri sanciti dalla norma UNI EN 1277. / Per diametri nominali interni da 1600 mm. incluso, sistema di giunzione mediante saldatura per estrusione con apporto di materiale, idoneo a garantire la tenuta idraulica secondo i parametri sanciti dalla norma UNI EN 1277. / Compensato nel prezzo, i pezzi speciali, ogni onere per la posa in opera con relative giunzioni, escluso solo la formazione del letto di posa e del rinfianco in materiale idoneo. / Classe di rigidità anulare calcolate secondo la norma EN ISO 9969:2008. / Classe C (= 16 KN/mq) equivalente ad SN 16. / - TUBI SPIRALATI IN POLIETILENE RINFORZATO IN ACCIAIO CLASSE C Diametro interno 1’500 mm	m		1049,19
H.02.34.p	Fornitura e posa in opera di tubi spiralati in polietilene rinforzato con acciaio, per fognature e scarichi interrati non in pressione, conformi alla norma UNI 11434, marcati IIP e prodotti da azienda certificata ISO 9001, corredati di certificazione di conformità emessa da istituto accreditato in ambito EA secondo la norma UNI CEI EN ISO/IEC 17065:2012. / Profilo di parete strutturato di tipo spiralato, realizzato mediante avvolgimento ad elica, liscio internamente con costolature esterne rinforzate da una lamina sagomata ad omega di acciaio zincato classe DX51D + ZF/Z conforme ai requisiti della norma UNI EN 10346 completamente incorporata nella parete del tubo in grado di assicurare la solidarietà polietilene‐acciaio e la loro perfetta ed ininterrotta adesione. / Per diametri nominali interni fino a 1600 mm. incluso, giunzione realizzata con bicchiere "femmina" presaldato in stabilimento su ciascuna canna nel cui interno si innesta l'elemento "maschio" munito di guarnizione in EPDM conforme alla norma UNI EN 681, allocata in apposita gola idonea a garantire la tenuta idraulica secondo i parametri sanciti dalla norma UNI EN 1277. Elementi "maschio" e "femmina" realizzati entrambi con le stesse peculiarità costruttive dei tubi per garantire, anche nella giunzione, la costanza del diametro interno utile ed aumentare la rigidità circonferenziale. In alternativa sistema di giunzione mediante manicotto interno in HDPE presaldato in stabilimento su ciascuna canna, munito di guarnizione in EPDM, allocata in apposita gola, conforme alla norma UNI EN 681, idoneo a garantire la tenuta idraulica secondo i parametri sanciti dalla norma UNI EN 1277. / Per diametri nominali interni da 1600 mm. incluso, sistema di giunzione mediante saldatura per estrusione con apporto di materiale, idoneo a garantire la tenuta idraulica secondo i parametri sanciti dalla norma UNI EN 1277. / Compensato nel prezzo, i pezzi speciali, ogni onere per la posa in opera con relative giunzioni, escluso solo la formazione del letto di posa e del rinfianco in materiale idoneo. / Classe di rigidità anulare calcolate secondo la norma EN ISO 9969:2008. / Classe C (= 16 KN/mq) equivalente ad SN 16. / - TUBI SPIRALATI IN POLIETILENE RINFORZATO IN ACCIAIO CLASSE C Diametro interno 1’600 mm	m		1155,06
H.02.34.q	Fornitura e posa in opera di tubi spiralati in polietilene rinforzato con acciaio, per fognature e scarichi interrati non in pressione, conformi alla norma UNI 11434, marcati IIP e prodotti da azienda certificata ISO 9001, corredati di certificazione di conformità emessa da istituto accreditato in ambito EA secondo la norma UNI CEI EN ISO/IEC 17065:2012. / Profilo di parete strutturato di tipo spiralato, realizzato mediante avvolgimento ad elica, liscio internamente con costolature esterne rinforzate da una lamina sagomata ad omega di acciaio zincato classe DX51D + ZF/Z conforme ai requisiti della norma UNI EN 10346 completamente incorporata nella parete del tubo in grado di assicurare la solidarietà polietilene‐acciaio e la loro perfetta ed ininterrotta adesione. / Per diametri nominali interni fino a 1600 mm. incluso, giunzione realizzata con bicchiere "femmina" presaldato in stabilimento su ciascuna canna nel cui interno si innesta l'elemento "maschio" munito di guarnizione in EPDM conforme alla norma UNI EN 681, allocata in apposita gola idonea a garantire la tenuta idraulica secondo i parametri sanciti dalla norma UNI EN 1277. Elementi "maschio" e "femmina" realizzati entrambi con le stesse peculiarità costruttive dei tubi per garantire, anche nella giunzione, la costanza del diametro interno utile ed aumentare la rigidità circonferenziale. In alternativa sistema di giunzione mediante manicotto interno in HDPE presaldato in stabilimento su ciascuna canna, munito di guarnizione in EPDM, allocata in apposita gola, conforme alla norma UNI EN 681, idoneo a garantire la tenuta idraulica secondo i parametri sanciti dalla norma UNI EN 1277. / Per diametri nominali interni da 1600 mm. incluso, sistema di giunzione mediante saldatura per estrusione con apporto di materiale, idoneo a garantire la tenuta idraulica secondo i parametri sanciti dalla norma UNI EN 1277. / Compensato nel prezzo, i pezzi speciali, ogni onere per la posa in opera con relative giunzioni, escluso solo la formazione del letto di posa e del rinfianco in materiale idoneo. / Classe di rigidità anulare calcolate secondo la norma EN ISO 9969:2008. / Classe C (= 16 KN/mq) equivalente ad SN 16. / - TUBI SPIRALATI IN POLIETILENE RINFORZATO IN ACCIAIO CLASSE C Diametro interno 1’800 mm	m		1887,12
H.02.34.r	Fornitura e posa in opera di tubi spiralati in polietilene rinforzato con acciaio, per fognature e scarichi interrati non in pressione, conformi alla norma UNI 11434, marcati IIP e prodotti da azienda certificata ISO 9001, corredati di certificazione di conformità emessa da istituto accreditato in ambito EA secondo la norma UNI CEI EN ISO/IEC 17065:2012. / Profilo di parete strutturato di tipo spiralato, realizzato mediante avvolgimento ad elica, liscio internamente con costolature esterne rinforzate da una lamina sagomata ad omega di acciaio zincato classe DX51D + ZF/Z conforme ai requisiti della norma UNI EN 10346 completamente incorporata nella parete del tubo in grado di assicurare la solidarietà polietilene‐acciaio e la loro perfetta ed ininterrotta adesione. / Per diametri nominali interni fino a 1600 mm. incluso, giunzione realizzata con bicchiere "femmina" presaldato in stabilimento su ciascuna canna nel cui interno si innesta l'elemento "maschio" munito di guarnizione in EPDM conforme alla norma UNI EN 681, allocata in apposita gola idonea a garantire la tenuta idraulica secondo i parametri sanciti dalla norma UNI EN 1277. Elementi "maschio" e "femmina" realizzati entrambi con le stesse peculiarità costruttive dei tubi per garantire, anche nella giunzione, la costanza del diametro interno utile ed aumentare la rigidità circonferenziale. In alternativa sistema di giunzione mediante manicotto interno in HDPE presaldato in stabilimento su ciascuna canna, munito di guarnizione in EPDM, allocata in apposita gola, conforme alla norma UNI EN 681, idoneo a garantire la tenuta idraulica secondo i parametri sanciti dalla norma UNI EN 1277. / Per diametri nominali interni da 1600 mm. incluso, sistema di giunzione mediante saldatura per estrusione con apporto di materiale, idoneo a garantire la tenuta idraulica secondo i parametri sanciti dalla norma UNI EN 1277. / Compensato nel prezzo, i pezzi speciali, ogni onere per la posa in opera con relative giunzioni, escluso solo la formazione del letto di posa e del rinfianco in materiale idoneo. / Classe di rigidità anulare calcolate secondo la norma EN ISO 9969:2008. / Classe C (= 16 KN/mq) equivalente ad SN 16. / - TUBI SPIRALATI IN POLIETILENE RINFORZATO IN ACCIAIO CLASSE C Diametro interno 2’000 mm	m		2381,26
H.02.34.s	Fornitura e posa in opera di tubi spiralati in polietilene rinforzato con acciaio, per fognature e scarichi interrati non in pressione, conformi alla norma UNI 11434, marcati IIP e prodotti da azienda certificata ISO 9001, corredati di certificazione di conformità emessa da istituto accreditato in ambito EA secondo la norma UNI CEI EN ISO/IEC 17065:2012. / Profilo di parete strutturato di tipo spiralato, realizzato mediante avvolgimento ad elica, liscio internamente con costolature esterne rinforzate da una lamina sagomata ad omega di acciaio zincato classe DX51D + ZF/Z conforme ai requisiti della norma UNI EN 10346 completamente incorporata nella parete del tubo in grado di assicurare la solidarietà polietilene‐acciaio e la loro perfetta ed ininterrotta adesione. / Per diametri nominali interni fino a 1600 mm. incluso, giunzione realizzata con bicchiere "femmina" presaldato in stabilimento su ciascuna canna nel cui interno si innesta l'elemento "maschio" munito di guarnizione in EPDM conforme alla norma UNI EN 681, allocata in apposita gola idonea a garantire la tenuta idraulica secondo i parametri sanciti dalla norma UNI EN 1277. Elementi "maschio" e "femmina" realizzati entrambi con le stesse peculiarità costruttive dei tubi per garantire, anche nella giunzione, la costanza del diametro interno utile ed aumentare la rigidità circonferenziale. In alternativa sistema di giunzione mediante manicotto interno in HDPE presaldato in stabilimento su ciascuna canna, munito di guarnizione in EPDM, allocata in apposita gola, conforme alla norma UNI EN 681, idoneo a garantire la tenuta idraulica secondo i parametri sanciti dalla norma UNI EN 1277. / Per diametri nominali interni da 1600 mm. incluso, sistema di giunzione mediante saldatura per estrusione con apporto di materiale, idoneo a garantire la tenuta idraulica secondo i parametri sanciti dalla norma UNI EN 1277. / Compensato nel prezzo, i pezzi speciali, ogni onere per la posa in opera con relative giunzioni, escluso solo la formazione del letto di posa e del rinfianco in materiale idoneo. / Classe di rigidità anulare calcolate secondo la norma EN ISO 9969:2008. / Classe C (= 16 KN/mq) equivalente ad SN 16. / - TUBI SPIRALATI IN POLIETILENE RINFORZATO IN ACCIAIO CLASSE C Diametro interno 2’200 mm	m		2750,65
H.02.34.t	Fornitura e posa in opera di tubi spiralati in polietilene rinforzato con acciaio, per fognature e scarichi interrati non in pressione, conformi alla norma UNI 11434, marcati IIP e prodotti da azienda certificata ISO 9001, corredati di certificazione di conformità emessa da istituto accreditato in ambito EA secondo la norma UNI CEI EN ISO/IEC 17065:2012. / Profilo di parete strutturato di tipo spiralato, realizzato mediante avvolgimento ad elica, liscio internamente con costolature esterne rinforzate da una lamina sagomata ad omega di acciaio zincato classe DX51D + ZF/Z conforme ai requisiti della norma UNI EN 10346 completamente incorporata nella parete del tubo in grado di assicurare la solidarietà polietilene‐acciaio e la loro perfetta ed ininterrotta adesione. / Per diametri nominali interni fino a 1600 mm. incluso, giunzione realizzata con bicchiere "femmina" presaldato in stabilimento su ciascuna canna nel cui interno si innesta l'elemento "maschio" munito di guarnizione in EPDM conforme alla norma UNI EN 681, allocata in apposita gola idonea a garantire la tenuta idraulica secondo i parametri sanciti dalla norma UNI EN 1277. Elementi "maschio" e "femmina" realizzati entrambi con le stesse peculiarità costruttive dei tubi per garantire, anche nella giunzione, la costanza del diametro interno utile ed aumentare la rigidità circonferenziale. In alternativa sistema di giunzione mediante manicotto interno in HDPE presaldato in stabilimento su ciascuna canna, munito di guarnizione in EPDM, allocata in apposita gola, conforme alla norma UNI EN 681, idoneo a garantire la tenuta idraulica secondo i parametri sanciti dalla norma UNI EN 1277. / Per diametri nominali interni da 1600 mm. incluso, sistema di giunzione mediante saldatura per estrusione con apporto di materiale, idoneo a garantire la tenuta idraulica secondo i parametri sanciti dalla norma UNI EN 1277. / Compensato nel prezzo, i pezzi speciali, ogni onere per la posa in opera con relative giunzioni, escluso solo la formazione del letto di posa e del rinfianco in materiale idoneo. / Classe di rigidità anulare calcolate secondo la norma EN ISO 9969:2008. / Classe C (= 16 KN/mq) equivalente ad SN 16. / - TUBI SPIRALATI IN POLIETILENE RINFORZATO IN ACCIAIO CLASSE C Diametro interno 2’400 mm	m		2908,76
H.02.34.u	Fornitura e posa in opera di tubi spiralati in polietilene rinforzato con acciaio, per fognature e scarichi interrati non in pressione, conformi alla norma UNI 11434, marcati IIP e prodotti da azienda certificata ISO 9001, corredati di certificazione di conformità emessa da istituto accreditato in ambito EA secondo la norma UNI CEI EN ISO/IEC 17065:2012. / Profilo di parete strutturato di tipo spiralato, realizzato mediante avvolgimento ad elica, liscio internamente con costolature esterne rinforzate da una lamina sagomata ad omega di acciaio zincato classe DX51D + ZF/Z conforme ai requisiti della norma UNI EN 10346 completamente incorporata nella parete del tubo in grado di assicurare la solidarietà polietilene‐acciaio e la loro perfetta ed ininterrotta adesione. / Per diametri nominali interni fino a 1600 mm. incluso, giunzione realizzata con bicchiere "femmina" presaldato in stabilimento su ciascuna canna nel cui interno si innesta l'elemento "maschio" munito di guarnizione in EPDM conforme alla norma UNI EN 681, allocata in apposita gola idonea a garantire la tenuta idraulica secondo i parametri sanciti dalla norma UNI EN 1277. Elementi "maschio" e "femmina" realizzati entrambi con le stesse peculiarità costruttive dei tubi per garantire, anche nella giunzione, la costanza del diametro interno utile ed aumentare la rigidità circonferenziale. In alternativa sistema di giunzione mediante manicotto interno in HDPE presaldato in stabilimento su ciascuna canna, munito di guarnizione in EPDM, allocata in apposita gola, conforme alla norma UNI EN 681, idoneo a garantire la tenuta idraulica secondo i parametri sanciti dalla norma UNI EN 1277. / Per diametri nominali interni da 1600 mm. incluso, sistema di giunzione mediante saldatura per estrusione con apporto di materiale, idoneo a garantire la tenuta idraulica secondo i parametri sanciti dalla norma UNI EN 1277. / Compensato nel prezzo, i pezzi speciali, ogni onere per la posa in opera con relative giunzioni, escluso solo la formazione del letto di posa e del rinfianco in materiale idoneo. / Classe di rigidità anulare calcolate secondo la norma EN ISO 9969:2008. / Classe C (= 16 KN/mq) equivalente ad SN 16. / - TUBI SPIRALATI IN POLIETILENE RINFORZATO IN ACCIAIO CLASSE C Diametro interno 2’600 mm	m		4104,33
H.02.34.v	Fornitura e posa in opera di tubi spiralati in polietilene rinforzato con acciaio, per fognature e scarichi interrati non in pressione, conformi alla norma UNI 11434, marcati IIP e prodotti da azienda certificata ISO 9001, corredati di certificazione di conformità emessa da istituto accreditato in ambito EA secondo la norma UNI CEI EN ISO/IEC 17065:2012. / Profilo di parete strutturato di tipo spiralato, realizzato mediante avvolgimento ad elica, liscio internamente con costolature esterne rinforzate da una lamina sagomata ad omega di acciaio zincato classe DX51D + ZF/Z conforme ai requisiti della norma UNI EN 10346 completamente incorporata nella parete del tubo in grado di assicurare la solidarietà polietilene‐acciaio e la loro perfetta ed ininterrotta adesione. / Per diametri nominali interni fino a 1600 mm. incluso, giunzione realizzata con bicchiere "femmina" presaldato in stabilimento su ciascuna canna nel cui interno si innesta l'elemento "maschio" munito di guarnizione in EPDM conforme alla norma UNI EN 681, allocata in apposita gola idonea a garantire la tenuta idraulica secondo i parametri sanciti dalla norma UNI EN 1277. Elementi "maschio" e "femmina" realizzati entrambi con le stesse peculiarità costruttive dei tubi per garantire, anche nella giunzione, la costanza del diametro interno utile ed aumentare la rigidità circonferenziale. In alternativa sistema di giunzione mediante manicotto interno in HDPE presaldato in stabilimento su ciascuna canna, munito di guarnizione in EPDM, allocata in apposita gola, conforme alla norma UNI EN 681, idoneo a garantire la tenuta idraulica secondo i parametri sanciti dalla norma UNI EN 1277. / Per diametri nominali interni da 1600 mm. incluso, sistema di giunzione mediante saldatura per estrusione con apporto di materiale, idoneo a garantire la tenuta idraulica secondo i parametri sanciti dalla norma UNI EN 1277. / Compensato nel prezzo, i pezzi speciali, ogni onere per la posa in opera con relative giunzioni, escluso solo la formazione del letto di posa e del rinfianco in materiale idoneo. / Classe di rigidità anulare calcolate secondo la norma EN ISO 9969:2008. / Classe C (= 16 KN/mq) equivalente ad SN 16. / - TUBI SPIRALATI IN POLIETILENE RINFORZATO IN ACCIAIO CLASSE C Diametro interno 2’800 mm	m		4526,02
H.02.34.w	Fornitura e posa in opera di tubi spiralati in polietilene rinforzato con acciaio, per fognature e scarichi interrati non in pressione, conformi alla norma UNI 11434, marcati IIP e prodotti da azienda certificata ISO 9001, corredati di certificazione di conformità emessa da istituto accreditato in ambito EA secondo la norma UNI CEI EN ISO/IEC 17065:2012. / Profilo di parete strutturato di tipo spiralato, realizzato mediante avvolgimento ad elica, liscio internamente con costolature esterne rinforzate da una lamina sagomata ad omega di acciaio zincato classe DX51D + ZF/Z conforme ai requisiti della norma UNI EN 10346 completamente incorporata nella parete del tubo in grado di assicurare la solidarietà polietilene‐acciaio e la loro perfetta ed ininterrotta adesione. / Per diametri nominali interni fino a 1600 mm. incluso, giunzione realizzata con bicchiere "femmina" presaldato in stabilimento su ciascuna canna nel cui interno si innesta l'elemento "maschio" munito di guarnizione in EPDM conforme alla norma UNI EN 681, allocata in apposita gola idonea a garantire la tenuta idraulica secondo i parametri sanciti dalla norma UNI EN 1277. Elementi "maschio" e "femmina" realizzati entrambi con le stesse peculiarità costruttive dei tubi per garantire, anche nella giunzione, la costanza del diametro interno utile ed aumentare la rigidità circonferenziale. In alternativa sistema di giunzione mediante manicotto interno in HDPE presaldato in stabilimento su ciascuna canna, munito di guarnizione in EPDM, allocata in apposita gola, conforme alla norma UNI EN 681, idoneo a garantire la tenuta idraulica secondo i parametri sanciti dalla norma UNI EN 1277. / Per diametri nominali interni da 1600 mm. incluso, sistema di giunzione mediante saldatura per estrusione con apporto di materiale, idoneo a garantire la tenuta idraulica secondo i parametri sanciti dalla norma UNI EN 1277. / Compensato nel prezzo, i pezzi speciali, ogni onere per la posa in opera con relative giunzioni, escluso solo la formazione del letto di posa e del rinfianco in materiale idoneo. / Classe di rigidità anulare calcolate secondo la norma EN ISO 9969:2008. / Classe C (= 16 KN/mq) equivalente ad SN 16. / - TUBI SPIRALATI IN POLIETILENE RINFORZATO IN ACCIAIO CLASSE C Diametro interno 3’000 mm	m		5209,30
H.02.38	FORNITURA E POSA DI TUBAZIONI IN PVC-U A TRIPLO STRATO CLASSE SN 4
H.02.38.a	Fornitura e posa di tubazioni in PVC-U rigido non plastificato a triplo strato per fognature e scarichi / civili e industriali interrati non in pressione, con classe di rigidità SN 4 kN/m2 / misurata secondo EN / ISO 9969. / Le tubazioni dovranno essere prodotte da aziende operanti in regime di gestione della qualità UNI EN / ISO 9001, certificate da istituto terzo e conformi alle norme UNI-EN 13476-2 tipo A1, con sistema di / giunzione a bicchiere e guarnizione di tenuta elastomerica conforme alle norme UNI EN 681/1. / Potranno inoltre contenere sullo strato centrale PVC-U riciclato per ridurre le emissioni di CO2 e / l’impatto ambientale. / Le tubazioni dovranno inoltre riportare in modo visibile ed indelebile, la marcatura prevista dalle / citate norme ed in particolare: marchio o nome del produttore; marchio IIP o di altro ente / certificatore; il codice di installazione U o UD; diametro nominale esterno DN espresso in mm, la / serie corrispondente alla rigidità anulare SN 4 espressa in kN/m2 / misurata secondo EN ISO 9969, il / marchio di qualità rilasciato da ente di certificazione accreditato secondo UNI CEI EN 45011. / Nel prezzo si intende compreso e compensato: / - il trasporto del materiale in cantiere, lo scarico e lo sfilamento lungo la trincea di posa; / - il taglio, lo sfrido e il posizionamento con il corretto allineamento e con le pendenze secondo le / livellette di progetto; / - gli oneri per l’immissione nei pozzetti di linea (foratura, fornitura e posa in opera del giunto, / stuccatura ecc..); / - la fornitura e posa del nastro di segnalazione; / - quanto altro necessario per dare il lavoro finito a regola d’arte, a perfetta tenuta idraulica e / secondo le indicazioni impartite dalla Direzione Lavori. / Resta escluso l’onere per la fornitura e posa del materiale per la realizzazione del letto di posa, il / rinfianco e il ricoprimento che dovrà essere computato con le relative voci di prezzo. / Eventuali pezzi speciali sono computati a parte considerando 2 metri di condotta equivalente per / curve, manicotti e derivazioni ed 1 metro di condotta equivalente per i tappi. / - FORNITURA E POSA IN OPERA DI TUBI E RACCORDI IN PVC-U A TRIPLO STRATO SN 4 diametro esterno 110 mm	m		8,98
H.02.38.b	Fornitura e posa di tubazioni in PVC-U rigido non plastificato a triplo strato per fognature e scarichi / civili e industriali interrati non in pressione, con classe di rigidità SN 4 kN/m2 / misurata secondo EN / ISO 9969. / Le tubazioni dovranno essere prodotte da aziende operanti in regime di gestione della qualità UNI EN / ISO 9001, certificate da istituto terzo e conformi alle norme UNI-EN 13476-2 tipo A1, con sistema di / giunzione a bicchiere e guarnizione di tenuta elastomerica conforme alle norme UNI EN 681/1. / Potranno inoltre contenere sullo strato centrale PVC-U riciclato per ridurre le emissioni di CO2 e / l’impatto ambientale. / Le tubazioni dovranno inoltre riportare in modo visibile ed indelebile, la marcatura prevista dalle / citate norme ed in particolare: marchio o nome del produttore; marchio IIP o di altro ente / certificatore; il codice di installazione U o UD; diametro nominale esterno DN espresso in mm, la / serie corrispondente alla rigidità anulare SN 4 espressa in kN/m2 / misurata secondo EN ISO 9969, il / marchio di qualità rilasciato da ente di certificazione accreditato secondo UNI CEI EN 45011. / Nel prezzo si intende compreso e compensato: / - il trasporto del materiale in cantiere, lo scarico e lo sfilamento lungo la trincea di posa; / - il taglio, lo sfrido e il posizionamento con il corretto allineamento e con le pendenze secondo le / livellette di progetto; / - gli oneri per l’immissione nei pozzetti di linea (foratura, fornitura e posa in opera del giunto, / stuccatura ecc..); / - la fornitura e posa del nastro di segnalazione; / - quanto altro necessario per dare il lavoro finito a regola d’arte, a perfetta tenuta idraulica e / secondo le indicazioni impartite dalla Direzione Lavori. / Resta escluso l’onere per la fornitura e posa del materiale per la realizzazione del letto di posa, il / rinfianco e il ricoprimento che dovrà essere computato con le relative voci di prezzo. / Eventuali pezzi speciali sono computati a parte considerando 2 metri di condotta equivalente per / curve, manicotti e derivazioni ed 1 metro di condotta equivalente per i tappi. / - FORNITURA E POSA IN OPERA DI TUBI E RACCORDI IN PVC-U A TRIPLO STRATO SN 4 diametro esterno 125 mm	m		10,07
H.02.38.c	Fornitura e posa di tubazioni in PVC-U rigido non plastificato a triplo strato per fognature e scarichi / civili e industriali interrati non in pressione, con classe di rigidità SN 4 kN/m2 / misurata secondo EN / ISO 9969. / Le tubazioni dovranno essere prodotte da aziende operanti in regime di gestione della qualità UNI EN / ISO 9001, certificate da istituto terzo e conformi alle norme UNI-EN 13476-2 tipo A1, con sistema di / giunzione a bicchiere e guarnizione di tenuta elastomerica conforme alle norme UNI EN 681/1. / Potranno inoltre contenere sullo strato centrale PVC-U riciclato per ridurre le emissioni di CO2 e / l’impatto ambientale. / Le tubazioni dovranno inoltre riportare in modo visibile ed indelebile, la marcatura prevista dalle / citate norme ed in particolare: marchio o nome del produttore; marchio IIP o di altro ente / certificatore; il codice di installazione U o UD; diametro nominale esterno DN espresso in mm, la / serie corrispondente alla rigidità anulare SN 4 espressa in kN/m2 / misurata secondo EN ISO 9969, il / marchio di qualità rilasciato da ente di certificazione accreditato secondo UNI CEI EN 45011. / Nel prezzo si intende compreso e compensato: / - il trasporto del materiale in cantiere, lo scarico e lo sfilamento lungo la trincea di posa; / - il taglio, lo sfrido e il posizionamento con il corretto allineamento e con le pendenze secondo le / livellette di progetto; / - gli oneri per l’immissione nei pozzetti di linea (foratura, fornitura e posa in opera del giunto, / stuccatura ecc..); / - la fornitura e posa del nastro di segnalazione; / - quanto altro necessario per dare il lavoro finito a regola d’arte, a perfetta tenuta idraulica e / secondo le indicazioni impartite dalla Direzione Lavori. / Resta escluso l’onere per la fornitura e posa del materiale per la realizzazione del letto di posa, il / rinfianco e il ricoprimento che dovrà essere computato con le relative voci di prezzo. / Eventuali pezzi speciali sono computati a parte considerando 2 metri di condotta equivalente per / curve, manicotti e derivazioni ed 1 metro di condotta equivalente per i tappi. / - FORNITURA E POSA IN OPERA DI TUBI E RACCORDI IN PVC-U A TRIPLO STRATO SN 4 diametro esterno 160 mm	m		13,39
H.02.38.d	Fornitura e posa di tubazioni in PVC-U rigido non plastificato a triplo strato per fognature e scarichi / civili e industriali interrati non in pressione, con classe di rigidità SN 4 kN/m2 / misurata secondo EN / ISO 9969. / Le tubazioni dovranno essere prodotte da aziende operanti in regime di gestione della qualità UNI EN / ISO 9001, certificate da istituto terzo e conformi alle norme UNI-EN 13476-2 tipo A1, con sistema di / giunzione a bicchiere e guarnizione di tenuta elastomerica conforme alle norme UNI EN 681/1. / Potranno inoltre contenere sullo strato centrale PVC-U riciclato per ridurre le emissioni di CO2 e / l’impatto ambientale. / Le tubazioni dovranno inoltre riportare in modo visibile ed indelebile, la marcatura prevista dalle / citate norme ed in particolare: marchio o nome del produttore; marchio IIP o di altro ente / certificatore; il codice di installazione U o UD; diametro nominale esterno DN espresso in mm, la / serie corrispondente alla rigidità anulare SN 4 espressa in kN/m2 / misurata secondo EN ISO 9969, il / marchio di qualità rilasciato da ente di certificazione accreditato secondo UNI CEI EN 45011. / Nel prezzo si intende compreso e compensato: / - il trasporto del materiale in cantiere, lo scarico e lo sfilamento lungo la trincea di posa; / - il taglio, lo sfrido e il posizionamento con il corretto allineamento e con le pendenze secondo le / livellette di progetto; / - gli oneri per l’immissione nei pozzetti di linea (foratura, fornitura e posa in opera del giunto, / stuccatura ecc..); / - la fornitura e posa del nastro di segnalazione; / - quanto altro necessario per dare il lavoro finito a regola d’arte, a perfetta tenuta idraulica e / secondo le indicazioni impartite dalla Direzione Lavori. / Resta escluso l’onere per la fornitura e posa del materiale per la realizzazione del letto di posa, il / rinfianco e il ricoprimento che dovrà essere computato con le relative voci di prezzo. / Eventuali pezzi speciali sono computati a parte considerando 2 metri di condotta equivalente per / curve, manicotti e derivazioni ed 1 metro di condotta equivalente per i tappi. / - FORNITURA E POSA IN OPERA DI TUBI E RACCORDI IN PVC-U A TRIPLO STRATO SN 4 diametro esterno 200 mm	m		18,58
H.02.38.e	Fornitura e posa di tubazioni in PVC-U rigido non plastificato a triplo strato per fognature e scarichi / civili e industriali interrati non in pressione, con classe di rigidità SN 4 kN/m2 / misurata secondo EN / ISO 9969. / Le tubazioni dovranno essere prodotte da aziende operanti in regime di gestione della qualità UNI EN / ISO 9001, certificate da istituto terzo e conformi alle norme UNI-EN 13476-2 tipo A1, con sistema di / giunzione a bicchiere e guarnizione di tenuta elastomerica conforme alle norme UNI EN 681/1. / Potranno inoltre contenere sullo strato centrale PVC-U riciclato per ridurre le emissioni di CO2 e / l’impatto ambientale. / Le tubazioni dovranno inoltre riportare in modo visibile ed indelebile, la marcatura prevista dalle / citate norme ed in particolare: marchio o nome del produttore; marchio IIP o di altro ente / certificatore; il codice di installazione U o UD; diametro nominale esterno DN espresso in mm, la / serie corrispondente alla rigidità anulare SN 4 espressa in kN/m2 / misurata secondo EN ISO 9969, il / marchio di qualità rilasciato da ente di certificazione accreditato secondo UNI CEI EN 45011. / Nel prezzo si intende compreso e compensato: / - il trasporto del materiale in cantiere, lo scarico e lo sfilamento lungo la trincea di posa; / - il taglio, lo sfrido e il posizionamento con il corretto allineamento e con le pendenze secondo le / livellette di progetto; / - gli oneri per l’immissione nei pozzetti di linea (foratura, fornitura e posa in opera del giunto, / stuccatura ecc..); / - la fornitura e posa del nastro di segnalazione; / - quanto altro necessario per dare il lavoro finito a regola d’arte, a perfetta tenuta idraulica e / secondo le indicazioni impartite dalla Direzione Lavori. / Resta escluso l’onere per la fornitura e posa del materiale per la realizzazione del letto di posa, il / rinfianco e il ricoprimento che dovrà essere computato con le relative voci di prezzo. / Eventuali pezzi speciali sono computati a parte considerando 2 metri di condotta equivalente per / curve, manicotti e derivazioni ed 1 metro di condotta equivalente per i tappi. / - FORNITURA E POSA IN OPERA DI TUBI E RACCORDI IN PVC-U A TRIPLO STRATO SN 4 diametro esterno 250 mm	m		22,51
H.02.38.f	Fornitura e posa di tubazioni in PVC-U rigido non plastificato a triplo strato per fognature e scarichi / civili e industriali interrati non in pressione, con classe di rigidità SN 4 kN/m2 / misurata secondo EN / ISO 9969. / Le tubazioni dovranno essere prodotte da aziende operanti in regime di gestione della qualità UNI EN / ISO 9001, certificate da istituto terzo e conformi alle norme UNI-EN 13476-2 tipo A1, con sistema di / giunzione a bicchiere e guarnizione di tenuta elastomerica conforme alle norme UNI EN 681/1. / Potranno inoltre contenere sullo strato centrale PVC-U riciclato per ridurre le emissioni di CO2 e / l’impatto ambientale. / Le tubazioni dovranno inoltre riportare in modo visibile ed indelebile, la marcatura prevista dalle / citate norme ed in particolare: marchio o nome del produttore; marchio IIP o di altro ente / certificatore; il codice di installazione U o UD; diametro nominale esterno DN espresso in mm, la / serie corrispondente alla rigidità anulare SN 4 espressa in kN/m2 / misurata secondo EN ISO 9969, il / marchio di qualità rilasciato da ente di certificazione accreditato secondo UNI CEI EN 45011. / Nel prezzo si intende compreso e compensato: / - il trasporto del materiale in cantiere, lo scarico e lo sfilamento lungo la trincea di posa; / - il taglio, lo sfrido e il posizionamento con il corretto allineamento e con le pendenze secondo le / livellette di progetto; / - gli oneri per l’immissione nei pozzetti di linea (foratura, fornitura e posa in opera del giunto, / stuccatura ecc..); / - la fornitura e posa del nastro di segnalazione; / - quanto altro necessario per dare il lavoro finito a regola d’arte, a perfetta tenuta idraulica e / secondo le indicazioni impartite dalla Direzione Lavori. / Resta escluso l’onere per la fornitura e posa del materiale per la realizzazione del letto di posa, il / rinfianco e il ricoprimento che dovrà essere computato con le relative voci di prezzo. / Eventuali pezzi speciali sono computati a parte considerando 2 metri di condotta equivalente per / curve, manicotti e derivazioni ed 1 metro di condotta equivalente per i tappi. / - FORNITURA E POSA IN OPERA DI TUBI E RACCORDI IN PVC-U A TRIPLO STRATO SN 4 diametro esterno 315 mm	m		33,25
H.02.38.g	Fornitura e posa di tubazioni in PVC-U rigido non plastificato a triplo strato per fognature e scarichi / civili e industriali interrati non in pressione, con classe di rigidità SN 4 kN/m2 / misurata secondo EN / ISO 9969. / Le tubazioni dovranno essere prodotte da aziende operanti in regime di gestione della qualità UNI EN / ISO 9001, certificate da istituto terzo e conformi alle norme UNI-EN 13476-2 tipo A1, con sistema di / giunzione a bicchiere e guarnizione di tenuta elastomerica conforme alle norme UNI EN 681/1. / Potranno inoltre contenere sullo strato centrale PVC-U riciclato per ridurre le emissioni di CO2 e / l’impatto ambientale. / Le tubazioni dovranno inoltre riportare in modo visibile ed indelebile, la marcatura prevista dalle / citate norme ed in particolare: marchio o nome del produttore; marchio IIP o di altro ente / certificatore; il codice di installazione U o UD; diametro nominale esterno DN espresso in mm, la / serie corrispondente alla rigidità anulare SN 4 espressa in kN/m2 / misurata secondo EN ISO 9969, il / marchio di qualità rilasciato da ente di certificazione accreditato secondo UNI CEI EN 45011. / Nel prezzo si intende compreso e compensato: / - il trasporto del materiale in cantiere, lo scarico e lo sfilamento lungo la trincea di posa; / - il taglio, lo sfrido e il posizionamento con il corretto allineamento e con le pendenze secondo le / livellette di progetto; / - gli oneri per l’immissione nei pozzetti di linea (foratura, fornitura e posa in opera del giunto, / stuccatura ecc..); / - la fornitura e posa del nastro di segnalazione; / - quanto altro necessario per dare il lavoro finito a regola d’arte, a perfetta tenuta idraulica e / secondo le indicazioni impartite dalla Direzione Lavori. / Resta escluso l’onere per la fornitura e posa del materiale per la realizzazione del letto di posa, il / rinfianco e il ricoprimento che dovrà essere computato con le relative voci di prezzo. / Eventuali pezzi speciali sono computati a parte considerando 2 metri di condotta equivalente per / curve, manicotti e derivazioni ed 1 metro di condotta equivalente per i tappi. / - FORNITURA E POSA IN OPERA DI TUBI E RACCORDI IN PVC-U A TRIPLO STRATO SN 4 diametro esterno 400 mm	m		45,85
H.02.38.h	Fornitura e posa di tubazioni in PVC-U rigido non plastificato a triplo strato per fognature e scarichi / civili e industriali interrati non in pressione, con classe di rigidità SN 4 kN/m2 / misurata secondo EN / ISO 9969. / Le tubazioni dovranno essere prodotte da aziende operanti in regime di gestione della qualità UNI EN / ISO 9001, certificate da istituto terzo e conformi alle norme UNI-EN 13476-2 tipo A1, con sistema di / giunzione a bicchiere e guarnizione di tenuta elastomerica conforme alle norme UNI EN 681/1. / Potranno inoltre contenere sullo strato centrale PVC-U riciclato per ridurre le emissioni di CO2 e / l’impatto ambientale. / Le tubazioni dovranno inoltre riportare in modo visibile ed indelebile, la marcatura prevista dalle / citate norme ed in particolare: marchio o nome del produttore; marchio IIP o di altro ente / certificatore; il codice di installazione U o UD; diametro nominale esterno DN espresso in mm, la / serie corrispondente alla rigidità anulare SN 4 espressa in kN/m2 / misurata secondo EN ISO 9969, il / marchio di qualità rilasciato da ente di certificazione accreditato secondo UNI CEI EN 45011. / Nel prezzo si intende compreso e compensato: / - il trasporto del materiale in cantiere, lo scarico e lo sfilamento lungo la trincea di posa; / - il taglio, lo sfrido e il posizionamento con il corretto allineamento e con le pendenze secondo le / livellette di progetto; / - gli oneri per l’immissione nei pozzetti di linea (foratura, fornitura e posa in opera del giunto, / stuccatura ecc..); / - la fornitura e posa del nastro di segnalazione; / - quanto altro necessario per dare il lavoro finito a regola d’arte, a perfetta tenuta idraulica e / secondo le indicazioni impartite dalla Direzione Lavori. / Resta escluso l’onere per la fornitura e posa del materiale per la realizzazione del letto di posa, il / rinfianco e il ricoprimento che dovrà essere computato con le relative voci di prezzo. / Eventuali pezzi speciali sono computati a parte considerando 2 metri di condotta equivalente per / curve, manicotti e derivazioni ed 1 metro di condotta equivalente per i tappi. / - FORNITURA E POSA IN OPERA DI TUBI E RACCORDI IN PVC-U A TRIPLO STRATO SN 4 diametro esterno 500 mm	m		73,60
H.02.39	FORNITURA E POSA DI TUBAZIONI IN PVC-U A TRIPLO STRATO CLASSE SN 8
H.02.39.a	Fornitura e posa di tubazioni in PVC-U rigido non plastificato a triplo strato per fognature e scarichi / civili e industriali interrati non in pressione, con classe di rigidità SN 8 kN/m2 / misurata secondo EN / ISO 9969. / Le tubazioni dovranno essere prodotte da aziende operanti in regime di gestione della qualità UNI EN / ISO 9001, certificate da istituto terzo e conformi alle norme UNI-EN 13476-2 tipo A1, con sistema di / giunzione a bicchiere e guarnizione di tenuta elastomerica conforme alle norme UNI EN 681/1. / Potranno inoltre contenere sullo strato centrale PVC-U riciclato per ridurre le emissioni di CO2 e / l’impatto ambientale. / Le tubazioni dovranno inoltre riportare in modo visibile ed indelebile, la marcatura prevista dalle / citate norme ed in particolare: marchio o nome del produttore; marchio IIP o di altro ente / certificatore; il codice di installazione U o UD; diametro nominale esterno DN espresso in mm, la / serie corrispondente alla rigidità anulare SN 8 espressa in kN/m2 / misurata secondo EN ISO 9969, il / marchio di qualità rilasciato da ente di certificazione accreditato secondo UNI CEI EN 45011. / Nel prezzo si intende compreso e compensato: / - il trasporto del materiale in cantiere, lo scarico e lo sfilamento lungo la trincea di posa; / - il taglio, lo sfrido e il posizionamento con il corretto allineamento e con le pendenze secondo le / livellette di progetto; / - gli oneri per l’immissione nei pozzetti di linea (foratura, fornitura e posa in opera del giunto, / stuccatura ecc..); / - la fornitura e posa del nastro di segnalazione; / - quanto altro necessario per dare il lavoro finito a regola d’arte, a perfetta tenuta idraulica e / secondo le indicazioni impartite dalla Direzione Lavori. / Resta escluso l’onere per la fornitura e posa del materiale per la realizzazione del letto di posa, il / rinfianco e il ricoprimento che dovrà essere computato con le relative voci di prezzo. / Eventuali pezzi speciali sono computati a parte considerando 2 metri di condotta equivalente per / curve, manicotti e derivazioni ed 1 metro di condotta equivalente per i tappi. / - FORNITURA E POSA IN OPERA DI TUBI E RACCORDI IN PVC-U A TRIPLO STRATO SN 8 diametro esterno 110 mm	m		8,98
H.02.39.b	Fornitura e posa di tubazioni in PVC-U rigido non plastificato a triplo strato per fognature e scarichi / civili e industriali interrati non in pressione, con classe di rigidità SN 8 kN/m2 / misurata secondo EN / ISO 9969. / Le tubazioni dovranno essere prodotte da aziende operanti in regime di gestione della qualità UNI EN / ISO 9001, certificate da istituto terzo e conformi alle norme UNI-EN 13476-2 tipo A1, con sistema di / giunzione a bicchiere e guarnizione di tenuta elastomerica conforme alle norme UNI EN 681/1. / Potranno inoltre contenere sullo strato centrale PVC-U riciclato per ridurre le emissioni di CO2 e / l’impatto ambientale. / Le tubazioni dovranno inoltre riportare in modo visibile ed indelebile, la marcatura prevista dalle / citate norme ed in particolare: marchio o nome del produttore; marchio IIP o di altro ente / certificatore; il codice di installazione U o UD; diametro nominale esterno DN espresso in mm, la / serie corrispondente alla rigidità anulare SN 8 espressa in kN/m2 / misurata secondo EN ISO 9969, il / marchio di qualità rilasciato da ente di certificazione accreditato secondo UNI CEI EN 45011. / Nel prezzo si intende compreso e compensato: / - il trasporto del materiale in cantiere, lo scarico e lo sfilamento lungo la trincea di posa; / - il taglio, lo sfrido e il posizionamento con il corretto allineamento e con le pendenze secondo le / livellette di progetto; / - gli oneri per l’immissione nei pozzetti di linea (foratura, fornitura e posa in opera del giunto, / stuccatura ecc..); / - la fornitura e posa del nastro di segnalazione; / - quanto altro necessario per dare il lavoro finito a regola d’arte, a perfetta tenuta idraulica e / secondo le indicazioni impartite dalla Direzione Lavori. / Resta escluso l’onere per la fornitura e posa del materiale per la realizzazione del letto di posa, il / rinfianco e il ricoprimento che dovrà essere computato con le relative voci di prezzo. / Eventuali pezzi speciali sono computati a parte considerando 2 metri di condotta equivalente per / curve, manicotti e derivazioni ed 1 metro di condotta equivalente per i tappi. / - FORNITURA E POSA IN OPERA DI TUBI E RACCORDI IN PVC-U A TRIPLO STRATO SN 8 diametro esterno 125 mm	m		11,06
H.02.39.c	Fornitura e posa di tubazioni in PVC-U rigido non plastificato a triplo strato per fognature e scarichi / civili e industriali interrati non in pressione, con classe di rigidità SN 8 kN/m2 / misurata secondo EN / ISO 9969. / Le tubazioni dovranno essere prodotte da aziende operanti in regime di gestione della qualità UNI EN / ISO 9001, certificate da istituto terzo e conformi alle norme UNI-EN 13476-2 tipo A1, con sistema di / giunzione a bicchiere e guarnizione di tenuta elastomerica conforme alle norme UNI EN 681/1. / Potranno inoltre contenere sullo strato centrale PVC-U riciclato per ridurre le emissioni di CO2 e / l’impatto ambientale. / Le tubazioni dovranno inoltre riportare in modo visibile ed indelebile, la marcatura prevista dalle / citate norme ed in particolare: marchio o nome del produttore; marchio IIP o di altro ente / certificatore; il codice di installazione U o UD; diametro nominale esterno DN espresso in mm, la / serie corrispondente alla rigidità anulare SN 8 espressa in kN/m2 / misurata secondo EN ISO 9969, il / marchio di qualità rilasciato da ente di certificazione accreditato secondo UNI CEI EN 45011. / Nel prezzo si intende compreso e compensato: / - il trasporto del materiale in cantiere, lo scarico e lo sfilamento lungo la trincea di posa; / - il taglio, lo sfrido e il posizionamento con il corretto allineamento e con le pendenze secondo le / livellette di progetto; / - gli oneri per l’immissione nei pozzetti di linea (foratura, fornitura e posa in opera del giunto, / stuccatura ecc..); / - la fornitura e posa del nastro di segnalazione; / - quanto altro necessario per dare il lavoro finito a regola d’arte, a perfetta tenuta idraulica e / secondo le indicazioni impartite dalla Direzione Lavori. / Resta escluso l’onere per la fornitura e posa del materiale per la realizzazione del letto di posa, il / rinfianco e il ricoprimento che dovrà essere computato con le relative voci di prezzo. / Eventuali pezzi speciali sono computati a parte considerando 2 metri di condotta equivalente per / curve, manicotti e derivazioni ed 1 metro di condotta equivalente per i tappi. / - FORNITURA E POSA IN OPERA DI TUBI E RACCORDI IN PVC-U A TRIPLO STRATO SN 8 diametro esterno 160 mm	m		15,11
H.02.39.d	Fornitura e posa di tubazioni in PVC-U rigido non plastificato a triplo strato per fognature e scarichi / civili e industriali interrati non in pressione, con classe di rigidità SN 8 kN/m2 / misurata secondo EN / ISO 9969. / Le tubazioni dovranno essere prodotte da aziende operanti in regime di gestione della qualità UNI EN / ISO 9001, certificate da istituto terzo e conformi alle norme UNI-EN 13476-2 tipo A1, con sistema di / giunzione a bicchiere e guarnizione di tenuta elastomerica conforme alle norme UNI EN 681/1. / Potranno inoltre contenere sullo strato centrale PVC-U riciclato per ridurre le emissioni di CO2 e / l’impatto ambientale. / Le tubazioni dovranno inoltre riportare in modo visibile ed indelebile, la marcatura prevista dalle / citate norme ed in particolare: marchio o nome del produttore; marchio IIP o di altro ente / certificatore; il codice di installazione U o UD; diametro nominale esterno DN espresso in mm, la / serie corrispondente alla rigidità anulare SN 8 espressa in kN/m2 / misurata secondo EN ISO 9969, il / marchio di qualità rilasciato da ente di certificazione accreditato secondo UNI CEI EN 45011. / Nel prezzo si intende compreso e compensato: / - il trasporto del materiale in cantiere, lo scarico e lo sfilamento lungo la trincea di posa; / - il taglio, lo sfrido e il posizionamento con il corretto allineamento e con le pendenze secondo le / livellette di progetto; / - gli oneri per l’immissione nei pozzetti di linea (foratura, fornitura e posa in opera del giunto, / stuccatura ecc..); / - la fornitura e posa del nastro di segnalazione; / - quanto altro necessario per dare il lavoro finito a regola d’arte, a perfetta tenuta idraulica e / secondo le indicazioni impartite dalla Direzione Lavori. / Resta escluso l’onere per la fornitura e posa del materiale per la realizzazione del letto di posa, il / rinfianco e il ricoprimento che dovrà essere computato con le relative voci di prezzo. / Eventuali pezzi speciali sono computati a parte considerando 2 metri di condotta equivalente per / curve, manicotti e derivazioni ed 1 metro di condotta equivalente per i tappi. / - FORNITURA E POSA IN OPERA DI TUBI E RACCORDI IN PVC-U A TRIPLO STRATO SN 8 diametro esterno 200 mm	m		21,28
H.02.39.e	Fornitura e posa di tubazioni in PVC-U rigido non plastificato a triplo strato per fognature e scarichi / civili e industriali interrati non in pressione, con classe di rigidità SN 8 kN/m2 / misurata secondo EN / ISO 9969. / Le tubazioni dovranno essere prodotte da aziende operanti in regime di gestione della qualità UNI EN / ISO 9001, certificate da istituto terzo e conformi alle norme UNI-EN 13476-2 tipo A1, con sistema di / giunzione a bicchiere e guarnizione di tenuta elastomerica conforme alle norme UNI EN 681/1. / Potranno inoltre contenere sullo strato centrale PVC-U riciclato per ridurre le emissioni di CO2 e / l’impatto ambientale. / Le tubazioni dovranno inoltre riportare in modo visibile ed indelebile, la marcatura prevista dalle / citate norme ed in particolare: marchio o nome del produttore; marchio IIP o di altro ente / certificatore; il codice di installazione U o UD; diametro nominale esterno DN espresso in mm, la / serie corrispondente alla rigidità anulare SN 8 espressa in kN/m2 / misurata secondo EN ISO 9969, il / marchio di qualità rilasciato da ente di certificazione accreditato secondo UNI CEI EN 45011. / Nel prezzo si intende compreso e compensato: / - il trasporto del materiale in cantiere, lo scarico e lo sfilamento lungo la trincea di posa; / - il taglio, lo sfrido e il posizionamento con il corretto allineamento e con le pendenze secondo le / livellette di progetto; / - gli oneri per l’immissione nei pozzetti di linea (foratura, fornitura e posa in opera del giunto, / stuccatura ecc..); / - la fornitura e posa del nastro di segnalazione; / - quanto altro necessario per dare il lavoro finito a regola d’arte, a perfetta tenuta idraulica e / secondo le indicazioni impartite dalla Direzione Lavori. / Resta escluso l’onere per la fornitura e posa del materiale per la realizzazione del letto di posa, il / rinfianco e il ricoprimento che dovrà essere computato con le relative voci di prezzo. / Eventuali pezzi speciali sono computati a parte considerando 2 metri di condotta equivalente per / curve, manicotti e derivazioni ed 1 metro di condotta equivalente per i tappi. / - FORNITURA E POSA IN OPERA DI TUBI E RACCORDI IN PVC-U A TRIPLO STRATO SN 8 diametro esterno 250 mm	m		27,10
H.02.39.f	Fornitura e posa di tubazioni in PVC-U rigido non plastificato a triplo strato per fognature e scarichi / civili e industriali interrati non in pressione, con classe di rigidità SN 8 kN/m2 / misurata secondo EN / ISO 9969. / Le tubazioni dovranno essere prodotte da aziende operanti in regime di gestione della qualità UNI EN / ISO 9001, certificate da istituto terzo e conformi alle norme UNI-EN 13476-2 tipo A1, con sistema di / giunzione a bicchiere e guarnizione di tenuta elastomerica conforme alle norme UNI EN 681/1. / Potranno inoltre contenere sullo strato centrale PVC-U riciclato per ridurre le emissioni di CO2 e / l’impatto ambientale. / Le tubazioni dovranno inoltre riportare in modo visibile ed indelebile, la marcatura prevista dalle / citate norme ed in particolare: marchio o nome del produttore; marchio IIP o di altro ente / certificatore; il codice di installazione U o UD; diametro nominale esterno DN espresso in mm, la / serie corrispondente alla rigidità anulare SN 8 espressa in kN/m2 / misurata secondo EN ISO 9969, il / marchio di qualità rilasciato da ente di certificazione accreditato secondo UNI CEI EN 45011. / Nel prezzo si intende compreso e compensato: / - il trasporto del materiale in cantiere, lo scarico e lo sfilamento lungo la trincea di posa; / - il taglio, lo sfrido e il posizionamento con il corretto allineamento e con le pendenze secondo le / livellette di progetto; / - gli oneri per l’immissione nei pozzetti di linea (foratura, fornitura e posa in opera del giunto, / stuccatura ecc..); / - la fornitura e posa del nastro di segnalazione; / - quanto altro necessario per dare il lavoro finito a regola d’arte, a perfetta tenuta idraulica e / secondo le indicazioni impartite dalla Direzione Lavori. / Resta escluso l’onere per la fornitura e posa del materiale per la realizzazione del letto di posa, il / rinfianco e il ricoprimento che dovrà essere computato con le relative voci di prezzo. / Eventuali pezzi speciali sono computati a parte considerando 2 metri di condotta equivalente per / curve, manicotti e derivazioni ed 1 metro di condotta equivalente per i tappi. / - FORNITURA E POSA IN OPERA DI TUBI E RACCORDI IN PVC-U A TRIPLO STRATO SN 8 diametro esterno 315 mm	m		40,99
H.02.39.g	Fornitura e posa di tubazioni in PVC-U rigido non plastificato a triplo strato per fognature e scarichi / civili e industriali interrati non in pressione, con classe di rigidità SN 8 kN/m2 / misurata secondo EN / ISO 9969. / Le tubazioni dovranno essere prodotte da aziende operanti in regime di gestione della qualità UNI EN / ISO 9001, certificate da istituto terzo e conformi alle norme UNI-EN 13476-2 tipo A1, con sistema di / giunzione a bicchiere e guarnizione di tenuta elastomerica conforme alle norme UNI EN 681/1. / Potranno inoltre contenere sullo strato centrale PVC-U riciclato per ridurre le emissioni di CO2 e / l’impatto ambientale. / Le tubazioni dovranno inoltre riportare in modo visibile ed indelebile, la marcatura prevista dalle / citate norme ed in particolare: marchio o nome del produttore; marchio IIP o di altro ente / certificatore; il codice di installazione U o UD; diametro nominale esterno DN espresso in mm, la / serie corrispondente alla rigidità anulare SN 8 espressa in kN/m2 / misurata secondo EN ISO 9969, il / marchio di qualità rilasciato da ente di certificazione accreditato secondo UNI CEI EN 45011. / Nel prezzo si intende compreso e compensato: / - il trasporto del materiale in cantiere, lo scarico e lo sfilamento lungo la trincea di posa; / - il taglio, lo sfrido e il posizionamento con il corretto allineamento e con le pendenze secondo le / livellette di progetto; / - gli oneri per l’immissione nei pozzetti di linea (foratura, fornitura e posa in opera del giunto, / stuccatura ecc..); / - la fornitura e posa del nastro di segnalazione; / - quanto altro necessario per dare il lavoro finito a regola d’arte, a perfetta tenuta idraulica e / secondo le indicazioni impartite dalla Direzione Lavori. / Resta escluso l’onere per la fornitura e posa del materiale per la realizzazione del letto di posa, il / rinfianco e il ricoprimento che dovrà essere computato con le relative voci di prezzo. / Eventuali pezzi speciali sono computati a parte considerando 2 metri di condotta equivalente per / curve, manicotti e derivazioni ed 1 metro di condotta equivalente per i tappi. / - FORNITURA E POSA IN OPERA DI TUBI E RACCORDI IN PVC-U A TRIPLO STRATO SN 8 diametro esterno 400 mm	m		56,75
H.02.39.h	Fornitura e posa di tubazioni in PVC-U rigido non plastificato a triplo strato per fognature e scarichi / civili e industriali interrati non in pressione, con classe di rigidità SN 8 kN/m2 / misurata secondo EN / ISO 9969. / Le tubazioni dovranno essere prodotte da aziende operanti in regime di gestione della qualità UNI EN / ISO 9001, certificate da istituto terzo e conformi alle norme UNI-EN 13476-2 tipo A1, con sistema di / giunzione a bicchiere e guarnizione di tenuta elastomerica conforme alle norme UNI EN 681/1. / Potranno inoltre contenere sullo strato centrale PVC-U riciclato per ridurre le emissioni di CO2 e / l’impatto ambientale. / Le tubazioni dovranno inoltre riportare in modo visibile ed indelebile, la marcatura prevista dalle / citate norme ed in particolare: marchio o nome del produttore; marchio IIP o di altro ente / certificatore; il codice di installazione U o UD; diametro nominale esterno DN espresso in mm, la / serie corrispondente alla rigidità anulare SN 8 espressa in kN/m2 / misurata secondo EN ISO 9969, il / marchio di qualità rilasciato da ente di certificazione accreditato secondo UNI CEI EN 45011. / Nel prezzo si intende compreso e compensato: / - il trasporto del materiale in cantiere, lo scarico e lo sfilamento lungo la trincea di posa; / - il taglio, lo sfrido e il posizionamento con il corretto allineamento e con le pendenze secondo le / livellette di progetto; / - gli oneri per l’immissione nei pozzetti di linea (foratura, fornitura e posa in opera del giunto, / stuccatura ecc..); / - la fornitura e posa del nastro di segnalazione; / - quanto altro necessario per dare il lavoro finito a regola d’arte, a perfetta tenuta idraulica e / secondo le indicazioni impartite dalla Direzione Lavori. / Resta escluso l’onere per la fornitura e posa del materiale per la realizzazione del letto di posa, il / rinfianco e il ricoprimento che dovrà essere computato con le relative voci di prezzo. / Eventuali pezzi speciali sono computati a parte considerando 2 metri di condotta equivalente per / curve, manicotti e derivazioni ed 1 metro di condotta equivalente per i tappi. / - FORNITURA E POSA IN OPERA DI TUBI E RACCORDI IN PVC-U A TRIPLO STRATO SN 8 diametro esterno 500 mm	m		87,59
H.02.40	FORNITURA E POSA DI TUBAZIONI IN PVC-U A TRIPLO STRATO CLASSE SN 16
H.02.40.a	Fornitura e posa di tubazioni in PVC-U rigido non plastificato a triplo strato per fognature e scarichi / civili e industriali interrati non in pressione, con classe di rigidità SN 16 kN/m2 / misurata secondo EN / ISO 9969. / Le tubazioni dovranno essere prodotte da aziende operanti in regime di gestione della qualità UNI EN / ISO 9001, certificate da istituto terzo e conformi alle norme UNI-EN 13476-2 tipo A1, con sistema di / giunzione a bicchiere e guarnizione di tenuta elastomerica conforme alle norme UNI EN 681/1. / Potranno inoltre contenere sullo strato centrale PVC-U riciclato per ridurre le emissioni di CO2 e / l’impatto ambientale. / Le tubazioni dovranno inoltre riportare in modo visibile ed indelebile, la marcatura prevista dalle / citate norme ed in particolare: marchio o nome del produttore; marchio IIP o di altro ente / certificatore; il codice di installazione U o UD; diametro nominale esterno DN espresso in mm, la / serie corrispondente alla rigidità anulare SN 16 espressa in kN/m2 / misurata secondo EN ISO 9969, il / marchio di qualità rilasciato da ente di certificazione accreditato secondo UNI CEI EN 45011. / Nel prezzo si intende compreso e compensato: / - il trasporto del materiale in cantiere, lo scarico e lo sfilamento lungo la trincea di posa; / - il taglio, lo sfrido e il posizionamento con il corretto allineamento e con le pendenze secondo le / livellette di progetto; / - gli oneri per l’immissione nei pozzetti di linea (foratura, fornitura e posa in opera del giunto, / stuccatura ecc..); / - la fornitura e posa del nastro di segnalazione; / - quanto altro necessario per dare il lavoro finito a regola d’arte, a perfetta tenuta idraulica e / secondo le indicazioni impartite dalla Direzione Lavori. / Resta escluso l’onere per la fornitura e posa del materiale per la realizzazione del letto di posa, il / rinfianco e il ricoprimento che dovrà essere computato con le relative voci di prezzo. / Eventuali pezzi speciali sono computati a parte considerando 2 metri di condotta equivalente per / curve, manicotti e derivazioni ed 1 metro di condotta equivalente per i tappi. / - FORNITURA E POSA IN OPERA DI TUBI E RACCORDI IN PVC-U A TRIPLO STRATO SN 16 diametro esterno 110 mm	m		11,15
H.02.40.b	Fornitura e posa di tubazioni in PVC-U rigido non plastificato a triplo strato per fognature e scarichi / civili e industriali interrati non in pressione, con classe di rigidità SN 16 kN/m2 / misurata secondo EN / ISO 9969. / Le tubazioni dovranno essere prodotte da aziende operanti in regime di gestione della qualità UNI EN / ISO 9001, certificate da istituto terzo e conformi alle norme UNI-EN 13476-2 tipo A1, con sistema di / giunzione a bicchiere e guarnizione di tenuta elastomerica conforme alle norme UNI EN 681/1. / Potranno inoltre contenere sullo strato centrale PVC-U riciclato per ridurre le emissioni di CO2 e / l’impatto ambientale. / Le tubazioni dovranno inoltre riportare in modo visibile ed indelebile, la marcatura prevista dalle / citate norme ed in particolare: marchio o nome del produttore; marchio IIP o di altro ente / certificatore; il codice di installazione U o UD; diametro nominale esterno DN espresso in mm, la / serie corrispondente alla rigidità anulare SN 16 espressa in kN/m2 / misurata secondo EN ISO 9969, il / marchio di qualità rilasciato da ente di certificazione accreditato secondo UNI CEI EN 45011. / Nel prezzo si intende compreso e compensato: / - il trasporto del materiale in cantiere, lo scarico e lo sfilamento lungo la trincea di posa; / - il taglio, lo sfrido e il posizionamento con il corretto allineamento e con le pendenze secondo le / livellette di progetto; / - gli oneri per l’immissione nei pozzetti di linea (foratura, fornitura e posa in opera del giunto, / stuccatura ecc..); / - la fornitura e posa del nastro di segnalazione; / - quanto altro necessario per dare il lavoro finito a regola d’arte, a perfetta tenuta idraulica e / secondo le indicazioni impartite dalla Direzione Lavori. / Resta escluso l’onere per la fornitura e posa del materiale per la realizzazione del letto di posa, il / rinfianco e il ricoprimento che dovrà essere computato con le relative voci di prezzo. / Eventuali pezzi speciali sono computati a parte considerando 2 metri di condotta equivalente per / curve, manicotti e derivazioni ed 1 metro di condotta equivalente per i tappi. / - FORNITURA E POSA IN OPERA DI TUBI E RACCORDI IN PVC-U A TRIPLO STRATO SN 16 diametro esterno 125 mm	m		12,10
H.02.40.c	Fornitura e posa di tubazioni in PVC-U rigido non plastificato a triplo strato per fognature e scarichi / civili e industriali interrati non in pressione, con classe di rigidità SN 16 kN/m2 / misurata secondo EN / ISO 9969. / Le tubazioni dovranno essere prodotte da aziende operanti in regime di gestione della qualità UNI EN / ISO 9001, certificate da istituto terzo e conformi alle norme UNI-EN 13476-2 tipo A1, con sistema di / giunzione a bicchiere e guarnizione di tenuta elastomerica conforme alle norme UNI EN 681/1. / Potranno inoltre contenere sullo strato centrale PVC-U riciclato per ridurre le emissioni di CO2 e / l’impatto ambientale. / Le tubazioni dovranno inoltre riportare in modo visibile ed indelebile, la marcatura prevista dalle / citate norme ed in particolare: marchio o nome del produttore; marchio IIP o di altro ente / certificatore; il codice di installazione U o UD; diametro nominale esterno DN espresso in mm, la / serie corrispondente alla rigidità anulare SN 16 espressa in kN/m2 / misurata secondo EN ISO 9969, il / marchio di qualità rilasciato da ente di certificazione accreditato secondo UNI CEI EN 45011. / Nel prezzo si intende compreso e compensato: / - il trasporto del materiale in cantiere, lo scarico e lo sfilamento lungo la trincea di posa; / - il taglio, lo sfrido e il posizionamento con il corretto allineamento e con le pendenze secondo le / livellette di progetto; / - gli oneri per l’immissione nei pozzetti di linea (foratura, fornitura e posa in opera del giunto, / stuccatura ecc..); / - la fornitura e posa del nastro di segnalazione; / - quanto altro necessario per dare il lavoro finito a regola d’arte, a perfetta tenuta idraulica e / secondo le indicazioni impartite dalla Direzione Lavori. / Resta escluso l’onere per la fornitura e posa del materiale per la realizzazione del letto di posa, il / rinfianco e il ricoprimento che dovrà essere computato con le relative voci di prezzo. / Eventuali pezzi speciali sono computati a parte considerando 2 metri di condotta equivalente per / curve, manicotti e derivazioni ed 1 metro di condotta equivalente per i tappi. / - FORNITURA E POSA IN OPERA DI TUBI E RACCORDI IN PVC-U A TRIPLO STRATO SN 16 diametro esterno 160 mm	m		15,70
H.02.40.d	Fornitura e posa di tubazioni in PVC-U rigido non plastificato a triplo strato per fognature e scarichi / civili e industriali interrati non in pressione, con classe di rigidità SN 16 kN/m2 / misurata secondo EN / ISO 9969. / Le tubazioni dovranno essere prodotte da aziende operanti in regime di gestione della qualità UNI EN / ISO 9001, certificate da istituto terzo e conformi alle norme UNI-EN 13476-2 tipo A1, con sistema di / giunzione a bicchiere e guarnizione di tenuta elastomerica conforme alle norme UNI EN 681/1. / Potranno inoltre contenere sullo strato centrale PVC-U riciclato per ridurre le emissioni di CO2 e / l’impatto ambientale. / Le tubazioni dovranno inoltre riportare in modo visibile ed indelebile, la marcatura prevista dalle / citate norme ed in particolare: marchio o nome del produttore; marchio IIP o di altro ente / certificatore; il codice di installazione U o UD; diametro nominale esterno DN espresso in mm, la / serie corrispondente alla rigidità anulare SN 16 espressa in kN/m2 / misurata secondo EN ISO 9969, il / marchio di qualità rilasciato da ente di certificazione accreditato secondo UNI CEI EN 45011. / Nel prezzo si intende compreso e compensato: / - il trasporto del materiale in cantiere, lo scarico e lo sfilamento lungo la trincea di posa; / - il taglio, lo sfrido e il posizionamento con il corretto allineamento e con le pendenze secondo le / livellette di progetto; / - gli oneri per l’immissione nei pozzetti di linea (foratura, fornitura e posa in opera del giunto, / stuccatura ecc..); / - la fornitura e posa del nastro di segnalazione; / - quanto altro necessario per dare il lavoro finito a regola d’arte, a perfetta tenuta idraulica e / secondo le indicazioni impartite dalla Direzione Lavori. / Resta escluso l’onere per la fornitura e posa del materiale per la realizzazione del letto di posa, il / rinfianco e il ricoprimento che dovrà essere computato con le relative voci di prezzo. / Eventuali pezzi speciali sono computati a parte considerando 2 metri di condotta equivalente per / curve, manicotti e derivazioni ed 1 metro di condotta equivalente per i tappi. / - FORNITURA E POSA IN OPERA DI TUBI E RACCORDI IN PVC-U A TRIPLO STRATO SN 16 diametro esterno 200 mm	m		22,98
H.02.40.e	Fornitura e posa di tubazioni in PVC-U rigido non plastificato a triplo strato per fognature e scarichi / civili e industriali interrati non in pressione, con classe di rigidità SN 16 kN/m2 / misurata secondo EN / ISO 9969. / Le tubazioni dovranno essere prodotte da aziende operanti in regime di gestione della qualità UNI EN / ISO 9001, certificate da istituto terzo e conformi alle norme UNI-EN 13476-2 tipo A1, con sistema di / giunzione a bicchiere e guarnizione di tenuta elastomerica conforme alle norme UNI EN 681/1. / Potranno inoltre contenere sullo strato centrale PVC-U riciclato per ridurre le emissioni di CO2 e / l’impatto ambientale. / Le tubazioni dovranno inoltre riportare in modo visibile ed indelebile, la marcatura prevista dalle / citate norme ed in particolare: marchio o nome del produttore; marchio IIP o di altro ente / certificatore; il codice di installazione U o UD; diametro nominale esterno DN espresso in mm, la / serie corrispondente alla rigidità anulare SN 16 espressa in kN/m2 / misurata secondo EN ISO 9969, il / marchio di qualità rilasciato da ente di certificazione accreditato secondo UNI CEI EN 45011. / Nel prezzo si intende compreso e compensato: / - il trasporto del materiale in cantiere, lo scarico e lo sfilamento lungo la trincea di posa; / - il taglio, lo sfrido e il posizionamento con il corretto allineamento e con le pendenze secondo le / livellette di progetto; / - gli oneri per l’immissione nei pozzetti di linea (foratura, fornitura e posa in opera del giunto, / stuccatura ecc..); / - la fornitura e posa del nastro di segnalazione; / - quanto altro necessario per dare il lavoro finito a regola d’arte, a perfetta tenuta idraulica e / secondo le indicazioni impartite dalla Direzione Lavori. / Resta escluso l’onere per la fornitura e posa del materiale per la realizzazione del letto di posa, il / rinfianco e il ricoprimento che dovrà essere computato con le relative voci di prezzo. / Eventuali pezzi speciali sono computati a parte considerando 2 metri di condotta equivalente per / curve, manicotti e derivazioni ed 1 metro di condotta equivalente per i tappi. / - FORNITURA E POSA IN OPERA DI TUBI E RACCORDI IN PVC-U A TRIPLO STRATO SN 16 diametro esterno 250 mm	m		37,27
H.02.40.f	Fornitura e posa di tubazioni in PVC-U rigido non plastificato a triplo strato per fognature e scarichi / civili e industriali interrati non in pressione, con classe di rigidità SN 16 kN/m2 / misurata secondo EN / ISO 9969. / Le tubazioni dovranno essere prodotte da aziende operanti in regime di gestione della qualità UNI EN / ISO 9001, certificate da istituto terzo e conformi alle norme UNI-EN 13476-2 tipo A1, con sistema di / giunzione a bicchiere e guarnizione di tenuta elastomerica conforme alle norme UNI EN 681/1. / Potranno inoltre contenere sullo strato centrale PVC-U riciclato per ridurre le emissioni di CO2 e / l’impatto ambientale. / Le tubazioni dovranno inoltre riportare in modo visibile ed indelebile, la marcatura prevista dalle / citate norme ed in particolare: marchio o nome del produttore; marchio IIP o di altro ente / certificatore; il codice di installazione U o UD; diametro nominale esterno DN espresso in mm, la / serie corrispondente alla rigidità anulare SN 16 espressa in kN/m2 / misurata secondo EN ISO 9969, il / marchio di qualità rilasciato da ente di certificazione accreditato secondo UNI CEI EN 45011. / Nel prezzo si intende compreso e compensato: / - il trasporto del materiale in cantiere, lo scarico e lo sfilamento lungo la trincea di posa; / - il taglio, lo sfrido e il posizionamento con il corretto allineamento e con le pendenze secondo le / livellette di progetto; / - gli oneri per l’immissione nei pozzetti di linea (foratura, fornitura e posa in opera del giunto, / stuccatura ecc..); / - la fornitura e posa del nastro di segnalazione; / - quanto altro necessario per dare il lavoro finito a regola d’arte, a perfetta tenuta idraulica e / secondo le indicazioni impartite dalla Direzione Lavori. / Resta escluso l’onere per la fornitura e posa del materiale per la realizzazione del letto di posa, il / rinfianco e il ricoprimento che dovrà essere computato con le relative voci di prezzo. / Eventuali pezzi speciali sono computati a parte considerando 2 metri di condotta equivalente per / curve, manicotti e derivazioni ed 1 metro di condotta equivalente per i tappi. / - FORNITURA E POSA IN OPERA DI TUBI E RACCORDI IN PVC-U A TRIPLO STRATO SN 16 diametro esterno 315 mm	m		57,49
H.02.40.g	Fornitura e posa di tubazioni in PVC-U rigido non plastificato a triplo strato per fognature e scarichi / civili e industriali interrati non in pressione, con classe di rigidità SN 16 kN/m2 / misurata secondo EN / ISO 9969. / Le tubazioni dovranno essere prodotte da aziende operanti in regime di gestione della qualità UNI EN / ISO 9001, certificate da istituto terzo e conformi alle norme UNI-EN 13476-2 tipo A1, con sistema di / giunzione a bicchiere e guarnizione di tenuta elastomerica conforme alle norme UNI EN 681/1. / Potranno inoltre contenere sullo strato centrale PVC-U riciclato per ridurre le emissioni di CO2 e / l’impatto ambientale. / Le tubazioni dovranno inoltre riportare in modo visibile ed indelebile, la marcatura prevista dalle / citate norme ed in particolare: marchio o nome del produttore; marchio IIP o di altro ente / certificatore; il codice di installazione U o UD; diametro nominale esterno DN espresso in mm, la / serie corrispondente alla rigidità anulare SN 16 espressa in kN/m2 / misurata secondo EN ISO 9969, il / marchio di qualità rilasciato da ente di certificazione accreditato secondo UNI CEI EN 45011. / Nel prezzo si intende compreso e compensato: / - il trasporto del materiale in cantiere, lo scarico e lo sfilamento lungo la trincea di posa; / - il taglio, lo sfrido e il posizionamento con il corretto allineamento e con le pendenze secondo le / livellette di progetto; / - gli oneri per l’immissione nei pozzetti di linea (foratura, fornitura e posa in opera del giunto, / stuccatura ecc..); / - la fornitura e posa del nastro di segnalazione; / - quanto altro necessario per dare il lavoro finito a regola d’arte, a perfetta tenuta idraulica e / secondo le indicazioni impartite dalla Direzione Lavori. / Resta escluso l’onere per la fornitura e posa del materiale per la realizzazione del letto di posa, il / rinfianco e il ricoprimento che dovrà essere computato con le relative voci di prezzo. / Eventuali pezzi speciali sono computati a parte considerando 2 metri di condotta equivalente per / curve, manicotti e derivazioni ed 1 metro di condotta equivalente per i tappi. / - FORNITURA E POSA IN OPERA DI TUBI E RACCORDI IN PVC-U A TRIPLO STRATO SN 16 diametro esterno 400 mm	m		81,27
H.02.40.h	Fornitura e posa di tubazioni in PVC-U rigido non plastificato a triplo strato per fognature e scarichi / civili e industriali interrati non in pressione, con classe di rigidità SN 16 kN/m2 / misurata secondo EN / ISO 9969. / Le tubazioni dovranno essere prodotte da aziende operanti in regime di gestione della qualità UNI EN / ISO 9001, certificate da istituto terzo e conformi alle norme UNI-EN 13476-2 tipo A1, con sistema di / giunzione a bicchiere e guarnizione di tenuta elastomerica conforme alle norme UNI EN 681/1. / Potranno inoltre contenere sullo strato centrale PVC-U riciclato per ridurre le emissioni di CO2 e / l’impatto ambientale. / Le tubazioni dovranno inoltre riportare in modo visibile ed indelebile, la marcatura prevista dalle / citate norme ed in particolare: marchio o nome del produttore; marchio IIP o di altro ente / certificatore; il codice di installazione U o UD; diametro nominale esterno DN espresso in mm, la / serie corrispondente alla rigidità anulare SN 16 espressa in kN/m2 / misurata secondo EN ISO 9969, il / marchio di qualità rilasciato da ente di certificazione accreditato secondo UNI CEI EN 45011. / Nel prezzo si intende compreso e compensato: / - il trasporto del materiale in cantiere, lo scarico e lo sfilamento lungo la trincea di posa; / - il taglio, lo sfrido e il posizionamento con il corretto allineamento e con le pendenze secondo le / livellette di progetto; / - gli oneri per l’immissione nei pozzetti di linea (foratura, fornitura e posa in opera del giunto, / stuccatura ecc..); / - la fornitura e posa del nastro di segnalazione; / - quanto altro necessario per dare il lavoro finito a regola d’arte, a perfetta tenuta idraulica e / secondo le indicazioni impartite dalla Direzione Lavori. / Resta escluso l’onere per la fornitura e posa del materiale per la realizzazione del letto di posa, il / rinfianco e il ricoprimento che dovrà essere computato con le relative voci di prezzo. / Eventuali pezzi speciali sono computati a parte considerando 2 metri di condotta equivalente per / curve, manicotti e derivazioni ed 1 metro di condotta equivalente per i tappi. / - FORNITURA E POSA IN OPERA DI TUBI E RACCORDI IN PVC-U A TRIPLO STRATO SN 16 diametro esterno 500 mm	m		132,93
H.03	POZZETTI
H.03.17	GRIGLIATO IN FERRO ELETTROSALDATO ZINCATO A CALDO
H.03.17.00	Fornitura e posa in opera di grigliato in ferro elettrosaldato zincato a caldo del tipo con piatto da mm 25x3 e maglia mm 34x76 e simili, comprensivo di telaio realizzato con profili ad "L" della dimensione di mm 30x30x3 in ferro zincato a caldo, fissati con bulloni ad espansione in acciaio inox o apposite zanche alle pedane del fondo dei pozzetti, come specificato nei disegni e secondo le indicazioni della D.L.. Si computa a metro quadrato secondo le dimensioni esterne del telaio. / - FORNITURA E POSA IN OPERA DI GRIGLIATO	m²		32,06
H.03.19	CHIUSINI E CADITOIE IN GHISA
H.03.19.00	Fornitura e posa di chiusini e caditoie in ghisa di seconda fusione completi di telaio, della classe D400 / secondo normativa UNI EN 124, compreso l'onere della messa in quota per il raccordo con il piano / originario del terreno, fissaggio con quattro bulloni in acciaio ad espansione infissi nel piano / d'appoggio, con rinfianco in malta cementizia ed ogni altro onere per dare il lavoro finito a regola / d'arte, forniti in qualsiasi forma, tipo e dimensione secondo le richieste della Direzione Lavori. / - FORNITURA E POSA IN CHIUSINI E CADITOIE IN GHISA	kg		2,50
H.03.20	CHIUSINO CIRCOLARE IN GHISA SFEROIDALE CLASSE D400 PER TRAFFICO INTENSO
H.03.20.a	Fornitura e posa di chiusino circolare e relativo telaio in ghisa sferoidale della classe D 400 secondo normativa UNI EN 124 avente resistenza di rottura maggiore di 400 kN, passo d'uomo di 60 cm, coperchio con copertura su rotula di appoggio con bloccaggio di sicurezza a 90 gradi e superficie metallica antisdrucciolo, rivestito con vernice bituminosa, telaio munito di guarnizione antibasculamento ed autocentrante in elastomero. E' compreso l'onere della messa in quota per il raccordo con il piano originario del terreno, il fissaggio con bulloni in acciaio ad espansione infissi nel piano d'appoggio, il rinfianco in malta cementizia ed ogni altro onere per dare il lavoro finito a regola d'arte. / - FORNITURA E POSA DI CHIUSINO CIRCOLARE con telaio quadrato lato 85 cm e altezza 10 cm	n		281,96
H.03.20.b	Fornitura e posa di chiusino circolare e relativo telaio in ghisa sferoidale della classe D 400 secondo normativa UNI EN 124 avente resistenza di rottura maggiore di 400 kN, passo d'uomo di 60 cm, coperchio con copertura su rotula di appoggio con bloccaggio di sicurezza a 90 gradi e superficie metallica antisdrucciolo, rivestito con vernice bituminosa, telaio munito di guarnizione antibasculamento ed autocentrante in elastomero. E' compreso l'onere della messa in quota per il raccordo con il piano originario del terreno, il fissaggio con bulloni in acciaio ad espansione infissi nel piano d'appoggio, il rinfianco in malta cementizia ed ogni altro onere per dare il lavoro finito a regola d'arte. / - FORNITURA E POSA DI CHIUSINO CIRCOLARE con telaio circolare diametro 85 cm e altezza 10 cm	n		250,33
H.03.21	SOVRAPPREZZO PER IMPRESSIONE CHIUSINO
H.03.21.00	Sovrapprezzo per l'impressione sul chiusino mediante fusione della scritta " COLLETTORE COMUNALE DI FOGNATURA NERA" o altra indicata dalla D.L. / - SOVRAPPREZZO PER IMPRESSIONE CHIUSINO	n		8,49
H.03.22	FONDO PER POZZETTO CIRCOLARE ACQUE REFLUE – RIVESTIMENTO IN PRFV
H.03.22.a	Fornitura e posa in opera di fondo per la realizzazione di pozzetto prefabbricato in calcestruzzo vibrocompresso a norma DIN 4034, con elemento di finitura ad incastro o ad incastro a bicchiere, resistente ai solfati atto a garantire l'assoluta impermeabilità del manufatto e in grado di resistere a carichi stradali di prima categoria. Le caratteristiche strutturali e tecniche dovranno essere certificate da una relazione esplicativa redatta dal produttore. Il fondello, le canalette di scorrimento, il piano di calpestio e parte delle pareti perimetrali del fondo del pozzetto saranno realizzate con un rivestimento in poliestere rinforzato con fibra di vetro, resistente all'abrasione ed alle acque reflue, incorporato stabilmente nel getto. Gli innesti delle tubazioni di entrata e uscita e le canalette di scorrimento dovranno essere realizzate secondo le angolazioni e le pendenze di progetto. Nel prezzo è compreso l'onere degli innesti delle tubazioni in entrata ed in uscita del canale principale (in linea o angolate), i manicotti predisposti con idonee guarnizioni dedicate al tipo di tubo utilizzato a norme DIN 4060, la guarnizione (SBR) di tenuta tra gli elementi prefabbricati, resistente alle acque reflue, sempre a norme DIN 4060, la formazione del piano di posa in magrone di calcestruzzo dosato a kg 150 di cemento tipo R 325 per mc d'inerte secco assortito dello spessore minimo di cm 15, compreso inoltre gli oneri dello scavo in qualsiasi tipo di terreno e rinterro con materiale idoneo in eccedenza rispetto a quelli previsti dalla sezione tipo di posa delle tubazioni ed ogni altro onere per dare il lavoro compiuto a perfetta regola d'arte e secondo le indicazioni date dalla Direzione Lavori. / - FORNITURA E POSA DI FONDO PER POZZETTO diam. int. cm 80 entrata e uscita DN 150 mm	n		505,63
H.03.22.b	Fornitura e posa in opera di fondo per la realizzazione di pozzetto prefabbricato in calcestruzzo vibrocompresso a norma DIN 4034, con elemento di finitura ad incastro o ad incastro a bicchiere, resistente ai solfati atto a garantire l'assoluta impermeabilità del manufatto e in grado di resistere a carichi stradali di prima categoria. Le caratteristiche strutturali e tecniche dovranno essere certificate da una relazione esplicativa redatta dal produttore. Il fondello, le canalette di scorrimento, il piano di calpestio e parte delle pareti perimetrali del fondo del pozzetto saranno realizzate con un rivestimento in poliestere rinforzato con fibra di vetro, resistente all'abrasione ed alle acque reflue, incorporato stabilmente nel getto. Gli innesti delle tubazioni di entrata e uscita e le canalette di scorrimento dovranno essere realizzate secondo le angolazioni e le pendenze di progetto. Nel prezzo è compreso l'onere degli innesti delle tubazioni in entrata ed in uscita del canale principale (in linea o angolate), i manicotti predisposti con idonee guarnizioni dedicate al tipo di tubo utilizzato a norme DIN 4060, la guarnizione (SBR) di tenuta tra gli elementi prefabbricati, resistente alle acque reflue, sempre a norme DIN 4060, la formazione del piano di posa in magrone di calcestruzzo dosato a kg 150 di cemento tipo R 325 per mc d'inerte secco assortito dello spessore minimo di cm 15, compreso inoltre gli oneri dello scavo in qualsiasi tipo di terreno e rinterro con materiale idoneo in eccedenza rispetto a quelli previsti dalla sezione tipo di posa delle tubazioni ed ogni altro onere per dare il lavoro compiuto a perfetta regola d'arte e secondo le indicazioni date dalla Direzione Lavori. / - FORNITURA E POSA DI FONDO PER POZZETTO diam. int. cm 80 entrata e uscita DN 200 mm	n		556,24
H.03.22.c	Fornitura e posa in opera di fondo per la realizzazione di pozzetto prefabbricato in calcestruzzo vibrocompresso a norma DIN 4034, con elemento di finitura ad incastro o ad incastro a bicchiere, resistente ai solfati atto a garantire l'assoluta impermeabilità del manufatto e in grado di resistere a carichi stradali di prima categoria. Le caratteristiche strutturali e tecniche dovranno essere certificate da una relazione esplicativa redatta dal produttore. Il fondello, le canalette di scorrimento, il piano di calpestio e parte delle pareti perimetrali del fondo del pozzetto saranno realizzate con un rivestimento in poliestere rinforzato con fibra di vetro, resistente all'abrasione ed alle acque reflue, incorporato stabilmente nel getto. Gli innesti delle tubazioni di entrata e uscita e le canalette di scorrimento dovranno essere realizzate secondo le angolazioni e le pendenze di progetto. Nel prezzo è compreso l'onere degli innesti delle tubazioni in entrata ed in uscita del canale principale (in linea o angolate), i manicotti predisposti con idonee guarnizioni dedicate al tipo di tubo utilizzato a norme DIN 4060, la guarnizione (SBR) di tenuta tra gli elementi prefabbricati, resistente alle acque reflue, sempre a norme DIN 4060, la formazione del piano di posa in magrone di calcestruzzo dosato a kg 150 di cemento tipo R 325 per mc d'inerte secco assortito dello spessore minimo di cm 15, compreso inoltre gli oneri dello scavo in qualsiasi tipo di terreno e rinterro con materiale idoneo in eccedenza rispetto a quelli previsti dalla sezione tipo di posa delle tubazioni ed ogni altro onere per dare il lavoro compiuto a perfetta regola d'arte e secondo le indicazioni date dalla Direzione Lavori. / - FORNITURA E POSA DI FONDO PER POZZETTO diam. int. cm 80 entrata e uscita DN 250 mm	n		634,53
H.03.22.d	Fornitura e posa in opera di fondo per la realizzazione di pozzetto prefabbricato in calcestruzzo vibrocompresso a norma DIN 4034, con elemento di finitura ad incastro o ad incastro a bicchiere, resistente ai solfati atto a garantire l'assoluta impermeabilità del manufatto e in grado di resistere a carichi stradali di prima categoria. Le caratteristiche strutturali e tecniche dovranno essere certificate da una relazione esplicativa redatta dal produttore. Il fondello, le canalette di scorrimento, il piano di calpestio e parte delle pareti perimetrali del fondo del pozzetto saranno realizzate con un rivestimento in poliestere rinforzato con fibra di vetro, resistente all'abrasione ed alle acque reflue, incorporato stabilmente nel getto. Gli innesti delle tubazioni di entrata e uscita e le canalette di scorrimento dovranno essere realizzate secondo le angolazioni e le pendenze di progetto. Nel prezzo è compreso l'onere degli innesti delle tubazioni in entrata ed in uscita del canale principale (in linea o angolate), i manicotti predisposti con idonee guarnizioni dedicate al tipo di tubo utilizzato a norme DIN 4060, la guarnizione (SBR) di tenuta tra gli elementi prefabbricati, resistente alle acque reflue, sempre a norme DIN 4060, la formazione del piano di posa in magrone di calcestruzzo dosato a kg 150 di cemento tipo R 325 per mc d'inerte secco assortito dello spessore minimo di cm 15, compreso inoltre gli oneri dello scavo in qualsiasi tipo di terreno e rinterro con materiale idoneo in eccedenza rispetto a quelli previsti dalla sezione tipo di posa delle tubazioni ed ogni altro onere per dare il lavoro compiuto a perfetta regola d'arte e secondo le indicazioni date dalla Direzione Lavori. / - FORNITURA E POSA DI FONDO PER POZZETTO diam. int. cm 100 entrata e uscita DN 150 mm	n		518,15
H.03.22.e	Fornitura e posa in opera di fondo per la realizzazione di pozzetto prefabbricato in calcestruzzo vibrocompresso a norma DIN 4034, con elemento di finitura ad incastro o ad incastro a bicchiere, resistente ai solfati atto a garantire l'assoluta impermeabilità del manufatto e in grado di resistere a carichi stradali di prima categoria. Le caratteristiche strutturali e tecniche dovranno essere certificate da una relazione esplicativa redatta dal produttore. Il fondello, le canalette di scorrimento, il piano di calpestio e parte delle pareti perimetrali del fondo del pozzetto saranno realizzate con un rivestimento in poliestere rinforzato con fibra di vetro, resistente all'abrasione ed alle acque reflue, incorporato stabilmente nel getto. Gli innesti delle tubazioni di entrata e uscita e le canalette di scorrimento dovranno essere realizzate secondo le angolazioni e le pendenze di progetto. Nel prezzo è compreso l'onere degli innesti delle tubazioni in entrata ed in uscita del canale principale (in linea o angolate), i manicotti predisposti con idonee guarnizioni dedicate al tipo di tubo utilizzato a norme DIN 4060, la guarnizione (SBR) di tenuta tra gli elementi prefabbricati, resistente alle acque reflue, sempre a norme DIN 4060, la formazione del piano di posa in magrone di calcestruzzo dosato a kg 150 di cemento tipo R 325 per mc d'inerte secco assortito dello spessore minimo di cm 15, compreso inoltre gli oneri dello scavo in qualsiasi tipo di terreno e rinterro con materiale idoneo in eccedenza rispetto a quelli previsti dalla sezione tipo di posa delle tubazioni ed ogni altro onere per dare il lavoro compiuto a perfetta regola d'arte e secondo le indicazioni date dalla Direzione Lavori. / - FORNITURA E POSA DI FONDO PER POZZETTO diam. int. cm 100 entrata e uscita DN 200 mm	n		585,45
H.03.22.f	Fornitura e posa in opera di fondo per la realizzazione di pozzetto prefabbricato in calcestruzzo vibrocompresso a norma DIN 4034, con elemento di finitura ad incastro o ad incastro a bicchiere, resistente ai solfati atto a garantire l'assoluta impermeabilità del manufatto e in grado di resistere a carichi stradali di prima categoria. Le caratteristiche strutturali e tecniche dovranno essere certificate da una relazione esplicativa redatta dal produttore. Il fondello, le canalette di scorrimento, il piano di calpestio e parte delle pareti perimetrali del fondo del pozzetto saranno realizzate con un rivestimento in poliestere rinforzato con fibra di vetro, resistente all'abrasione ed alle acque reflue, incorporato stabilmente nel getto. Gli innesti delle tubazioni di entrata e uscita e le canalette di scorrimento dovranno essere realizzate secondo le angolazioni e le pendenze di progetto. Nel prezzo è compreso l'onere degli innesti delle tubazioni in entrata ed in uscita del canale principale (in linea o angolate), i manicotti predisposti con idonee guarnizioni dedicate al tipo di tubo utilizzato a norme DIN 4060, la guarnizione (SBR) di tenuta tra gli elementi prefabbricati, resistente alle acque reflue, sempre a norme DIN 4060, la formazione del piano di posa in magrone di calcestruzzo dosato a kg 150 di cemento tipo R 325 per mc d'inerte secco assortito dello spessore minimo di cm 15, compreso inoltre gli oneri dello scavo in qualsiasi tipo di terreno e rinterro con materiale idoneo in eccedenza rispetto a quelli previsti dalla sezione tipo di posa delle tubazioni ed ogni altro onere per dare il lavoro compiuto a perfetta regola d'arte e secondo le indicazioni date dalla Direzione Lavori. / - FORNITURA E POSA DI FONDO PER POZZETTO diam. int. cm 100 entrata e uscita DN 250 mm	n		649,84
H.03.22.g	Fornitura e posa in opera di fondo per la realizzazione di pozzetto prefabbricato in calcestruzzo vibrocompresso a norma DIN 4034, con elemento di finitura ad incastro o ad incastro a bicchiere, resistente ai solfati atto a garantire l'assoluta impermeabilità del manufatto e in grado di resistere a carichi stradali di prima categoria. Le caratteristiche strutturali e tecniche dovranno essere certificate da una relazione esplicativa redatta dal produttore. Il fondello, le canalette di scorrimento, il piano di calpestio e parte delle pareti perimetrali del fondo del pozzetto saranno realizzate con un rivestimento in poliestere rinforzato con fibra di vetro, resistente all'abrasione ed alle acque reflue, incorporato stabilmente nel getto. Gli innesti delle tubazioni di entrata e uscita e le canalette di scorrimento dovranno essere realizzate secondo le angolazioni e le pendenze di progetto. Nel prezzo è compreso l'onere degli innesti delle tubazioni in entrata ed in uscita del canale principale (in linea o angolate), i manicotti predisposti con idonee guarnizioni dedicate al tipo di tubo utilizzato a norme DIN 4060, la guarnizione (SBR) di tenuta tra gli elementi prefabbricati, resistente alle acque reflue, sempre a norme DIN 4060, la formazione del piano di posa in magrone di calcestruzzo dosato a kg 150 di cemento tipo R 325 per mc d'inerte secco assortito dello spessore minimo di cm 15, compreso inoltre gli oneri dello scavo in qualsiasi tipo di terreno e rinterro con materiale idoneo in eccedenza rispetto a quelli previsti dalla sezione tipo di posa delle tubazioni ed ogni altro onere per dare il lavoro compiuto a perfetta regola d'arte e secondo le indicazioni date dalla Direzione Lavori. / - FORNITURA E POSA DI FONDO PER POZZETTO diam. int. cm 100 entrata e uscita DN 300 mm	n		714,53
H.03.22.h	Fornitura e posa in opera di fondo per la realizzazione di pozzetto prefabbricato in calcestruzzo vibrocompresso a norma DIN 4034, con elemento di finitura ad incastro o ad incastro a bicchiere, resistente ai solfati atto a garantire l'assoluta impermeabilità del manufatto e in grado di resistere a carichi stradali di prima categoria. Le caratteristiche strutturali e tecniche dovranno essere certificate da una relazione esplicativa redatta dal produttore. Il fondello, le canalette di scorrimento, il piano di calpestio e parte delle pareti perimetrali del fondo del pozzetto saranno realizzate con un rivestimento in poliestere rinforzato con fibra di vetro, resistente all'abrasione ed alle acque reflue, incorporato stabilmente nel getto. Gli innesti delle tubazioni di entrata e uscita e le canalette di scorrimento dovranno essere realizzate secondo le angolazioni e le pendenze di progetto. Nel prezzo è compreso l'onere degli innesti delle tubazioni in entrata ed in uscita del canale principale (in linea o angolate), i manicotti predisposti con idonee guarnizioni dedicate al tipo di tubo utilizzato a norme DIN 4060, la guarnizione (SBR) di tenuta tra gli elementi prefabbricati, resistente alle acque reflue, sempre a norme DIN 4060, la formazione del piano di posa in magrone di calcestruzzo dosato a kg 150 di cemento tipo R 325 per mc d'inerte secco assortito dello spessore minimo di cm 15, compreso inoltre gli oneri dello scavo in qualsiasi tipo di terreno e rinterro con materiale idoneo in eccedenza rispetto a quelli previsti dalla sezione tipo di posa delle tubazioni ed ogni altro onere per dare il lavoro compiuto a perfetta regola d'arte e secondo le indicazioni date dalla Direzione Lavori. / - FORNITURA E POSA DI FONDO PER POZZETTO diam. int. cm 100 entrata e uscita DN 400 mm	n		939,54
H.03.22.i	Fornitura e posa in opera di fondo per la realizzazione di pozzetto prefabbricato in calcestruzzo vibrocompresso a norma DIN 4034, con elemento di finitura ad incastro o ad incastro a bicchiere, resistente ai solfati atto a garantire l'assoluta impermeabilità del manufatto e in grado di resistere a carichi stradali di prima categoria. Le caratteristiche strutturali e tecniche dovranno essere certificate da una relazione esplicativa redatta dal produttore. Il fondello, le canalette di scorrimento, il piano di calpestio e parte delle pareti perimetrali del fondo del pozzetto saranno realizzate con un rivestimento in poliestere rinforzato con fibra di vetro, resistente all'abrasione ed alle acque reflue, incorporato stabilmente nel getto. Gli innesti delle tubazioni di entrata e uscita e le canalette di scorrimento dovranno essere realizzate secondo le angolazioni e le pendenze di progetto. Nel prezzo è compreso l'onere degli innesti delle tubazioni in entrata ed in uscita del canale principale (in linea o angolate), i manicotti predisposti con idonee guarnizioni dedicate al tipo di tubo utilizzato a norme DIN 4060, la guarnizione (SBR) di tenuta tra gli elementi prefabbricati, resistente alle acque reflue, sempre a norme DIN 4060, la formazione del piano di posa in magrone di calcestruzzo dosato a kg 150 di cemento tipo R 325 per mc d'inerte secco assortito dello spessore minimo di cm 15, compreso inoltre gli oneri dello scavo in qualsiasi tipo di terreno e rinterro con materiale idoneo in eccedenza rispetto a quelli previsti dalla sezione tipo di posa delle tubazioni ed ogni altro onere per dare il lavoro compiuto a perfetta regola d'arte e secondo le indicazioni date dalla Direzione Lavori. / - FORNITURA E POSA DI FONDO PER POZZETTO diam. int. cm 100 entrata e uscita DN 500 mm	n		1066,66
H.03.22.l	Fornitura e posa in opera di fondo per la realizzazione di pozzetto prefabbricato in calcestruzzo vibrocompresso a norma DIN 4034, con elemento di finitura ad incastro o ad incastro a bicchiere, resistente ai solfati atto a garantire l'assoluta impermeabilità del manufatto e in grado di resistere a carichi stradali di prima categoria. Le caratteristiche strutturali e tecniche dovranno essere certificate da una relazione esplicativa redatta dal produttore. Il fondello, le canalette di scorrimento, il piano di calpestio e parte delle pareti perimetrali del fondo del pozzetto saranno realizzate con un rivestimento in poliestere rinforzato con fibra di vetro, resistente all'abrasione ed alle acque reflue, incorporato stabilmente nel getto. Gli innesti delle tubazioni di entrata e uscita e le canalette di scorrimento dovranno essere realizzate secondo le angolazioni e le pendenze di progetto. Nel prezzo è compreso l'onere degli innesti delle tubazioni in entrata ed in uscita del canale principale (in linea o angolate), i manicotti predisposti con idonee guarnizioni dedicate al tipo di tubo utilizzato a norme DIN 4060, la guarnizione (SBR) di tenuta tra gli elementi prefabbricati, resistente alle acque reflue, sempre a norme DIN 4060, la formazione del piano di posa in magrone di calcestruzzo dosato a kg 150 di cemento tipo R 325 per mc d'inerte secco assortito dello spessore minimo di cm 15, compreso inoltre gli oneri dello scavo in qualsiasi tipo di terreno e rinterro con materiale idoneo in eccedenza rispetto a quelli previsti dalla sezione tipo di posa delle tubazioni ed ogni altro onere per dare il lavoro compiuto a perfetta regola d'arte e secondo le indicazioni date dalla Direzione Lavori. / - FORNITURA E POSA DI FONDO PER POZZETTO diam. int. cm 100 entrata e uscita DN 600 mm	n		1230,47
H.03.22.m	Fornitura e posa in opera di fondo per la realizzazione di pozzetto prefabbricato in calcestruzzo vibrocompresso a norma DIN 4034, con elemento di finitura ad incastro o ad incastro a bicchiere, resistente ai solfati atto a garantire l'assoluta impermeabilità del manufatto e in grado di resistere a carichi stradali di prima categoria. Le caratteristiche strutturali e tecniche dovranno essere certificate da una relazione esplicativa redatta dal produttore. Il fondello, le canalette di scorrimento, il piano di calpestio e parte delle pareti perimetrali del fondo del pozzetto saranno realizzate con un rivestimento in poliestere rinforzato con fibra di vetro, resistente all'abrasione ed alle acque reflue, incorporato stabilmente nel getto. Gli innesti delle tubazioni di entrata e uscita e le canalette di scorrimento dovranno essere realizzate secondo le angolazioni e le pendenze di progetto. Nel prezzo è compreso l'onere degli innesti delle tubazioni in entrata ed in uscita del canale principale (in linea o angolate), i manicotti predisposti con idonee guarnizioni dedicate al tipo di tubo utilizzato a norme DIN 4060, la guarnizione (SBR) di tenuta tra gli elementi prefabbricati, resistente alle acque reflue, sempre a norme DIN 4060, la formazione del piano di posa in magrone di calcestruzzo dosato a kg 150 di cemento tipo R 325 per mc d'inerte secco assortito dello spessore minimo di cm 15, compreso inoltre gli oneri dello scavo in qualsiasi tipo di terreno e rinterro con materiale idoneo in eccedenza rispetto a quelli previsti dalla sezione tipo di posa delle tubazioni ed ogni altro onere per dare il lavoro compiuto a perfetta regola d'arte e secondo le indicazioni date dalla Direzione Lavori. / - FORNITURA E POSA DI FONDO PER POZZETTO diam. int. cm 120 entrata e uscita DN 150 mm	n		711,19
H.03.22.n	Fornitura e posa in opera di fondo per la realizzazione di pozzetto prefabbricato in calcestruzzo vibrocompresso a norma DIN 4034, con elemento di finitura ad incastro o ad incastro a bicchiere, resistente ai solfati atto a garantire l'assoluta impermeabilità del manufatto e in grado di resistere a carichi stradali di prima categoria. Le caratteristiche strutturali e tecniche dovranno essere certificate da una relazione esplicativa redatta dal produttore. Il fondello, le canalette di scorrimento, il piano di calpestio e parte delle pareti perimetrali del fondo del pozzetto saranno realizzate con un rivestimento in poliestere rinforzato con fibra di vetro, resistente all'abrasione ed alle acque reflue, incorporato stabilmente nel getto. Gli innesti delle tubazioni di entrata e uscita e le canalette di scorrimento dovranno essere realizzate secondo le angolazioni e le pendenze di progetto. Nel prezzo è compreso l'onere degli innesti delle tubazioni in entrata ed in uscita del canale principale (in linea o angolate), i manicotti predisposti con idonee guarnizioni dedicate al tipo di tubo utilizzato a norme DIN 4060, la guarnizione (SBR) di tenuta tra gli elementi prefabbricati, resistente alle acque reflue, sempre a norme DIN 4060, la formazione del piano di posa in magrone di calcestruzzo dosato a kg 150 di cemento tipo R 325 per mc d'inerte secco assortito dello spessore minimo di cm 15, compreso inoltre gli oneri dello scavo in qualsiasi tipo di terreno e rinterro con materiale idoneo in eccedenza rispetto a quelli previsti dalla sezione tipo di posa delle tubazioni ed ogni altro onere per dare il lavoro compiuto a perfetta regola d'arte e secondo le indicazioni date dalla Direzione Lavori. / - FORNITURA E POSA DI FONDO PER POZZETTO diam. int. cm 120 entrata e uscita DN 200 mm	n		745,98
H.03.22.o	Fornitura e posa in opera di fondo per la realizzazione di pozzetto prefabbricato in calcestruzzo vibrocompresso a norma DIN 4034, con elemento di finitura ad incastro o ad incastro a bicchiere, resistente ai solfati atto a garantire l'assoluta impermeabilità del manufatto e in grado di resistere a carichi stradali di prima categoria. Le caratteristiche strutturali e tecniche dovranno essere certificate da una relazione esplicativa redatta dal produttore. Il fondello, le canalette di scorrimento, il piano di calpestio e parte delle pareti perimetrali del fondo del pozzetto saranno realizzate con un rivestimento in poliestere rinforzato con fibra di vetro, resistente all'abrasione ed alle acque reflue, incorporato stabilmente nel getto. Gli innesti delle tubazioni di entrata e uscita e le canalette di scorrimento dovranno essere realizzate secondo le angolazioni e le pendenze di progetto. Nel prezzo è compreso l'onere degli innesti delle tubazioni in entrata ed in uscita del canale principale (in linea o angolate), i manicotti predisposti con idonee guarnizioni dedicate al tipo di tubo utilizzato a norme DIN 4060, la guarnizione (SBR) di tenuta tra gli elementi prefabbricati, resistente alle acque reflue, sempre a norme DIN 4060, la formazione del piano di posa in magrone di calcestruzzo dosato a kg 150 di cemento tipo R 325 per mc d'inerte secco assortito dello spessore minimo di cm 15, compreso inoltre gli oneri dello scavo in qualsiasi tipo di terreno e rinterro con materiale idoneo in eccedenza rispetto a quelli previsti dalla sezione tipo di posa delle tubazioni ed ogni altro onere per dare il lavoro compiuto a perfetta regola d'arte e secondo le indicazioni date dalla Direzione Lavori. / - FORNITURA E POSA DI FONDO PER POZZETTO diam. int. cm 120 entrata e uscita DN 250 mm	n		783,68
H.03.22.p	Fornitura e posa in opera di fondo per la realizzazione di pozzetto prefabbricato in calcestruzzo vibrocompresso a norma DIN 4034, con elemento di finitura ad incastro o ad incastro a bicchiere, resistente ai solfati atto a garantire l'assoluta impermeabilità del manufatto e in grado di resistere a carichi stradali di prima categoria. Le caratteristiche strutturali e tecniche dovranno essere certificate da una relazione esplicativa redatta dal produttore. Il fondello, le canalette di scorrimento, il piano di calpestio e parte delle pareti perimetrali del fondo del pozzetto saranno realizzate con un rivestimento in poliestere rinforzato con fibra di vetro, resistente all'abrasione ed alle acque reflue, incorporato stabilmente nel getto. Gli innesti delle tubazioni di entrata e uscita e le canalette di scorrimento dovranno essere realizzate secondo le angolazioni e le pendenze di progetto. Nel prezzo è compreso l'onere degli innesti delle tubazioni in entrata ed in uscita del canale principale (in linea o angolate), i manicotti predisposti con idonee guarnizioni dedicate al tipo di tubo utilizzato a norme DIN 4060, la guarnizione (SBR) di tenuta tra gli elementi prefabbricati, resistente alle acque reflue, sempre a norme DIN 4060, la formazione del piano di posa in magrone di calcestruzzo dosato a kg 150 di cemento tipo R 325 per mc d'inerte secco assortito dello spessore minimo di cm 15, compreso inoltre gli oneri dello scavo in qualsiasi tipo di terreno e rinterro con materiale idoneo in eccedenza rispetto a quelli previsti dalla sezione tipo di posa delle tubazioni ed ogni altro onere per dare il lavoro compiuto a perfetta regola d'arte e secondo le indicazioni date dalla Direzione Lavori. / - FORNITURA E POSA DI FONDO PER POZZETTO diam. int. cm 120 entrata e uscita DN 300 mm	n		830,35
H.03.22.q	Fornitura e posa in opera di fondo per la realizzazione di pozzetto prefabbricato in calcestruzzo vibrocompresso a norma DIN 4034, con elemento di finitura ad incastro o ad incastro a bicchiere, resistente ai solfati atto a garantire l'assoluta impermeabilità del manufatto e in grado di resistere a carichi stradali di prima categoria. Le caratteristiche strutturali e tecniche dovranno essere certificate da una relazione esplicativa redatta dal produttore. Il fondello, le canalette di scorrimento, il piano di calpestio e parte delle pareti perimetrali del fondo del pozzetto saranno realizzate con un rivestimento in poliestere rinforzato con fibra di vetro, resistente all'abrasione ed alle acque reflue, incorporato stabilmente nel getto. Gli innesti delle tubazioni di entrata e uscita e le canalette di scorrimento dovranno essere realizzate secondo le angolazioni e le pendenze di progetto. Nel prezzo è compreso l'onere degli innesti delle tubazioni in entrata ed in uscita del canale principale (in linea o angolate), i manicotti predisposti con idonee guarnizioni dedicate al tipo di tubo utilizzato a norme DIN 4060, la guarnizione (SBR) di tenuta tra gli elementi prefabbricati, resistente alle acque reflue, sempre a norme DIN 4060, la formazione del piano di posa in magrone di calcestruzzo dosato a kg 150 di cemento tipo R 325 per mc d'inerte secco assortito dello spessore minimo di cm 15, compreso inoltre gli oneri dello scavo in qualsiasi tipo di terreno e rinterro con materiale idoneo in eccedenza rispetto a quelli previsti dalla sezione tipo di posa delle tubazioni ed ogni altro onere per dare il lavoro compiuto a perfetta regola d'arte e secondo le indicazioni date dalla Direzione Lavori. / - FORNITURA E POSA IN OPERA DI FONDO PER POZZETTO diam. int. cm. 120 entrata e uscita DN 400 mm	n		1018,84
H.03.22.r	Fornitura e posa in opera di fondo per la realizzazione di pozzetto prefabbricato in calcestruzzo vibrocompresso a norma DIN 4034, con elemento di finitura ad incastro o ad incastro a bicchiere, resistente ai solfati atto a garantire l'assoluta impermeabilità del manufatto e in grado di resistere a carichi stradali di prima categoria. Le caratteristiche strutturali e tecniche dovranno essere certificate da una relazione esplicativa redatta dal produttore. Il fondello, le canalette di scorrimento, il piano di calpestio e parte delle pareti perimetrali del fondo del pozzetto saranno realizzate con un rivestimento in poliestere rinforzato con fibra di vetro, resistente all'abrasione ed alle acque reflue, incorporato stabilmente nel getto. Gli innesti delle tubazioni di entrata e uscita e le canalette di scorrimento dovranno essere realizzate secondo le angolazioni e le pendenze di progetto. Nel prezzo è compreso l'onere degli innesti delle tubazioni in entrata ed in uscita del canale principale (in linea o angolate), i manicotti predisposti con idonee guarnizioni dedicate al tipo di tubo utilizzato a norme DIN 4060, la guarnizione (SBR) di tenuta tra gli elementi prefabbricati, resistente alle acque reflue, sempre a norme DIN 4060, la formazione del piano di posa in magrone di calcestruzzo dosato a kg 150 di cemento tipo R 325 per mc d'inerte secco assortito dello spessore minimo di cm 15, compreso inoltre gli oneri dello scavo in qualsiasi tipo di terreno e rinterro con materiale idoneo in eccedenza rispetto a quelli previsti dalla sezione tipo di posa delle tubazioni ed ogni altro onere per dare il lavoro compiuto a perfetta regola d'arte e secondo le indicazioni date dalla Direzione Lavori. / - FORNITURA E POSA IN OPERA DI FONDO PER POZZETTO diam. int. cm. 120 entrata e uscita DN 500 mm	n		1143,19
H.03.22.s	Fornitura e posa in opera di fondo per la realizzazione di pozzetto prefabbricato in calcestruzzo vibrocompresso a norma DIN 4034, con elemento di finitura ad incastro o ad incastro a bicchiere, resistente ai solfati atto a garantire l'assoluta impermeabilità del manufatto e in grado di resistere a carichi stradali di prima categoria. Le caratteristiche strutturali e tecniche dovranno essere certificate da una relazione esplicativa redatta dal produttore. Il fondello, le canalette di scorrimento, il piano di calpestio e parte delle pareti perimetrali del fondo del pozzetto saranno realizzate con un rivestimento in poliestere rinforzato con fibra di vetro, resistente all'abrasione ed alle acque reflue, incorporato stabilmente nel getto. Gli innesti delle tubazioni di entrata e uscita e le canalette di scorrimento dovranno essere realizzate secondo le angolazioni e le pendenze di progetto. Nel prezzo è compreso l'onere degli innesti delle tubazioni in entrata ed in uscita del canale principale (in linea o angolate), i manicotti predisposti con idonee guarnizioni dedicate al tipo di tubo utilizzato a norme DIN 4060, la guarnizione (SBR) di tenuta tra gli elementi prefabbricati, resistente alle acque reflue, sempre a norme DIN 4060, la formazione del piano di posa in magrone di calcestruzzo dosato a kg 150 di cemento tipo R 325 per mc d'inerte secco assortito dello spessore minimo di cm 15, compreso inoltre gli oneri dello scavo in qualsiasi tipo di terreno e rinterro con materiale idoneo in eccedenza rispetto a quelli previsti dalla sezione tipo di posa delle tubazioni ed ogni altro onere per dare il lavoro compiuto a perfetta regola d'arte e secondo le indicazioni date dalla Direzione Lavori. / - FORNITURA E POSA IN OPERA DI FONDO PER POZZETTO diam. int. cm. 120 entrata e uscita DN 600 mm	n		1308,52
H.03.24	FONDO PER POZZETTO CIRCOLARE ACQUE REFLUE – RIVESTIMENTO IN RESINA EPOSSIDICA
H.03.24.a	Fornitura e posa in opera di fondo per la realizzazione di pozzetto prefabbricato in calcestruzzo vibrocompresso a norma DIN 4034, con elemento di finitura ad incastro o ad incastro a bicchiere, resistente ai solfati atto a garantire l'assoluta impermeabilità del manufatto e in grado di resistere a carichi stradali di I° categoria. Le caratteristiche strutturali e tecniche dovranno essere certificate da una relazione esplicativa redatta dal produttore. Il fondello, le canalette di scorrimento, il piano di calpestio e parte delle pareti perimetrali del fondo del pozzetto saranno rivestite con uno strato di resina epossidica dello spessore minimo di mm 1,00, resistente all'abrasione ed alle acque reflue. Gli innesti delle tubazioni di entrata e uscita e le canalette di scorrimento dovranno essere realizzate secondo le angolazioni di progetto. Nel prezzo è compreso l'onere degli innesti delle tubazioni in entrata ed in uscita del canale principale, i manicotti predisposti con idonee guarnizioni dedicate al tipo di tubo utilizzato a norme DIN 4060, la garnizione (SBR) di tenuta tra gli elementi prefabbricati, resistente alle acque reflue, sempre a norme DIN 4060, la formazione del piano di posa in magrone di calcestruzzo dosato a kg 150 di cemento tipo R 325 per m³ d'inerte secco assortito dello spessore minimo di cm 15, compreso inoltre gli oneri dello scavo in qualsiasi tipo di terreno e rinterro con materiale idoneo in eccedenza rispetto a quelli previsti dalla sezione tipo di posa delle tubazioni ed ogni altro onere per dare il lavoro compiuto a perfetta regola d'arte e secondo le indicazioni date dalla Direzione Lavori. / - FORNITURA E POSA IN OPERA DI FONDO PER POZZETTO diam. int. cm. 80 entrata e uscita DN 200 mm	n		400,25
H.03.24.b	Fornitura e posa in opera di fondo per la realizzazione di pozzetto prefabbricato in calcestruzzo vibrocompresso a norma DIN 4034, con elemento di finitura ad incastro o ad incastro a bicchiere, resistente ai solfati atto a garantire l'assoluta impermeabilità del manufatto e in grado di resistere a carichi stradali di I° categoria. Le caratteristiche strutturali e tecniche dovranno essere certificate da una relazione esplicativa redatta dal produttore. Il fondello, le canalette di scorrimento, il piano di calpestio e parte delle pareti perimetrali del fondo del pozzetto saranno rivestite con uno strato di resina epossidica dello spessore minimo di mm 1,00, resistente all'abrasione ed alle acque reflue. Gli innesti delle tubazioni di entrata e uscita e le canalette di scorrimento dovranno essere realizzate secondo le angolazioni di progetto. Nel prezzo è compreso l'onere degli innesti delle tubazioni in entrata ed in uscita del canale principale, i manicotti predisposti con idonee guarnizioni dedicate al tipo di tubo utilizzato a norme DIN 4060, la garnizione (SBR) di tenuta tra gli elementi prefabbricati, resistente alle acque reflue, sempre a norme DIN 4060, la formazione del piano di posa in magrone di calcestruzzo dosato a kg 150 di cemento tipo R 325 per m³ d'inerte secco assortito dello spessore minimo di cm 15, compreso inoltre gli oneri dello scavo in qualsiasi tipo di terreno e rinterro con materiale idoneo in eccedenza rispetto a quelli previsti dalla sezione tipo di posa delle tubazioni ed ogni altro onere per dare il lavoro compiuto a perfetta regola d'arte e secondo le indicazioni date dalla Direzione Lavori. / - FORNITURA E POSA IN OPERA DI FONDO PER POZZETTO diam. int. cm. 80 entrata e uscita DN 250 mm	n		402,91
H.03.24.c	Fornitura e posa in opera di fondo per la realizzazione di pozzetto prefabbricato in calcestruzzo vibrocompresso a norma DIN 4034, con elemento di finitura ad incastro o ad incastro a bicchiere, resistente ai solfati atto a garantire l'assoluta impermeabilità del manufatto e in grado di resistere a carichi stradali di I° categoria. Le caratteristiche strutturali e tecniche dovranno essere certificate da una relazione esplicativa redatta dal produttore. Il fondello, le canalette di scorrimento, il piano di calpestio e parte delle pareti perimetrali del fondo del pozzetto saranno rivestite con uno strato di resina epossidica dello spessore minimo di mm 1,00, resistente all'abrasione ed alle acque reflue. Gli innesti delle tubazioni di entrata e uscita e le canalette di scorrimento dovranno essere realizzate secondo le angolazioni di progetto. Nel prezzo è compreso l'onere degli innesti delle tubazioni in entrata ed in uscita del canale principale, i manicotti predisposti con idonee guarnizioni dedicate al tipo di tubo utilizzato a norme DIN 4060, la garnizione (SBR) di tenuta tra gli elementi prefabbricati, resistente alle acque reflue, sempre a norme DIN 4060, la formazione del piano di posa in magrone di calcestruzzo dosato a kg 150 di cemento tipo R 325 per m³ d'inerte secco assortito dello spessore minimo di cm 15, compreso inoltre gli oneri dello scavo in qualsiasi tipo di terreno e rinterro con materiale idoneo in eccedenza rispetto a quelli previsti dalla sezione tipo di posa delle tubazioni ed ogni altro onere per dare il lavoro compiuto a perfetta regola d'arte e secondo le indicazioni date dalla Direzione Lavori. / - FORNITURA E POSA IN OPERA DI FONDO PER POZZETTO diam. int. cm. 80 entrata e uscita DN 300 mm	n		408,29
H.03.24.d	Fornitura e posa in opera di fondo per la realizzazione di pozzetto prefabbricato in calcestruzzo vibrocompresso a norma DIN 4034, con elemento di finitura ad incastro o ad incastro a bicchiere, resistente ai solfati atto a garantire l'assoluta impermeabilità del manufatto e in grado di resistere a carichi stradali di I° categoria. Le caratteristiche strutturali e tecniche dovranno essere certificate da una relazione esplicativa redatta dal produttore. Il fondello, le canalette di scorrimento, il piano di calpestio e parte delle pareti perimetrali del fondo del pozzetto saranno rivestite con uno strato di resina epossidica dello spessore minimo di mm 1,00, resistente all'abrasione ed alle acque reflue. Gli innesti delle tubazioni di entrata e uscita e le canalette di scorrimento dovranno essere realizzate secondo le angolazioni di progetto. Nel prezzo è compreso l'onere degli innesti delle tubazioni in entrata ed in uscita del canale principale, i manicotti predisposti con idonee guarnizioni dedicate al tipo di tubo utilizzato a norme DIN 4060, la garnizione (SBR) di tenuta tra gli elementi prefabbricati, resistente alle acque reflue, sempre a norme DIN 4060, la formazione del piano di posa in magrone di calcestruzzo dosato a kg 150 di cemento tipo R 325 per m³ d'inerte secco assortito dello spessore minimo di cm 15, compreso inoltre gli oneri dello scavo in qualsiasi tipo di terreno e rinterro con materiale idoneo in eccedenza rispetto a quelli previsti dalla sezione tipo di posa delle tubazioni ed ogni altro onere per dare il lavoro compiuto a perfetta regola d'arte e secondo le indicazioni date dalla Direzione Lavori. / - FORNITURA E POSA IN OPERA DI FONDO PER POZZETTO diam. int. cm. 100 entrata e uscita DN 150 mm	n		436,94
H.03.24.e	Fornitura e posa in opera di fondo per la realizzazione di pozzetto prefabbricato in calcestruzzo vibrocompresso a norma DIN 4034, con elemento di finitura ad incastro o ad incastro a bicchiere, resistente ai solfati atto a garantire l'assoluta impermeabilità del manufatto e in grado di resistere a carichi stradali di I° categoria. Le caratteristiche strutturali e tecniche dovranno essere certificate da una relazione esplicativa redatta dal produttore. Il fondello, le canalette di scorrimento, il piano di calpestio e parte delle pareti perimetrali del fondo del pozzetto saranno rivestite con uno strato di resina epossidica dello spessore minimo di mm 1,00, resistente all'abrasione ed alle acque reflue. Gli innesti delle tubazioni di entrata e uscita e le canalette di scorrimento dovranno essere realizzate secondo le angolazioni di progetto. Nel prezzo è compreso l'onere degli innesti delle tubazioni in entrata ed in uscita del canale principale, i manicotti predisposti con idonee guarnizioni dedicate al tipo di tubo utilizzato a norme DIN 4060, la garnizione (SBR) di tenuta tra gli elementi prefabbricati, resistente alle acque reflue, sempre a norme DIN 4060, la formazione del piano di posa in magrone di calcestruzzo dosato a kg 150 di cemento tipo R 325 per m³ d'inerte secco assortito dello spessore minimo di cm 15, compreso inoltre gli oneri dello scavo in qualsiasi tipo di terreno e rinterro con materiale idoneo in eccedenza rispetto a quelli previsti dalla sezione tipo di posa delle tubazioni ed ogni altro onere per dare il lavoro compiuto a perfetta regola d'arte e secondo le indicazioni date dalla Direzione Lavori. / - FORNITURA E POSA IN OPERA DI FONDO PER POZZETTO diam. int. cm. 100 entrata e uscita DN 200 mm	n		452,50
H.03.24.f	Fornitura e posa in opera di fondo per la realizzazione di pozzetto prefabbricato in calcestruzzo vibrocompresso a norma DIN 4034, con elemento di finitura ad incastro o ad incastro a bicchiere, resistente ai solfati atto a garantire l'assoluta impermeabilità del manufatto e in grado di resistere a carichi stradali di I° categoria. Le caratteristiche strutturali e tecniche dovranno essere certificate da una relazione esplicativa redatta dal produttore. Il fondello, le canalette di scorrimento, il piano di calpestio e parte delle pareti perimetrali del fondo del pozzetto saranno rivestite con uno strato di resina epossidica dello spessore minimo di mm 1,00, resistente all'abrasione ed alle acque reflue. Gli innesti delle tubazioni di entrata e uscita e le canalette di scorrimento dovranno essere realizzate secondo le angolazioni di progetto. Nel prezzo è compreso l'onere degli innesti delle tubazioni in entrata ed in uscita del canale principale, i manicotti predisposti con idonee guarnizioni dedicate al tipo di tubo utilizzato a norme DIN 4060, la garnizione (SBR) di tenuta tra gli elementi prefabbricati, resistente alle acque reflue, sempre a norme DIN 4060, la formazione del piano di posa in magrone di calcestruzzo dosato a kg 150 di cemento tipo R 325 per m³ d'inerte secco assortito dello spessore minimo di cm 15, compreso inoltre gli oneri dello scavo in qualsiasi tipo di terreno e rinterro con materiale idoneo in eccedenza rispetto a quelli previsti dalla sezione tipo di posa delle tubazioni ed ogni altro onere per dare il lavoro compiuto a perfetta regola d'arte e secondo le indicazioni date dalla Direzione Lavori. / - FORNITURA E POSA IN OPERA DI FONDO PER POZZETTO diam. int. cm. 100 entrata e uscita DN 250 mm	n		455,67
H.03.24.g	Fornitura e posa in opera di fondo per la realizzazione di pozzetto prefabbricato in calcestruzzo vibrocompresso a norma DIN 4034, con elemento di finitura ad incastro o ad incastro a bicchiere, resistente ai solfati atto a garantire l'assoluta impermeabilità del manufatto e in grado di resistere a carichi stradali di I° categoria. Le caratteristiche strutturali e tecniche dovranno essere certificate da una relazione esplicativa redatta dal produttore. Il fondello, le canalette di scorrimento, il piano di calpestio e parte delle pareti perimetrali del fondo del pozzetto saranno rivestite con uno strato di resina epossidica dello spessore minimo di mm 1,00, resistente all'abrasione ed alle acque reflue. Gli innesti delle tubazioni di entrata e uscita e le canalette di scorrimento dovranno essere realizzate secondo le angolazioni di progetto. Nel prezzo è compreso l'onere degli innesti delle tubazioni in entrata ed in uscita del canale principale, i manicotti predisposti con idonee guarnizioni dedicate al tipo di tubo utilizzato a norme DIN 4060, la garnizione (SBR) di tenuta tra gli elementi prefabbricati, resistente alle acque reflue, sempre a norme DIN 4060, la formazione del piano di posa in magrone di calcestruzzo dosato a kg 150 di cemento tipo R 325 per m³ d'inerte secco assortito dello spessore minimo di cm 15, compreso inoltre gli oneri dello scavo in qualsiasi tipo di terreno e rinterro con materiale idoneo in eccedenza rispetto a quelli previsti dalla sezione tipo di posa delle tubazioni ed ogni altro onere per dare il lavoro compiuto a perfetta regola d'arte e secondo le indicazioni date dalla Direzione Lavori. / - FORNITURA E POSA IN OPERA DI FONDO PER POZZETTO diam. int. cm. 100 entrata e uscita DN 300 mm	n		464,88
H.03.24.h	Fornitura e posa in opera di fondo per la realizzazione di pozzetto prefabbricato in calcestruzzo vibrocompresso a norma DIN 4034, con elemento di finitura ad incastro o ad incastro a bicchiere, resistente ai solfati atto a garantire l'assoluta impermeabilità del manufatto e in grado di resistere a carichi stradali di I° categoria. Le caratteristiche strutturali e tecniche dovranno essere certificate da una relazione esplicativa redatta dal produttore. Il fondello, le canalette di scorrimento, il piano di calpestio e parte delle pareti perimetrali del fondo del pozzetto saranno rivestite con uno strato di resina epossidica dello spessore minimo di mm 1,00, resistente all'abrasione ed alle acque reflue. Gli innesti delle tubazioni di entrata e uscita e le canalette di scorrimento dovranno essere realizzate secondo le angolazioni di progetto. Nel prezzo è compreso l'onere degli innesti delle tubazioni in entrata ed in uscita del canale principale, i manicotti predisposti con idonee guarnizioni dedicate al tipo di tubo utilizzato a norme DIN 4060, la garnizione (SBR) di tenuta tra gli elementi prefabbricati, resistente alle acque reflue, sempre a norme DIN 4060, la formazione del piano di posa in magrone di calcestruzzo dosato a kg 150 di cemento tipo R 325 per m³ d'inerte secco assortito dello spessore minimo di cm 15, compreso inoltre gli oneri dello scavo in qualsiasi tipo di terreno e rinterro con materiale idoneo in eccedenza rispetto a quelli previsti dalla sezione tipo di posa delle tubazioni ed ogni altro onere per dare il lavoro compiuto a perfetta regola d'arte e secondo le indicazioni date dalla Direzione Lavori. / - FORNITURA E POSA IN OPERA DI FONDO PER POZZETTO diam. int. cm. 100 entrata e uscita DN 400 mm	n		561,36
H.03.24.i	Fornitura e posa in opera di fondo per la realizzazione di pozzetto prefabbricato in calcestruzzo vibrocompresso a norma DIN 4034, con elemento di finitura ad incastro o ad incastro a bicchiere, resistente ai solfati atto a garantire l'assoluta impermeabilità del manufatto e in grado di resistere a carichi stradali di I° categoria. Le caratteristiche strutturali e tecniche dovranno essere certificate da una relazione esplicativa redatta dal produttore. Il fondello, le canalette di scorrimento, il piano di calpestio e parte delle pareti perimetrali del fondo del pozzetto saranno rivestite con uno strato di resina epossidica dello spessore minimo di mm 1,00, resistente all'abrasione ed alle acque reflue. Gli innesti delle tubazioni di entrata e uscita e le canalette di scorrimento dovranno essere realizzate secondo le angolazioni di progetto. Nel prezzo è compreso l'onere degli innesti delle tubazioni in entrata ed in uscita del canale principale, i manicotti predisposti con idonee guarnizioni dedicate al tipo di tubo utilizzato a norme DIN 4060, la garnizione (SBR) di tenuta tra gli elementi prefabbricati, resistente alle acque reflue, sempre a norme DIN 4060, la formazione del piano di posa in magrone di calcestruzzo dosato a kg 150 di cemento tipo R 325 per m³ d'inerte secco assortito dello spessore minimo di cm 15, compreso inoltre gli oneri dello scavo in qualsiasi tipo di terreno e rinterro con materiale idoneo in eccedenza rispetto a quelli previsti dalla sezione tipo di posa delle tubazioni ed ogni altro onere per dare il lavoro compiuto a perfetta regola d'arte e secondo le indicazioni date dalla Direzione Lavori. / - FORNITURA E POSA IN OPERA DI FONDO PER POZZETTO diam. int. cm. 120 entrata e uscita DN 150 mm	n		532,21
H.03.24.l	Fornitura e posa in opera di fondo per la realizzazione di pozzetto prefabbricato in calcestruzzo vibrocompresso a norma DIN 4034, con elemento di finitura ad incastro o ad incastro a bicchiere, resistente ai solfati atto a garantire l'assoluta impermeabilità del manufatto e in grado di resistere a carichi stradali di I° categoria. Le caratteristiche strutturali e tecniche dovranno essere certificate da una relazione esplicativa redatta dal produttore. Il fondello, le canalette di scorrimento, il piano di calpestio e parte delle pareti perimetrali del fondo del pozzetto saranno rivestite con uno strato di resina epossidica dello spessore minimo di mm 1,00, resistente all'abrasione ed alle acque reflue. Gli innesti delle tubazioni di entrata e uscita e le canalette di scorrimento dovranno essere realizzate secondo le angolazioni di progetto. Nel prezzo è compreso l'onere degli innesti delle tubazioni in entrata ed in uscita del canale principale, i manicotti predisposti con idonee guarnizioni dedicate al tipo di tubo utilizzato a norme DIN 4060, la garnizione (SBR) di tenuta tra gli elementi prefabbricati, resistente alle acque reflue, sempre a norme DIN 4060, la formazione del piano di posa in magrone di calcestruzzo dosato a kg 150 di cemento tipo R 325 per m³ d'inerte secco assortito dello spessore minimo di cm 15, compreso inoltre gli oneri dello scavo in qualsiasi tipo di terreno e rinterro con materiale idoneo in eccedenza rispetto a quelli previsti dalla sezione tipo di posa delle tubazioni ed ogni altro onere per dare il lavoro compiuto a perfetta regola d'arte e secondo le indicazioni date dalla Direzione Lavori. / - FORNITURA E POSA IN OPERA DI FONDO PER POZZETTO diam. int. cm. 120 entrata e uscita DN 200 mm	n		548,65
H.03.24.m	Fornitura e posa in opera di fondo per la realizzazione di pozzetto prefabbricato in calcestruzzo vibrocompresso a norma DIN 4034, con elemento di finitura ad incastro o ad incastro a bicchiere, resistente ai solfati atto a garantire l'assoluta impermeabilità del manufatto e in grado di resistere a carichi stradali di I° categoria. Le caratteristiche strutturali e tecniche dovranno essere certificate da una relazione esplicativa redatta dal produttore. Il fondello, le canalette di scorrimento, il piano di calpestio e parte delle pareti perimetrali del fondo del pozzetto saranno rivestite con uno strato di resina epossidica dello spessore minimo di mm 1,00, resistente all'abrasione ed alle acque reflue. Gli innesti delle tubazioni di entrata e uscita e le canalette di scorrimento dovranno essere realizzate secondo le angolazioni di progetto. Nel prezzo è compreso l'onere degli innesti delle tubazioni in entrata ed in uscita del canale principale, i manicotti predisposti con idonee guarnizioni dedicate al tipo di tubo utilizzato a norme DIN 4060, la garnizione (SBR) di tenuta tra gli elementi prefabbricati, resistente alle acque reflue, sempre a norme DIN 4060, la formazione del piano di posa in magrone di calcestruzzo dosato a kg 150 di cemento tipo R 325 per m³ d'inerte secco assortito dello spessore minimo di cm 15, compreso inoltre gli oneri dello scavo in qualsiasi tipo di terreno e rinterro con materiale idoneo in eccedenza rispetto a quelli previsti dalla sezione tipo di posa delle tubazioni ed ogni altro onere per dare il lavoro compiuto a perfetta regola d'arte e secondo le indicazioni date dalla Direzione Lavori. / - FORNITURA E POSA IN OPERA DI FONDO PER POZZETTO diam. int. cm. 120 entrata e uscita DN 250 mm	n		551,18
H.03.24.n	Fornitura e posa in opera di fondo per la realizzazione di pozzetto prefabbricato in calcestruzzo vibrocompresso a norma DIN 4034, con elemento di finitura ad incastro o ad incastro a bicchiere, resistente ai solfati atto a garantire l'assoluta impermeabilità del manufatto e in grado di resistere a carichi stradali di I° categoria. Le caratteristiche strutturali e tecniche dovranno essere certificate da una relazione esplicativa redatta dal produttore. Il fondello, le canalette di scorrimento, il piano di calpestio e parte delle pareti perimetrali del fondo del pozzetto saranno rivestite con uno strato di resina epossidica dello spessore minimo di mm 1,00, resistente all'abrasione ed alle acque reflue. Gli innesti delle tubazioni di entrata e uscita e le canalette di scorrimento dovranno essere realizzate secondo le angolazioni di progetto. Nel prezzo è compreso l'onere degli innesti delle tubazioni in entrata ed in uscita del canale principale, i manicotti predisposti con idonee guarnizioni dedicate al tipo di tubo utilizzato a norme DIN 4060, la garnizione (SBR) di tenuta tra gli elementi prefabbricati, resistente alle acque reflue, sempre a norme DIN 4060, la formazione del piano di posa in magrone di calcestruzzo dosato a kg 150 di cemento tipo R 325 per m³ d'inerte secco assortito dello spessore minimo di cm 15, compreso inoltre gli oneri dello scavo in qualsiasi tipo di terreno e rinterro con materiale idoneo in eccedenza rispetto a quelli previsti dalla sezione tipo di posa delle tubazioni ed ogni altro onere per dare il lavoro compiuto a perfetta regola d'arte e secondo le indicazioni date dalla Direzione Lavori. / - FORNITURA E POSA IN OPERA DI FONDO PER POZZETTO diam. int. cm. 120 entrata e uscita DN 300 mm	n		556,87
H.03.24.o	Fornitura e posa in opera di fondo per la realizzazione di pozzetto prefabbricato in calcestruzzo vibrocompresso a norma DIN 4034, con elemento di finitura ad incastro o ad incastro a bicchiere, resistente ai solfati atto a garantire l'assoluta impermeabilità del manufatto e in grado di resistere a carichi stradali di I° categoria. Le caratteristiche strutturali e tecniche dovranno essere certificate da una relazione esplicativa redatta dal produttore. Il fondello, le canalette di scorrimento, il piano di calpestio e parte delle pareti perimetrali del fondo del pozzetto saranno rivestite con uno strato di resina epossidica dello spessore minimo di mm 1,00, resistente all'abrasione ed alle acque reflue. Gli innesti delle tubazioni di entrata e uscita e le canalette di scorrimento dovranno essere realizzate secondo le angolazioni di progetto. Nel prezzo è compreso l'onere degli innesti delle tubazioni in entrata ed in uscita del canale principale, i manicotti predisposti con idonee guarnizioni dedicate al tipo di tubo utilizzato a norme DIN 4060, la garnizione (SBR) di tenuta tra gli elementi prefabbricati, resistente alle acque reflue, sempre a norme DIN 4060, la formazione del piano di posa in magrone di calcestruzzo dosato a kg 150 di cemento tipo R 325 per m³ d'inerte secco assortito dello spessore minimo di cm 15, compreso inoltre gli oneri dello scavo in qualsiasi tipo di terreno e rinterro con materiale idoneo in eccedenza rispetto a quelli previsti dalla sezione tipo di posa delle tubazioni ed ogni altro onere per dare il lavoro compiuto a perfetta regola d'arte e secondo le indicazioni date dalla Direzione Lavori. / - FORNITURA E POSA IN OPERA DI FONDO PERFORNITURA E POSA IN OPERA DI FONDO PER POZZETTO diam. int. cm. 120 entrata e uscita DN 400 mm POZZETTO diam. int. cm. 120 entrata e uscita DN 400 mm	n		570,21
H.03.24.p	Fornitura e posa in opera di fondo per la realizzazione di pozzetto prefabbricato in calcestruzzo vibrocompresso a norma DIN 4034, con elemento di finitura ad incastro o ad incastro a bicchiere, resistente ai solfati atto a garantire l'assoluta impermeabilità del manufatto e in grado di resistere a carichi stradali di I° categoria. Le caratteristiche strutturali e tecniche dovranno essere certificate da una relazione esplicativa redatta dal produttore. Il fondello, le canalette di scorrimento, il piano di calpestio e parte delle pareti perimetrali del fondo del pozzetto saranno rivestite con uno strato di resina epossidica dello spessore minimo di mm 1,00, resistente all'abrasione ed alle acque reflue. Gli innesti delle tubazioni di entrata e uscita e le canalette di scorrimento dovranno essere realizzate secondo le angolazioni di progetto. Nel prezzo è compreso l'onere degli innesti delle tubazioni in entrata ed in uscita del canale principale, i manicotti predisposti con idonee guarnizioni dedicate al tipo di tubo utilizzato a norme DIN 4060, la garnizione (SBR) di tenuta tra gli elementi prefabbricati, resistente alle acque reflue, sempre a norme DIN 4060, la formazione del piano di posa in magrone di calcestruzzo dosato a kg 150 di cemento tipo R 325 per m³ d'inerte secco assortito dello spessore minimo di cm 15, compreso inoltre gli oneri dello scavo in qualsiasi tipo di terreno e rinterro con materiale idoneo in eccedenza rispetto a quelli previsti dalla sezione tipo di posa delle tubazioni ed ogni altro onere per dare il lavoro compiuto a perfetta regola d'arte e secondo le indicazioni date dalla Direzione Lavori. / - FORNITURA E POSA IN OPERA DI FONDO PERFORNITURA E POSA IN OPERA DI FONDO PER POZZETTO diam. int. cm. 120 entrata e uscita DN 500 mm POZZETTO diam. int. cm. 120 entrata e uscita DN 500 mm	n		620,74
H.03.24.q	Fornitura e posa in opera di fondo per la realizzazione di pozzetto prefabbricato in calcestruzzo vibrocompresso a norma DIN 4034, con elemento di finitura ad incastro o ad incastro a bicchiere, resistente ai solfati atto a garantire l'assoluta impermeabilità del manufatto e in grado di resistere a carichi stradali di I° categoria. Le caratteristiche strutturali e tecniche dovranno essere certificate da una relazione esplicativa redatta dal produttore. Il fondello, le canalette di scorrimento, il piano di calpestio e parte delle pareti perimetrali del fondo del pozzetto saranno rivestite con uno strato di resina epossidica dello spessore minimo di mm 1,00, resistente all'abrasione ed alle acque reflue. Gli innesti delle tubazioni di entrata e uscita e le canalette di scorrimento dovranno essere realizzate secondo le angolazioni di progetto. Nel prezzo è compreso l'onere degli innesti delle tubazioni in entrata ed in uscita del canale principale, i manicotti predisposti con idonee guarnizioni dedicate al tipo di tubo utilizzato a norme DIN 4060, la garnizione (SBR) di tenuta tra gli elementi prefabbricati, resistente alle acque reflue, sempre a norme DIN 4060, la formazione del piano di posa in magrone di calcestruzzo dosato a kg 150 di cemento tipo R 325 per m³ d'inerte secco assortito dello spessore minimo di cm 15, compreso inoltre gli oneri dello scavo in qualsiasi tipo di terreno e rinterro con materiale idoneo in eccedenza rispetto a quelli previsti dalla sezione tipo di posa delle tubazioni ed ogni altro onere per dare il lavoro compiuto a perfetta regola d'arte e secondo le indicazioni date dalla Direzione Lavori. / - FORNITURA E POSA IN OPERA DI FONDO PERFORNITURA E POSA IN OPERA DI FONDO PER POZZETTO diam. int. cm. 120 entrata e uscita DN 600 mm POZZETTO diam. int. cm. 120 entrata e uscita DN 600 mm	n		683,74
H.03.24.r	Fornitura e posa in opera di fondo per la realizzazione di pozzetto prefabbricato in calcestruzzo vibrocompresso a norma DIN 4034, con elemento di finitura ad incastro o ad incastro a bicchiere, resistente ai solfati atto a garantire l'assoluta impermeabilità del manufatto e in grado di resistere a carichi stradali di I° categoria. Le caratteristiche strutturali e tecniche dovranno essere certificate da una relazione esplicativa redatta dal produttore. Il fondello, le canalette di scorrimento, il piano di calpestio e parte delle pareti perimetrali del fondo del pozzetto saranno rivestite con uno strato di resina epossidica dello spessore minimo di mm 1,00, resistente all'abrasione ed alle acque reflue. Gli innesti delle tubazioni di entrata e uscita e le canalette di scorrimento dovranno essere realizzate secondo le angolazioni di progetto. Nel prezzo è compreso l'onere degli innesti delle tubazioni in entrata ed in uscita del canale principale, i manicotti predisposti con idonee guarnizioni dedicate al tipo di tubo utilizzato a norme DIN 4060, la garnizione (SBR) di tenuta tra gli elementi prefabbricati, resistente alle acque reflue, sempre a norme DIN 4060, la formazione del piano di posa in magrone di calcestruzzo dosato a kg 150 di cemento tipo R 325 per m³ d'inerte secco assortito dello spessore minimo di cm 15, compreso inoltre gli oneri dello scavo in qualsiasi tipo di terreno e rinterro con materiale idoneo in eccedenza rispetto a quelli previsti dalla sezione tipo di posa delle tubazioni ed ogni altro onere per dare il lavoro compiuto a perfetta regola d'arte e secondo le indicazioni date dalla Direzione Lavori. / - FORNITURA E POSA IN OPERA DI FONDO PERFORNITURA E POSA IN OPERA DI FONDO PER POZZETTO diam. int. cm. 120 entrata e uscita DN 800 mm POZZETTO diam. int. cm. 120 entrata e uscita DN 800 mm	n		714,54
H.03.26	ELEMENTI AD ANELLO PER POZZETTI CIRCOLARI
H.03.26.a	Fornitura e posa in opera di elementi ad anello per la costruzione della canna di pozzetto prefabbricato, realizzata mediante la sovrapposizione di anelli prefabbricati, compresa la riduzione tronco-conica, ed eventuale anello raggiungi quota per il supporto del chiusino. Gli elementi in calcestruzzo vibrocompresso a norma 4034, dovranno essere ad incastro o ad incastro bicchiere, con l'interposizione di una guarnizione (SBR) di tenuta tra i vari pezzi, resistente alle acque reflue come da norma DIN 4060. La canna dovrà resistere ai solfati, garantire un'assoluta impermeabilità e resistere a carichi stradali di I? categoria, essere corredata di maniglioni passamano e di gradini antiscivolo, in ghisa od in acciaio rivestito di polietilene, atti a costituire la scaletta d'accesso al pozzetto. Le caratteristiche strutturali e tecniche dovranno essere certificate da una relazione esplicativa redatta dal produttore. La misura sarà computata partendo dalla quota di scorrimento fino al piano di posa del chiusino, detraendo il tratto di canna già inglobata nel fondello per il pezzo compreso tra il fondo tubo del pozzetto e il piano d'appoggio dell'incastro (femmina) con il primo elemento della canna. Nel caso d'utilizzo della soletta piana in luogo dell'elemento tronco conico, la misura della canna computata come al paragrafo precedente, prevederà anche la detrazione dello spessore della soletta stessa, pagata a parte con relativa voce di prezziario. Nel prezzo sono compresi gli oneri della sigillatura con idoneo cemento plastico delle giunzioni tra i vari elementi, gli oneri dello scavo in qualsiasi tipo di terreno e rinterro con materiale idoneo in eccedenza a quelli previsti dalla sezione tipo di posa delle tubazioni ed ogni altro onere per dare il lavoro compiuto a perfetta regola d'arte, secondo le indicazioni impartite dalla Direzione dei Lavori, resta esclusa la fornitura e posa del chiusino. / Il prezzo è valutato al metro lineare di sviluppo in altezza, indipendentemente dalla tipologia e dal numero degli elementi utilizzati / - FORNITURA E POSA IN OPERA DI ELEMENTI ANELLO diametro interno netto cm. 80	m		310,21
H.03.26.b	Fornitura e posa in opera di elementi ad anello per la costruzione della canna di pozzetto prefabbricato, realizzata mediante la sovrapposizione di anelli prefabbricati, compresa la riduzione tronco-conica, ed eventuale anello raggiungi quota per il supporto del chiusino. Gli elementi in calcestruzzo vibrocompresso a norma 4034, dovranno essere ad incastro o ad incastro bicchiere, con l'interposizione di una guarnizione (SBR) di tenuta tra i vari pezzi, resistente alle acque reflue come da norma DIN 4060. La canna dovrà resistere ai solfati, garantire un'assoluta impermeabilità e resistere a carichi stradali di I? categoria, essere corredata di maniglioni passamano e di gradini antiscivolo, in ghisa od in acciaio rivestito di polietilene, atti a costituire la scaletta d'accesso al pozzetto. Le caratteristiche strutturali e tecniche dovranno essere certificate da una relazione esplicativa redatta dal produttore. La misura sarà computata partendo dalla quota di scorrimento fino al piano di posa del chiusino, detraendo il tratto di canna già inglobata nel fondello per il pezzo compreso tra il fondo tubo del pozzetto e il piano d'appoggio dell'incastro (femmina) con il primo elemento della canna. Nel caso d'utilizzo della soletta piana in luogo dell'elemento tronco conico, la misura della canna computata come al paragrafo precedente, prevederà anche la detrazione dello spessore della soletta stessa, pagata a parte con relativa voce di prezziario. Nel prezzo sono compresi gli oneri della sigillatura con idoneo cemento plastico delle giunzioni tra i vari elementi, gli oneri dello scavo in qualsiasi tipo di terreno e rinterro con materiale idoneo in eccedenza a quelli previsti dalla sezione tipo di posa delle tubazioni ed ogni altro onere per dare il lavoro compiuto a perfetta regola d'arte, secondo le indicazioni impartite dalla Direzione dei Lavori, resta esclusa la fornitura e posa del chiusino. / Il prezzo è valutato al metro lineare di sviluppo in altezza, indipendentemente dalla tipologia e dal numero degli elementi utilizzati / - FORNITURA E POSA IN OPERA DI ELEMENTI ANELLO diametro interno netto cm. 100	m		341,22
H.03.26.c	Fornitura e posa in opera di elementi ad anello per la costruzione della canna di pozzetto prefabbricato, realizzata mediante la sovrapposizione di anelli prefabbricati, compresa la riduzione tronco-conica, ed eventuale anello raggiungi quota per il supporto del chiusino. Gli elementi in calcestruzzo vibrocompresso a norma 4034, dovranno essere ad incastro o ad incastro bicchiere, con l'interposizione di una guarnizione (SBR) di tenuta tra i vari pezzi, resistente alle acque reflue come da norma DIN 4060. La canna dovrà resistere ai solfati, garantire un'assoluta impermeabilità e resistere a carichi stradali di I? categoria, essere corredata di maniglioni passamano e di gradini antiscivolo, in ghisa od in acciaio rivestito di polietilene, atti a costituire la scaletta d'accesso al pozzetto. Le caratteristiche strutturali e tecniche dovranno essere certificate da una relazione esplicativa redatta dal produttore. La misura sarà computata partendo dalla quota di scorrimento fino al piano di posa del chiusino, detraendo il tratto di canna già inglobata nel fondello per il pezzo compreso tra il fondo tubo del pozzetto e il piano d'appoggio dell'incastro (femmina) con il primo elemento della canna. Nel caso d'utilizzo della soletta piana in luogo dell'elemento tronco conico, la misura della canna computata come al paragrafo precedente, prevederà anche la detrazione dello spessore della soletta stessa, pagata a parte con relativa voce di prezziario. Nel prezzo sono compresi gli oneri della sigillatura con idoneo cemento plastico delle giunzioni tra i vari elementi, gli oneri dello scavo in qualsiasi tipo di terreno e rinterro con materiale idoneo in eccedenza a quelli previsti dalla sezione tipo di posa delle tubazioni ed ogni altro onere per dare il lavoro compiuto a perfetta regola d'arte, secondo le indicazioni impartite dalla Direzione dei Lavori, resta esclusa la fornitura e posa del chiusino. / Il prezzo è valutato al metro lineare di sviluppo in altezza, indipendentemente dalla tipologia e dal numero degli elementi utilizzati / - FORNITURA E POSA IN OPERA DI ELEMENTI ANELLO diametro interno netto cm. 120	m		371,03
H.03.27	SOVRAPPREZZO PER RISAGOMATURA DEL FONDELLO PER PENDENZA OLTRE IL 2%
H.03.27.a	Sovrapprezzo per la risagomatura del fondello in PRFV o in RESINA qualora la pendenza della / canaletta di scorrimento sia superiore al 2%, indipendentemente dal diametro delle condotte, dal / tratto rettilineo anzichè in curva e dal numero degli innesti laterali. / - SOVRAPPREZZO PER RISAGOMATURA FONDELLO diametro interno netto cm. 100	n		105,80
H.03.27.b	Sovrapprezzo per la risagomatura del fondello in PRFV o in RESINA qualora la pendenza della / canaletta di scorrimento sia superiore al 2%, indipendentemente dal diametro delle condotte, dal / tratto rettilineo anzichè in curva e dal numero degli innesti laterali. / - SOVRAPPREZZO PER RISAGOMATURA FONDELLO diametro interno netto cm. 120	n		131,30
H.03.28	SOVRAPPREZZO PER INNESTO LATERALE POZZETTO – RIVESTIMENTO IN PRFV
H.03.28.a	Sovrapprezzo per la realizzazione di innesto laterale aggiuntivo nel fondo dei pozzetti prefabbricati, compresi gli oneri delle sopraddette voci. / Per pozzetti con rivestimento del fondo in PRFV. / - SOVRAPPREZZO PER REALIZZAZIONE DI INNESTO innesto laterale fino a DN 150	n		84,10
H.03.28.b	Sovrapprezzo per la realizzazione di innesto laterale aggiuntivo nel fondo dei pozzetti prefabbricati, compresi gli oneri delle sopraddette voci. / Per pozzetti con rivestimento del fondo in PRFV. / - SOVRAPPREZZO PER REALIZZAZIONE DI INNESTO innesto laterale da DN 160	n		124,40
H.03.28.c	Sovrapprezzo per la realizzazione di innesto laterale aggiuntivo nel fondo dei pozzetti prefabbricati, compresi gli oneri delle sopraddette voci. / Per pozzetti con rivestimento del fondo in PRFV. / - SOVRAPPREZZO PER REALIZZAZIONE DI INNESTO innesto laterale oltre DN 300	n		196,60
H.03.29	SOVRAPPREZZO PER INNESTO LATERALE POZZETTO – RIVESTIMENTO IN RESINA EPOSSIDICA
H.03.29.a	Sovrapprezzo per la realizzazione di innesto laterale aggiuntivo nel fondo dei pozzetti prefabbricati, compresi gli oneri delle sopraddette voci. / Per pozzetti con rivestimento del fondo in resina epossidica. / - SOVRAPPREZZO PER REALIZZAZIONE DI INNESTO innesto laterale fino a DN 150	n		41,65
H.03.29.b	Sovrapprezzo per la realizzazione di innesto laterale aggiuntivo nel fondo dei pozzetti prefabbricati, compresi gli oneri delle sopraddette voci. / Per pozzetti con rivestimento del fondo in resina epossidica. / - SOVRAPPREZZO PER REALIZZAZIONE DI INNESTO innesto laterale da DN 160	n		50,70
H.03.29.c	Sovrapprezzo per la realizzazione di innesto laterale aggiuntivo nel fondo dei pozzetti prefabbricati, compresi gli oneri delle sopraddette voci. / Per pozzetti con rivestimento del fondo in resina epossidica. / - SOVRAPPREZZO PER REALIZZAZIONE DI INNESTO innesto laterale oltre DN 300	n		59,00
H.03.30	SOLETTA PIANA DI CHIUSURA PER POZZETTO CIRCOLARE
H.03.30.a	Fornitura e posa di soletta piana di chiusura per la realizzazione di pozzetto prefabbricato in / calcestruzzo vibrocompresso a norma DIN 4034 parte 1, ad incastro o ad incastro bicchiere, / resistente ai solfati atta a garantire l'assoluta impermeabilità del manufatto e in grado di resistere a / carichi stradali di I° categoria. Le caratteristiche strutturali e tecniche dovranno essere certificate da / una relazione esplicativa redatta dal produttore. Compresa la guarnizione (SBR), a norme DIN 4060, / di interposizione con l'ultimo elemento ad anello per la realizzazione della canna, la soletta dovrà / essere predisposta con il foro per il posizionamento del chiusino. Nel prezzo sono compresi gli oneri / della sigillatura con idoneo cemento plastico delle giunzioni tra i vari elementi, gli oneri dello scavo in / qualsiasi tipo di terreno e rinterro con materiale idoneo in eccedenza rispetto a quelli previsti dalla / sezione tipo di posa delle tubazioni ed ogni altro onere per dare il lavoro compiuto a perfetta regola / d'arte e secondo le indicazioni date dalla Direzione Lavori. / - FORNITURA E POSA DI SOLETTA PIANA diametro 80 cm	n		164,89
H.03.30.b	Fornitura e posa di soletta piana di chiusura per la realizzazione di pozzetto prefabbricato in / calcestruzzo vibrocompresso a norma DIN 4034 parte 1, ad incastro o ad incastro bicchiere, / resistente ai solfati atta a garantire l'assoluta impermeabilità del manufatto e in grado di resistere a / carichi stradali di I° categoria. Le caratteristiche strutturali e tecniche dovranno essere certificate da / una relazione esplicativa redatta dal produttore. Compresa la guarnizione (SBR), a norme DIN 4060, / di interposizione con l'ultimo elemento ad anello per la realizzazione della canna, la soletta dovrà / essere predisposta con il foro per il posizionamento del chiusino. Nel prezzo sono compresi gli oneri / della sigillatura con idoneo cemento plastico delle giunzioni tra i vari elementi, gli oneri dello scavo in / qualsiasi tipo di terreno e rinterro con materiale idoneo in eccedenza rispetto a quelli previsti dalla / sezione tipo di posa delle tubazioni ed ogni altro onere per dare il lavoro compiuto a perfetta regola / d'arte e secondo le indicazioni date dalla Direzione Lavori. / - FORNITURA E POSA DI SOLETTA PIANA diametro 100 cm	n		193,99
H.03.30.c	Fornitura e posa di soletta piana di chiusura per la realizzazione di pozzetto prefabbricato in / calcestruzzo vibrocompresso a norma DIN 4034 parte 1, ad incastro o ad incastro bicchiere, / resistente ai solfati atta a garantire l'assoluta impermeabilità del manufatto e in grado di resistere a / carichi stradali di I° categoria. Le caratteristiche strutturali e tecniche dovranno essere certificate da / una relazione esplicativa redatta dal produttore. Compresa la guarnizione (SBR), a norme DIN 4060, / di interposizione con l'ultimo elemento ad anello per la realizzazione della canna, la soletta dovrà / essere predisposta con il foro per il posizionamento del chiusino. Nel prezzo sono compresi gli oneri / della sigillatura con idoneo cemento plastico delle giunzioni tra i vari elementi, gli oneri dello scavo in / qualsiasi tipo di terreno e rinterro con materiale idoneo in eccedenza rispetto a quelli previsti dalla / sezione tipo di posa delle tubazioni ed ogni altro onere per dare il lavoro compiuto a perfetta regola / d'arte e secondo le indicazioni date dalla Direzione Lavori. / - FORNITURA E POSA DI SOLETTA PIANA diametro 120 cm	n		219,29
H.03.31	ELEMENTO MONOLITICO TRONCOCONICO PER POZZETTO CIRCOLARE
H.03.31.a	Fornitura e posa di elemento monolitico troncoconico di diametro 80/100/120 riduzione 62,5 per la realizzazione di pozzetto prefabbricato in calcestruzzo vibrocompresso a norma DIN 4034, ad incastro o ad incastro bicchiere, resistente ai solfati atto a garantire l'assoluta impermeabilità del manufatto e in grado di resistere a carichi stradali di I° categoria. Le caratteristiche strutturali e tecniche dovranno essere certificate da una relazione esplicativa redatta dal produttore. Compresa la guarnizione (SBR), a norme DIN 4060, di interposizione con elemento ad anello o di fondo, il maniglione passamano e i gradini antiscivolo in ghisa o acciaio rivestito in polietilene atti a costituire la scaletta di accesso al pozzetto. La riduzione dovrà essere predisposta con il foro per il posizionamento del chiusino. Nel prezzo sono compresi gli oneri della sigillatura con idoneo cemento plastico delle giunzioni tra i vari elementi, gli oneri dello scavo in qualsiasi tipo di terreno e rinterro con materiale idoneo in eccedenza rispetto a quelli previsti dalla sezione tipo di posa delle tubazioni ed ogni altro onere per dare il lavoro compiuto a perfetta regola d'arte e secondo le indicazioni date dalla Direzione Lavori. / - FORNITURA E POSA DI ELEMENTO MONOLITICO TRONCOCONICO diametro 80 cm altezza cm 40	n		166,62
H.03.31.b	Fornitura e posa di elemento monolitico troncoconico di diametro 80/100/120 riduzione 62,5 per la realizzazione di pozzetto prefabbricato in calcestruzzo vibrocompresso a norma DIN 4034, ad incastro o ad incastro bicchiere, resistente ai solfati atto a garantire l'assoluta impermeabilità del manufatto e in grado di resistere a carichi stradali di I° categoria. Le caratteristiche strutturali e tecniche dovranno essere certificate da una relazione esplicativa redatta dal produttore. Compresa la guarnizione (SBR), a norme DIN 4060, di interposizione con elemento ad anello o di fondo, il maniglione passamano e i gradini antiscivolo in ghisa o acciaio rivestito in polietilene atti a costituire la scaletta di accesso al pozzetto. La riduzione dovrà essere predisposta con il foro per il posizionamento del chiusino. Nel prezzo sono compresi gli oneri della sigillatura con idoneo cemento plastico delle giunzioni tra i vari elementi, gli oneri dello scavo in qualsiasi tipo di terreno e rinterro con materiale idoneo in eccedenza rispetto a quelli previsti dalla sezione tipo di posa delle tubazioni ed ogni altro onere per dare il lavoro compiuto a perfetta regola d'arte e secondo le indicazioni date dalla Direzione Lavori. / - FORNITURA E POSA DI ELEMENTO MONOLITICO TRONCOCONICO diametro 80 cm altezza cm 65	n		202,38
H.03.31.c	Fornitura e posa di elemento monolitico troncoconico di diametro 80/100/120 riduzione 62,5 per la realizzazione di pozzetto prefabbricato in calcestruzzo vibrocompresso a norma DIN 4034, ad incastro o ad incastro bicchiere, resistente ai solfati atto a garantire l'assoluta impermeabilità del manufatto e in grado di resistere a carichi stradali di I° categoria. Le caratteristiche strutturali e tecniche dovranno essere certificate da una relazione esplicativa redatta dal produttore. Compresa la guarnizione (SBR), a norme DIN 4060, di interposizione con elemento ad anello o di fondo, il maniglione passamano e i gradini antiscivolo in ghisa o acciaio rivestito in polietilene atti a costituire la scaletta di accesso al pozzetto. La riduzione dovrà essere predisposta con il foro per il posizionamento del chiusino. Nel prezzo sono compresi gli oneri della sigillatura con idoneo cemento plastico delle giunzioni tra i vari elementi, gli oneri dello scavo in qualsiasi tipo di terreno e rinterro con materiale idoneo in eccedenza rispetto a quelli previsti dalla sezione tipo di posa delle tubazioni ed ogni altro onere per dare il lavoro compiuto a perfetta regola d'arte e secondo le indicazioni date dalla Direzione Lavori. / - FORNITURA E POSA DI ELEMENTO MONOLITICO TRONCOCONICO diametro 80 cm altezza cm 90	n		230,53
H.03.31.d	Fornitura e posa di elemento monolitico troncoconico di diametro 80/100/120 riduzione 62,5 per la realizzazione di pozzetto prefabbricato in calcestruzzo vibrocompresso a norma DIN 4034, ad incastro o ad incastro bicchiere, resistente ai solfati atto a garantire l'assoluta impermeabilità del manufatto e in grado di resistere a carichi stradali di I° categoria. Le caratteristiche strutturali e tecniche dovranno essere certificate da una relazione esplicativa redatta dal produttore. Compresa la guarnizione (SBR), a norme DIN 4060, di interposizione con elemento ad anello o di fondo, il maniglione passamano e i gradini antiscivolo in ghisa o acciaio rivestito in polietilene atti a costituire la scaletta di accesso al pozzetto. La riduzione dovrà essere predisposta con il foro per il posizionamento del chiusino. Nel prezzo sono compresi gli oneri della sigillatura con idoneo cemento plastico delle giunzioni tra i vari elementi, gli oneri dello scavo in qualsiasi tipo di terreno e rinterro con materiale idoneo in eccedenza rispetto a quelli previsti dalla sezione tipo di posa delle tubazioni ed ogni altro onere per dare il lavoro compiuto a perfetta regola d'arte e secondo le indicazioni date dalla Direzione Lavori. / - FORNITURA E POSA DI ELEMENTO MONOLITICO TRONCOCONICO diametro 100 cm altezza cm 60	n		185,44
H.03.31.e	Fornitura e posa di elemento monolitico troncoconico di diametro 80/100/120 riduzione 62,5 per la realizzazione di pozzetto prefabbricato in calcestruzzo vibrocompresso a norma DIN 4034, ad incastro o ad incastro bicchiere, resistente ai solfati atto a garantire l'assoluta impermeabilità del manufatto e in grado di resistere a carichi stradali di I° categoria. Le caratteristiche strutturali e tecniche dovranno essere certificate da una relazione esplicativa redatta dal produttore. Compresa la guarnizione (SBR), a norme DIN 4060, di interposizione con elemento ad anello o di fondo, il maniglione passamano e i gradini antiscivolo in ghisa o acciaio rivestito in polietilene atti a costituire la scaletta di accesso al pozzetto. La riduzione dovrà essere predisposta con il foro per il posizionamento del chiusino. Nel prezzo sono compresi gli oneri della sigillatura con idoneo cemento plastico delle giunzioni tra i vari elementi, gli oneri dello scavo in qualsiasi tipo di terreno e rinterro con materiale idoneo in eccedenza rispetto a quelli previsti dalla sezione tipo di posa delle tubazioni ed ogni altro onere per dare il lavoro compiuto a perfetta regola d'arte e secondo le indicazioni date dalla Direzione Lavori. / - FORNITURA E POSA DI ELEMENTO MONOLITICO TRONCOCONICO diametro 100 cm altezza cm 85	n		229,23
H.03.31.f	Fornitura e posa di elemento monolitico troncoconico di diametro 80/100/120 riduzione 62,5 per la realizzazione di pozzetto prefabbricato in calcestruzzo vibrocompresso a norma DIN 4034, ad incastro o ad incastro bicchiere, resistente ai solfati atto a garantire l'assoluta impermeabilità del manufatto e in grado di resistere a carichi stradali di I° categoria. Le caratteristiche strutturali e tecniche dovranno essere certificate da una relazione esplicativa redatta dal produttore. Compresa la guarnizione (SBR), a norme DIN 4060, di interposizione con elemento ad anello o di fondo, il maniglione passamano e i gradini antiscivolo in ghisa o acciaio rivestito in polietilene atti a costituire la scaletta di accesso al pozzetto. La riduzione dovrà essere predisposta con il foro per il posizionamento del chiusino. Nel prezzo sono compresi gli oneri della sigillatura con idoneo cemento plastico delle giunzioni tra i vari elementi, gli oneri dello scavo in qualsiasi tipo di terreno e rinterro con materiale idoneo in eccedenza rispetto a quelli previsti dalla sezione tipo di posa delle tubazioni ed ogni altro onere per dare il lavoro compiuto a perfetta regola d'arte e secondo le indicazioni date dalla Direzione Lavori. / - FORNITURA E POSA DI ELEMENTO MONOLITICO TRONCOCONICO diametro 100 cm altezza cm 110	n		266,24
H.03.31.g	Fornitura e posa di elemento monolitico troncoconico di diametro 80/100/120 riduzione 62,5 per la realizzazione di pozzetto prefabbricato in calcestruzzo vibrocompresso a norma DIN 4034, ad incastro o ad incastro bicchiere, resistente ai solfati atto a garantire l'assoluta impermeabilità del manufatto e in grado di resistere a carichi stradali di I° categoria. Le caratteristiche strutturali e tecniche dovranno essere certificate da una relazione esplicativa redatta dal produttore. Compresa la guarnizione (SBR), a norme DIN 4060, di interposizione con elemento ad anello o di fondo, il maniglione passamano e i gradini antiscivolo in ghisa o acciaio rivestito in polietilene atti a costituire la scaletta di accesso al pozzetto. La riduzione dovrà essere predisposta con il foro per il posizionamento del chiusino. Nel prezzo sono compresi gli oneri della sigillatura con idoneo cemento plastico delle giunzioni tra i vari elementi, gli oneri dello scavo in qualsiasi tipo di terreno e rinterro con materiale idoneo in eccedenza rispetto a quelli previsti dalla sezione tipo di posa delle tubazioni ed ogni altro onere per dare il lavoro compiuto a perfetta regola d'arte e secondo le indicazioni date dalla Direzione Lavori. / - FORNITURA E POSA DI ELEMENTO MONOLITICO TRONCOCONICO diametro 120 cm altezza cm 60	n		202,12
H.03.31.h	Fornitura e posa di elemento monolitico troncoconico di diametro 80/100/120 riduzione 62,5 per la realizzazione di pozzetto prefabbricato in calcestruzzo vibrocompresso a norma DIN 4034, ad incastro o ad incastro bicchiere, resistente ai solfati atto a garantire l'assoluta impermeabilità del manufatto e in grado di resistere a carichi stradali di I° categoria. Le caratteristiche strutturali e tecniche dovranno essere certificate da una relazione esplicativa redatta dal produttore. Compresa la guarnizione (SBR), a norme DIN 4060, di interposizione con elemento ad anello o di fondo, il maniglione passamano e i gradini antiscivolo in ghisa o acciaio rivestito in polietilene atti a costituire la scaletta di accesso al pozzetto. La riduzione dovrà essere predisposta con il foro per il posizionamento del chiusino. Nel prezzo sono compresi gli oneri della sigillatura con idoneo cemento plastico delle giunzioni tra i vari elementi, gli oneri dello scavo in qualsiasi tipo di terreno e rinterro con materiale idoneo in eccedenza rispetto a quelli previsti dalla sezione tipo di posa delle tubazioni ed ogni altro onere per dare il lavoro compiuto a perfetta regola d'arte e secondo le indicazioni date dalla Direzione Lavori. / - FORNITURA E POSA DI ELEMENTO MONOLITICO TRONCOCONICO diametro 120 cm altezza cm 85	n		250,78
H.03.31.i	Fornitura e posa di elemento monolitico troncoconico di diametro 80/100/120 riduzione 62,5 per la realizzazione di pozzetto prefabbricato in calcestruzzo vibrocompresso a norma DIN 4034, ad incastro o ad incastro bicchiere, resistente ai solfati atto a garantire l'assoluta impermeabilità del manufatto e in grado di resistere a carichi stradali di I° categoria. Le caratteristiche strutturali e tecniche dovranno essere certificate da una relazione esplicativa redatta dal produttore. Compresa la guarnizione (SBR), a norme DIN 4060, di interposizione con elemento ad anello o di fondo, il maniglione passamano e i gradini antiscivolo in ghisa o acciaio rivestito in polietilene atti a costituire la scaletta di accesso al pozzetto. La riduzione dovrà essere predisposta con il foro per il posizionamento del chiusino. Nel prezzo sono compresi gli oneri della sigillatura con idoneo cemento plastico delle giunzioni tra i vari elementi, gli oneri dello scavo in qualsiasi tipo di terreno e rinterro con materiale idoneo in eccedenza rispetto a quelli previsti dalla sezione tipo di posa delle tubazioni ed ogni altro onere per dare il lavoro compiuto a perfetta regola d'arte e secondo le indicazioni date dalla Direzione Lavori. / - FORNITURA E POSA DI ELEMENTO MONOLITICO TRONCOCONICO diametro 120 cm altezza cm 110	n		289,45
H.03.31.l	Fornitura e posa di elemento monolitico troncoconico di diametro 80/100/120 riduzione 62,5 per la realizzazione di pozzetto prefabbricato in calcestruzzo vibrocompresso a norma DIN 4034, ad incastro o ad incastro bicchiere, resistente ai solfati atto a garantire l'assoluta impermeabilità del manufatto e in grado di resistere a carichi stradali di I° categoria. Le caratteristiche strutturali e tecniche dovranno essere certificate da una relazione esplicativa redatta dal produttore. Compresa la guarnizione (SBR), a norme DIN 4060, di interposizione con elemento ad anello o di fondo, il maniglione passamano e i gradini antiscivolo in ghisa o acciaio rivestito in polietilene atti a costituire la scaletta di accesso al pozzetto. La riduzione dovrà essere predisposta con il foro per il posizionamento del chiusino. Nel prezzo sono compresi gli oneri della sigillatura con idoneo cemento plastico delle giunzioni tra i vari elementi, gli oneri dello scavo in qualsiasi tipo di terreno e rinterro con materiale idoneo in eccedenza rispetto a quelli previsti dalla sezione tipo di posa delle tubazioni ed ogni altro onere per dare il lavoro compiuto a perfetta regola d'arte e secondo le indicazioni date dalla Direzione Lavori. / - FORNITURA E POSA DI ELEMENTO MONOLITICO TRONCOCONICO diametro 120 cm altezza cm 135	n		340,56
H.03.31.m	Fornitura e posa di elemento monolitico troncoconico di diametro 80/100/120 riduzione 62,5 per la realizzazione di pozzetto prefabbricato in calcestruzzo vibrocompresso a norma DIN 4034, ad incastro o ad incastro bicchiere, resistente ai solfati atto a garantire l'assoluta impermeabilità del manufatto e in grado di resistere a carichi stradali di I° categoria. Le caratteristiche strutturali e tecniche dovranno essere certificate da una relazione esplicativa redatta dal produttore. Compresa la guarnizione (SBR), a norme DIN 4060, di interposizione con elemento ad anello o di fondo, il maniglione passamano e i gradini antiscivolo in ghisa o acciaio rivestito in polietilene atti a costituire la scaletta di accesso al pozzetto. La riduzione dovrà essere predisposta con il foro per il posizionamento del chiusino. Nel prezzo sono compresi gli oneri della sigillatura con idoneo cemento plastico delle giunzioni tra i vari elementi, gli oneri dello scavo in qualsiasi tipo di terreno e rinterro con materiale idoneo in eccedenza rispetto a quelli previsti dalla sezione tipo di posa delle tubazioni ed ogni altro onere per dare il lavoro compiuto a perfetta regola d'arte e secondo le indicazioni date dalla Direzione Lavori. / - FORNITURA E POSA DI ELEMENTO MONOLITICO TRONCOCONICO diametro 120 cm altezza cm 160	n		400,07
H.03.31.n	Fornitura e posa di elemento monolitico troncoconico di diametro 80/100/120 riduzione 62,5 per la realizzazione di pozzetto prefabbricato in calcestruzzo vibrocompresso a norma DIN 4034, ad incastro o ad incastro bicchiere, resistente ai solfati atto a garantire l'assoluta impermeabilità del manufatto e in grado di resistere a carichi stradali di I° categoria. Le caratteristiche strutturali e tecniche dovranno essere certificate da una relazione esplicativa redatta dal produttore. Compresa la guarnizione (SBR), a norme DIN 4060, di interposizione con elemento ad anello o di fondo, il maniglione passamano e i gradini antiscivolo in ghisa o acciaio rivestito in polietilene atti a costituire la scaletta di accesso al pozzetto. La riduzione dovrà essere predisposta con il foro per il posizionamento del chiusino. Nel prezzo sono compresi gli oneri della sigillatura con idoneo cemento plastico delle giunzioni tra i vari elementi, gli oneri dello scavo in qualsiasi tipo di terreno e rinterro con materiale idoneo in eccedenza rispetto a quelli previsti dalla sezione tipo di posa delle tubazioni ed ogni altro onere per dare il lavoro compiuto a perfetta regola d'arte e secondo le indicazioni date dalla Direzione Lavori. / - FORNITURA E POSA DI ELEMENTO MONOLITICO TRONCOCONICO diametro 120 cm altezza cm 185	n		439,69
H.03.32	POZZETTO IN POLIETILENE DIAM. 1000mm – H=1,50m
H.03.32.a	Fornitura e posa in opera di pozzetto in polietilene ID 1000 di altezza pari a 1,5 m costituito da una base stampata in PEMD a sezione circolare, ottenuta tramite procedimento di stampaggio rotazionale, canalizzata internamente e predisposta per l’innesto di tubi in materiale plastico, corrugati o lisci, fornito da azienda certificata UNI EN ISO 9001/2008. Le caratteristiche di messa in sicurezza e tenuta idraulica dovranno essere in osservanza alle normative UNI-EN 13598-1, UNI-EN 476. La base dovrà avere nella parte superiore una predisposizione in grado di ricevere un elemento di prolunga ottenuto anch’esso da stampaggio rotazionale provvisto di gradini conformi alle DIN 19555, DIN 1264, DIN 4034 T1, DIN 19549. La parte terminale del pozzetto è realizzata con un elemento riduttore conico in PEMD del diametro ID 1000, ottenuto tramite stampaggio rotazionale ed innestato sull’elemento di prolunga, atto a rastremare il pozzetto fino al DN 600 mm per il passo d’uomo. L’assemblaggio dei vari elementi può avvenire sia mediante una saldatura per estrusione con apporto di un cordone di materiale estruso sia mediante l’utilizzo di una guarnizione elastomerica in EPDM in conformità alla UNI EN 681-1. Il pozzetto deve essere a completa tenuta idraulica anche in presenza di falda acquifera ed idoneo a contenere la spinta ascensionale dell’acqua e la spinta del terreno. Nel prezzo si intendono compresi e compensati gli oneri per lo scavo ed il successivo reinterro, il carico trasporto e scarico del materiale di risulta a discarica autorizzata, oneri di discarica inclusi, sono compresi altresì gli oneri per il getto integrativo di bloccaggio in testa al pozzetto, la fornitura e posa di ghiaino lavato sul piano di posa ed a protezione del pozzetto stesso, ed ogni altro onere o provvista accessoria per dare il lavoro finito a perfetta regola d’arte. Escluso solo il chiusino in ghisa o in cls. / - FORNITURA E POSA IN OPERA DI POZZETTI IN POLIETILENE CON BASE STAMPATA IN PEMD ID 1000 H 1,50 M Con due allacci in linea DN160	n		804,79
H.03.32.b	Fornitura e posa in opera di pozzetto in polietilene ID 1000 di altezza pari a 1,5 m costituito da una base stampata in PEMD a sezione circolare, ottenuta tramite procedimento di stampaggio rotazionale, canalizzata internamente e predisposta per l’innesto di tubi in materiale plastico, corrugati o lisci, fornito da azienda certificata UNI EN ISO 9001/2008. Le caratteristiche di messa in sicurezza e tenuta idraulica dovranno essere in osservanza alle normative UNI-EN 13598-1, UNI-EN 476. La base dovrà avere nella parte superiore una predisposizione in grado di ricevere un elemento di prolunga ottenuto anch’esso da stampaggio rotazionale provvisto di gradini conformi alle DIN 19555, DIN 1264, DIN 4034 T1, DIN 19549. La parte terminale del pozzetto è realizzata con un elemento riduttore conico in PEMD del diametro ID 1000, ottenuto tramite stampaggio rotazionale ed innestato sull’elemento di prolunga, atto a rastremare il pozzetto fino al DN 600 mm per il passo d’uomo. L’assemblaggio dei vari elementi può avvenire sia mediante una saldatura per estrusione con apporto di un cordone di materiale estruso sia mediante l’utilizzo di una guarnizione elastomerica in EPDM in conformità alla UNI EN 681-1. Il pozzetto deve essere a completa tenuta idraulica anche in presenza di falda acquifera ed idoneo a contenere la spinta ascensionale dell’acqua e la spinta del terreno. Nel prezzo si intendono compresi e compensati gli oneri per lo scavo ed il successivo reinterro, il carico trasporto e scarico del materiale di risulta a discarica autorizzata, oneri di discarica inclusi, sono compresi altresì gli oneri per il getto integrativo di bloccaggio in testa al pozzetto, la fornitura e posa di ghiaino lavato sul piano di posa ed a protezione del pozzetto stesso, ed ogni altro onere o provvista accessoria per dare il lavoro finito a perfetta regola d’arte. Escluso solo il chiusino in ghisa o in cls. / - FORNITURA E POSA IN OPERA DI POZZETTI IN POLIETILENE CON BASE STAMPATA IN PEMD ID 1000 H 1,50 M Con due allacci in linea DN250	n		825,66
H.03.32.c	Fornitura e posa in opera di pozzetto in polietilene ID 1000 di altezza pari a 1,5 m costituito da una base stampata in PEMD a sezione circolare, ottenuta tramite procedimento di stampaggio rotazionale, canalizzata internamente e predisposta per l’innesto di tubi in materiale plastico, corrugati o lisci, fornito da azienda certificata UNI EN ISO 9001/2008. Le caratteristiche di messa in sicurezza e tenuta idraulica dovranno essere in osservanza alle normative UNI-EN 13598-1, UNI-EN 476. La base dovrà avere nella parte superiore una predisposizione in grado di ricevere un elemento di prolunga ottenuto anch’esso da stampaggio rotazionale provvisto di gradini conformi alle DIN 19555, DIN 1264, DIN 4034 T1, DIN 19549. La parte terminale del pozzetto è realizzata con un elemento riduttore conico in PEMD del diametro ID 1000, ottenuto tramite stampaggio rotazionale ed innestato sull’elemento di prolunga, atto a rastremare il pozzetto fino al DN 600 mm per il passo d’uomo. L’assemblaggio dei vari elementi può avvenire sia mediante una saldatura per estrusione con apporto di un cordone di materiale estruso sia mediante l’utilizzo di una guarnizione elastomerica in EPDM in conformità alla UNI EN 681-1. Il pozzetto deve essere a completa tenuta idraulica anche in presenza di falda acquifera ed idoneo a contenere la spinta ascensionale dell’acqua e la spinta del terreno. Nel prezzo si intendono compresi e compensati gli oneri per lo scavo ed il successivo reinterro, il carico trasporto e scarico del materiale di risulta a discarica autorizzata, oneri di discarica inclusi, sono compresi altresì gli oneri per il getto integrativo di bloccaggio in testa al pozzetto, la fornitura e posa di ghiaino lavato sul piano di posa ed a protezione del pozzetto stesso, ed ogni altro onere o provvista accessoria per dare il lavoro finito a perfetta regola d’arte. Escluso solo il chiusino in ghisa o in cls. / - FORNITURA E POSA IN OPERA DI POZZETTI IN POLIETILENE CON BASE STAMPATA IN PEMD ID 1000 H 1,50 M Con due allacci in linea DN315	n		895,22
H.03.32.d	Fornitura e posa in opera di pozzetto in polietilene ID 1000 di altezza pari a 1,5 m costituito da una base stampata in PEMD a sezione circolare, ottenuta tramite procedimento di stampaggio rotazionale, canalizzata internamente e predisposta per l’innesto di tubi in materiale plastico, corrugati o lisci, fornito da azienda certificata UNI EN ISO 9001/2008. Le caratteristiche di messa in sicurezza e tenuta idraulica dovranno essere in osservanza alle normative UNI-EN 13598-1, UNI-EN 476. La base dovrà avere nella parte superiore una predisposizione in grado di ricevere un elemento di prolunga ottenuto anch’esso da stampaggio rotazionale provvisto di gradini conformi alle DIN 19555, DIN 1264, DIN 4034 T1, DIN 19549. La parte terminale del pozzetto è realizzata con un elemento riduttore conico in PEMD del diametro ID 1000, ottenuto tramite stampaggio rotazionale ed innestato sull’elemento di prolunga, atto a rastremare il pozzetto fino al DN 600 mm per il passo d’uomo. L’assemblaggio dei vari elementi può avvenire sia mediante una saldatura per estrusione con apporto di un cordone di materiale estruso sia mediante l’utilizzo di una guarnizione elastomerica in EPDM in conformità alla UNI EN 681-1. Il pozzetto deve essere a completa tenuta idraulica anche in presenza di falda acquifera ed idoneo a contenere la spinta ascensionale dell’acqua e la spinta del terreno. Nel prezzo si intendono compresi e compensati gli oneri per lo scavo ed il successivo reinterro, il carico trasporto e scarico del materiale di risulta a discarica autorizzata, oneri di discarica inclusi, sono compresi altresì gli oneri per il getto integrativo di bloccaggio in testa al pozzetto, la fornitura e posa di ghiaino lavato sul piano di posa ed a protezione del pozzetto stesso, ed ogni altro onere o provvista accessoria per dare il lavoro finito a perfetta regola d’arte. Escluso solo il chiusino in ghisa o in cls. / - FORNITURA E POSA IN OPERA DI POZZETTI IN POLIETILENE CON BASE STAMPATA IN PEMD ID 1000 H 1,50 M Con due allacci in linea DN338	n		930,02
H.03.32.e	Fornitura e posa in opera di pozzetto in polietilene ID 1000 di altezza pari a 1,5 m costituito da una base stampata in PEMD a sezione circolare, ottenuta tramite procedimento di stampaggio rotazionale, canalizzata internamente e predisposta per l’innesto di tubi in materiale plastico, corrugati o lisci, fornito da azienda certificata UNI EN ISO 9001/2008. Le caratteristiche di messa in sicurezza e tenuta idraulica dovranno essere in osservanza alle normative UNI-EN 13598-1, UNI-EN 476. La base dovrà avere nella parte superiore una predisposizione in grado di ricevere un elemento di prolunga ottenuto anch’esso da stampaggio rotazionale provvisto di gradini conformi alle DIN 19555, DIN 1264, DIN 4034 T1, DIN 19549. La parte terminale del pozzetto è realizzata con un elemento riduttore conico in PEMD del diametro ID 1000, ottenuto tramite stampaggio rotazionale ed innestato sull’elemento di prolunga, atto a rastremare il pozzetto fino al DN 600 mm per il passo d’uomo. L’assemblaggio dei vari elementi può avvenire sia mediante una saldatura per estrusione con apporto di un cordone di materiale estruso sia mediante l’utilizzo di una guarnizione elastomerica in EPDM in conformità alla UNI EN 681-1. Il pozzetto deve essere a completa tenuta idraulica anche in presenza di falda acquifera ed idoneo a contenere la spinta ascensionale dell’acqua e la spinta del terreno. Nel prezzo si intendono compresi e compensati gli oneri per lo scavo ed il successivo reinterro, il carico trasporto e scarico del materiale di risulta a discarica autorizzata, oneri di discarica inclusi, sono compresi altresì gli oneri per il getto integrativo di bloccaggio in testa al pozzetto, la fornitura e posa di ghiaino lavato sul piano di posa ed a protezione del pozzetto stesso, ed ogni altro onere o provvista accessoria per dare il lavoro finito a perfetta regola d’arte. Escluso solo il chiusino in ghisa o in cls. / - FORNITURA E POSA IN OPERA DI POZZETTI IN POLIETILENE CON BASE STAMPATA IN PEMD ID 1000 H 1,50 M Con due allacci in linea DN400	n		964,81
H.03.32.f	Fornitura e posa in opera di pozzetto in polietilene ID 1000 di altezza pari a 1,5 m costituito da una base stampata in PEMD a sezione circolare, ottenuta tramite procedimento di stampaggio rotazionale, canalizzata internamente e predisposta per l’innesto di tubi in materiale plastico, corrugati o lisci, fornito da azienda certificata UNI EN ISO 9001/2008. Le caratteristiche di messa in sicurezza e tenuta idraulica dovranno essere in osservanza alle normative UNI-EN 13598-1, UNI-EN 476. La base dovrà avere nella parte superiore una predisposizione in grado di ricevere un elemento di prolunga ottenuto anch’esso da stampaggio rotazionale provvisto di gradini conformi alle DIN 19555, DIN 1264, DIN 4034 T1, DIN 19549. La parte terminale del pozzetto è realizzata con un elemento riduttore conico in PEMD del diametro ID 1000, ottenuto tramite stampaggio rotazionale ed innestato sull’elemento di prolunga, atto a rastremare il pozzetto fino al DN 600 mm per il passo d’uomo. L’assemblaggio dei vari elementi può avvenire sia mediante una saldatura per estrusione con apporto di un cordone di materiale estruso sia mediante l’utilizzo di una guarnizione elastomerica in EPDM in conformità alla UNI EN 681-1. Il pozzetto deve essere a completa tenuta idraulica anche in presenza di falda acquifera ed idoneo a contenere la spinta ascensionale dell’acqua e la spinta del terreno. Nel prezzo si intendono compresi e compensati gli oneri per lo scavo ed il successivo reinterro, il carico trasporto e scarico del materiale di risulta a discarica autorizzata, oneri di discarica inclusi, sono compresi altresì gli oneri per il getto integrativo di bloccaggio in testa al pozzetto, la fornitura e posa di ghiaino lavato sul piano di posa ed a protezione del pozzetto stesso, ed ogni altro onere o provvista accessoria per dare il lavoro finito a perfetta regola d’arte. Escluso solo il chiusino in ghisa o in cls. / - FORNITURA E POSA IN OPERA DI POZZETTI IN POLIETILENE CON BASE STAMPATA IN PEMD ID 1000 H 1,50 M Con due allacci in linea DN452	n		1034,38
H.03.32.g	Fornitura e posa in opera di pozzetto in polietilene ID 1000 di altezza pari a 1,5 m costituito da una base stampata in PEMD a sezione circolare, ottenuta tramite procedimento di stampaggio rotazionale, canalizzata internamente e predisposta per l’innesto di tubi in materiale plastico, corrugati o lisci, fornito da azienda certificata UNI EN ISO 9001/2008. Le caratteristiche di messa in sicurezza e tenuta idraulica dovranno essere in osservanza alle normative UNI-EN 13598-1, UNI-EN 476. La base dovrà avere nella parte superiore una predisposizione in grado di ricevere un elemento di prolunga ottenuto anch’esso da stampaggio rotazionale provvisto di gradini conformi alle DIN 19555, DIN 1264, DIN 4034 T1, DIN 19549. La parte terminale del pozzetto è realizzata con un elemento riduttore conico in PEMD del diametro ID 1000, ottenuto tramite stampaggio rotazionale ed innestato sull’elemento di prolunga, atto a rastremare il pozzetto fino al DN 600 mm per il passo d’uomo. L’assemblaggio dei vari elementi può avvenire sia mediante una saldatura per estrusione con apporto di un cordone di materiale estruso sia mediante l’utilizzo di una guarnizione elastomerica in EPDM in conformità alla UNI EN 681-1. Il pozzetto deve essere a completa tenuta idraulica anche in presenza di falda acquifera ed idoneo a contenere la spinta ascensionale dell’acqua e la spinta del terreno. Nel prezzo si intendono compresi e compensati gli oneri per lo scavo ed il successivo reinterro, il carico trasporto e scarico del materiale di risulta a discarica autorizzata, oneri di discarica inclusi, sono compresi altresì gli oneri per il getto integrativo di bloccaggio in testa al pozzetto, la fornitura e posa di ghiaino lavato sul piano di posa ed a protezione del pozzetto stesso, ed ogni altro onere o provvista accessoria per dare il lavoro finito a perfetta regola d’arte. Escluso solo il chiusino in ghisa o in cls. / - FORNITURA E POSA IN OPERA DI POZZETTI IN POLIETILENE CON BASE STAMPATA IN PEMD ID 1000 H 1,50 M Con due allacci in linea DN500	n		1103,96
H.03.32.h	Fornitura e posa in opera di pozzetto in polietilene ID 1000 di altezza pari a 1,5 m costituito da una base stampata in PEMD a sezione circolare, ottenuta tramite procedimento di stampaggio rotazionale, canalizzata internamente e predisposta per l’innesto di tubi in materiale plastico, corrugati o lisci, fornito da azienda certificata UNI EN ISO 9001/2008. Le caratteristiche di messa in sicurezza e tenuta idraulica dovranno essere in osservanza alle normative UNI-EN 13598-1, UNI-EN 476. La base dovrà avere nella parte superiore una predisposizione in grado di ricevere un elemento di prolunga ottenuto anch’esso da stampaggio rotazionale provvisto di gradini conformi alle DIN 19555, DIN 1264, DIN 4034 T1, DIN 19549. La parte terminale del pozzetto è realizzata con un elemento riduttore conico in PEMD del diametro ID 1000, ottenuto tramite stampaggio rotazionale ed innestato sull’elemento di prolunga, atto a rastremare il pozzetto fino al DN 600 mm per il passo d’uomo. L’assemblaggio dei vari elementi può avvenire sia mediante una saldatura per estrusione con apporto di un cordone di materiale estruso sia mediante l’utilizzo di una guarnizione elastomerica in EPDM in conformità alla UNI EN 681-1. Il pozzetto deve essere a completa tenuta idraulica anche in presenza di falda acquifera ed idoneo a contenere la spinta ascensionale dell’acqua e la spinta del terreno. Nel prezzo si intendono compresi e compensati gli oneri per lo scavo ed il successivo reinterro, il carico trasporto e scarico del materiale di risulta a discarica autorizzata, oneri di discarica inclusi, sono compresi altresì gli oneri per il getto integrativo di bloccaggio in testa al pozzetto, la fornitura e posa di ghiaino lavato sul piano di posa ed a protezione del pozzetto stesso, ed ogni altro onere o provvista accessoria per dare il lavoro finito a perfetta regola d’arte. Escluso solo il chiusino in ghisa o in cls. / - FORNITURA E POSA IN OPERA DI POZZETTI IN POLIETILENE CON BASE STAMPATA IN PEMD ID 1000 H 1,50 M Con due allacci in linea DN565	n		1207,69
H.03.32.i	Fornitura e posa in opera di pozzetto in polietilene ID 1000 di altezza pari a 1,5 m costituito da una base stampata in PEMD a sezione circolare, ottenuta tramite procedimento di stampaggio rotazionale, canalizzata internamente e predisposta per l’innesto di tubi in materiale plastico, corrugati o lisci, fornito da azienda certificata UNI EN ISO 9001/2008. Le caratteristiche di messa in sicurezza e tenuta idraulica dovranno essere in osservanza alle normative UNI-EN 13598-1, UNI-EN 476. La base dovrà avere nella parte superiore una predisposizione in grado di ricevere un elemento di prolunga ottenuto anch’esso da stampaggio rotazionale provvisto di gradini conformi alle DIN 19555, DIN 1264, DIN 4034 T1, DIN 19549. La parte terminale del pozzetto è realizzata con un elemento riduttore conico in PEMD del diametro ID 1000, ottenuto tramite stampaggio rotazionale ed innestato sull’elemento di prolunga, atto a rastremare il pozzetto fino al DN 600 mm per il passo d’uomo. L’assemblaggio dei vari elementi può avvenire sia mediante una saldatura per estrusione con apporto di un cordone di materiale estruso sia mediante l’utilizzo di una guarnizione elastomerica in EPDM in conformità alla UNI EN 681-1. Il pozzetto deve essere a completa tenuta idraulica anche in presenza di falda acquifera ed idoneo a contenere la spinta ascensionale dell’acqua e la spinta del terreno. Nel prezzo si intendono compresi e compensati gli oneri per lo scavo ed il successivo reinterro, il carico trasporto e scarico del materiale di risulta a discarica autorizzata, oneri di discarica inclusi, sono compresi altresì gli oneri per il getto integrativo di bloccaggio in testa al pozzetto, la fornitura e posa di ghiaino lavato sul piano di posa ed a protezione del pozzetto stesso, ed ogni altro onere o provvista accessoria per dare il lavoro finito a perfetta regola d’arte. Escluso solo il chiusino in ghisa o in cls. / - FORNITURA E POSA IN OPERA DI POZZETTI IN POLIETILENE CON BASE STAMPATA IN PEMD ID 1000 H 1,50 M Con due allacci in linea DN630	n		1243,11
H.03.32.l	Fornitura e posa in opera di pozzetto in polietilene ID 1000 di altezza pari a 1,5 m costituito da una base stampata in PEMD a sezione circolare, ottenuta tramite procedimento di stampaggio rotazionale, canalizzata internamente e predisposta per l’innesto di tubi in materiale plastico, corrugati o lisci, fornito da azienda certificata UNI EN ISO 9001/2008. Le caratteristiche di messa in sicurezza e tenuta idraulica dovranno essere in osservanza alle normative UNI-EN 13598-1, UNI-EN 476. La base dovrà avere nella parte superiore una predisposizione in grado di ricevere un elemento di prolunga ottenuto anch’esso da stampaggio rotazionale provvisto di gradini conformi alle DIN 19555, DIN 1264, DIN 4034 T1, DIN 19549. La parte terminale del pozzetto è realizzata con un elemento riduttore conico in PEMD del diametro ID 1000, ottenuto tramite stampaggio rotazionale ed innestato sull’elemento di prolunga, atto a rastremare il pozzetto fino al DN 600 mm per il passo d’uomo. L’assemblaggio dei vari elementi può avvenire sia mediante una saldatura per estrusione con apporto di un cordone di materiale estruso sia mediante l’utilizzo di una guarnizione elastomerica in EPDM in conformità alla UNI EN 681-1. Il pozzetto deve essere a completa tenuta idraulica anche in presenza di falda acquifera ed idoneo a contenere la spinta ascensionale dell’acqua e la spinta del terreno. Nel prezzo si intendono compresi e compensati gli oneri per lo scavo ed il successivo reinterro, il carico trasporto e scarico del materiale di risulta a discarica autorizzata, oneri di discarica inclusi, sono compresi altresì gli oneri per il getto integrativo di bloccaggio in testa al pozzetto, la fornitura e posa di ghiaino lavato sul piano di posa ed a protezione del pozzetto stesso, ed ogni altro onere o provvista accessoria per dare il lavoro finito a perfetta regola d’arte. Escluso solo il chiusino in ghisa o in cls. / - FORNITURA E POSA IN OPERA DI POZZETTI IN POLIETILENE CON BASE STAMPATA IN PEMD ID 1000 H 1,50 M Con due allacci in linea DN701	n		1277,90
H.03.32.m	Fornitura e posa in opera di pozzetto in polietilene ID 1000 di altezza pari a 1,5 m costituito da una base stampata in PEMD a sezione circolare, ottenuta tramite procedimento di stampaggio rotazionale, canalizzata internamente e predisposta per l’innesto di tubi in materiale plastico, corrugati o lisci, fornito da azienda certificata UNI EN ISO 9001/2008. Le caratteristiche di messa in sicurezza e tenuta idraulica dovranno essere in osservanza alle normative UNI-EN 13598-1, UNI-EN 476. La base dovrà avere nella parte superiore una predisposizione in grado di ricevere un elemento di prolunga ottenuto anch’esso da stampaggio rotazionale provvisto di gradini conformi alle DIN 19555, DIN 1264, DIN 4034 T1, DIN 19549. La parte terminale del pozzetto è realizzata con un elemento riduttore conico in PEMD del diametro ID 1000, ottenuto tramite stampaggio rotazionale ed innestato sull’elemento di prolunga, atto a rastremare il pozzetto fino al DN 600 mm per il passo d’uomo. L’assemblaggio dei vari elementi può avvenire sia mediante una saldatura per estrusione con apporto di un cordone di materiale estruso sia mediante l’utilizzo di una guarnizione elastomerica in EPDM in conformità alla UNI EN 681-1. Il pozzetto deve essere a completa tenuta idraulica anche in presenza di falda acquifera ed idoneo a contenere la spinta ascensionale dell’acqua e la spinta del terreno. Nel prezzo si intendono compresi e compensati gli oneri per lo scavo ed il successivo reinterro, il carico trasporto e scarico del materiale di risulta a discarica autorizzata, oneri di discarica inclusi, sono compresi altresì gli oneri per il getto integrativo di bloccaggio in testa al pozzetto, la fornitura e posa di ghiaino lavato sul piano di posa ed a protezione del pozzetto stesso, ed ogni altro onere o provvista accessoria per dare il lavoro finito a perfetta regola d’arte. Escluso solo il chiusino in ghisa o in cls. / - FORNITURA E POSA IN OPERA DI POZZETTI IN POLIETILENE CON BASE STAMPATA IN PEMD ID 1000 H 1,50 M Con due allacci in linea DN800	n		1312,68
H.03.33	POZZETTO IN POLIETILENE DIAM.1000mm – H=2,0m
H.03.33.a	Fornitura e posa in opera di pozzetto in polietilene ID 1000 di altezza pari a 2,0 m costituito da una base stampata in PEMD a sezione circolare, ottenuta tramite procedimento di stampaggio rotazionale, canalizzata internamente e predisposta per l’innesto di tubi in materiale plastico corrugati di grande diametro, fornito da azienda certificata UNI EN ISO 9001/2008. Le caratteristiche di messa in sicurezza e tenuta idraulica dovranno essere in osservanza alle normative UNI-EN 13598-1, UNI EN 476. La base dovrà avere nella parte superiore una predisposizione in grado di ricevere un elemento di prolunga ottenuto anch’esso da stampaggio rotazionale provvisto di gradini conformi alle DIN 19555, DIN 1264, DIN 4034 T1, DIN 19549. La parte terminale del pozzetto è realizzata con un elemento riduttore conico in PEMD del diametro ID 1000, ottenuto tramite stampaggio rotazionale ed innestato sull’elemento di prolunga, atto a rastremare il pozzetto fino al DN 600 mm per il passo d’uomo. / L’assemblaggio dei vari elementi può avvenire sia mediante una saldatura per estrusione con apporto di un cordone di materiale estruso sia mediante l’utilizzo di una guarnizione elastomerica in EPDM in conformità alla UNI EN 681-1. Il pozzetto deve essere a completa tenuta idraulica anche in presenza di falda acquifera ed idoneo a contenere la spinta ascensionale dell’acqua e la spinta del terreno. Nel prezzo si intendono compresi e compensati gli oneri per lo scavo ed il successivo reinterro, il carico trasporto e scarico del materiale di risulta a discarica autorizzata, oneri di discarica inclusi, sono compresi altresì gli oneri per il getto integrativo di bloccaggio in testa al pozzetto, la fornitura e posa di ghiaino lavato sul piano di posa ed a protezione del pozzetto stesso, ed ogni altro onere o provvista accessoria per dare il lavoro finito a perfetta regola d’arte. Escluso solo il chiusino in ghisa o in cls. / - FORNITURA E POSA IN OPERA DI POZZETTI IN POLIETILENE CON BASE STAMPATA IN PEMD ID 1000 H 2.00 m Con due allacci in linea DN935	n		942,24
H.03.33.b	Fornitura e posa in opera di pozzetto in polietilene ID 1000 di altezza pari a 2,0 m costituito da una base stampata in PEMD a sezione circolare, ottenuta tramite procedimento di stampaggio rotazionale, canalizzata internamente e predisposta per l’innesto di tubi in materiale plastico corrugati di grande diametro, fornito da azienda certificata UNI EN ISO 9001/2008. Le caratteristiche di messa in sicurezza e tenuta idraulica dovranno essere in osservanza alle normative UNI-EN 13598-1, UNI EN 476. La base dovrà avere nella parte superiore una predisposizione in grado di ricevere un elemento di prolunga ottenuto anch’esso da stampaggio rotazionale provvisto di gradini conformi alle DIN 19555, DIN 1264, DIN 4034 T1, DIN 19549. La parte terminale del pozzetto è realizzata con un elemento riduttore conico in PEMD del diametro ID 1000, ottenuto tramite stampaggio rotazionale ed innestato sull’elemento di prolunga, atto a rastremare il pozzetto fino al DN 600 mm per il passo d’uomo. / L’assemblaggio dei vari elementi può avvenire sia mediante una saldatura per estrusione con apporto di un cordone di materiale estruso sia mediante l’utilizzo di una guarnizione elastomerica in EPDM in conformità alla UNI EN 681-1. Il pozzetto deve essere a completa tenuta idraulica anche in presenza di falda acquifera ed idoneo a contenere la spinta ascensionale dell’acqua e la spinta del terreno. Nel prezzo si intendono compresi e compensati gli oneri per lo scavo ed il successivo reinterro, il carico trasporto e scarico del materiale di risulta a discarica autorizzata, oneri di discarica inclusi, sono compresi altresì gli oneri per il getto integrativo di bloccaggio in testa al pozzetto, la fornitura e posa di ghiaino lavato sul piano di posa ed a protezione del pozzetto stesso, ed ogni altro onere o provvista accessoria per dare il lavoro finito a perfetta regola d’arte. Escluso solo il chiusino in ghisa o in cls. / - FORNITURA E POSA IN OPERA DI POZZETTI IN POLIETILENE CON BASE STAMPATA IN PEMD ID 1000 H 2.00 m Con due allacci in linea DN1000	n		942,24
H.03.33.c	Fornitura e posa in opera di pozzetto in polietilene ID 1000 di altezza pari a 2,0 m costituito da una base stampata in PEMD a sezione circolare, ottenuta tramite procedimento di stampaggio rotazionale, canalizzata internamente e predisposta per l’innesto di tubi in materiale plastico corrugati di grande diametro, fornito da azienda certificata UNI EN ISO 9001/2008. Le caratteristiche di messa in sicurezza e tenuta idraulica dovranno essere in osservanza alle normative UNI-EN 13598-1, UNI EN 476. La base dovrà avere nella parte superiore una predisposizione in grado di ricevere un elemento di prolunga ottenuto anch’esso da stampaggio rotazionale provvisto di gradini conformi alle DIN 19555, DIN 1264, DIN 4034 T1, DIN 19549. La parte terminale del pozzetto è realizzata con un elemento riduttore conico in PEMD del diametro ID 1000, ottenuto tramite stampaggio rotazionale ed innestato sull’elemento di prolunga, atto a rastremare il pozzetto fino al DN 600 mm per il passo d’uomo. / L’assemblaggio dei vari elementi può avvenire sia mediante una saldatura per estrusione con apporto di un cordone di materiale estruso sia mediante l’utilizzo di una guarnizione elastomerica in EPDM in conformità alla UNI EN 681-1. Il pozzetto deve essere a completa tenuta idraulica anche in presenza di falda acquifera ed idoneo a contenere la spinta ascensionale dell’acqua e la spinta del terreno. Nel prezzo si intendono compresi e compensati gli oneri per lo scavo ed il successivo reinterro, il carico trasporto e scarico del materiale di risulta a discarica autorizzata, oneri di discarica inclusi, sono compresi altresì gli oneri per il getto integrativo di bloccaggio in testa al pozzetto, la fornitura e posa di ghiaino lavato sul piano di posa ed a protezione del pozzetto stesso, ed ogni altro onere o provvista accessoria per dare il lavoro finito a perfetta regola d’arte. Escluso solo il chiusino in ghisa o in cls. / - FORNITURA E POSA IN OPERA DI POZZETTI IN POLIETILENE CON BASE STAMPATA IN PEMD ID 1000 H 2.00 m Con due allacci in linea DN1200	n		1290,13
H.03.33.d	Fornitura e posa in opera di pozzetto in polietilene ID 1000 di altezza pari a 2,0 m costituito da una base stampata in PEMD a sezione circolare, ottenuta tramite procedimento di stampaggio rotazionale, canalizzata internamente e predisposta per l’innesto di tubi in materiale plastico corrugati di grande diametro, fornito da azienda certificata UNI EN ISO 9001/2008. Le caratteristiche di messa in sicurezza e tenuta idraulica dovranno essere in osservanza alle normative UNI-EN 13598-1, UNI EN 476. La base dovrà avere nella parte superiore una predisposizione in grado di ricevere un elemento di prolunga ottenuto anch’esso da stampaggio rotazionale provvisto di gradini conformi alle DIN 19555, DIN 1264, DIN 4034 T1, DIN 19549. La parte terminale del pozzetto è realizzata con un elemento riduttore conico in PEMD del diametro ID 1000, ottenuto tramite stampaggio rotazionale ed innestato sull’elemento di prolunga, atto a rastremare il pozzetto fino al DN 600 mm per il passo d’uomo. / L’assemblaggio dei vari elementi può avvenire sia mediante una saldatura per estrusione con apporto di un cordone di materiale estruso sia mediante l’utilizzo di una guarnizione elastomerica in EPDM in conformità alla UNI EN 681-1. Il pozzetto deve essere a completa tenuta idraulica anche in presenza di falda acquifera ed idoneo a contenere la spinta ascensionale dell’acqua e la spinta del terreno. Nel prezzo si intendono compresi e compensati gli oneri per lo scavo ed il successivo reinterro, il carico trasporto e scarico del materiale di risulta a discarica autorizzata, oneri di discarica inclusi, sono compresi altresì gli oneri per il getto integrativo di bloccaggio in testa al pozzetto, la fornitura e posa di ghiaino lavato sul piano di posa ed a protezione del pozzetto stesso, ed ogni altro onere o provvista accessoria per dare il lavoro finito a perfetta regola d’arte. Escluso solo il chiusino in ghisa o in cls. / - FORNITURA E POSA IN OPERA DI POZZETTI IN POLIETILENE CON BASE STAMPATA IN PEMD ID 1000 H 2.00 m Elemento di prolunga DN1000 con gradini di altezza pari a 0.50m	n		339,74
H.03.34	POZZETTO IN POLIETILENE DIAM.800mm – H=1,50m
H.03.34.a	Fornitura e posa in opera di pozzetto in polietilene ID 800 di altezza pari a 1,5 m costituito da una base stampata in PEMD a sezione circolare, ottenuta tramite procedimento di stampaggio rotazionale, canalizzata internamente e predisposta per l’innesto di tubi in materiale plastico, corrugati o lisci, fornito da azienda certificata UNI EN ISO 9001/2008. Le caratteristiche di messa in sicurezza e tenuta idraulica dovranno essere in osservanza alle normative UNI-EN 13598-1, UNI EN 476. La base dovrà avere nella parte superiore una predisposizione in grado di ricevere un elemento di prolunga ottenuto anch’esso da stampaggio rotazionale provvisto di gradini conformi alle DIN 19555, DIN 1264, DIN 4034 T1, DIN 19549. La parte terminale del pozzetto è realizzata con un elemento riduttore conico in PEMD del diametro ID 800, ottenuto tramite stampaggio rotazionale ed innestato sull’elemento di prolunga, atto a rastremare il pozzetto fino al DN 600 mm per il passo d’uomo. L’assemblaggio dei vari elementi può avvenire sia mediante una saldatura per estrusione con apporto di un cordone di materiale estruso sia mediante l’utilizzo di una guarnizione elastomerica in EPDM in conformità alla UNI EN 681-1. Il pozzetto deve essere a completa tenuta idraulica anche in presenza di falda acquifera ed idoneo a contenere la spinta ascensionale dell’acqua e la spinta del terreno. Nel prezzo si intendono compresi e compensati gli oneri per lo scavo ed il successivo reinterro, il carico trasporto e scarico del materiale di risulta a discarica autorizzata, oneri di discarica inclusi, sono compresi altresì gli oneri per il getto integrativo di bloccaggio in testa al pozzetto, la fornitura e posa di ghiaino lavato sul piano di posa ed a protezione del pozzetto stesso, ed ogni altro onere o provvista accessoria per dare il lavoro finito a perfetta regola d’arte. Escluso solo il chiusino in ghisa o in cls. / - FORNITURA E POSA IN OPERA DI POZZETTI IN POLIETILENE CON BASE STAMPATA IN PEMD ID 800 H 1,50 m Con due allacci in linea DN160	n		715,44
H.03.34.b	Fornitura e posa in opera di pozzetto in polietilene ID 800 di altezza pari a 1,5 m costituito da una base stampata in PEMD a sezione circolare, ottenuta tramite procedimento di stampaggio rotazionale, canalizzata internamente e predisposta per l’innesto di tubi in materiale plastico, corrugati o lisci, fornito da azienda certificata UNI EN ISO 9001/2008. Le caratteristiche di messa in sicurezza e tenuta idraulica dovranno essere in osservanza alle normative UNI-EN 13598-1, UNI EN 476. La base dovrà avere nella parte superiore una predisposizione in grado di ricevere un elemento di prolunga ottenuto anch’esso da stampaggio rotazionale provvisto di gradini conformi alle DIN 19555, DIN 1264, DIN 4034 T1, DIN 19549. La parte terminale del pozzetto è realizzata con un elemento riduttore conico in PEMD del diametro ID 800, ottenuto tramite stampaggio rotazionale ed innestato sull’elemento di prolunga, atto a rastremare il pozzetto fino al DN 600 mm per il passo d’uomo. L’assemblaggio dei vari elementi può avvenire sia mediante una saldatura per estrusione con apporto di un cordone di materiale estruso sia mediante l’utilizzo di una guarnizione elastomerica in EPDM in conformità alla UNI EN 681-1. Il pozzetto deve essere a completa tenuta idraulica anche in presenza di falda acquifera ed idoneo a contenere la spinta ascensionale dell’acqua e la spinta del terreno. Nel prezzo si intendono compresi e compensati gli oneri per lo scavo ed il successivo reinterro, il carico trasporto e scarico del materiale di risulta a discarica autorizzata, oneri di discarica inclusi, sono compresi altresì gli oneri per il getto integrativo di bloccaggio in testa al pozzetto, la fornitura e posa di ghiaino lavato sul piano di posa ed a protezione del pozzetto stesso, ed ogni altro onere o provvista accessoria per dare il lavoro finito a perfetta regola d’arte. Escluso solo il chiusino in ghisa o in cls. / - FORNITURA E POSA IN OPERA DI POZZETTI IN POLIETILENE CON BASE STAMPATA IN PEMD ID 800 H 1,50 m Con due allacci in linea DN250	n		750,23
H.03.34.c	Fornitura e posa in opera di pozzetto in polietilene ID 800 di altezza pari a 1,5 m costituito da una base stampata in PEMD a sezione circolare, ottenuta tramite procedimento di stampaggio rotazionale, canalizzata internamente e predisposta per l’innesto di tubi in materiale plastico, corrugati o lisci, fornito da azienda certificata UNI EN ISO 9001/2008. Le caratteristiche di messa in sicurezza e tenuta idraulica dovranno essere in osservanza alle normative UNI-EN 13598-1, UNI EN 476. La base dovrà avere nella parte superiore una predisposizione in grado di ricevere un elemento di prolunga ottenuto anch’esso da stampaggio rotazionale provvisto di gradini conformi alle DIN 19555, DIN 1264, DIN 4034 T1, DIN 19549. La parte terminale del pozzetto è realizzata con un elemento riduttore conico in PEMD del diametro ID 800, ottenuto tramite stampaggio rotazionale ed innestato sull’elemento di prolunga, atto a rastremare il pozzetto fino al DN 600 mm per il passo d’uomo. L’assemblaggio dei vari elementi può avvenire sia mediante una saldatura per estrusione con apporto di un cordone di materiale estruso sia mediante l’utilizzo di una guarnizione elastomerica in EPDM in conformità alla UNI EN 681-1. Il pozzetto deve essere a completa tenuta idraulica anche in presenza di falda acquifera ed idoneo a contenere la spinta ascensionale dell’acqua e la spinta del terreno. Nel prezzo si intendono compresi e compensati gli oneri per lo scavo ed il successivo reinterro, il carico trasporto e scarico del materiale di risulta a discarica autorizzata, oneri di discarica inclusi, sono compresi altresì gli oneri per il getto integrativo di bloccaggio in testa al pozzetto, la fornitura e posa di ghiaino lavato sul piano di posa ed a protezione del pozzetto stesso, ed ogni altro onere o provvista accessoria per dare il lavoro finito a perfetta regola d’arte. Escluso solo il chiusino in ghisa o in cls. / - FORNITURA E POSA IN OPERA DI POZZETTI IN POLIETILENE CON BASE STAMPATA IN PEMD ID 800 H 1,50 m Con due allacci in linea DN315	n		785,01
H.03.34.d	Fornitura e posa in opera di pozzetto in polietilene ID 800 di altezza pari a 1,5 m costituito da una base stampata in PEMD a sezione circolare, ottenuta tramite procedimento di stampaggio rotazionale, canalizzata internamente e predisposta per l’innesto di tubi in materiale plastico, corrugati o lisci, fornito da azienda certificata UNI EN ISO 9001/2008. Le caratteristiche di messa in sicurezza e tenuta idraulica dovranno essere in osservanza alle normative UNI-EN 13598-1, UNI EN 476. La base dovrà avere nella parte superiore una predisposizione in grado di ricevere un elemento di prolunga ottenuto anch’esso da stampaggio rotazionale provvisto di gradini conformi alle DIN 19555, DIN 1264, DIN 4034 T1, DIN 19549. La parte terminale del pozzetto è realizzata con un elemento riduttore conico in PEMD del diametro ID 800, ottenuto tramite stampaggio rotazionale ed innestato sull’elemento di prolunga, atto a rastremare il pozzetto fino al DN 600 mm per il passo d’uomo. L’assemblaggio dei vari elementi può avvenire sia mediante una saldatura per estrusione con apporto di un cordone di materiale estruso sia mediante l’utilizzo di una guarnizione elastomerica in EPDM in conformità alla UNI EN 681-1. Il pozzetto deve essere a completa tenuta idraulica anche in presenza di falda acquifera ed idoneo a contenere la spinta ascensionale dell’acqua e la spinta del terreno. Nel prezzo si intendono compresi e compensati gli oneri per lo scavo ed il successivo reinterro, il carico trasporto e scarico del materiale di risulta a discarica autorizzata, oneri di discarica inclusi, sono compresi altresì gli oneri per il getto integrativo di bloccaggio in testa al pozzetto, la fornitura e posa di ghiaino lavato sul piano di posa ed a protezione del pozzetto stesso, ed ogni altro onere o provvista accessoria per dare il lavoro finito a perfetta regola d’arte. Escluso solo il chiusino in ghisa o in cls. / - FORNITURA E POSA IN OPERA DI POZZETTI IN POLIETILENE CON BASE STAMPATA IN PEMD ID 800 H 1,50 m Con due allacci in linea DN338	n		819,80
H.03.34.e	Fornitura e posa in opera di pozzetto in polietilene ID 800 di altezza pari a 1,5 m costituito da una base stampata in PEMD a sezione circolare, ottenuta tramite procedimento di stampaggio rotazionale, canalizzata internamente e predisposta per l’innesto di tubi in materiale plastico, corrugati o lisci, fornito da azienda certificata UNI EN ISO 9001/2008. Le caratteristiche di messa in sicurezza e tenuta idraulica dovranno essere in osservanza alle normative UNI-EN 13598-1, UNI EN 476. La base dovrà avere nella parte superiore una predisposizione in grado di ricevere un elemento di prolunga ottenuto anch’esso da stampaggio rotazionale provvisto di gradini conformi alle DIN 19555, DIN 1264, DIN 4034 T1, DIN 19549. La parte terminale del pozzetto è realizzata con un elemento riduttore conico in PEMD del diametro ID 800, ottenuto tramite stampaggio rotazionale ed innestato sull’elemento di prolunga, atto a rastremare il pozzetto fino al DN 600 mm per il passo d’uomo. L’assemblaggio dei vari elementi può avvenire sia mediante una saldatura per estrusione con apporto di un cordone di materiale estruso sia mediante l’utilizzo di una guarnizione elastomerica in EPDM in conformità alla UNI EN 681-1. Il pozzetto deve essere a completa tenuta idraulica anche in presenza di falda acquifera ed idoneo a contenere la spinta ascensionale dell’acqua e la spinta del terreno. Nel prezzo si intendono compresi e compensati gli oneri per lo scavo ed il successivo reinterro, il carico trasporto e scarico del materiale di risulta a discarica autorizzata, oneri di discarica inclusi, sono compresi altresì gli oneri per il getto integrativo di bloccaggio in testa al pozzetto, la fornitura e posa di ghiaino lavato sul piano di posa ed a protezione del pozzetto stesso, ed ogni altro onere o provvista accessoria per dare il lavoro finito a perfetta regola d’arte. Escluso solo il chiusino in ghisa o in cls. / - FORNITURA E POSA IN OPERA DI POZZETTI IN POLIETILENE CON BASE STAMPATA IN PEMD ID 800 H 1,50 m Con due allacci in linea DN400	n		889,38
H.03.35	POZZETTO IN POLIETILENE DIAM.800mm – H=1,80m
H.03.35.a	Fornitura e posa in opera di pozzetto in polietilene ID 800 di altezza pari a 1,8 m costituito da una base stampata in PEMD a sezione circolare, ottenuta tramite procedimento di stampaggio rotazionale, canalizzata internamente e predisposta per l’innesto di tubi in materiale plastico corrugati di grande diametro, fornito da azienda certificata UNI EN ISO 9001/2008. Le caratteristiche di messa in sicurezza e tenuta idraulica dovranno essere in osservanza alle normative UNI-EN 13598-1, UNI EN 476. La base dovrà avere nella parte superiore una predisposizione in grado di ricevere un elemento di prolunga ottenuto anch’esso da stampaggio rotazionale provvisto di gradini conformi alle DIN 19555, DIN 1264, DIN 4034 T1, DIN 19549. La parte terminale del pozzetto è realizzata con un elemento riduttore conico in PEMD del diametro ID 800, ottenuto tramite stampaggio rotazionale ed innestato sull’elemento di prolunga, atto a rastremare il pozzetto fino al DN 600 mm per il passo d’uomo. L’assemblaggio dei vari elementi può avvenire sia mediante una saldatura per estrusione con apporto di un cordone di materiale estruso sia mediante l’utilizzo di una guarnizione elastomerica in EPDM in conformità alla UNI EN 681-1. Il pozzetto deve essere a completa tenuta idraulica anche in presenza di falda acquifera ed idoneo a contenere la spinta ascensionale dell’acqua e la spinta del terreno. Nel prezzo si intendono compresi e compensati gli oneri per lo scavo ed il successivo reinterro, il carico trasporto e scarico del materiale di risulta a discarica autorizzata, oneri di discarica inclusi, sono compresi altresì gli oneri per il getto integrativo di bloccaggio in testa al pozzetto, la fornitura e posa di ghiaino lavato sul piano di posa ed a protezione del pozzetto stesso, ed ogni altro onere o provvista accessoria per dare il lavoro finito a perfetta regola d’arte. Escluso solo il chiusino in ghisa o in cls. / - FORNITURA E POSA IN OPERA DI POZZETTI IN POLIETILENE CON BASE STAMPATA IN PEMD ID 800 H 1,80 m Con due allacci in linea DN800	n		776,96
H.03.35.b	Fornitura e posa in opera di pozzetto in polietilene ID 800 di altezza pari a 1,8 m costituito da una base stampata in PEMD a sezione circolare, ottenuta tramite procedimento di stampaggio rotazionale, canalizzata internamente e predisposta per l’innesto di tubi in materiale plastico corrugati di grande diametro, fornito da azienda certificata UNI EN ISO 9001/2008. Le caratteristiche di messa in sicurezza e tenuta idraulica dovranno essere in osservanza alle normative UNI-EN 13598-1, UNI EN 476. La base dovrà avere nella parte superiore una predisposizione in grado di ricevere un elemento di prolunga ottenuto anch’esso da stampaggio rotazionale provvisto di gradini conformi alle DIN 19555, DIN 1264, DIN 4034 T1, DIN 19549. La parte terminale del pozzetto è realizzata con un elemento riduttore conico in PEMD del diametro ID 800, ottenuto tramite stampaggio rotazionale ed innestato sull’elemento di prolunga, atto a rastremare il pozzetto fino al DN 600 mm per il passo d’uomo. L’assemblaggio dei vari elementi può avvenire sia mediante una saldatura per estrusione con apporto di un cordone di materiale estruso sia mediante l’utilizzo di una guarnizione elastomerica in EPDM in conformità alla UNI EN 681-1. Il pozzetto deve essere a completa tenuta idraulica anche in presenza di falda acquifera ed idoneo a contenere la spinta ascensionale dell’acqua e la spinta del terreno. Nel prezzo si intendono compresi e compensati gli oneri per lo scavo ed il successivo reinterro, il carico trasporto e scarico del materiale di risulta a discarica autorizzata, oneri di discarica inclusi, sono compresi altresì gli oneri per il getto integrativo di bloccaggio in testa al pozzetto, la fornitura e posa di ghiaino lavato sul piano di posa ed a protezione del pozzetto stesso, ed ogni altro onere o provvista accessoria per dare il lavoro finito a perfetta regola d’arte. Escluso solo il chiusino in ghisa o in cls. / - FORNITURA E POSA IN OPERA DI POZZETTI IN POLIETILENE CON BASE STAMPATA IN PEMD ID 800 H 1,80 m Con due allacci in linea DN935	n		860,45
H.03.35.c	Fornitura e posa in opera di pozzetto in polietilene ID 800 di altezza pari a 1,8 m costituito da una base stampata in PEMD a sezione circolare, ottenuta tramite procedimento di stampaggio rotazionale, canalizzata internamente e predisposta per l’innesto di tubi in materiale plastico corrugati di grande diametro, fornito da azienda certificata UNI EN ISO 9001/2008. Le caratteristiche di messa in sicurezza e tenuta idraulica dovranno essere in osservanza alle normative UNI-EN 13598-1, UNI EN 476. La base dovrà avere nella parte superiore una predisposizione in grado di ricevere un elemento di prolunga ottenuto anch’esso da stampaggio rotazionale provvisto di gradini conformi alle DIN 19555, DIN 1264, DIN 4034 T1, DIN 19549. La parte terminale del pozzetto è realizzata con un elemento riduttore conico in PEMD del diametro ID 800, ottenuto tramite stampaggio rotazionale ed innestato sull’elemento di prolunga, atto a rastremare il pozzetto fino al DN 600 mm per il passo d’uomo. L’assemblaggio dei vari elementi può avvenire sia mediante una saldatura per estrusione con apporto di un cordone di materiale estruso sia mediante l’utilizzo di una guarnizione elastomerica in EPDM in conformità alla UNI EN 681-1. Il pozzetto deve essere a completa tenuta idraulica anche in presenza di falda acquifera ed idoneo a contenere la spinta ascensionale dell’acqua e la spinta del terreno. Nel prezzo si intendono compresi e compensati gli oneri per lo scavo ed il successivo reinterro, il carico trasporto e scarico del materiale di risulta a discarica autorizzata, oneri di discarica inclusi, sono compresi altresì gli oneri per il getto integrativo di bloccaggio in testa al pozzetto, la fornitura e posa di ghiaino lavato sul piano di posa ed a protezione del pozzetto stesso, ed ogni altro onere o provvista accessoria per dare il lavoro finito a perfetta regola d’arte. Escluso solo il chiusino in ghisa o in cls. / - FORNITURA E POSA IN OPERA DI POZZETTI IN POLIETILENE CON BASE STAMPATA IN PEMD ID 800 H 1,80 m Con due allacci in linea DN1000	n		860,44
H.03.35.d	Fornitura e posa in opera di pozzetto in polietilene ID 800 di altezza pari a 1,8 m costituito da una base stampata in PEMD a sezione circolare, ottenuta tramite procedimento di stampaggio rotazionale, canalizzata internamente e predisposta per l’innesto di tubi in materiale plastico corrugati di grande diametro, fornito da azienda certificata UNI EN ISO 9001/2008. Le caratteristiche di messa in sicurezza e tenuta idraulica dovranno essere in osservanza alle normative UNI-EN 13598-1, UNI EN 476. La base dovrà avere nella parte superiore una predisposizione in grado di ricevere un elemento di prolunga ottenuto anch’esso da stampaggio rotazionale provvisto di gradini conformi alle DIN 19555, DIN 1264, DIN 4034 T1, DIN 19549. La parte terminale del pozzetto è realizzata con un elemento riduttore conico in PEMD del diametro ID 800, ottenuto tramite stampaggio rotazionale ed innestato sull’elemento di prolunga, atto a rastremare il pozzetto fino al DN 600 mm per il passo d’uomo. L’assemblaggio dei vari elementi può avvenire sia mediante una saldatura per estrusione con apporto di un cordone di materiale estruso sia mediante l’utilizzo di una guarnizione elastomerica in EPDM in conformità alla UNI EN 681-1. Il pozzetto deve essere a completa tenuta idraulica anche in presenza di falda acquifera ed idoneo a contenere la spinta ascensionale dell’acqua e la spinta del terreno. Nel prezzo si intendono compresi e compensati gli oneri per lo scavo ed il successivo reinterro, il carico trasporto e scarico del materiale di risulta a discarica autorizzata, oneri di discarica inclusi, sono compresi altresì gli oneri per il getto integrativo di bloccaggio in testa al pozzetto, la fornitura e posa di ghiaino lavato sul piano di posa ed a protezione del pozzetto stesso, ed ogni altro onere o provvista accessoria per dare il lavoro finito a perfetta regola d’arte. Escluso solo il chiusino in ghisa o in cls. / - FORNITURA E POSA IN OPERA DI POZZETTI IN POLIETILENE CON BASE STAMPATA IN PEMD ID 800 H 1,80 m Con due allacci in linea DN1200	n		1208,32
H.03.35.e	Fornitura e posa in opera di pozzetto in polietilene ID 800 di altezza pari a 1,8 m costituito da una base stampata in PEMD a sezione circolare, ottenuta tramite procedimento di stampaggio rotazionale, canalizzata internamente e predisposta per l’innesto di tubi in materiale plastico corrugati di grande diametro, fornito da azienda certificata UNI EN ISO 9001/2008. Le caratteristiche di messa in sicurezza e tenuta idraulica dovranno essere in osservanza alle normative UNI-EN 13598-1, UNI EN 476. La base dovrà avere nella parte superiore una predisposizione in grado di ricevere un elemento di prolunga ottenuto anch’esso da stampaggio rotazionale provvisto di gradini conformi alle DIN 19555, DIN 1264, DIN 4034 T1, DIN 19549. La parte terminale del pozzetto è realizzata con un elemento riduttore conico in PEMD del diametro ID 800, ottenuto tramite stampaggio rotazionale ed innestato sull’elemento di prolunga, atto a rastremare il pozzetto fino al DN 600 mm per il passo d’uomo. L’assemblaggio dei vari elementi può avvenire sia mediante una saldatura per estrusione con apporto di un cordone di materiale estruso sia mediante l’utilizzo di una guarnizione elastomerica in EPDM in conformità alla UNI EN 681-1. Il pozzetto deve essere a completa tenuta idraulica anche in presenza di falda acquifera ed idoneo a contenere la spinta ascensionale dell’acqua e la spinta del terreno. Nel prezzo si intendono compresi e compensati gli oneri per lo scavo ed il successivo reinterro, il carico trasporto e scarico del materiale di risulta a discarica autorizzata, oneri di discarica inclusi, sono compresi altresì gli oneri per il getto integrativo di bloccaggio in testa al pozzetto, la fornitura e posa di ghiaino lavato sul piano di posa ed a protezione del pozzetto stesso, ed ogni altro onere o provvista accessoria per dare il lavoro finito a perfetta regola d’arte. Escluso solo il chiusino in ghisa o in cls. / - FORNITURA E POSA IN OPERA DI POZZETTI IN POLIETILENE CON BASE STAMPATA IN PEMD ID 800 H 1,80 m Elemento di prolunga DN800 con gradini di altezza pari a 0.50m	n		268,26
H.03.36	POZZETTO IN POLIETILENE DIAM.600mm – H=1,00m
H.03.36.a	Fornitura e posa in opera di pozzetto in polietilene ID 600 di altezza pari a 1,0 m costituito da una base stampata in PEMD a sezione circolare, ottenuta tramite procedimento di stampaggio rotazionale, canalizzata internamente e predisposta per l’innesto di tubi in materiale plastico corrugati o liscio, fornito da azienda certificata UNI EN ISO 9001/2008. Le caratteristiche di messa in sicurezza e tenuta idraulica dovranno essere in osservanza alle normative UNI-EN 13598-1, UNI EN 476. La base dovrà avere nella parte superiore una predisposizione in grado di ricevere un elemento di prolunga ottenuto anch’esso da stampaggio rotazionale. L’assemblaggio dei vari elementi può avvenire sia mediante una saldatura per estrusione con apporto di un cordone di materiale estruso sia mediante l’utilizzo di una guarnizione elastomerica in EPDM in conformità alla UNI EN 681-1. Il pozzetto deve essere a completa tenuta idraulica anche in presenza di falda acquifera ed idoneo a contenere la spinta ascensionale dell’acqua e la spinta del terreno. Nel prezzo si intendono compresi e compensati gli oneri per lo scavo ed il successivo reinterro, il carico trasporto e scarico del materiale di risulta a discarica autorizzata, oneri di discarica inclusi, sono compresi altresì gli oneri per il getto integrativo di bloccaggio in testa al pozzetto, la fornitura e posa di ghiaino lavato sul piano di posa ed a protezione del pozzetto stesso, ed ogni altro onere o provvista accessoria per dare il lavoro finito a perfetta regola d’arte. Escluso solo il chiusino in ghisa o in cls. / - FORNITURA E POSA IN OPERA DI POZZETTI IN POLIETILENE CON BASE STAMPATA IN PEMD ID 600 H 1,00 m Con due allacci in linea DN160	n		385,46
H.03.36.b	Fornitura e posa in opera di pozzetto in polietilene ID 600 di altezza pari a 1,0 m costituito da una base stampata in PEMD a sezione circolare, ottenuta tramite procedimento di stampaggio rotazionale, canalizzata internamente e predisposta per l’innesto di tubi in materiale plastico corrugati o liscio, fornito da azienda certificata UNI EN ISO 9001/2008. Le caratteristiche di messa in sicurezza e tenuta idraulica dovranno essere in osservanza alle normative UNI-EN 13598-1, UNI EN 476. La base dovrà avere nella parte superiore una predisposizione in grado di ricevere un elemento di prolunga ottenuto anch’esso da stampaggio rotazionale. L’assemblaggio dei vari elementi può avvenire sia mediante una saldatura per estrusione con apporto di un cordone di materiale estruso sia mediante l’utilizzo di una guarnizione elastomerica in EPDM in conformità alla UNI EN 681-1. Il pozzetto deve essere a completa tenuta idraulica anche in presenza di falda acquifera ed idoneo a contenere la spinta ascensionale dell’acqua e la spinta del terreno. Nel prezzo si intendono compresi e compensati gli oneri per lo scavo ed il successivo reinterro, il carico trasporto e scarico del materiale di risulta a discarica autorizzata, oneri di discarica inclusi, sono compresi altresì gli oneri per il getto integrativo di bloccaggio in testa al pozzetto, la fornitura e posa di ghiaino lavato sul piano di posa ed a protezione del pozzetto stesso, ed ogni altro onere o provvista accessoria per dare il lavoro finito a perfetta regola d’arte. Escluso solo il chiusino in ghisa o in cls. / - FORNITURA E POSA IN OPERA DI POZZETTI IN POLIETILENE CON BASE STAMPATA IN PEMD ID 600 H 1,00 m Con due allacci in linea DN200	n		399,38
H.03.36.c	Fornitura e posa in opera di pozzetto in polietilene ID 600 di altezza pari a 1,0 m costituito da una base stampata in PEMD a sezione circolare, ottenuta tramite procedimento di stampaggio rotazionale, canalizzata internamente e predisposta per l’innesto di tubi in materiale plastico corrugati o liscio, fornito da azienda certificata UNI EN ISO 9001/2008. Le caratteristiche di messa in sicurezza e tenuta idraulica dovranno essere in osservanza alle normative UNI-EN 13598-1, UNI EN 476. La base dovrà avere nella parte superiore una predisposizione in grado di ricevere un elemento di prolunga ottenuto anch’esso da stampaggio rotazionale. L’assemblaggio dei vari elementi può avvenire sia mediante una saldatura per estrusione con apporto di un cordone di materiale estruso sia mediante l’utilizzo di una guarnizione elastomerica in EPDM in conformità alla UNI EN 681-1. Il pozzetto deve essere a completa tenuta idraulica anche in presenza di falda acquifera ed idoneo a contenere la spinta ascensionale dell’acqua e la spinta del terreno. Nel prezzo si intendono compresi e compensati gli oneri per lo scavo ed il successivo reinterro, il carico trasporto e scarico del materiale di risulta a discarica autorizzata, oneri di discarica inclusi, sono compresi altresì gli oneri per il getto integrativo di bloccaggio in testa al pozzetto, la fornitura e posa di ghiaino lavato sul piano di posa ed a protezione del pozzetto stesso, ed ogni altro onere o provvista accessoria per dare il lavoro finito a perfetta regola d’arte. Escluso solo il chiusino in ghisa o in cls. / - FORNITURA E POSA IN OPERA DI POZZETTI IN POLIETILENE CON BASE STAMPATA IN PEMD ID 600 H 1,00 m Con due allacci in linea DN250	n		420,25
H.03.36.d	Fornitura e posa in opera di pozzetto in polietilene ID 600 di altezza pari a 1,0 m costituito da una base stampata in PEMD a sezione circolare, ottenuta tramite procedimento di stampaggio rotazionale, canalizzata internamente e predisposta per l’innesto di tubi in materiale plastico corrugati o liscio, fornito da azienda certificata UNI EN ISO 9001/2008. Le caratteristiche di messa in sicurezza e tenuta idraulica dovranno essere in osservanza alle normative UNI-EN 13598-1, UNI EN 476. La base dovrà avere nella parte superiore una predisposizione in grado di ricevere un elemento di prolunga ottenuto anch’esso da stampaggio rotazionale. L’assemblaggio dei vari elementi può avvenire sia mediante una saldatura per estrusione con apporto di un cordone di materiale estruso sia mediante l’utilizzo di una guarnizione elastomerica in EPDM in conformità alla UNI EN 681-1. Il pozzetto deve essere a completa tenuta idraulica anche in presenza di falda acquifera ed idoneo a contenere la spinta ascensionale dell’acqua e la spinta del terreno. Nel prezzo si intendono compresi e compensati gli oneri per lo scavo ed il successivo reinterro, il carico trasporto e scarico del materiale di risulta a discarica autorizzata, oneri di discarica inclusi, sono compresi altresì gli oneri per il getto integrativo di bloccaggio in testa al pozzetto, la fornitura e posa di ghiaino lavato sul piano di posa ed a protezione del pozzetto stesso, ed ogni altro onere o provvista accessoria per dare il lavoro finito a perfetta regola d’arte. Escluso solo il chiusino in ghisa o in cls. / - FORNITURA E POSA IN OPERA DI POZZETTI IN POLIETILENE CON BASE STAMPATA IN PEMD ID 600 H 1,00 m Con due allacci in linea DN315	n		434,15
H.03.36.e	Fornitura e posa in opera di pozzetto in polietilene ID 600 di altezza pari a 1,0 m costituito da una base stampata in PEMD a sezione circolare, ottenuta tramite procedimento di stampaggio rotazionale, canalizzata internamente e predisposta per l’innesto di tubi in materiale plastico corrugati o liscio, fornito da azienda certificata UNI EN ISO 9001/2008. Le caratteristiche di messa in sicurezza e tenuta idraulica dovranno essere in osservanza alle normative UNI-EN 13598-1, UNI EN 476. La base dovrà avere nella parte superiore una predisposizione in grado di ricevere un elemento di prolunga ottenuto anch’esso da stampaggio rotazionale. L’assemblaggio dei vari elementi può avvenire sia mediante una saldatura per estrusione con apporto di un cordone di materiale estruso sia mediante l’utilizzo di una guarnizione elastomerica in EPDM in conformità alla UNI EN 681-1. Il pozzetto deve essere a completa tenuta idraulica anche in presenza di falda acquifera ed idoneo a contenere la spinta ascensionale dell’acqua e la spinta del terreno. Nel prezzo si intendono compresi e compensati gli oneri per lo scavo ed il successivo reinterro, il carico trasporto e scarico del materiale di risulta a discarica autorizzata, oneri di discarica inclusi, sono compresi altresì gli oneri per il getto integrativo di bloccaggio in testa al pozzetto, la fornitura e posa di ghiaino lavato sul piano di posa ed a protezione del pozzetto stesso, ed ogni altro onere o provvista accessoria per dare il lavoro finito a perfetta regola d’arte. Escluso solo il chiusino in ghisa o in cls. / - FORNITURA E POSA IN OPERA DI POZZETTI IN	n		149,99
H.03.37	POZZETTO IN POLIETILENE DIAM.500mm – H=0,75m
H.03.37.a	Fornitura e posa in opera di pozzetto in polietilene ID 500 di altezza pari a 0,75 m costituito da una base stampata in PEMD a sezione circolare, ottenuta tramite procedimento di stampaggio rotazionale, canalizzata internamente e predisposta per l’innesto di tubi in materiale plastico corrugati o lisci, fornito da azienda certificata UNI EN ISO 9001/2008. Le caratteristiche di messa in sicurezza e tenuta idraulica dovranno essere in osservanza alle normative UNI-EN 13598-1, UNI EN 476. La base dovrà avere nella parte superiore una predisposizione in grado di ricevere un elemento di prolunga o ottenuto anch’esso da stampaggio rotazionale. L’assemblaggio dei vari elementi può avvenire sia mediante una saldatura per estrusione con apporto di un cordone di materiale estruso sia mediante l’utilizzo di una guarnizione elastomerica in EPDM in conformità alla UNI EN 681-1. Il pozzetto deve essere a completa tenuta idraulica anche in presenza di falda acquifera ed idoneo a contenere la spinta ascensionale dell’acqua e la spinta del terreno. Nel prezzo si intendono compresi e compensati gli oneri per lo scavo ed il successivo reinterro, il carico trasporto e scarico del materiale di risulta a discarica autorizzata, oneri di discarica inclusi, sono compresi altresì gli oneri per il getto integrativo di bloccaggio in testa al pozzetto, la fornitura e posa di ghiaino lavato sul piano di posa ed a protezione del pozzetto stesso, ed ogni altro onere o provvista accessoria per dare il lavoro finito a perfetta regola d’arte. Escluso solo il chiusino in ghisa o in cls. / - FORNITURA E POSA IN OPERA DI POZZETTI IN POLIETILENE CON BASE STAMPATA IN PEMD ID 500 H 0,75 m Con due allacci in linea DN125	n		256,68
H.03.37.b	Fornitura e posa in opera di pozzetto in polietilene ID 500 di altezza pari a 0,75 m costituito da una base stampata in PEMD a sezione circolare, ottenuta tramite procedimento di stampaggio rotazionale, canalizzata internamente e predisposta per l’innesto di tubi in materiale plastico corrugati o lisci, fornito da azienda certificata UNI EN ISO 9001/2008. Le caratteristiche di messa in sicurezza e tenuta idraulica dovranno essere in osservanza alle normative UNI-EN 13598-1, UNI EN 476. La base dovrà avere nella parte superiore una predisposizione in grado di ricevere un elemento di prolunga o ottenuto anch’esso da stampaggio rotazionale. L’assemblaggio dei vari elementi può avvenire sia mediante una saldatura per estrusione con apporto di un cordone di materiale estruso sia mediante l’utilizzo di una guarnizione elastomerica in EPDM in conformità alla UNI EN 681-1. Il pozzetto deve essere a completa tenuta idraulica anche in presenza di falda acquifera ed idoneo a contenere la spinta ascensionale dell’acqua e la spinta del terreno. Nel prezzo si intendono compresi e compensati gli oneri per lo scavo ed il successivo reinterro, il carico trasporto e scarico del materiale di risulta a discarica autorizzata, oneri di discarica inclusi, sono compresi altresì gli oneri per il getto integrativo di bloccaggio in testa al pozzetto, la fornitura e posa di ghiaino lavato sul piano di posa ed a protezione del pozzetto stesso, ed ogni altro onere o provvista accessoria per dare il lavoro finito a perfetta regola d’arte. Escluso solo il chiusino in ghisa o in cls. / - FORNITURA E POSA IN OPERA DI POZZETTI IN POLIETILENE CON BASE STAMPATA IN PEMD ID 500 H 0,75 m Con due allacci in linea DN160	n		256,68
H.03.37.c	Fornitura e posa in opera di pozzetto in polietilene ID 500 di altezza pari a 0,75 m costituito da una base stampata in PEMD a sezione circolare, ottenuta tramite procedimento di stampaggio rotazionale, canalizzata internamente e predisposta per l’innesto di tubi in materiale plastico corrugati o lisci, fornito da azienda certificata UNI EN ISO 9001/2008. Le caratteristiche di messa in sicurezza e tenuta idraulica dovranno essere in osservanza alle normative UNI-EN 13598-1, UNI EN 476. La base dovrà avere nella parte superiore una predisposizione in grado di ricevere un elemento di prolunga o ottenuto anch’esso da stampaggio rotazionale. L’assemblaggio dei vari elementi può avvenire sia mediante una saldatura per estrusione con apporto di un cordone di materiale estruso sia mediante l’utilizzo di una guarnizione elastomerica in EPDM in conformità alla UNI EN 681-1. Il pozzetto deve essere a completa tenuta idraulica anche in presenza di falda acquifera ed idoneo a contenere la spinta ascensionale dell’acqua e la spinta del terreno. Nel prezzo si intendono compresi e compensati gli oneri per lo scavo ed il successivo reinterro, il carico trasporto e scarico del materiale di risulta a discarica autorizzata, oneri di discarica inclusi, sono compresi altresì gli oneri per il getto integrativo di bloccaggio in testa al pozzetto, la fornitura e posa di ghiaino lavato sul piano di posa ed a protezione del pozzetto stesso, ed ogni altro onere o provvista accessoria per dare il lavoro finito a perfetta regola d’arte. Escluso solo il chiusino in ghisa o in cls. / - FORNITURA E POSA IN OPERA DI POZZETTI IN POLIETILENE CON BASE STAMPATA IN PEMD ID 500 H 0,75 m Con due allacci in linea DN200	n		263,64
H.03.37.d	Fornitura e posa in opera di pozzetto in polietilene ID 500 di altezza pari a 0,75 m costituito da una base stampata in PEMD a sezione circolare, ottenuta tramite procedimento di stampaggio rotazionale, canalizzata internamente e predisposta per l’innesto di tubi in materiale plastico corrugati o lisci, fornito da azienda certificata UNI EN ISO 9001/2008. Le caratteristiche di messa in sicurezza e tenuta idraulica dovranno essere in osservanza alle normative UNI-EN 13598-1, UNI EN 476. La base dovrà avere nella parte superiore una predisposizione in grado di ricevere un elemento di prolunga o ottenuto anch’esso da stampaggio rotazionale. L’assemblaggio dei vari elementi può avvenire sia mediante una saldatura per estrusione con apporto di un cordone di materiale estruso sia mediante l’utilizzo di una guarnizione elastomerica in EPDM in conformità alla UNI EN 681-1. Il pozzetto deve essere a completa tenuta idraulica anche in presenza di falda acquifera ed idoneo a contenere la spinta ascensionale dell’acqua e la spinta del terreno. Nel prezzo si intendono compresi e compensati gli oneri per lo scavo ed il successivo reinterro, il carico trasporto e scarico del materiale di risulta a discarica autorizzata, oneri di discarica inclusi, sono compresi altresì gli oneri per il getto integrativo di bloccaggio in testa al pozzetto, la fornitura e posa di ghiaino lavato sul piano di posa ed a protezione del pozzetto stesso, ed ogni altro onere o provvista accessoria per dare il lavoro finito a perfetta regola d’arte. Escluso solo il chiusino in ghisa o in cls. / - FORNITURA E POSA IN OPERA DI POZZETTI IN POLIETILENE CON BASE STAMPATA IN PEMD ID 500 H 0,75 m Con due allacci in linea DN250	n		263,64
H.03.37.e	Fornitura e posa in opera di pozzetto in polietilene ID 500 di altezza pari a 0,75 m costituito da una base stampata in PEMD a sezione circolare, ottenuta tramite procedimento di stampaggio rotazionale, canalizzata internamente e predisposta per l’innesto di tubi in materiale plastico corrugati o lisci, fornito da azienda certificata UNI EN ISO 9001/2008. Le caratteristiche di messa in sicurezza e tenuta idraulica dovranno essere in osservanza alle normative UNI-EN 13598-1, UNI EN 476. La base dovrà avere nella parte superiore una predisposizione in grado di ricevere un elemento di prolunga o ottenuto anch’esso da stampaggio rotazionale. L’assemblaggio dei vari elementi può avvenire sia mediante una saldatura per estrusione con apporto di un cordone di materiale estruso sia mediante l’utilizzo di una guarnizione elastomerica in EPDM in conformità alla UNI EN 681-1. Il pozzetto deve essere a completa tenuta idraulica anche in presenza di falda acquifera ed idoneo a contenere la spinta ascensionale dell’acqua e la spinta del terreno. Nel prezzo si intendono compresi e compensati gli oneri per lo scavo ed il successivo reinterro, il carico trasporto e scarico del materiale di risulta a discarica autorizzata, oneri di discarica inclusi, sono compresi altresì gli oneri per il getto integrativo di bloccaggio in testa al pozzetto, la fornitura e posa di ghiaino lavato sul piano di posa ed a protezione del pozzetto stesso, ed ogni altro onere o provvista accessoria per dare il lavoro finito a perfetta regola d’arte. Escluso solo il chiusino in ghisa o in cls. / - FORNITURA E POSA IN OPERA DI POZZETTI IN	n		143,03
H.03.38	POZZETTO IN POLIETILENE DIAM.400mm – H=0,75m
H.03.38.a	Fornitura e posa in opera di pozzetto in polietilene ID 400 di altezza pari a 0,75 m costituito da una base stampata in PEMD a sezione circolare, ottenuta tramite procedimento di stampaggio rotazionale, canalizzata internamente e predisposta per l’innesto di tubi in materiale plastico corrugati o lisci, fornito da azienda certificata UNI EN ISO 9001/2008. Le caratteristiche di messa in sicurezza e tenuta idraulica dovranno essere in osservanza alle normative UNI-EN 13598-1, UNI EN 476. La base dovrà avere nella parte superiore una predisposizione in grado di ricevere un elemento di prolunga o ottenuto anch’esso da stampaggio rotazionale. L’assemblaggio dei vari elementi può avvenire sia mediante una saldatura per estrusione con apporto di un cordone di materiale estruso sia mediante l’utilizzo di una guarnizione elastomerica in EPDM in conformità alla UNI EN 681-1. Il pozzetto deve essere a completa tenuta idraulica anche in presenza di falda acquifera ed idoneo a contenere la spinta ascensionale dell’acqua e la spinta del terreno. Nel prezzo si intendono compresi e compensati gli oneri per lo scavo ed il successivo reinterro, il carico trasporto e scarico del materiale di risulta a discarica autorizzata, oneri di discarica inclusi, sono compresi altresì gli oneri per il getto integrativo di bloccaggio in testa al pozzetto, la fornitura e posa di ghiaino lavato sul piano di posa ed a protezione del pozzetto stesso, ed ogni altro onere o provvista accessoria per dare il lavoro finito a perfetta regola d’arte. Escluso solo il chiusino in ghisa o in cls. / - FORNITURA E POSA IN OPERA DI POZZETTI IN POLIETILENE CON BASE STAMPATA IN PEMD ID 400 H 0,75 m Con due allacci in linea DN125	n		216,04
H.03.38.b	Fornitura e posa in opera di pozzetto in polietilene ID 400 di altezza pari a 0,75 m costituito da una base stampata in PEMD a sezione circolare, ottenuta tramite procedimento di stampaggio rotazionale, canalizzata internamente e predisposta per l’innesto di tubi in materiale plastico corrugati o lisci, fornito da azienda certificata UNI EN ISO 9001/2008. Le caratteristiche di messa in sicurezza e tenuta idraulica dovranno essere in osservanza alle normative UNI-EN 13598-1, UNI EN 476. La base dovrà avere nella parte superiore una predisposizione in grado di ricevere un elemento di prolunga o ottenuto anch’esso da stampaggio rotazionale. L’assemblaggio dei vari elementi può avvenire sia mediante una saldatura per estrusione con apporto di un cordone di materiale estruso sia mediante l’utilizzo di una guarnizione elastomerica in EPDM in conformità alla UNI EN 681-1. Il pozzetto deve essere a completa tenuta idraulica anche in presenza di falda acquifera ed idoneo a contenere la spinta ascensionale dell’acqua e la spinta del terreno. Nel prezzo si intendono compresi e compensati gli oneri per lo scavo ed il successivo reinterro, il carico trasporto e scarico del materiale di risulta a discarica autorizzata, oneri di discarica inclusi, sono compresi altresì gli oneri per il getto integrativo di bloccaggio in testa al pozzetto, la fornitura e posa di ghiaino lavato sul piano di posa ed a protezione del pozzetto stesso, ed ogni altro onere o provvista accessoria per dare il lavoro finito a perfetta regola d’arte. Escluso solo il chiusino in ghisa o in cls. / - FORNITURA E POSA IN OPERA DI POZZETTI IN POLIETILENE CON BASE STAMPATA IN PEMD ID 400 H 0,75 m Con due allacci in linea DN160	n		216,04
H.03.38.c	Fornitura e posa in opera di pozzetto in polietilene ID 400 di altezza pari a 0,75 m costituito da una base stampata in PEMD a sezione circolare, ottenuta tramite procedimento di stampaggio rotazionale, canalizzata internamente e predisposta per l’innesto di tubi in materiale plastico corrugati o lisci, fornito da azienda certificata UNI EN ISO 9001/2008. Le caratteristiche di messa in sicurezza e tenuta idraulica dovranno essere in osservanza alle normative UNI-EN 13598-1, UNI EN 476. La base dovrà avere nella parte superiore una predisposizione in grado di ricevere un elemento di prolunga o ottenuto anch’esso da stampaggio rotazionale. L’assemblaggio dei vari elementi può avvenire sia mediante una saldatura per estrusione con apporto di un cordone di materiale estruso sia mediante l’utilizzo di una guarnizione elastomerica in EPDM in conformità alla UNI EN 681-1. Il pozzetto deve essere a completa tenuta idraulica anche in presenza di falda acquifera ed idoneo a contenere la spinta ascensionale dell’acqua e la spinta del terreno. Nel prezzo si intendono compresi e compensati gli oneri per lo scavo ed il successivo reinterro, il carico trasporto e scarico del materiale di risulta a discarica autorizzata, oneri di discarica inclusi, sono compresi altresì gli oneri per il getto integrativo di bloccaggio in testa al pozzetto, la fornitura e posa di ghiaino lavato sul piano di posa ed a protezione del pozzetto stesso, ed ogni altro onere o provvista accessoria per dare il lavoro finito a perfetta regola d’arte. Escluso solo il chiusino in ghisa o in cls. / - FORNITURA E POSA IN OPERA DI POZZETTI IN POLIETILENE CON BASE STAMPATA IN PEMD ID 400 H 0,75 m Con due allacci in linea DN200	n		236,91
H.03.38.d	Fornitura e posa in opera di pozzetto in polietilene ID 400 di altezza pari a 0,75 m costituito da una base stampata in PEMD a sezione circolare, ottenuta tramite procedimento di stampaggio rotazionale, canalizzata internamente e predisposta per l’innesto di tubi in materiale plastico corrugati o lisci, fornito da azienda certificata UNI EN ISO 9001/2008. Le caratteristiche di messa in sicurezza e tenuta idraulica dovranno essere in osservanza alle normative UNI-EN 13598-1, UNI EN 476. La base dovrà avere nella parte superiore una predisposizione in grado di ricevere un elemento di prolunga o ottenuto anch’esso da stampaggio rotazionale. L’assemblaggio dei vari elementi può avvenire sia mediante una saldatura per estrusione con apporto di un cordone di materiale estruso sia mediante l’utilizzo di una guarnizione elastomerica in EPDM in conformità alla UNI EN 681-1. Il pozzetto deve essere a completa tenuta idraulica anche in presenza di falda acquifera ed idoneo a contenere la spinta ascensionale dell’acqua e la spinta del terreno. Nel prezzo si intendono compresi e compensati gli oneri per lo scavo ed il successivo reinterro, il carico trasporto e scarico del materiale di risulta a discarica autorizzata, oneri di discarica inclusi, sono compresi altresì gli oneri per il getto integrativo di bloccaggio in testa al pozzetto, la fornitura e posa di ghiaino lavato sul piano di posa ed a protezione del pozzetto stesso, ed ogni altro onere o provvista accessoria per dare il lavoro finito a perfetta regola d’arte. Escluso solo il chiusino in ghisa o in cls. / - FORNITURA E POSA IN OPERA DI POZZETTI IN POLIETILENE CON BASE STAMPATA IN PEMD ID 400 H 0,75 m Elemento di prolunga DN400 di altezza pari a 0.25m	n		28,23
H.03.39	COSTRUZIONE DI POZZETTO DI INTERFACCIA ALLACCIO UTENZA – POLIPROPILENE DN400
H.03.39.00	POZZETTO interfaccia ALLACCIO UTENZA, fornitura e posa in opera di pozzetto d'ispezione a tenuta / per fognature in polipropilene (PP) con diametro interno minimo di 400 mm, ed elemento di prolunga / in tubo liscio o corrugato in polipropilene (PP), PVC o polietilene (PE) ad assorbimento di energia di / eguale diametro interno. Questi inoltre dovranno essere prodotti da aziende aventi la certificazione di / conformità del sistema produttivo ISO 9001-2000 (progettazione e produzione). Il polietilene / utilizzato dovrà essere vergine al 100%, di densità non inferiore a 0,944 Kg/dm3( ISO 1183), con / una resistenza alla trazione pari a 18 Mpa (ISO 527-2), con un modulo di elasticità pari a 700 Mpa / (ISO 178) per una temperatura di infrangimento <-70°C (ISO 974). Oltre alle sopraccitate / indicazioni, dovranno essere seguite tutte le prescrizioni indicate sul manuale di installazione che il / fornitore dovrà trasmettere alla D.L. prima dell' inizio dei lavori assieme alla certificazione aziendale / ISO 9001-2000, garanzia decennale, certificato provenienza materia prima, certificato di verifica / statica, calcoli contro le spinte ascensionali, certificazione rilasciata da ente terzo per l'apposizione / del marchiaggio "U" tedesco e dichiarazione di conformità al capitolato. Il pozzetto deve essere / ottenuto previo collegamento della base all'elemento di prolunga con l'utilizzo di una guarnizione / elastomerica a tenuta stagna. La base del pozzetto d'ispezione, presagomata con almeno n. 3 / predisposizioni d'ingresso, una posta una in linea e n. 2 laterali a 45° o in alternativa con n. 5 / predisposizioni d'ingresso, una sempre posta una in linea e n. 4 laterali a 45° e 90° senza alcun / onere aggiuntivo, questi devono permettere la connessione con tubazioni di fognatura di diametro / nominale fino a 250 mm mediante guarnizione a completa tenuta stagna preinserita. Le connessioni / con le tubazioni a monte dovranno essere realizzate con giunto femmina, nel caso il giunto non fosse / presente nel pozzetto potrà essere realizzato anche tramite l'innesto di tronchetto di lunghezza tale / da non compromettere il regolare deflusso all'interno del pozzetto. Tutte le guarnizioni utilizzate, / dovranno essere a norma UNI EN 681-1, e dovranno garantire la tenuta in pressione a 0.5 bar, ed in / depressione a 0.3 bar. Su richiesta della D.L. l'impresa dovrà effettuare prova di tenuta dei pozzetti / come da Capitolato Speciale d'Appalto, senza che per tale motivo la ditta possa vantare richiesta di / maggiori oneri. Compresi, inoltre: / - i sondaggi per l'individuazione e la salvaguardia dei sottoservizi esistenti potenzialmente / interferenti l'esecuzione dei lavori, l'onere per il loro attraversamento e, in caso di rottura, per il / loro rifacimento; / - le opere provvisionali per dare continuità al traffico e la segnaletica provvisoria prevista dal / vigente codice della strada; / - lo scavo a mano o a macchina su terreno di qualsiasi natura e consistenza, incluso qualsiasi / onere inerente e conseguente al carico, trasporto, scarico e smaltimento secondo le norme di / legge su discariche da procurarsi a cura e spesa dell'Impresa del materiale eccedente; / - la demolizione di eventuali strutture in c.a., murature e trovanti di qualsiasi genere; - l'onere / per l'assistenza alle Aziende per ricerca e spostamento dei sottoservizi con fornitura della / manovalanza e dei mezzi d'opera necessari; / - l'aggottamento delle acque che dovessero invadere lo scavo; / - lo spianamento del fondo, la fornitura e la posa in opera di sabbia lavata esente da sostanze / organiche e/o aggressive o ghiaietto con pezzatura 4-6 mm, miscelato con cemento 0.80 Q.le al / mc, per lo strato di posa dello spessore minimo di cm. 10 e del rincalzo; / - l'onere per gli allacciamenti di ulteriori derivazioni da realizzarsi mediante la foratura / dell'elemento di prolunga e la fornitura e posa in opera di manicotti d'allacciamento completi di / guarnizione a tenuta stagna; / - gli oneri per il collegamento della base del pozzetto alla condotta passante compresa la fornitura / di manicotti, riduzioni, guarnizioni e quant'altro necessiti per ottenere il collegamento a tenuta / stagna; / - il taglio del tubo corrugato di prolunga a livello del suolo; / - la fornitura e posa in opera della piastra in cls con funzione di appoggio per il chiusino e di / ripartizione dei carichi; / - la fornitura e posa in opera del chiusino circolare in ghisa lamellare perlitica e classe di carico / rispondente alla normativa UNI EN 124 D400, con luce libera netta interna non inferiore a / 400mm. / - FORNITURA E POSA IN OPERA DI POZZETTO DI INTERFACCIA UTENZA PRIVATA IN POLIPROPILENE DN400	n		417,36
H.03.40	REALIZZAZIONE DI ALLACCIAMENTO FOGNARIO AD UTENZA – LUNGHEZZA FINO A 5m
H.03.40.a	Realizzazione di nuovo allacciamento fognario, per usi sia civili che industriali, da eseguirsi su strade / asfaltate e non secondo lo schema in uso dell’ente gestore e per una lunghezza complessiva fino a 5 / m. / Nel prezzo si intendono compresi e compensati: / - L’installazione del cantiere, delimitazione delle aree di lavoro e posa segnaletica di cantiere; / - La demolizione della pavimentazione stradale esistente mediante il taglio/fresatura del piano / viabile bitumato o cementato di qualsiasi spessore; / - lo scavo della larghezza media di 0,8 m da eseguirsi totalmente o parzialmente a mano su / terreni di qualsiasi natura e consistenza, esclusa la roccia, comprese sbadacchiature, la / formazione di camerette o allargamenti e approfondimenti dello scavo in corrispondenza delle / giunzioni dei tubi o per l’attraversamento di sottoservizi; / - Gli oneri derivanti dall’individuazione e attraversamento dei sottoservizi, la loro salvaguardia in / caso di danneggiamento, rimozione e taglio di radici, demolizione di murature ed esaurimento / delle acque di qualsiasi provenienza; / - il carico, il trasporto e lo smaltimento del materiale di risulta presso discariche autorizzate a / qualsiasi distanza dal cantiere, compreso ogni onere ed adempimento in materia di rifiuti di cui / al D.L.Vo 152/2006 alla parte quarta "Norme in materia di gestione dei rifiuti" e s.m.i.; / - fornitura e posa di tubazione in PVC SN8 conforme alla norma EN 1401 compresi i pezzi speciali / (curve, manicotti, …); la pendenza di posa deve essere non inferiore allo 0.5%; secondo gli / schemi costruttivi dell’Ente Gestore; / - l’innesto della condotta di allaccio sul pozzetto di linea compresa la realizzazione del foro sulla / parete del manufatto di qualsiasi tipologia e la sigillatura per garantire la perfetta tenuta / idraulica, secondo gli schemi costruttivi dell’ente gestore; / - fornitura e posa di pozzetto di ispezione all’utenza in polipropilene Ø315 o 400, secondo gli / schemi costruttivi dell’ente gestore e comunque di dimensione adeguata in relazione alla / profondità di posa, necessità di ispezione, completo di prolunga raggiungi-quota in PVC SN8, / piastra di ripartizione in cls adeguata a sorreggere chiusino soprastante e chiusino in ghisa / sferoidale D400. Il pozzetto dovrà inoltre essere fornito di tappo di chiusura lato utenza; / secondo gli schemi costruttivi dell’Ente Gestore; / - la formazione del letto di posa per uno spessore di 10 cm, i relativi rinfianchi e la copertura della / tubazione di 40 cm con sabbia di cava o di fiume e il tombamento restante degli scavi con / stabilizzato o misto cementato in ragione di 80/100 kg/mc secondo le prescrizioni dell’ente; / - il ripristino del manto stradale con conglomerato bituminoso binder per uno spessore minimo di / cm 8.00 e comunque non inferiore allo spessore della pavimentazione esistente; / - nel caso di intervento su marciapiede ripristino anche del sottofondo in calcestruzzo e della / eventuale pavimentazione in asfalto; / - le prove di tenuta idraulica secondo quanto disciplinato nel capitolato speciale di appalto / dell’ente gestore; / - la redazione di rilievi planimetrici, la documentazione fotografica ed elaborazione dei disegni / contabili relativi al punto di presa interrato e dell’allacciamento; / - ogni altro onere per dare l’opera finita a regola d’arte. / Prezzo per ogni allaccio eseguito con lunghezza inferiore o uguale a ml 5.00 valutata in proiezione / orizzontale dall’asse della condotta fognaria principale fino al tappo di sigillatura lato utenza / comprensivo delle curve. / - COSTRUZIONE DI ALLACCIO FOGNARIO UTENZA CON TUBAZIONE IN PVC DN160mm LUNGHEZZA FINO A 5m	n		1204,24
H.03.40.b	Realizzazione di nuovo allacciamento fognario, per usi sia civili che industriali, da eseguirsi su strade / asfaltate e non secondo lo schema in uso dell’ente gestore e per una lunghezza complessiva fino a 5 / m. / Nel prezzo si intendono compresi e compensati: / - L’installazione del cantiere, delimitazione delle aree di lavoro e posa segnaletica di cantiere; / - La demolizione della pavimentazione stradale esistente mediante il taglio/fresatura del piano / viabile bitumato o cementato di qualsiasi spessore; / - lo scavo della larghezza media di 0,8 m da eseguirsi totalmente o parzialmente a mano su / terreni di qualsiasi natura e consistenza, esclusa la roccia, comprese sbadacchiature, la / formazione di camerette o allargamenti e approfondimenti dello scavo in corrispondenza delle / giunzioni dei tubi o per l’attraversamento di sottoservizi; / - Gli oneri derivanti dall’individuazione e attraversamento dei sottoservizi, la loro salvaguardia in / caso di danneggiamento, rimozione e taglio di radici, demolizione di murature ed esaurimento / delle acque di qualsiasi provenienza; / - il carico, il trasporto e lo smaltimento del materiale di risulta presso discariche autorizzate a / qualsiasi distanza dal cantiere, compreso ogni onere ed adempimento in materia di rifiuti di cui / al D.L.Vo 152/2006 alla parte quarta "Norme in materia di gestione dei rifiuti" e s.m.i.; / - fornitura e posa di tubazione in PVC SN8 conforme alla norma EN 1401 compresi i pezzi speciali / (curve, manicotti, …); la pendenza di posa deve essere non inferiore allo 0.5%; secondo gli / schemi costruttivi dell’Ente Gestore; / - l’innesto della condotta di allaccio sul pozzetto di linea compresa la realizzazione del foro sulla / parete del manufatto di qualsiasi tipologia e la sigillatura per garantire la perfetta tenuta / idraulica, secondo gli schemi costruttivi dell’ente gestore; / - fornitura e posa di pozzetto di ispezione all’utenza in polipropilene Ø315 o 400, secondo gli / schemi costruttivi dell’ente gestore e comunque di dimensione adeguata in relazione alla / profondità di posa, necessità di ispezione, completo di prolunga raggiungi-quota in PVC SN8, / piastra di ripartizione in cls adeguata a sorreggere chiusino soprastante e chiusino in ghisa / sferoidale D400. Il pozzetto dovrà inoltre essere fornito di tappo di chiusura lato utenza; / secondo gli schemi costruttivi dell’Ente Gestore; / - la formazione del letto di posa per uno spessore di 10 cm, i relativi rinfianchi e la copertura della / tubazione di 40 cm con sabbia di cava o di fiume e il tombamento restante degli scavi con / stabilizzato o misto cementato in ragione di 80/100 kg/mc secondo le prescrizioni dell’ente; / - il ripristino del manto stradale con conglomerato bituminoso binder per uno spessore minimo di / cm 8.00 e comunque non inferiore allo spessore della pavimentazione esistente; / - nel caso di intervento su marciapiede ripristino anche del sottofondo in calcestruzzo e della / eventuale pavimentazione in asfalto; / - le prove di tenuta idraulica secondo quanto disciplinato nel capitolato speciale di appalto / dell’ente gestore; / - la redazione di rilievi planimetrici, la documentazione fotografica ed elaborazione dei disegni / contabili relativi al punto di presa interrato e dell’allacciamento; / - ogni altro onere per dare l’opera finita a regola d’arte. / Prezzo per ogni allaccio eseguito con lunghezza inferiore o uguale a ml 5.00 valutata in proiezione / orizzontale dall’asse della condotta fognaria principale fino al tappo di sigillatura lato utenza / comprensivo delle curve. / - COSTRUZIONE DI ALLACCIO FOGNARIO UTENZA CON TUBAZIONE IN PVC DN200mm LUNGHEZZA FINO A 5m	n		1273,70
H.03.41	SOVRAPPREZZO PER ALLACCIAMENTO FOGNARIO UTENZA PER LUNGHEZZA OLTRE 5m
H.03.41.a	Sovrapprezzo alla voce H.03.40 per la realizzazione di allacciamenti fognari con lunghezze oltre i 5 m, con le stesse modalità e condizioni previste nella voce H.03.40. / Misurato per ogni metro in più rispetto ai 5m previsti nella voce di base. / - SOVRAPPREZZO PER ALLACCIO FOGNARIO UTENZA CON TUBAZIONE IN PVC DN160mm LUNGHEZZA OLTRE I 5m	m		118,94
H.03.41.B	Sovrapprezzo alla voce H.03.40 per la realizzazione di allacciamenti fognari con lunghezze oltre i 5 m, con le stesse modalità e condizioni previste nella voce H.03.40. / Misurato per ogni metro in più rispetto ai 5m previsti nella voce di base. / - SOVRAPPREZZO PER ALLACCIO FOGNARIO UTENZA CON TUBAZIONE IN PVC DN200mm PER LUNGHEZZA OLTRE I 5m	m		133,82
H.04	RIPRISTINI
H.04.01	RIPRISTINO DI PAVIMENTAZIONE IN MACADAM
H.04.01.00	Ripristino di pavimentazione in macadam per lo spessore compresso indicato in progetto o dalla Direzione Lavori, da eseguirsi ad assestamento avvenuto dei rinterri, realizzando la massicciata ed il relativo strato superficiale come per la pavimentazione originaria, incluso l'onere di eventuali ricariche di ghiaietto o pietrisco, ed ogni altro onere per dare il lavoro compiuto a perfetta regola d'arte; computato per lo spessore effettivo e secondo la larghezza effettiva con il limite massimo previsto dalle sezioni tipo. / - RIPRISTINO DI PAVIMENTAZIONE IN MACADAM	m³		29,16
H.04.02	CONGLOMERATO BITUMINOSO PER STRATO UNICO TIPO “E” – SP.4cm
H.04.02.00	Fornitura e posa in opera di conglomerato bituminoso per strato unico tipo "E" come da Capitolato d'Appalto della Provincia Autonoma di Trento, dello spessore compresso di cm 4 per formazione di manto provvisorio cosiddetto "antipolvere" su strade originariamente pavimentate con cubetti di porfido o simili, per consentire il migliore assestamento del materiale di rinterro prima del ripristino definitivo, da eseguire entro un anno; computato secondo la larghezza effettiva con il limite massimo previsto dalle sezioni tipo per il ripristino di pavimentazioni in conglomerato bituminoso. Ripristini di larghezza superiore alle sezioni tipo verranno computati solamente se richiesti con ordine scritto dalla Direzione Lavori. / - CONGLOMERATO BITUMINOSO PER STRATO UNICO TIPO “E” – SP.4cm	m²		6,36
H.04.04	CASSONETTO STRADALE CON MATERIALE DI CAVA – SP.30cm
H.04.04.00	Formazione di cassonetto stradale con materiale legante idoneo misto stabilizzato, proveniente da cava prevalentemente calcarea, scevro da impurità, a granulometria controllata con pezzatura non superiore a mm 15, steso, livellato e costipato a fondo allo stato umido mediante cilindratura con rullo di peso adeguato, compreso l'onere dell'asporto del reinterro eccedente, per lo spessore compresso di cm 30; computato secondo la larghezza effettiva con il limite massimo previsto dalle sezioni tipo per i ripristini di pavimentazioni / - CASSONETTO STRADALE CON MATERIALE DI CAVA SPESSORE 30 CM	m²		8,43
H.04.05	RIPRISTINO DELLE PAVIMENTAZIONI DOPO IL PRIMO ASSESTAMENTO
H.04.05.a	Ripristino dopo il primo assestamento dei rinterri, delle pavimentazioni in conglomerato bituminoso / compreso: -scarifica dello spessore richiesto e preparazione del piano di posa con eventuale / integrazione del materiale mancante e successiva cilindratura con rullo di peso adeguato; - / trattamento superficiale del piano di posa con emulsione bituminosa in accordo ai requisiti tecnici di / accettazione, in ragione di kg 1,5 per m²; -binder di supporto costituito da conglomerato semiaperto / impastato a caldo, corrispondente al tipo "E", steso con apposita macchina vibrofinitrice e cilindrato / con rullo di peso adeguato; compreso l'onere di eventuali ricariche successive, a giudizio della / Direzione Lavori, per il riempimento degli avvallamenti conseguenti ad ulteriori assestamenti del / materiale. Eseguito fino a completa ripresa con la pavimentazione esistente e computato secondo la / larghezza effettiva con il limite massimo previsto dalla sezione tipo per i ripristini delle / pavimentazioni / - RIPRISTINI IN CONGLOMERATO BITUMINOSO spessore 5 cm	m²		12,49
H.04.05.b	Ripristino dopo il primo assestamento dei rinterri, delle pavimentazioni in conglomerato bituminoso / compreso: -scarifica dello spessore richiesto e preparazione del piano di posa con eventuale / integrazione del materiale mancante e successiva cilindratura con rullo di peso adeguato; - / trattamento superficiale del piano di posa con emulsione bituminosa in accordo ai requisiti tecnici di / accettazione, in ragione di kg 1,5 per m²; -binder di supporto costituito da conglomerato semiaperto / impastato a caldo, corrispondente al tipo "E", steso con apposita macchina vibrofinitrice e cilindrato / con rullo di peso adeguato; compreso l'onere di eventuali ricariche successive, a giudizio della / Direzione Lavori, per il riempimento degli avvallamenti conseguenti ad ulteriori assestamenti del / materiale. Eseguito fino a completa ripresa con la pavimentazione esistente e computato secondo la / larghezza effettiva con il limite massimo previsto dalla sezione tipo per i ripristini delle / pavimentazioni / - RIPRISTINI IN CONGLOMERATO BITUMINOSO per ogni cm in più oltre i primi 5	m²		1,94
H.04.06	FORMAZIONE DI CONGLOMERATO BITUMINOSO MONOSTRATO SP. 50mm
H.04.06.00	Formazione di conglomerato bituminoso monostrato (binder – usura) di spessore mm. 50 compresso, eseguito mediante fornitura e posa di conglomerato bituminoso a granulometria chiusa, costituito da materiale litoide di natura prevalentemente calcarea, di pezzatura variabile da 0 a 16-20 mm, proveniente da cave naturali o risultante da frantumazione di roccia, impastato a caldo con carico di bitume solido pari al 4,5 – 5,0% in idonei impianti, compresa la stesa in opera eseguita mediante spanditrice o vibrofinitrice meccanica e la costipazione a mezzo rullo di idoneo peso, previa stesa sulla superficie di applicazione di emulsione bituminosa al 55% nella misura di kg 0,700 per mq, compresa la fornitura di ogni materiale, lavorazione ed ogni altro onere per dare il lavoro finito a perfetta regola d'arte, misurato in opera dopo costipamento. / - FORMAZIONE DI CONGLOMERATO BITUMINOSO MONOSTRATTO SP.50mm	m²		9,03
H.04.07	RICARICA DI PAVIMENTAZIONI STRADALI
H.04.07.00	Ricarica di pavimentazioni stradali eseguita mediante spruzzatura di emulsione bituminosa al 50% in ragione di kg 1,50 per mq e stesa di conglomerato bituminoso monostrato, compreso cilindratura con rullo di peso adeguato ed ogni onere per la perfetta ricostruzione del piano stradale / - RICARICA DI PAVIMENTAZIONI STRADALI CON CONGLOMERATO BITUMINOSO MONOSTRATO	ton		82,06
H.04.08	MANTO D’USURA SP.3cm
H.04.08.00	Fornitura, stesa e costipamento di conglomerato bituminoso per STRATO DI USURA (marcato CE, secondo UNI 13108/2006), avente granulometria di mm 0/12-14 secondo le specifiche tecniche e prestazionali indicate nelle Norme Tecniche di Capitolato. Il conglomerato, proveniente da impianti posti fino a 25 km dal cantiere, sarà confezionato a caldo e composto da aggregati durissimi (costituito da una miscela di pietrischi, pietrischetti, graniglie, sabbie di frantumazione e additivo minerale: filler) ottenuti per frantumazione, opportunamente miscelati con bitume standard, penetrazione B50/70 (o B70/100 nel periodo invernale), tenore del 5,4-5,8% in peso riferito al peso della miscela di aggregati, steso con vibrofinitrice e rullato con idonei rulli vibranti (6-8 ton), compresa la perfetta profilatura dei bordi con appositi regoli, compreso guardiania ed ogni altro onere per dare il lavoro finito a regola d'arte, con eventuale esclusione della spruzzatura della mano d'attacco da compensarsi con le apposite voci. / - MANTO D'USURA SPESSORE 3 CM	m²		5,93
H.04.09	RIPRISTINO PAVIMENTAZIONE IN CUBETTO DI PORFIDO O CIOTTOLI
H.04.09.00	Ripristino di pavimentazione in cubetti di porfido o ciottoli su letto di sabbia dello spessore di cm 10, / premiscelata a secco con cemento tipo R 325 nella quantità di kg 10,0 per m³ di inerte e disposti ad / archi contrastanti, utilizzando il materiale preventivamente recuperato durante le operazioni di scavo. / Nel prezzo si intende compreso e compensato l'onere per la fornitura e posa del sottofondo, la / formazione delle pendenze necessarie allo smaltimento delle acque meteoriche, lo spargimento di / sabbia in quantità sufficiente a colmare le fughe, la bagnatura e contemporanea battitura mediante / adeguato vibratore meccanico, la pulizia finale e quanto altro necessario per dare il lavoro compiuto / a perfetta regola d'arte; il ripristino sarà computato secondo la larghezza effettiva con il limite / massimo previsto dalle sezioni tipo / - RIPRISTINO DI PAVIMENTAZIONE IN CUBETTI DI PROFIDO O CIOTTOLI	m²		47,14
H.04.10	REINTEGRO CUBETTI DI PORFIDO O CIOTTOLI
H.04.10.a	Reintegro dei cubetti di porfido o dei ciottoli mancanti per il completamento del ripristino della sede / stradale misurati su mezzo di trasporto / - REINTEGRO CUBETTIO CIOTTOLI MANCANTI reintegro cubetti	m²		51,57
H.04.10.b	Reintegro dei cubetti di porfido o dei ciottoli mancanti per il completamento del ripristino della sede / stradale misurati su mezzo di trasporto / - REINTEGRO CUBETTIO CIOTTOLI MANCANTI reintegro ciottoli	m²		27,48
H.04.11	RIPRISTINO DEL TERRENO IN CAMPAGNA
H.04.11.00	Ripristino del terreno in seguito all'esecuzione di lavori in terreno di campagna, computato per la larghezza effettiva con un massimo di m 8,00, compresa la lavorazione del materiale, la rastrellatura con asportazione dei sassi di media pezzatura, compreso ogni onere per dare il lavoro finito a regola d'arte, esclusa la sola fornitura di terra vegetale. / - RIPRISTINO DEL TERRENO IN CAMPAGNA	m²		0,78
H.04.12	SEMINA DI PRATO STABILE
H.04.12.00	Semina specialistica di prato stabile, compresa la concimazione ed il primo annaffiamento, computato per la larghezza effettiva con un massimo di m 8,00; nella scelta del miscuglio si dovranno tenere in considerazione le caratteristiche del terreno esistente e la localizzazione geografica dell'intervento. / - SEMINA	m²		1,87
H.04.13	CIPPI SEGNALATORI
H.04.13.00	Fornitura e posa di cippi segnalatori composto da elemento prefabbricato delle dimensioni 15x15x40 cm o delle dimensioni similari, in calcestruzzo vibrato, contrassegnato in testa da croce incisa, nel prezzo si intendono compresi e compensati l’onere per il trasporto, loscavo anche a mano, la posa in opera e relativo reinterro, ogni altro onere e provvista accessoria compresa per dare il lavoro finito a regola d’arte. / - FORNITURA E POSA DI CIPPI SEGNALATORI	n		30,77
I	OPERE DIFESA SUOLO
I.01	SCAVI
I.01.01	SCAVO DI SBANCAMENTO
I.01.01.00	Scavo di sbancamento di materie di qualsiasi natura e consistenza con l'impiego di mezzi meccanici, / di qualsiasi genere, secondo le sagome di progetto, spinto fino alla profondità di mt. 2, compreso la / posa del materiale scavato a deposito, all'interno del cantiere; misurazione in sezione. / - SCAVO DI SBANCAMENTO DI QUALSIASI GENERE	m³		4,41
I.01.01.01	Scavo di sbancamento di materie di qualsiasi natura e consistenza con l'impiego di mezzi meccanici, / di qualsiasi genere, secondo le sagome di progetto, spinto fino alla profondità di mt. 2, compreso la / posa del materiale scavato a deposito, all'interno del cantiere; misurazione in sezione. / - Dragaggio di fondali marini o lagunari fino alla quota di metri 5.0 sotto il medio mare per asporto di materiale sabbioso argilloso e limoso di qualsiasi consistenza, eseguito con draga aspirante refluente dotata di piloni, su sagome di progetto con tolleranza di +/-15 cm compreso l’invio a mezzo di condotta in aree destinate a distanza massima di ml. 2.000. Il mezzo d’opera dovrà garantire una produzione media giornaliera non inferiore a 1.000 mc. circa per giorno lavorativo.	m³		3,50
I.01.01.02	Scavo di sbancamento di materie di qualsiasi natura e consistenza con l'impiego di mezzi meccanici, / di qualsiasi genere, secondo le sagome di progetto, spinto fino alla profondità di mt. 2, compreso la / posa del materiale scavato a deposito, all'interno del cantiere; misurazione in sezione. / - Scavo di materiale sabbioso di qualsiasi natura e consistenza in ambito marino, con l'impiego di adeguato mezzo meccanico effossorio di opportuna potenza imbarcato su natante con capacità di carico di almeno 500 mc., carico del materiale di scavo, trasporto fino agli specchi acquei antistanti le zone di intervento in mare aperto fino alla distanza massima di 10 km. dalla zona di scavo, scarico su deposito. Nel prezzo si intende compreso ogni altro onere per dare il lavoro eseguito a regola d'arte. Valutazione a mc di materiale scavato, con il sistema delle sezioni ragguagliate, fatte in contraddittorio fra D.L. ed Impresa.	m³		3,00
I.01.01.03	Scavo di sbancamento di materie di qualsiasi natura e consistenza con l'impiego di mezzi meccanici, / di qualsiasi genere, secondo le sagome di progetto, spinto fino alla profondità di mt. 2, compreso la / posa del materiale scavato a deposito, all'interno del cantiere; misurazione in sezione. / - Scavo di materiale sabbioso di qualsiasi natura e consistenza in ambito marino, con l'impiego di adeguato mezzo meccanico efossirio di opportuna potenza imbarcato su natante con capacità di carico di almeno 500 mc, carico del materiale di scavo, trasporto fino agli specchi acquei antistanti le zone di intervento in mare aperto fino alla distanza massima di 10 Km. dalla zona di scavo, carico e refluimento fino alla distanza massima di 600 mt sulla spiaggia da ripascere mediante l'utilizzo di adeguati mezzi meccanici (stazione di pompaggio) installati su natanti idonei all'utilizzo su bassi fondali. Nel prezzo si intende compreso igni altro onere per dare il lavoro eseguito a perfetta regola d'arte. Vlutazione a mc di materiale scavato, con sistema delle sezioni ragguagliate sulla spiaggia, fatte in contradittorio fra D.L ed impresa.	m³		8,50
I.01.01.04	Scavo di sbancamento di materie di qualsiasi natura e consistenza con l'impiego di mezzi meccanici, / di qualsiasi genere, secondo le sagome di progetto, spinto fino alla profondità di mt. 2, compreso la / posa del materiale scavato a deposito, all'interno del cantiere; misurazione in sezione. / - Movimentazione di sabbia per il ripristino della linea costiera, con sabbie provenienti da depositi in area litoranea oltre la distanza di 200 m e fino a 5.000 m, compreso il carico, il trasporto mediante autocarri tipo dumper o qualsiasi altro mezzo idoneo autorizzato dalla D.L, la stesa, la posa in opera secondo gli elaborati grafici di progetto e le indicazioni della D.L. Valutazione a mc di materiale posto in opera.	m³		6,00
I.01.02	SCAVO DI SBANCAMENTO IN AMBITO FLUVIALE
I.01.02.00	Scavo di sbancamento di materie di qualsiasi natura e consistenza eseguito in ambito fluviale con l'impiego di mezzi meccanici adeguati, anche in presenza d'acqua, da eseguirsi secondo le sagome di progetto, profilatura e sagomature delle scarpate, nonché il carico e trasporto del materiale scavato nell'ambito del cantiere; misurazione con il metodo delle sezioniragguagliate. / - SCAVO DI SBANCAMENTO IN AMBITO FLUVIALE	m³		5,84
I.01.03	SCAVO A SEZIONE OBBLIGATA FINO A 4,00m DI PROFONDITA’
I.01.03.00	Scavo a sezione obbligata eseguito con escavatore meccanico fino alla profondità massima di 4 metri sotto il piano di campagna, compreso il carico su automezzo ed il trasporto nell'ambito del cantiere, escluse le eventuali sbadacchiature ed il rinterro / - / SCAVO A SEZIONE OBBLICATA FINO A 4 METRI / DI PROFONDITA' SCAVO A SEZIONE OBBLIGATA / FINO A 4 METRI DI PROFONDITA'	m³		6,61
I.01.04	SOVRAPPREZZO ALLO SCAVO A SEZIONE OBBLIGATA COME ALL'ART. I.1.3 PER PROFONDITA’ SUPERIORI A 4,00m
I.01.04.00	Sovrapprezzo allo scavo a sezione obbligata come all'art. i.01.03 per profondità superiori a 4m / - SOVRAPPREZZO ALLO SCAVO A SEZIONE OBBLIGATA COME ALL'ART. I.01.03 PER PROFONDITA’ SUPERIORI A 4m	m³		1,96
I.01.05	TRASPORTO DEL MATERIALE A RIFIUTO FUORI DAL CANTIERE
I.01.05.00	Trasporto del materiale a rifiuto fuori dal cantiere, compreso il manovratore, i consumi, gli sfridi e quant'altro necessario per dare il mezzo funzionante in opera / - TRASPORTO DEL MATERIALE A RIFIUTO FUORI DAL CANTIERE	t*km		0,19
I.02	RILEVATI E RIEMPIMENTI
I.02.01	FORMAZIONE DI RILEVATO CON MATERIALE PROVENIENTE DAGLI SCAVI
I.02.01.00	Formazione di rilevato per la costruzione o la modifica di argini, quali rialzi, ringrossi, banche, sottobanche, ture, compreso l'onere per la preparazione del piano di posa, la scoticatura, la stesa, la compattazione per strati non superiori ai 50 cm, l'immorsatura e la profilatura dei rilevati stessi; con materiale proveniente dagli scavi di cantiere / - FORMAZIONE DI RILEVATO CON MATERIALE PROVENIENTE DAGLI SCAVI DI CANTIERE	m³		5,10
I.02.02	FORMAZIONE DI RILEVATI ARGINALI CON MATERIALE DA CAVA
I.02.02.00	Formazione di rilevato per la costruzione o la modifica di argini, quali rialzi, ringrossi, banche e / sottobanche con terreno scevro da ogni impurità proveniente da cave, compresa la preparazione del / piano di posa, la scoticatura, l'immorsatura, la stesa, la compattazione per strati dello spessore non / superiore ai 50 cm e la profilatura dei rilevati. / - FORMAZIONE DI RILEVATO CON MATERIALE PROVENIENTE DA CAVE	m³		20,70
I.02.03	RIEMPIMENTO DI DEPRESSIONI CON MATERIALE PROVENIENTE DAGLI SCAVI
I.02.03.00	Riempimento di depressioni dislocate in ambiti golenali con materiale proveniente dallo scavo di sbancamento eseguito con qualsiasi mezzo meccanico, secondo le sagome di progetto, misurazione effettuata con il metodo delle sezioni ragguagliate esclusa la compattazione / - RIEMPIMENTO DI DEPRESSIONI	m³		4,04
I.02.04	FORNITURA E POSA DI GHIAIONE
I.02.04.00	Fornitura e posa in opera di ghiaione, diametro da 10 a 20 cm, o spezzato di cava 8/15, posto in opera a formazione di rivestimento di difese radenti, secondo la sagoma prescritta dal direttore dei lavori, costipato e battuto. Misurazione sui mezzi di trasporto / - FORNITURA E POSA DI GHIAIONE	m³		33,37
I.02.05	FORNITURA E POSA DI TOUT-VENANT
I.02.05.00	Fornitura e posa in opera di tout-venant di cava o di fiume dimensione massima 10 cm, scevro di materie terrose, posto in opera a tergo di difesa in pietrame o a riempimento dei vuoti su corpi arginali, costipato e battuto. Misurazione sui mezzi di trasporto / - FORNITURA E POSA IN OPERA DI TOUT-VENANT	m³		29,83
I.02.06	REALIZZAZIONE DI STRADA ARGINALE CON MISTO GRANULARE COMPATTATO
I.02.06.00	Realizzazione di pista arginale con misto di stabilizzato di cava. Nel prezzo si intendono inclusi lo scavo di sbancamento, la fornitura e lo stendimento del misto stabilizzato secondo le sezioni di progetto, la compattazione finale del materiale con rullo compressore. / - REALIZZAZIONE DI STRADA ARGINALE CON MISTO GRANULARE COMPATTATO	m³		42,85
I.03	SFALCI, ABBATTIMENTI E TAGLI VEGETAZIONE
I.03.01	SFALCIO DEI PRODOTTI ERBOSI
I.03.01.00	Sfalcio dei prodotti erbosi tramite decespugliatore a spalla, compreso eventuale taglio di vegetazione arbustiva spontanea rada di modesta entità (diametro cm. 2-4), eseguito su sommità di scarpate e banche arginali fino a pelo d'acqua, compreso il manovratore, i consumi, gli sfridi e quant'altro necessario per dare il mezzo funzionante in opera / - SFALCIO DEI PRODOTTI ERBOSI	m²		0,47
I.03.02	TAGLIO DI VEGETAZIONE SPONTANEA ARBUSTIVA CON NATANTE SENZA RACCOGLITORE
I.03.02.00	Taglio di vegetazione spontanea arbustiva da operarsi in alveo mediante natante senza raccoglitore, compresi i corpi arginali / - TAGLIO DI VEGETAZIONE SPONTANEA ARBUSTIVA CON NATANTE SENZA RACCOGLITORE	m²		0,91
I.03.03	TAGLIO DI VEGETAZIONE SPONTANEA ARBUSTIVA CON NATANTE CON RACCOGLITORE
I.03.03.00	Taglio di vegetazione spontanea arbustiva da operarsi in alveo mediante natante con / raccoglitore, compresi i corpi arginali, con carico e trasporto a rifiuto del materiale di / risulta, fuori dal cantiere / - TAGLIO DI VEGETAZIONE SPONTANEA ARBUSTIVA CON NATANTE CON RACCOGLITORE	m²		1,09
I.03.04	DISBOSCAMENTO E DECESPUGLIAMENTO
I.03.04.00	Disboscamento e decespugliamento delle sponde e dei petti arginali, piani golenali e degli isolotti, dal cespugliame infestante, dagli elementi arbustivi ed arborei, esclusa l'estirpazione delle ceppaie, compreso il depezzamento in loco, selezione ed asporto degli elementi più minuti, eseguito con qualsiasi mezzo meccanico necessario, misurazione sulla sola superficie trattata / - DISBOSCAMENTO E DECESPUGLIAMENTO	m²		1,59
I.03.05	RIPULITURA DEL SOTTOBOSCO
I.03.05.00	Ripulitura del sottobosco, mediante uso del decespugliatore a spalla per gli arbusti e diradamento dei polloni, asporto degli schianti e taglio delle piante mature e deperenti compreso il carico, trasporto e scarico alle pubbliche discariche autorizzate del materiale di risulta / - RIPULITURA DEL SOTTOBOSCO	m²		1,24
I.03.06	ABBATTIMENTO DI ALBERATURE – DIAMETRO 5-15cm
I.03.06.00	Abbattimento di alberi di medio ed alto fusto, giacenti in piani golenali fino al ciglio a fiume, da / 5 a 15 cm di diametro, compreso l'asporto della ceppaia oppure il taglio a raso della stessa, lo scortecciamento ed essiccamento con diserbo ecologico, il depezzamento del tronco e dei rami, il loro carico e trasporto alle pubbliche discariche / - ABBATTIMENTO DI ALBERI DI MEDIO ALTO FUSTO DIAM. 5-15 CM	n		80,06
I.03.07	ABBATTIMENTO DI ALBERATURE – DIAMETRO 6-30cm
I.03.07.00	Abbattimento di alberi di medio ed alto fusto, giacenti in piani golenali fino al ciglio a fiume, da / 16 a 30 cm di diametro, compreso l'asporto della ceppaia oppure il taglio a raso della / stessa, lo scortecciamento ed essiccamento con diserbo ecologico, il depezzamento del / tronco e dei rami, il loro carico e trasporto alle pubbliche discariche / - ABBATTIMENTO DI ALBERI DI MEDIO ED ALTO FUSTO DIAM. 16-30 CM	n		144,67
I.03.08	ABBATTIMENTO DI ALBERATURE – DIAMETRO 31-45cm
I.03.08.00	Abbattimento di alberi di medio ed lato fusto, giacenti in piani golenali fino al ciglio a fiume, da / 31 a 45 cm di diametro, compreso l'asporto della ceppaia oppure il taglio a raso della / stessa, lo scortecciamento ed essiccamento con diserbo ecologico, il depezzamento del / tronco e dei rami, il loro carico e trasporto alle pubbliche discariche / - ABBATTIMENTO DI ALBERI DI MEDIO ED ALTO FUSTO DIAM. 31-45 CM	n		219,44
I.03.09	SFALCIO IN ALVEO
I.03.09.00	Sfalcio in alveo, per il lievo di erbe infestanti, da operarsi con motobarca provvista di barra falciante, compreso il manovratore, i consumi, gli sfridi, la formazione di roste per il recupero del materiale di risulta ogni 500 ml, il recupero mediante l'utilizzo di escavatore idraulico ed il successivo carico e trasporto in area indicata dal direttore dei lavori. Misurazione effettuata a metro quadrato di specchio acqueo / - SFALCIO IN ALVEO	m²		1,44
I.04	OPERE DI DIFESA SPONDALE IN PIETRA
I.04.01	FORNITURA E POSA DI PIETRAME – PEZZATURA 10-50 kg
I.04.01.00	Fornitura a piè d'opera di pietrame compatto e non gelivo, peso specifico da kg 2300 a 2800, proveniente da cave, per formazione di berme, scogliere, sagomate secondo progetto, compresa la successiva posa in opera, la sistemazione regolare del parametro, compreso infine l'intasamento con materiale di minor pezzatura di quello previsto con la tolleranza massima del 15%. Pezzatura da 10 a 50 kg. Misurazione a peso sui mezzi di trasporto / - PIETRAME COMPATTO CON GELIVO POSATO ANCHE A MANO PEZZATURA DA 10-50 KG	ton		36,40
I.04.02	FORNITURA E POSA DI PIETRAME – PEZZATURA 10-50 kg – COMPRESA FORMAZIONE VIABILITA’ E PARZIALE POSA A MANO
I.04.02.00	Fornitura a piè d'opera di pietrame compatto e non gelivo, peso specifico da kg 2300 a 2800, proveniente da cave, per formazione di berme, scogliere, sagomate secondo progetto, compresa la posa in loco su depositi provvisori, la ripresa e la successiva posa in opera, la sistemazione regolare del parametro, eseguita anche a mano per la parte emergente il livello dell'acqua, compreso infine l'intasamento con materiale di minor pezzatura di quello previsto con la tolleranza massima del 15%. Il prezzo comprende la compensazione e la creazione di una viabilità, nella zona di intervento. Pezzatura da 10 a 50 kg. Misurazione a peso sui mezzi di trasporto / - PIETRAME COMPATTO NON GELIVO POSATO ANCHE A MANO PEZZATURA DA 10-50 KG	ton		42,52
I.04.03	FORNITURA E POSA DI PIETRAME – PEZZATURA 51-200 kg – CON PARZIALE POSA A MANO
I.04.03.00	Fornitura a piè d'opera di pietrame compatto e non gelivo, peso specifico da kg 2300 a 2800, proveniente da cave, per formazione di berme, scogliere, sagomate secondo progetto, compresa la successiva posa in opera, la sistemazione regolare del parametro, compreso infine l'intasamento con materiale di minor pezzatura di quello previsto con la tolleranza massima del 15%. Pezzatura da 51 a 200 kg. Misurazione a peso sui mezzi di trasporto / - PIETRAME COMPATTO NON GELIVO POSATO ANCHE A MANO PEZZATURA DA 51-200 KG	ton		39,53
I.04.04	FORNITURA E POSA DI PIETRAME – PEZZATURA 201-500 kg – CON PARZIALE POSA A MANO
I.04.04.00	Fornitura a piè d'opera di pietrame compatto e non gelivo, peso specifico da kg 2300 a 2800, proveniente da cave, per formazione di berme, scogliere, sagomate secondo progetto, compresa la successiva posa in opera, la sistemazione regolare del parametro, compreso infine l'intasamento con materiale di minor pezzatura di quello previsto con la tolleranza massima del 15%. Pezzatura da 201 a 500 kg. Misurazione a peso sui mezzi di trasporto / - PIETRAME COMPATTO NON GELIVO POSATO ANCHE A MANO PEZZATURA DA 201-500 KG	ton		42,67
I.04.05	FORNITURA E POSA DI PIETRAME DI CAVA IN BLOCCHI SQUADRATI DI PESO MIN. 3 ton CIASCUNO – SU LETTO DI BETONCINO ED INTASATO
I.04.05.00	Fornitura e posa in opera di pietrame di cava compatto e non gelivo, peso specifico da kg/me 2700-2800 per formazione di scogliera a corso regolare a sagoma squadrata per difesa di sponda o per sottomurazione di difese esistenti, in blocchi squadrati del peso non inferiore a ton. 3 cadauno, con tolleranza di +/- 10%, disposti a grezza sagoma di muro a secco, stabilizzati su letto di betoncino in els Rck 300 ed accuratamente intasati negli interspazi, compreso eventuale deviazione delle acque ed escluso lo scavo / - FORNITURA E POSA DI PIETRAME DI CAVA IN BLOCCHI SQUADRATI DI PESO MIN. 3 ton CIASCUNO – SU LETTO DI BETONCINO ED INTASATO	m³		161,90
I.04.06	RIVESTIMENTO DI SPONDA CON PIETRAME DI CAVA IN LASTRE – SPESSORE MINIMO 30cm – INTASATO CON MALTA CEMENTIZIA
I.04.06.00	Rivestimento di sponda eseguito con pietrame duro di cava in lastre aventi lo spessore minimo di cm 30, fittamente accostate contro terra, previa preparazione e regolarizzazione del piano di appoggio, escluso scavo e compreso gli oneri per l'intasamento e stuccatura delle fughe per l'intero spessore con conglomerato cementizio Rck 30 N/cm2 e lisciatura superficiale a cazzuola rovescia e malta cementizia a q.li 4 di cemento per metrocubo di sabbia, compreso formazione della viabilità di servizio e la successiva rimozione. / - RIVESTIMENTO DI SPONDA CON PIETRAME DI CAVA IN LASTRE – SPESSORE MINIMO 30cm – INTASATO CON MALTA CEMENTIZIA	m²		132,82
I.04.07	FORMAZIONE DI SCOGLIERA A CORSI REGOLARI CON BLOCCHI SQUADRATI DEL PESO MINIMO DI 3 ton CIASCUNO
I.04.07.00	Fornitura e posa in opera di pietrame di cava compatto e non gelivo, peso specifico di kg/me 2700-2800 per formazione di scogliera a corso regolare e sagoma squadrata per difesa di sponda o per sottomurazione di difese esistenti, in blocchi squadrati del peso non inferiore a ton. 3 cadauno, con tolleranza di +/- 10%, disposti a grezza sagoma di muro a secco, compreso eventuale deviazione delle acque ed escluso scavo. / - FORMAZIONE DI SCOGLIERA A CORSI REGOLARI CON BLOCCHI SQUADRATI DEL PESO MINIMO DI 3 ton CIASCUNO	m³		137,97
I.04.08	FORMAZIONE DI PLATEE DI DISSIPAZIONE DI ALTEZZA 100cm CON PIETRAME DI CAVA CON BASAMENTO IN CEMENTO ARMATO ED INTASAMENTO
I.04.08.00	Fornitura e posa in opera di pietrame compatto e non gelivo, del peso specifico da kg 2300 a 2800, / proveniente da cave, per formazione di platee di dissipazione, sia piane che a grezza sagoma H=cm / 100, compresa la posa in opera e la sistemazione accostata, eseguita con mezzo meccanico su piano / precedentemente costituito in CLS Rck 300 questo compreso e dello spessore di cm 25 e altresì la / fornitura e posa in opera di rete elettrosaldata 20x20 d.10 annegata all'interno ed a cm 5 dal fondo / di appoggio, compreso infine intasamento con cls Rck 300 opportunamente vibrato fino a 2/3 / dell'altezza del pietrame, gettato con l'ausilio di idonea pompa, compreso l'onere per l'assistenza al / getto ed escluso lo scavo compensato a parte / - FORMAZIONE DI PLATEE DI DISSIPAZIONE DI ALTEZZA 100CM CON PIETRAME DI CAVA CON BASAMENTO IN CEMENTO ARMATO ED INTASAMENTO	m²		216,61
I.04.09	FORMAZIONE DI PLATEE DI DISSIPAZIONE A SECCO CON PIETRAME DI PEZZATURA MINIMA 0,8 mc
I.04.09.00	Fornitura e posa in opera di pietrame compatto e non gelivo, peso specifico da kg 2300 a 2800, / proveniente da cave per formazione di platee o soglie di dissipazione a secco su piano predisposto e / compensato a parte o in alveo, compresa la posa in opera del pietrame dalla pezzatura non inferiore / a mc 0,80, con tolleranza fino al 10%, posto accuratamente accostato con l'impiego di mezzo / meccanico idoneo. / - FORMAZIONE DI PLATEE DI DISSIPAZIONE A SECCO CON PIETRAME DI PEZZATURA MINIMA 0,8 mc	m²		123,09
I.04.10	ESECUZIONE DI RIVESTIMENTO A FACCIA A VISTA IN PIETRA NATURALE TRACHITICA
I.04.10.00	Esecuzione di rivestimento a faccia a vista in pietra naturale trachitica, mediante la fornitura e posa / in opera (su scarpata precedentemente approntata con letto di sabbia e ghiaia cm 32 di spessore) di / massi in pietra naturale trachitica (su piano di posa in malta cementizia di adeguato spessore) del / peso compreso tra kg 20 e kg 40, con la faccia in vista bocciardata, la posa eseguita a mano con / posizionamento degli elementi in pietra in modo tale da creare un disegno di aspetto gradevole, / l'interposizione di malta cementizia adeguata tra gli elementi in pietra, la stuccatura, compreso il / carico, trasporto e scarico del materiale lapideo, nonchè i noli dei macchinari occorrenti, le opere / necessarie per l'approntamento delle superfici interessate dal rivestimento. Misurazione effettuata / sulla sola superficie trattata / - ESECUZIONE DI RIVESTIMENTO A FACCIA A VISTA IN PIETRA NATURALE TRACHITICA	m³		505,25
I.04.11	RIMANEGGIO DI SCOGLIERA DISSESTATA
I.04.11.00	Rimaneggio di scogliera dissestata o movimentata da cause naturali sia di tipo a corsi regolari che alla rinfusa, costituita da lievi ed accatastamento dei massi esistenti, regolarizzazione ed approfondimento delle fondazioni ed imposte, ripresa e ricollocamento dei massi, compreso l'onere di deviazione delle acque, misurazione scogliera finita / - RIMANEGGIO DI SCOGLIERE DISSESTATE	m³		24,79
I.04.12	FORMAZIONE DI SCOGLIERA REGOLARE A SAGOMA SQUADRATA
I.04.12.a	Fornitura e posa in opera di scogliera regolare a sagoma squadrata per difesa di sponda o al piede delle fondazioni esistenti mediante grossi massi in pietrame calcareo duro e non gelivo a forma regolare, del peso non inferiore a q.li 10,00 e con tolleranza del 10% in peso, disposti in grezza sagoma di muro a secco a corsi regolari, compreso l'onere della deviazione delle acque. / - FORNITURA E POSA IN OPERA DI SCOGLIERA REGOLARE	m³		162,84
I.04.12.b	Fornitura e posa in opera di scogliera regolare a sagoma squadrata per difesa di sponda o al piede delle fondazioni esistenti mediante grossi massi in pietrame calcareo duro e non gelivo a forma regolare, del peso non inferiore a q.li 10,00 e con tolleranza del 10% in peso, disposti in grezza sagoma di muro a secco a corsi regolari, compreso l'onere della deviazione delle acque. / - FORNITURA E POSA IN OPERA DI SCOGLIERA REGOLARE SOVRAPPREZZO PER IL CALCESTRUZZO	m³		38,34
I.04.13	FORMAZIONE DI SCOGLIERA ALLA RINFUSA CON PIETRAME DI PEZZATURA 200-500kg
I.04.13.a	Fornitura e posa in opera di scogliera alla rinfusa a protezione di manufatti o per saturazione e riempimento, effettuata a livello di piano alveo sistemata secondo la sagoma indicata dalla Direzione dei lavori con l'impiego di blocchi di pietrame calcareo duro e non gelivo del peso compreso tra 200 e 500 kg per ciascun elemento con tolleranza fino a 10% di minore pezzatura, disposti in grezza sagoma con accatastamento dei massi da far risultare a lavoro finito un totale di vuoti non inferiori al 15% della struttura stessa, compreso l'onere della deviazione delle acque / - FORMAZIONE DI SCOGLIERA ALLA RINFUSA CON PIETRAME DI PEZZATURA 200-500kg PER DISTANZA DI TRASPORTO DALLA CAVA AL CANTIERE FINO A 40km	m³		61,35
I.04.13.b	Fornitura e posa in opera di scogliera alla rinfusa a protezione di manufatti o per saturazione e riempimento, effettuata a livello di piano alveo sistemata secondo la sagoma indicata dalla Direzione dei lavori con l'impiego di blocchi di pietrame calcareo duro e non gelivo del peso compreso tra 200 e 500 kg per ciascun elemento con tolleranza fino a 10% di minore pezzatura, disposti in grezza sagoma con accatastamento dei massi da far risultare a lavoro finito un totale di vuoti non inferiori al 15% della struttura stessa, compreso l'onere della deviazione delle acque / - FORMAZIONE DI SCOGLIERA ALLA RINFUSA CON PIETRAME DI PEZZATURA 200-500kg PER DISTANZA DI TRASPORTO DALLA CAVA AL CANTIERE OLTRE 40km	m³		72,73
I.04.14	FORMAZIONE DI SCOGLIERA ALLA RINFUSA A SAGOMA STABILITA PER PANNELLI DEVIATORI DI FLUSSO – PEZZATURA 350-800 kg
I.04.14.a	Fornitura e posa in opera di scogliera alla rinfusa per realizzazione di pannelli deviatori di flusso a protezione di manufatti o arginature, effettuata a livello di piano alveo sistemata secondo la sagoma indicata dalla Direzione dei lavori con l'impiego di blocchi di pietrame calcareo duro e non gelivo del peso compreso tra kg 350 - 800 per ciascun elemento con tolleranza fino a 10% di minore pezzatura, disposti in grezza sagoma con accatastamento dei massi da far risultare a lavoro finito un totale di vuoti non inferiori al 15% della struttura stessa, compreso l'onere della deviazione delle acque. / - FORMAZIONE DI SCOGLIERA ALLA RINFUSA A SAGOMA STABILITA PER PANNELLI DEVIATORI DI FLUSSO – PEZZATURA 350-800 kg PER DISTANZA DI TRASPORTO DALLA CAVA AL CANTIERE FINO A 40km	m³		73,09
I.04.14.b	Fornitura e posa in opera di scogliera alla rinfusa per realizzazione di pannelli deviatori di flusso a protezione di manufatti o arginature, effettuata a livello di piano alveo sistemata secondo la sagoma indicata dalla Direzione dei lavori con l'impiego di blocchi di pietrame calcareo duro e non gelivo del peso compreso tra kg 350 - 800 per ciascun elemento con tolleranza fino a 10% di minore pezzatura, disposti in grezza sagoma con accatastamento dei massi da far risultare a lavoro finito un totale di vuoti non inferiori al 15% della struttura stessa, compreso l'onere della deviazione delle acque. / - FORMAZIONE DI SCOGLIERA ALLA RINFUSA A SAGOMA STABILITA PER PANNELLI DEVIATORI DI FLUSSO – PEZZATURA 350-800 kg PER DISTANZA DI TRASPORTO DALLA CAVA AL CANTIERE OLTRE 40km	m³		84,47
I.04.15	RIVESTIMENTO DI SPONDA CON SCOGLIERA IN PIETRAME DI CAVA, INTASATO CON CALCESTRUZZO – SPESSORE MEDIO 50cm
I.04.15.00	Fornitura e posa in opera di rivestimento di sponda con scogliera in pietrame di cava, intasato con calcestruzzo / - RIVESTIMENTO DI SPONDA CON SCOGLIERA IN PIETRAME DI CAVA, INTASATO CON CALCESTRUZZO – SPESSORE MEDIO 50cm	m²		113,34
I.04.16	OPERE MARITTIME IN PIETRAME
I.04.16.a	OPERE MARITTIME IN PIETRAME / - Fornitura a piè d'opera di pietrame compatto e non gelivo per interventi marittimi, peso specifico da kg 2300 a 2800, proveniente da cave, per formazione di scogliere, compresa la successiva posa in opera, la sistemazione regolare del parametro, compreso infine l'intasamento con materiale di minor pezzatura di quello previsto con la tolleranza massima del 15%. Pezzatura di I° categoria costituita da elementi del peso ciascuno da 500 a 1.000 kg, fornito sia via terra che via mare e posato a qualsiasi profondità o altezza dal l.m.m. secondo le sagome di progetto o indicate dalla D.L., compreso il collocamento in opera con mezzi marittimi e/o terrestri, compreso l'impiego di sommozzatore e quant'altro necessario per la perfetta esecuzione dell'opera. La contabilizzazione avverrà con pesatura al pieno ed al vuoto del mezzo terrestre su pesa a ponte messa a disposizione dall’impresa esecutrice.	ton		30,50
I.04.16.b	OPERE MARITTIME IN PIETRAME / - Fornitura a piè d'opera di pietrame compatto e non gelivo per interventi marittimi, peso specifico da kg 2300 a 2800, proveniente da cave, per formazione di scogliere, compresa la successiva posa in opera, la sistemazione regolare del parametro, compreso infine l'intasamento con materiale di minor pezzatura di quello previsto con la tolleranza massima del 15%. Pezzatura di II° categoria costituita da elementi del peso ciascuno da 1.000 a 3.000 kg, fornito sia via terra che via mare e posato a qualsiasi profondità o altezza dal l.m.m. secondo le sagome di progetto o indicate dalla D.L., compreso il collocamento in opera con mezzi marittimi e/o terrestri, compreso l'impiego di sommozzatore e quant'altro necessario per la perfetta esecuzione dell'opera. La contabilizzazione avverrà con pesatura al pieno ed al vuoto del mezzo terrestre su pesa a ponte messa a disposizione dall’impresa esecutrice.	ton		31,00
I.04.16.c	OPERE MARITTIME IN PIETRAME / - Fornitura a piè d'opera di pietrame compatto e non gelivo, peso specifico da kg 2300 a 2800, proveniente da cave, per formazione di scogliere, compresa la successiva posa in opera, la sistemazione regolare del parametro, compreso infine l'intasamento con materiale di minor pezzatura di quello previsto con la tolleranza massima del 15%. Pezzatura di III° categoria costituita da elementi del peso ciascuno da 3.000 a 5.000 kg, fornito sia via terra che via mare e posato a qualsiasi profondità o altezza dal l.m.m. secondo le sagome di progetto o indicate dalla D.L., compreso il collocamento in opera con mezzi marittimi e/o terrestri, compreso l'impiego di sommozzatore e quant'altro necessario per la perfetta esecuzione dell'opera. La contabilizzazione avverrà con pesatura al pieno ed al vuoto del mezzo terrestre su pesa a ponte messa a disposizione dall’impresa esecutrice.	ton		32,00
I.05	PALANCOLATI METALLICI
I.05.01	FORNITURA A PIE’ D’OPERA DI PALANCOLE METALLICHE
I.05.01.00	Fornitura a piè d'opera di palancole metalliche nuove da porre stabilmente in opera con funzione strutturale, franco cantiere a mezzo autotreno opportunamente attrezzato. Le palancole avranno sezione standard tipo ad U o Z; sono invece escluse dal prezzo le palancolate in “pareti combinate” (con elementi ad H o tubolari) da compensare con prezzo analitico a parte. / Le palancole saranno fornite in acciaio con classe di resistenza fino a S355 (ex Fe510). / - FORNITURA A PIE’ D’OPERA DI PALANCOLE METALLICHE	kg		1,49
I.05.02	INFISSIONE E SUCCESSIVA ESTRAZIONE DI PALANCOLE METALLICHE CON MEZZO MECCANICO DA TERRA
I.05.02.00	Infissione e successiva estrazione di palancole metalliche (come da voce I.05.01) per formazione di paratia provvisionale di contenimento a tenuta, da eseguirsi con idoneo mezzo meccanico, conteggiato per la superficie infissa con mezzo battipalo o vibroinfissore da terra. / Esclusa solo l’eventuale infissione a pressione con pressa idraulica (Still Worker) da utilizzarsi esclusivamente su specifica richiesta della Direzione Lavori e da compensare con prezzo a parte. / - INFISSIONE E SUCCESSIVA ESTRAZIONE DI PALANCOLE METALLICHE CON MEZZO MECCANICO DA TERRA	m		42,70
I.05.03	INFISSIONE E SUCCESSIVA ESTRAZIONE DI PALANCOLE METALLICHE CON MEZZO MECCANICO DA PONTONE
I.05.03.00	Infissione e successiva estrazione di palancole metalliche (come da voce I.05.01) fornite a pié d'opera, effettuata da pontone con mezzo battipalo o vibroinfissore; valutata per metro quadro di effettiva infissione dal fondale preesistente o dalla quota di progetto, per la superficie infissa. / Esclusa solo l’eventuale infissione a pressione con pressa idraulica (Still Worker) da utilizzarsi esclusivamente per specifica richiesta della Direzione Lavori e da compensare con prezzo a parte. / - INFISSIONE E SUCCESSIVA ESTRAZIONE DI PALANCOLE METALLICHE CON MEZZO MECCANICO DA PONTONE	m		60,54
I.05.04	FORNITURA E POSA DI PALANCOLE METALLICHE DEL PESO DI 90-105 KG/MQ CON INFISSIONE DA TERRA
I.05.04.a	Fornitura e posa in opera di palancole in acciaio per la formazione di paratia di contenimento a tenuta, in terreni di qualsiasi natura e consistenza da eseguirsi secondo le modalità del capitolato, con idoneo mezzo meccanico; le palancole devono avere un peso da 90 a 105 Kg/mq, classe di resistenza fino a S355. Misurate in opera. / Per infissione da terra. / - FORNITURA E POSA DI PALANCOLE METALLICHE DEL PESO DI 90-105 KG/MQ CON INFISSIONE DA TERRA CON VIBROINFISSORE O MEZZO BATTIPALO	m²		188,48
I.05.04.b	Fornitura e posa in opera di palancole in acciaio per la formazione di paratia di contenimento a tenuta, in terreni di qualsiasi natura e consistenza da eseguirsi secondo le modalità del capitolato, con idoneo mezzo meccanico; le palancole devono avere un peso da 90 a 105 Kg/mq, classe di resistenza fino a S355. Misurate in opera. / Per infissione da terra. / - FORNITURA E POSA DI PALANCOLE METALLICHE DEL PESO DI 90-105 KG/MQ CON INFISSIONE DA TERRA CON PRESSA IDRAULICA (STILL WORKER)	m²		204,34
I.05.05	FORNITURA E POSA DI PALANCOLE METALLICHE DEL PESO DI 106-120 KG/MQ CON INFISSIONE DA TERRA
I.05.05.a	Fornitura e posa in opera di palancole in acciaio per la formazione di paratia di contenimento a tenuta, in terreni di qualsiasi natura e consistenza da eseguirsi secondo le modalità del capitolato, con idoneo mezzo meccanico; le palancole devono avere un peso da 106 a 120 Kg/mq, classe di resistenza fino a S355. Misurate in opera. / Per infissione da terra. / - FORNITURA E POSA DI PALANCOLE METALLICHE DEL PESO DI 106-120 KG/MQ CON INFISSIONE DA TERRA CON VIBROINFISSORE O MEZZO BATTIPALO	m²		210,45
I.05.05.b	Fornitura e posa in opera di palancole in acciaio per la formazione di paratia di contenimento a tenuta, in terreni di qualsiasi natura e consistenza da eseguirsi secondo le modalità del capitolato, con idoneo mezzo meccanico; le palancole devono avere un peso da 106 a 120 Kg/mq, classe di resistenza fino a S355. Misurate in opera. / Per infissione da terra. / - FORNITURA E POSA DI PALANCOLE METALLICHE DEL PESO DI 106-120 KG/MQ CON INFISSIONE DA TERRA CON PRESSA IDRAULICA (STILL WORKER)	m²		226,81
I.05.06	FORNITURA E POSA DI PALANCOLE METALLICHE DEL PESO DI 121-160 KG/MQ CON INFISSIONE DA TERRA
I.05.06.a	Fornitura e posa in opera di palancole in acciaio per la formazione di paratia di contenimento a tenuta, in terreni di qualsiasi natura e consistenza da eseguirsi secondo le modalità del capitolato, con idoneo mezzo meccanico; le palancole devono avere un peso da 121 a 160 Kg/mq, classe di resistenza fino a S355. Misurate in opera. / Per infissione da terra. / - FORNITURA E POSA DI PALANCOLE METALLICHE DEL PESO DI 121-160 KG/MQ CON INFISSIONE DA TERRA CON VIBROINFISSORE O MEZZO BATTIPALO	m²		276,40
I.05.06.b	Fornitura e posa in opera di palancole in acciaio per la formazione di paratia di contenimento a tenuta, in terreni di qualsiasi natura e consistenza da eseguirsi secondo le modalità del capitolato, con idoneo mezzo meccanico; le palancole devono avere un peso da 121 a 160 Kg/mq, classe di resistenza fino a S355. Misurate in opera. / Per infissione da terra. / - FORNITURA E POSA DI PALANCOLE METALLICHE DEL PESO DI 121-160 KG/MQ CON INFISSIONE DA TERRA CON PRESSA IDRAULICA (STILL WORKER)	m²		296,92
I.05.07	NOLEGGIO DI PALANCOLE METALLICHE DEL PESO COMPRESO TRA 90 E 160 KG/MQ
I.05.07.01	Noleggio di palancole metalliche del peso di 90/160 kg/mq, pronte all'uso presso il cantiere di / impiego. / Le palancole avranno sezione standard tipo ad U o Z; sono invece escluse dal prezzo le palancolate in / “pareti combinate” (con elementi ad H o tubolari) da compensare con prezzo analitico a parte. / Le palancole saranno fornite in acciaio con classe di resistenza fino a S355 (ex Fe510) / Compensato per ciascun mese di noleggio moltiplicato per il peso delle palancole in kg / - Noleggio di palancole metalliche tipo Larssen del peso di 90-140 kg/mq	KG mese		0,09
I.05.08	IMPIANTO CANTIERE PER INFISSIONE PALANCOLE METALLCIHE
I.05.08.a	Impianto del cantiere per infissione di paratie metalliche in palancole d’acciaio, comprensivo di approntamento delle strade di accesso e di movimentazione interna, ammassamento e ripiegamento delle attrezzature, pagato una sola volta anche per impieghi in più zone di lavoro. / Nel prezzo si intende compreso e compensato l'onere per il carico, il trasporto e lo scarico delle attrezzature, sia in andata che nel ritorno, necessarie per l'esecuzione dei lavori e quanto altro necessario per dare ogni cantiere pronto al funzionamento / - IMPIANTO CANTIERE PER INFISSIONE PALANCOLE METALLICHE – PER INFISSIONE DA TERRA CON QUALSIASI MEZZO	a corpo		4503,30
I.05.08.b	Impianto del cantiere per infissione di paratie metalliche in palancole d’acciaio, comprensivo di approntamento delle strade di accesso e di movimentazione interna, ammassamento e ripiegamento delle attrezzature, pagato una sola volta anche per impieghi in più zone di lavoro. / Nel prezzo si intende compreso e compensato l'onere per il carico, il trasporto e lo scarico delle attrezzature, sia in andata che nel ritorno, necessarie per l'esecuzione dei lavori e quanto altro necessario per dare ogni cantiere pronto al funzionamento / - IMPIANTO CANTIERE PER INFISSIONE PALANCOLE METALLICHE – PER INFISSIONE DA PONTONE CON QUALSIASI MEZZO, IN LUOGHI ACCESSIBILI ALLA NAVIGAZIONE	a corpo		8533,59
I.05.09	INFISSIONE E SUCCESSIVA ESTRAZIONE DI PALANCOLE METALLICHE CON TECNOLOGIA TIPO STILL WORKER - DA TERRA
I.05.09.00	Infissione e successiva estrazione di palancole metalliche (come da voce I.05.01) per formazione di paratia di contenimento a tenuta, da eseguirsi con pressa idraulica tipo Still Worker, laddove non sia possibile eseguire la lavorazione con mezzi ordinari. / Per infissione con mezzi da terra. / Conteggiato per la superficie infissa. / - INFISSIONE E SUCCESSIVA ESTRAZIONE DI PALANCOLE METALLICHE CON TECNOLOGIA TIPO STILL WORKER - DA TERRA	m²		106,05
I.05.10	INFISSIONE E SUCCESSIVA ESTRAZIONE DI PALANCOLE METALLICHE CON / TECNOLOGIA TIPO STILL WORKER - DA TERRA
I.05.10.00	Infissione e successiva estrazione di palancole metalliche (come da voce I.05.01) per formazione di / paratia di contenimento a tenuta, da eseguirsi con pressa idraulica tipo Still Worker, laddove non sia / possibile eseguire la lavorazione con mezzi ordinari. / Per infissione con mezzi da pontone. / Conteggiato per la superficie infissa. / - / INFISSIONE E SUCCESSIVA ESTRAZIONE DI / PALANCOLE METALLICHE CON TECNOLOGIA TIPO / STILL WORKER - DA PONTONE	m²		151,52
I.07	OPERE DIFESA IN LEGNAME
I.07.01	FORNITURA DI PALI SCORTECCIATI LUNGHI 3,00m CON DIAMETRO FINO A 12,5 cm
I.07.01.00	Fornitura a piè d'opera di pali scortecciati in larice, pino marittimo, castagno o altra essenza legnosa dalle medesime caratteristiche meccaniche e di durata, compresa la formazione della punta e della testa, aventi un diametro misurato a mt. 1 dalla testa fino a 12,5 cm ed una lunghezza pari a mt. 3; misurazione a piè d'opera mediando i diametri delle estremità / - FORNITURA DI PALI SCORTECCIATI LUNGHEZZA 3,00m DIAMETRO FINO A 12,5cm	m³		246,04
I.07.02	INFISSIONE DI PALI SCORTECCIATI LUNGHI 3,00m CON DIAMETRO FINO A 12,5 cm
I.07.02.00	Infissione di pali in legno aventi un diametro misurato a mt. 1 dalla testa fino a 12,5 cm ed una lunghezza pari a mt. 3, fino a rifiuto, accertato dalla D.L., mediante l'impiego di mezzo operante da terra, compreso il carburante, il personale di manovra comunque necessario, l'eventuale ausilio di cannelli iniettori per l'infissione dei pali su terreni sabbiosi, o la necessità di eventuali prescavi; misurazione effettuata per ogni palo in opera / - INFISSIONE DI PALI SCORTECCIATI LUNGHEZZA 3,00m DIAMETRO FINO A 12,5cm	n		14,59
I.07.03	TAGLIO DI TESTE DI PALI IN LEGNO
I.07.03.00	Taglio di teste di pali infissi fino a rifiuto, accertato dalla D.L., quando la testa risulti più alta del necessario, da eseguirsi con l'ausilio di qualsiasi mezzo meccanico / - TAGLIO DI TESTE DI PALI IN LEGNO	n		3,80
I.07.09	CANALETTA IN LEGNAME E PIETRAME
I.07.09.00	Realizzazione di una canaletta in legname e pietrame a forma trapezia (altezza cm 80, base minore cm 70, base maggiore cm 170) con intelaiatura realizzata con pali di legname idoneo (diametro cm 15-20), recuperato in loco e posto in opera a mano. Il tutto fornito e posto in opera. Il tondame, posto in opera longitudinalmente, viene ancorato a quello fissato nel terreno, disposto lungo il lato obliquo della canaletta, tramite chioderia e graffe metalliche. Ogni m 7 viene inserita nella parte sommitale dell'opera una traversa in legno per rendere più rigida la struttura. E' compreso lo scavo / - REALIZZAZIONE DI UNA CANALETTAREALIZZAZIONE DI UNA CANALETTA LEGNAME E PIETRAME LEGNAME E PIETRAME	m		82,66
I.07.10	FORNITURA ED INFISSIONE DI PALI IN LEGNO – DIAMETRO 25-30cm
I.07.10.a	Realizzazione di opere di sostegno verticale mediante fornitura ed infissione di pali di legno di fresco taglio, privi di curvature o protuberanze, del diametro di 25-30 cm a 1 m dalla testa, muniti di punta e lunghi fino a 7 m, infissi in terreno di qualsiasi natura e consistenza, compresi eventuale rimozione o scanso di ostacoli di impaccio all'infissione, nonché ogni altro onere per la guida del palo e la sua regolare infissione. L’infissione dei pali sarà realizzata mediante percussione fino a rifiuto. Nel prezzo si intendono comprese e compensati gli oneri per la fornitura dei materiali, il loro trasporto sul luogo del cantiere, lo scavo preventivo per ottenere un piano d’appoggio, ed ogni altro onere e provvista accessoria per dare il lavoro finito a perfetta regola d’arte. / - FORNITURA ED INFISSIONE DI PALI IN LEGNO PALI IN PIOPPO, ABETE, O LARICE LUNGHEZZA MINORE O UGUALE A 4,00 ML	m		13,77
I.07.10.b	Realizzazione di opere di sostegno verticale mediante fornitura ed infissione di pali di legno di fresco taglio, privi di curvature o protuberanze, del diametro di 25-30 cm a 1 m dalla testa, muniti di punta e lunghi fino a 7 m, infissi in terreno di qualsiasi natura e consistenza, compresi eventuale rimozione o scanso di ostacoli di impaccio all'infissione, nonché ogni altro onere per la guida del palo e la sua regolare infissione. L’infissione dei pali sarà realizzata mediante percussione fino a rifiuto. Nel prezzo si intendono comprese e compensati gli oneri per la fornitura dei materiali, il loro trasporto sul luogo del cantiere, lo scavo preventivo per ottenere un piano d’appoggio, ed ogni altro onere e provvista accessoria per dare il lavoro finito a perfetta regola d’arte. / - FORNITURA ED INFISSIONE DI PALI IN LEGNO PALI IN PIOPPO, ABETE, O LARICE LUNGHEZZA DA 4,00 ML A 7.00 ML	m		20,30
I.07.10.c	Realizzazione di opere di sostegno verticale mediante fornitura ed infissione di pali di legno di fresco taglio, privi di curvature o protuberanze, del diametro di 25-30 cm a 1 m dalla testa, muniti di punta e lunghi fino a 7 m, infissi in terreno di qualsiasi natura e consistenza, compresi eventuale rimozione o scanso di ostacoli di impaccio all'infissione, nonché ogni altro onere per la guida del palo e la sua regolare infissione. L’infissione dei pali sarà realizzata mediante percussione fino a rifiuto. Nel prezzo si intendono comprese e compensati gli oneri per la fornitura dei materiali, il loro trasporto sul luogo del cantiere, lo scavo preventivo per ottenere un piano d’appoggio, ed ogni altro onere e provvista accessoria per dare il lavoro finito a perfetta regola d’arte. / - FORNITURA ED INFISSIONE DI PALI IN LEGNO PALI IN CASTAGNO LUNGHEZZA MINORE O UGUALE A 4,00 ML	m		16,05
I.07.10.d	Realizzazione di opere di sostegno verticale mediante fornitura ed infissione di pali di legno di fresco taglio, privi di curvature o protuberanze, del diametro di 25-30 cm a 1 m dalla testa, muniti di punta e lunghi fino a 7 m, infissi in terreno di qualsiasi natura e consistenza, compresi eventuale rimozione o scanso di ostacoli di impaccio all'infissione, nonché ogni altro onere per la guida del palo e la sua regolare infissione. L’infissione dei pali sarà realizzata mediante percussione fino a rifiuto. Nel prezzo si intendono comprese e compensati gli oneri per la fornitura dei materiali, il loro trasporto sul luogo del cantiere, lo scavo preventivo per ottenere un piano d’appoggio, ed ogni altro onere e provvista accessoria per dare il lavoro finito a perfetta regola d’arte. / - FORNITURA ED INFISSIONE DI PALI IN LEGNO PALI IN CASTAGNO LUNGHEZZA DA 4,00 ML A 7.00 ML	m		22,58
I.08	SEMINE E PIANTUMAZIONI
I.08.01	SEMINAGIONE DI SCARPATE CON ERBE PRATIVE
I.08.01.00	Seminagione di scarpate e sponde interne con erbe prative. Sono compresi: la provvista di semi; la / semina; la sarchiatura e l'innaffiamento finoall'attecchimento / - SEMINAGIONE DI SCARPATE E SPONDE INTERNE CON ERBE PRATIVE	m²		0,54
I.08.02	PIANTAGIONE DI PIANTINE DI SPECIE ARBUSTIVE
I.08.02.00	Piantagione di piantine di specie arbustive od arboree a radice nuda, fornite e poste in opera. Sono compresi: l'apertura di buche (cm 40x40x40); la ricolmatura con compressione del terreno adiacente alle radici; l'eventuale e razionale posa in tagliola e relativa imbozzimatura; la spuntatura delle radici. / - PIANTAGIONE DI PIANTINE DI SPECIE ARBUSTIVE OD ARBOREE A RADICE NUDA	n		2,88
I.08.03	MESSA A DIMORA DI TALEE DI SPECIE ARBUSTIVE
I.08.03.00	Messa a dimora di talee di specie arbustive (diametro cm 1-5, lunghezza cm 70-80) ad elevata / capacità vegetativa (ad esempio salici) negli interstizi delle difese spondali (4 talee per mq) con / infissione nel terreno vegetale per almeno cm 50-60 / - MESSA A DIMORA DI TALEE DI SPECIE ARBUSTIVE	n		2,12
I.08.04	INERBIMENTO CON IDROSEMINA
I.08.04.00	Inerbimento con idrosemina. Realizzazione di un inerbimento su una superficie piana o inclinata mediante la tecnica dell'idrosemina consistente nell'aspersione di una miscela formata da acqua, miscuglio di sementi di specie erbacee selezionate ed idonee al sito, in ragione di g x mq 50/80, concime organico in ragione di g x mq 150 e fertilizzante chimico (N.P.K.) in ragione di g x mq 30/50, collanti in ragione di g x mq 70/75; il tutto distribuito in un'unica soluzione con speciali macchine irroratrici a forte pressione (idroseminatrici). E' compreso l'eventuale ritocco nella successiva stagione favorevole / - INERBIMENTO CON IDROSEMINA	m²		2,57
I.08.05	COMPENSO ALL’IDROSEMINA
I.08.05.00	Compenso all'idrosemina. Compenso all'inerbimento con la tecnica dell'idrosemina per l'aggiunta di sementi selezionate di specie arbustive autoctone in quantità di g x mq 5 / - COMPENSO ALL'IDROSEMINA	m²		0,21
I.08.06	SISTEMAZIONE DI SCARPATE E PENDII CON PROCEDIMENTO IDROBITUMINOSO
I.08.06.00	Sistemazione di scarpate e pendii con procedimento idrobituminoso. Sono compresi: la livellazione delle superfici da seminare in modo che risultino prive di rugosità e screpolature provocate dal ruscellamento delle acque; la distribuzione di paglia di frumento con steli lunghi almeno 50 cm in ragione di q.li 140 x Ha a materiale asciutto, previo inzuppamento della paglia con miscela di acqua e "nutrisol" in ragione di kg x hl 15; lo spargimento sopra la paglia già distribuita di fertilizzante organico secco; la seminagione del miscuglio secondo le indicazione della D.L. in base all'esame petrografico del terreno; il fissaggio dello strato di paglia con emulsione bituminosa al 50% con concime solubile avente contenuto di azoto pari ad almeno il 5% in ragione di q.li x Ha 120; la ripetizione dell'operazione in caso di attecchimento inferiore al 90%. / - SISTEMAZIONE DI SCARPATE E PENDII CON PROCEDIMENTO IDROBITUMINOSO	m²		3,08
I.08.07	GRADONATA CON TALEE
I.08.07.00	Gradonata con talee. Realizzazione di gradonata le cui banchine hanno la profondità minima di cm 50, mentre l'0interasse tra di esse è di m 1,5-3. Sono compresi: la fornitura e messa a dimora di talee interrate per circa 3/4 della loro lunghezza ed appartenenti a specie arbustive o arboree ad elevata capacità vegetativa; il successivo riempimento con il materiale di scavo proveniente dalla banchina superiore / - GRADONATA CON TALEE	m		16,44
I.08.08	VIMINATA PER RINSALDAMENTO
I.08.08.00	Viminata per rinsaldamento costituita da paletti di castagno del diametro di cm 5 in testa e della lunghezza di m 0,70-0,80, infissi nel terreno per 1/2 della loro lunghezza, forniti e posti in opera ad una interdistanza di cm 50, intrecciati con filagne di castagno da m 3 e per cm 30 di altezza, anch'esse fornite e poste in opera. Sono compresi: l'ancoraggio; le legature. / - VIMINATA PER RINSALDAMENTO	m		11,26
I.08.09	FASCINATA
I.08.09.00	Fascinata. Realizzazione di una fascinata eseguita su di una banchina orizzontale della profondità di cm 30-50 e larga altrettanto, con posa in opera di fascine composte ognuna di cinque verghe, successivamente fissate al terreno con picchetti di legno (diametro cm 5, lunghezza m 1) posti ogni cm 80. Il tutto fornito e posto in opera. E' compresa la ricopertura con il materiale di risulta dello scavo eseguito a monte. / - FASCINATA	m		9,74
I.08.10	IDROSEMINA SU PARAMENTO INCLINATO PER SCARPATE TIPO “TERRA VERDE”
I.08.10.00	Idrosemina su paramento inclinato. Idrosemina a spessore da eseguire in due passate su paramento inclinato per scarpate rinverdibili tipo "terra verde" e simili eseguita in opera. E' compresa la miscela di sementi di specie erbacee selezionate in funzione del contesto associativo del sito dell'opera in quantità di g x mq 60 da distribuire nelle due passate, "mulch" in ragione di g x mq 150 (torba bionda, torba scura e paglia), concime organico g x mq 200, collante g x mq 25. Misurato al mq di proiezione verticale / - IDROSEMINA	m²		5,03
I.08.12	GEORETE/GEOSTUOIA PER RINVERDIMENTO TERRENI – STABILIZZAZIONE DI SCARPATE FINO A 30°
I.08.12.00	Georete/gesostuoia per rinverdimento terreni con scarpate fino a 30°. Stabilizzazione di scarpate di inclinazione fino a 30° con rete grinpante tridimensionale in poliamide dello spessore minimo di mm 18 costituita da due strutture termosaldate nei punti di contatto, avente un peso minimo di gf x mq 350 (+-5%), fornita e posta in opera. La struttura superiore è a maglia tridimensionale con un indice alveolare maggiore del 90% (ideale per l'intasamento del terreno) e quella inferiore è a maglia piatta e sarà opportunamente fissata al terreno mediante un picchetto per ogni mq. Sono compresi: la sistemazione della rete e l'eventuale saturazione con terreno vegetale; l'idrosemina anche a spessore; i picchetti di ancoraggio della rete al terreno / - GEORETE/GEOSTUOIA PER RINVERDIMENTO TERRENI: STABILIZZAZIONE DI SCARPATE DI INCLINAZIONE FINO A 30°	m²		10,54
I.08.13	GEORETE/GEOSTUOIA PER RINVERDIMENTO TERRENI – STABILIZZAZIONE DI SCARPATE OLTRE 30°
I.08.13.00	Georete/geostuoia per rinverdimento terreni con scarpate oltre i 30°. Stabilizzazione di scarpate di inclinazione superiore ai 30° con reta geocomposita formata da monofilamenti di poliamide o polipropilene termosaldati tra loro nei punti di contatto, stabilizzati per resistere ai raggi UV e da una geogriglia ad alta resistenza. La rete geogriglia deve presentare due strutture, anch'esse termosaldate nei punti di contatto: quella superiore è a maglia tridimensionale con un indice alveolare maggiore del 90% (ideale per l’intasamento con terreno vegetale o idrosemina a spessore); quella inferiore è a maglia piatta e ad essa sarà accoppiata una geogriglia bidimensionale ad alta resistenza in modo da conferire al prodotto elevata resistenza senza modificarne la flessibilità. Lo spessore del geocomposito deve essere non inferiore ai mm 12 e avente un peso minimo di g x mq 700 ed una resistenza nominale a rottura superiore ai kN x m 50 (EN ISO 10319). Il tutto fornito e posto in opera. La rete sarà opportunamente fissata al terreno mediante un picchetto per ogni mq / - GEORETE/GEOSTUOIA PER RINVERDIMENTO TERRENI: STABILIZZAZIONE DI SCARPATE DI INCLINAZIONE SUPERIORE A 30°	m²		13,94
I.08.14	INERBIMENTO CON IDROSEMINA CON CONCIME AMMENDANTE
I.08.14.00	Inerbimento con idrosemina. Realizzazione di un inerbimento su una superficie piana o inclinata mediante la tecnica dell'idrosemina consistente nell'aspersione di una miscela formata da acqua, miscuglio di sementi di specie erbacee selezionate ed idonee al sito, in ragione di g x mq 50/80, concime ammendante compostato verde in ragione di g x mq 200, collanti in ragione di g x mq 70/75; il tutto distribuito in un'unica soluzione con speciali macchine irroratrici a forte pressione (idroseminatrici). E' compreso l'eventuale ritocco nella successiva stagione favorevole / - INERBIMENTOINERBIMENTO AMMENDANTE AMMENDANTE	m²		2,31
I.09	GABBIONATE
I.09.01	FORNITURA E POSA DI GABBIONI NON PLASTIFICATI H=50/100cm
I.09.01.a	Fornitura e posa in opera di gabbioni in rete metallica a doppia torsione, marcati CE in accordo con il Regolamento 305/2011 (ex Direttiva Europea 89/106/CEE), con le “Linee Guida per la certificazione di idoneità tecnica all’impiego e l’utilizzo di prodotti in rete metallica a doppia torsione“ (n.69/2013) e con la UNI EN 10223-3:2013. La rete metallica a doppia torsione dovrà essere realizzata con maglia esagonale tipo 6x8 tessuta con filo in acciaio trafilato avente un diametro pari 2.70 mm galvanizzato con lega eutettica di Zinco - Alluminio (5%). Gli elementi saranno assemblati utilizzando sia per le cuciture sia per i tiranti un filo con le stesse caratteristiche di quello usato per la fabbricazione della rete ed avente diametro pari a 2.20 mm; l’operazione sarà compiuta in modo da realizzare una struttura monolitica e continua. Nel caso di utilizzo di punti metallici meccanizzati per le operazioni di legatura, questi saranno galvanizzati con lega eutettica di Zinco - Alluminio (5%) classe A secondo la UNI EN 10244-2, con diametro 3.00 mm e carico di rottura minimo pari 1700 MPa. Prima della messa in opera e per ogni partita ricevuta in cantiere, l'Appaltatore dovrà consegnare alla D.L. la relativa Dichiarazione di Prestazione (DoP) rilasciata in originale, in cui specifica il nome del prodotto, la Ditta produttrice, le quantità fornite e la destinazione. La conformità dei prodotti dovrà essere certificata da un organismo notificato ai sensi della CPD 89/106 CEE o del CPR 305/2011, terzo ed indipendente, tramite certificato del controllo del processo di fabbrica CE. Il Sistema Qualità della ditta produttrice dovrà essere inoltre certificato in accordo alla ISO 9001:2008 da un organismo terzo indipendente. Il Sistema di Gestione Ambientale della ditta produttrice dovrà essere inoltre certificato in accordo alla ISO 14001:2004 da un organismo terzo indipendente. Terminato l’assemblaggio degli scatolari, si procederà alla sistemazione meccanica e manuale del pietrame, che dovrà essere fornito di idonea pezzatura, né friabile né gelivo, di dimensioni tali da non fuoriuscire dalla maglia della rete. / - GABBIONI METALLICI A SCATOLA CON FILO IN LEGA ZINCO-ALLUMINIO PER GABBIONI MAGLIA 6X8 FILO 2.7 MM H = 1.00 M CON PIETRAME REPERITO IN POSTO	m³		133,97
I.09.01.b	Fornitura e posa in opera di gabbioni in rete metallica a doppia torsione, marcati CE in accordo con il Regolamento 305/2011 (ex Direttiva Europea 89/106/CEE), con le “Linee Guida per la certificazione di idoneità tecnica all’impiego e l’utilizzo di prodotti in rete metallica a doppia torsione“ (n.69/2013) e con la UNI EN 10223-3:2013. La rete metallica a doppia torsione dovrà essere realizzata con maglia esagonale tipo 6x8 tessuta con filo in acciaio trafilato avente un diametro pari 2.70 mm galvanizzato con lega eutettica di Zinco - Alluminio (5%). Gli elementi saranno assemblati utilizzando sia per le cuciture sia per i tiranti un filo con le stesse caratteristiche di quello usato per la fabbricazione della rete ed avente diametro pari a 2.20 mm; l’operazione sarà compiuta in modo da realizzare una struttura monolitica e continua. Nel caso di utilizzo di punti metallici meccanizzati per le operazioni di legatura, questi saranno galvanizzati con lega eutettica di Zinco - Alluminio (5%) classe A secondo la UNI EN 10244-2, con diametro 3.00 mm e carico di rottura minimo pari 1700 MPa. Prima della messa in opera e per ogni partita ricevuta in cantiere, l'Appaltatore dovrà consegnare alla D.L. la relativa Dichiarazione di Prestazione (DoP) rilasciata in originale, in cui specifica il nome del prodotto, la Ditta produttrice, le quantità fornite e la destinazione. La conformità dei prodotti dovrà essere certificata da un organismo notificato ai sensi della CPD 89/106 CEE o del CPR 305/2011, terzo ed indipendente, tramite certificato del controllo del processo di fabbrica CE. Il Sistema Qualità della ditta produttrice dovrà essere inoltre certificato in accordo alla ISO 9001:2008 da un organismo terzo indipendente. Il Sistema di Gestione Ambientale della ditta produttrice dovrà essere inoltre certificato in accordo alla ISO 14001:2004 da un organismo terzo indipendente. Terminato l’assemblaggio degli scatolari, si procederà alla sistemazione meccanica e manuale del pietrame, che dovrà essere fornito di idonea pezzatura, né friabile né gelivo, di dimensioni tali da non fuoriuscire dalla maglia della rete. / - GABBIONI METALLICI A SCATOLA CON FILO IN LEGA ZINCO-ALLUMINIO PER GABBIONI MAGLIA 6X8 FILO 2.7 MM H = 0.50 M CON PIETRAME REPERITO IN POSTO	m³		149,68
I.09.01.c	Fornitura e posa in opera di gabbioni in rete metallica a doppia torsione, marcati CE in accordo con il Regolamento 305/2011 (ex Direttiva Europea 89/106/CEE), con le “Linee Guida per la certificazione di idoneità tecnica all’impiego e l’utilizzo di prodotti in rete metallica a doppia torsione“ (n.69/2013) e con la UNI EN 10223-3:2013. La rete metallica a doppia torsione dovrà essere realizzata con maglia esagonale tipo 6x8 tessuta con filo in acciaio trafilato avente un diametro pari 2.70 mm galvanizzato con lega eutettica di Zinco - Alluminio (5%). Gli elementi saranno assemblati utilizzando sia per le cuciture sia per i tiranti un filo con le stesse caratteristiche di quello usato per la fabbricazione della rete ed avente diametro pari a 2.20 mm; l’operazione sarà compiuta in modo da realizzare una struttura monolitica e continua. Nel caso di utilizzo di punti metallici meccanizzati per le operazioni di legatura, questi saranno galvanizzati con lega eutettica di Zinco - Alluminio (5%) classe A secondo la UNI EN 10244-2, con diametro 3.00 mm e carico di rottura minimo pari 1700 MPa. Prima della messa in opera e per ogni partita ricevuta in cantiere, l'Appaltatore dovrà consegnare alla D.L. la relativa Dichiarazione di Prestazione (DoP) rilasciata in originale, in cui specifica il nome del prodotto, la Ditta produttrice, le quantità fornite e la destinazione. La conformità dei prodotti dovrà essere certificata da un organismo notificato ai sensi della CPD 89/106 CEE o del CPR 305/2011, terzo ed indipendente, tramite certificato del controllo del processo di fabbrica CE. Il Sistema Qualità della ditta produttrice dovrà essere inoltre certificato in accordo alla ISO 9001:2008 da un organismo terzo indipendente. Il Sistema di Gestione Ambientale della ditta produttrice dovrà essere inoltre certificato in accordo alla ISO 14001:2004 da un organismo terzo indipendente. Terminato l’assemblaggio degli scatolari, si procederà alla sistemazione meccanica e manuale del pietrame, che dovrà essere fornito di idonea pezzatura, né friabile né gelivo, di dimensioni tali da non fuoriuscire dalla maglia della rete. / - GABBIONI METALLICI A SCATOLA CON FILO IN LEGA ZINCO-ALLUMINIO: SOVRAPPREZZO PER FORNITURA DI PIETRAME PROVENIENTE DA CAVA	m³		27,58
I.09.02	FORNITURA E POSA DI GABBIONI NON PLASTIFICATI H=50/100cm
I.09.02.a	Fornitura e posa in opera di gabbioni plastificati marcati CE in rete metallica a doppia torsione, in / accordo con il Regolamento 305/2011 (ex Direttiva Europea 89/106/CEE) e con le “Linee Guida per / la certificazione di idoneità tecnica all’impiego e l’utilizzo di prodotti in rete metallica a doppia / torsione“ approvate dal Consiglio Superiore LL.PP., Parere n.69, reso nell’adunanza del 2 luglio 2013 / e con la UNI EN 10223-3:2013. La rete metallica a doppia torsione deve essere realizzata con maglia / esagonale tipo 8x10 tessuta con filo in acciaio trafilato avente un diametro pari 2.70 mm, / galvanizzato con Galfan, lega eutettica di Zinco - Alluminio (5%), con un quantitativo non inferiore a / 245 g/m2 (classe A secondo la UNI EN 10244-2). Oltre a tale trattamento il filo sarà ricoperto da un / rivestimento di materiale polimerico di colore grigio che dovrà avere uno spessore nominale di 0.5 / mm, portando il diametro esterno al valore nominale di 3.70 mm. La rete deve presentare una / resistenza a corrosione in SO2 (0,2 dm³ SO2 per 2 dm³ acqua) tale per cui dopo 28 cicli la / percentuale di ruggine rossa non deve essere superiore al 5% (test eseguito in accordo alla EN ISO / 6988). La rete deve presentare una resistenza a corrosione in test in nebbia salina tale per cui dopo / 6000h la percentuale di ruggine rossa non deve essere superiore al 5% (test eseguito in accordo alla / EN ISO 9227). Il rivestimento polimerico dovrà avere una resistenza all’abrasione superiore ai / 100.000 cicli secondo test eseguito in accordo alla EN60229-2008 e una temperatura critica di / infragilimento inferiore a -30°C in conformità alla ASTM D746. Il rivestimento protettivo polimerico / non dovrà contenere metalli pesanti, Ftalati (Dir. 2005/84/CE), PFOS & PFOA (Dir. 2006/122/EC + / aggiornamenti), Idrocarburi aromatici policiclici (Dir. 2005/69/CE) o sostanze chimiche dannose per / l’ozono (EC 2037/2000). Gli elementi saranno assemblati utilizzando sia per le cuciture sia per i / tiranti un filo con le stesse caratteristiche di quello usato per la fabbricazione della rete ed avente / diametro pari a 2.20/3.20 mm e quantitativo di galvanizzazione sul filo non inferiore a 230 g/ m2 / (classe A secondo la UNI EN 10244-2); l’operazione sarà compiuta in modo da realizzare una / struttura monolitica e continua. Nel caso di utilizzo di punti metallici meccanizzati per le operazioni di / legatura, questi saranno galvanizzati con Galfan, con diametro 3.00 mm e carico di rottura minimo / pari 1700 MPa. Prima della messa in opera e per ogni partita ricevuta in cantiere, l'Appaltatore dovrà / consegnare alla D.L. la relativa Dichiarazione di Prestazione (DoP) rilasciata in originale, in cui / specifica il nome del prodotto, la Ditta produttrice, le quantità fornite e la destinazione. La conformità / dei prodotti dovrà essere certificata da un organismo notificato ai sensi della CPD 89/106 CEE o del / CPR 305/2011, terzo ed indipendente, tramite certificato del controllo del processo di fabbrica CE. Il / Sistema Qualità della ditta produttrice sarà inoltre certificato in accordo alla ISO 9001:2008 da un / organismo terzo indipendente. Terminato l’assemblaggio degli scatolari, si procederà alla / sistemazione meccanica e manuale del pietrame, che dovrà essere fornito di idonea pezzatura, né / friabile né gelivo, di dimensioni tali da non fuoriuscire dalla maglia della rete. Compreso il / riempimento e la sistemazione meccanica e manuale del ciottolame. / - FORNITURA E POSA IN OPERA DI GABBIONI PLASTICATI PER GABBIONI MAGLIA 8X10 FILO 2,7/3,7 MM IN LEGA DI ZN/AL PLASTICATO H=1,00M	m³		142,73
I.09.02.b	Fornitura e posa in opera di gabbioni plastificati marcati CE in rete metallica a doppia torsione, in / accordo con il Regolamento 305/2011 (ex Direttiva Europea 89/106/CEE) e con le “Linee Guida per / la certificazione di idoneità tecnica all’impiego e l’utilizzo di prodotti in rete metallica a doppia / torsione“ approvate dal Consiglio Superiore LL.PP., Parere n.69, reso nell’adunanza del 2 luglio 2013 / e con la UNI EN 10223-3:2013. La rete metallica a doppia torsione deve essere realizzata con maglia / esagonale tipo 8x10 tessuta con filo in acciaio trafilato avente un diametro pari 2.70 mm, / galvanizzato con Galfan, lega eutettica di Zinco - Alluminio (5%), con un quantitativo non inferiore a / 245 g/m2 (classe A secondo la UNI EN 10244-2). Oltre a tale trattamento il filo sarà ricoperto da un / rivestimento di materiale polimerico di colore grigio che dovrà avere uno spessore nominale di 0.5 / mm, portando il diametro esterno al valore nominale di 3.70 mm. La rete deve presentare una / resistenza a corrosione in SO2 (0,2 dm³ SO2 per 2 dm³ acqua) tale per cui dopo 28 cicli la / percentuale di ruggine rossa non deve essere superiore al 5% (test eseguito in accordo alla EN ISO / 6988). La rete deve presentare una resistenza a corrosione in test in nebbia salina tale per cui dopo / 6000h la percentuale di ruggine rossa non deve essere superiore al 5% (test eseguito in accordo alla / EN ISO 9227). Il rivestimento polimerico dovrà avere una resistenza all’abrasione superiore ai / 100.000 cicli secondo test eseguito in accordo alla EN60229-2008 e una temperatura critica di / infragilimento inferiore a -30°C in conformità alla ASTM D746. Il rivestimento protettivo polimerico / non dovrà contenere metalli pesanti, Ftalati (Dir. 2005/84/CE), PFOS & PFOA (Dir. 2006/122/EC + / aggiornamenti), Idrocarburi aromatici policiclici (Dir. 2005/69/CE) o sostanze chimiche dannose per / l’ozono (EC 2037/2000). Gli elementi saranno assemblati utilizzando sia per le cuciture sia per i / tiranti un filo con le stesse caratteristiche di quello usato per la fabbricazione della rete ed avente / diametro pari a 2.20/3.20 mm e quantitativo di galvanizzazione sul filo non inferiore a 230 g/ m2 / (classe A secondo la UNI EN 10244-2); l’operazione sarà compiuta in modo da realizzare una / struttura monolitica e continua. Nel caso di utilizzo di punti metallici meccanizzati per le operazioni di / legatura, questi saranno galvanizzati con Galfan, con diametro 3.00 mm e carico di rottura minimo / pari 1700 MPa. Prima della messa in opera e per ogni partita ricevuta in cantiere, l'Appaltatore dovrà / consegnare alla D.L. la relativa Dichiarazione di Prestazione (DoP) rilasciata in originale, in cui / specifica il nome del prodotto, la Ditta produttrice, le quantità fornite e la destinazione. La conformità / dei prodotti dovrà essere certificata da un organismo notificato ai sensi della CPD 89/106 CEE o del / CPR 305/2011, terzo ed indipendente, tramite certificato del controllo del processo di fabbrica CE. Il / Sistema Qualità della ditta produttrice sarà inoltre certificato in accordo alla ISO 9001:2008 da un / organismo terzo indipendente. Terminato l’assemblaggio degli scatolari, si procederà alla / sistemazione meccanica e manuale del pietrame, che dovrà essere fornito di idonea pezzatura, né / friabile né gelivo, di dimensioni tali da non fuoriuscire dalla maglia della rete. Compreso il / riempimento e la sistemazione meccanica e manuale del ciottolame. / - FORNITURA E POSA IN OPERA DI GABBIONI PLASTIFICATI PER GABBIONI MAGLIA 8X10 FILO 2,7/3,7MM IN LEGA DI ZN/AL PLASTICATO H=0,50M	m³		163,42
I.09.02.c	Fornitura e posa in opera di gabbioni plastificati marcati CE in rete metallica a doppia torsione, in / accordo con il Regolamento 305/2011 (ex Direttiva Europea 89/106/CEE) e con le “Linee Guida per / la certificazione di idoneità tecnica all’impiego e l’utilizzo di prodotti in rete metallica a doppia / torsione“ approvate dal Consiglio Superiore LL.PP., Parere n.69, reso nell’adunanza del 2 luglio 2013 / e con la UNI EN 10223-3:2013. La rete metallica a doppia torsione deve essere realizzata con maglia / esagonale tipo 8x10 tessuta con filo in acciaio trafilato avente un diametro pari 2.70 mm, / galvanizzato con Galfan, lega eutettica di Zinco - Alluminio (5%), con un quantitativo non inferiore a / 245 g/m2 (classe A secondo la UNI EN 10244-2). Oltre a tale trattamento il filo sarà ricoperto da un / rivestimento di materiale polimerico di colore grigio che dovrà avere uno spessore nominale di 0.5 / mm, portando il diametro esterno al valore nominale di 3.70 mm. La rete deve presentare una / resistenza a corrosione in SO2 (0,2 dm³ SO2 per 2 dm³ acqua) tale per cui dopo 28 cicli la / percentuale di ruggine rossa non deve essere superiore al 5% (test eseguito in accordo alla EN ISO / 6988). La rete deve presentare una resistenza a corrosione in test in nebbia salina tale per cui dopo / 6000h la percentuale di ruggine rossa non deve essere superiore al 5% (test eseguito in accordo alla / EN ISO 9227). Il rivestimento polimerico dovrà avere una resistenza all’abrasione superiore ai / 100.000 cicli secondo test eseguito in accordo alla EN60229-2008 e una temperatura critica di / infragilimento inferiore a -30°C in conformità alla ASTM D746. Il rivestimento protettivo polimerico / non dovrà contenere metalli pesanti, Ftalati (Dir. 2005/84/CE), PFOS & PFOA (Dir. 2006/122/EC + / aggiornamenti), Idrocarburi aromatici policiclici (Dir. 2005/69/CE) o sostanze chimiche dannose per / l’ozono (EC 2037/2000). Gli elementi saranno assemblati utilizzando sia per le cuciture sia per i / tiranti un filo con le stesse caratteristiche di quello usato per la fabbricazione della rete ed avente / diametro pari a 2.20/3.20 mm e quantitativo di galvanizzazione sul filo non inferiore a 230 g/ m2 / (classe A secondo la UNI EN 10244-2); l’operazione sarà compiuta in modo da realizzare una / struttura monolitica e continua. Nel caso di utilizzo di punti metallici meccanizzati per le operazioni di / legatura, questi saranno galvanizzati con Galfan, con diametro 3.00 mm e carico di rottura minimo / pari 1700 MPa. Prima della messa in opera e per ogni partita ricevuta in cantiere, l'Appaltatore dovrà / consegnare alla D.L. la relativa Dichiarazione di Prestazione (DoP) rilasciata in originale, in cui / specifica il nome del prodotto, la Ditta produttrice, le quantità fornite e la destinazione. La conformità / dei prodotti dovrà essere certificata da un organismo notificato ai sensi della CPD 89/106 CEE o del / CPR 305/2011, terzo ed indipendente, tramite certificato del controllo del processo di fabbrica CE. Il / Sistema Qualità della ditta produttrice sarà inoltre certificato in accordo alla ISO 9001:2008 da un / organismo terzo indipendente. Terminato l’assemblaggio degli scatolari, si procederà alla / sistemazione meccanica e manuale del pietrame, che dovrà essere fornito di idonea pezzatura, né / friabile né gelivo, di dimensioni tali da non fuoriuscire dalla maglia della rete. Compreso il / riempimento e la sistemazione meccanica e manuale del ciottolame. / - FORNITURA E POSA IN OPERA DI GABBIONI PLASTIFICATI: SOVRAPPREZZO PER FORNITURA DI PIETRAME PROVENIENTE DA CAVA	m³		27,58
I.09.04	FORNITURA E POSA DI GABBIONI CILINDRICI PLASTIFICATI
I.09.04.a	Fornitura e posa in opera di gabbioni cilindrici plastificati di lunghezza 2.00 m e diametro 0.95 m, marcati CE in rete metallica a doppia torsione, in accordo con il Regolamento 305/2011 (ex Direttiva Europea 89/106/CEE) e con le “Linee Guida per la certificazione di idoneità tecnica all’impiego e l’utilizzo di prodotti in rete metallica a doppia torsione” approvate dal Consiglio Superiore LL.PP., Parere n.69, reso nell’adunanza del 2 luglio 2013 e con la UNI EN 10223-3:2013. La rete metallica a doppia torsione deve essere realizzata con maglia esagonale tipo 8x10 tessuta con filo in acciaio trafilato avente un diametro pari 2.70 mm, galvanizzato con lega eutettica di Zinco - Alluminio (5%), con un quantitativo non inferiore a 245 g/m2 (classe A secondo la UNI EN 10244-2). Oltre a tale trattamento il filo sarà ricoperto da un rivestimento di materiale polimerico di colore grigio che dovrà avere uno spessore nominale di 0.5 mm, portando il diametro esterno al valore nominale di 3.70 mm. La resistenza a trazione nominale della rete dovrà essere non inferiore a 50 kN/m (test eseguiti in accordo alla UNI EN 10223-3:2013). Capacità di carico massimo a punzonamento della rete dovrà essere non inferiore a 65 kN (test eseguiti in accordo alla UNI 11437). La rete deve presentare una resistenza a corrosione in test in nebbia salina tale per cui dopo 6000h la percentuale di ruggine rossa non deve essere superiore al 5% (test eseguito in accordo alla EN ISO 9227). Il rivestimento polimerico dovrà avere una resistenza all’abrasione superiore ai 100.000 cicli secondo test eseguito in accordo alla EN60229-2008 e una temperatura critica di infragilimento inferiore a -30°C in conformità alla ASTM D746. Il rivestimento protettivo polimerico non dovrà contenere metalli pesanti, Ftalati (Dir. 2005/84/CE), PFOS & PFOA (Dir. 2006/122/EC + aggiornamenti), Idrocarburi aromatici policiclici (Dir. 2005/69/CE) o sostanze chimiche dannose per l’ozono (EC 2037/2000). Gli elementi saranno assemblati utilizzando sia per le cuciture sia per i tiranti un filo con le stesse caratteristiche di quello usato per la fabbricazione della rete ed avente diametro pari a 2.20/3.20 mm e quantitativo di galvanizzazione sul filo non inferiore a 230 g/ m2 (classe A secondo la UNI EN 10244-2); l’operazione sarà compiuta in modo da realizzare una struttura monolitica e continua. Nel caso di utilizzo di punti metallici meccanizzati per le operazioni di legatura, questi saranno galvanizzati con Galfan, con diametro 3.00 mm e carico di rottura minimo pari 1700 MPa. Prima della messa in opera e per ogni partita ricevuta in cantiere, l'Appaltatore dovrà consegnare alla D.L. la relativa Dichiarazione di Prestazione (DoP) rilasciata in originale, in cui specifica il nome del prodotto, la Ditta produttrice, le quantità fornite e la destinazione. La conformità dei prodotti dovrà essere certificata da un organismo notificato ai sensi della CPD 89/106 CEE o del CPR 305/2011, terzo ed indipendente, tramite certificato del controllo del processo di fabbrica CE. Il Sistema Qualità della ditta produttrice sarà inoltre certificato in accordo alla ISO 9001:2008 da un organismo terzo indipendente. Terminato l’assemblaggio degli elementi metallici plastificati, si procederà alla sistemazione meccanica e manuale del pietrame, che dovrà essere fornito di idonea pezzatura, né friabile né gelivo, di dimensioni tali da non fuoriuscire dalla maglia della rete. Compreso il riempimento e la sistemazione meccanica e manuale del ciottolame. / - FORNITURA E POSA IN OPERA DI GABBIONI CILINDRICI PLASTIFICATI per gabbioni cilindrici 2.00x0.95 m con pietrame reperito in posto	m³		123,18
I.09.04.b	Fornitura e posa in opera di gabbioni cilindrici plastificati di lunghezza 2.00 m e diametro 0.95 m, marcati CE in rete metallica a doppia torsione, in accordo con il Regolamento 305/2011 (ex Direttiva Europea 89/106/CEE) e con le “Linee Guida per la certificazione di idoneità tecnica all’impiego e l’utilizzo di prodotti in rete metallica a doppia torsione” approvate dal Consiglio Superiore LL.PP., Parere n.69, reso nell’adunanza del 2 luglio 2013 e con la UNI EN 10223-3:2013. La rete metallica a doppia torsione deve essere realizzata con maglia esagonale tipo 8x10 tessuta con filo in acciaio trafilato avente un diametro pari 2.70 mm, galvanizzato con lega eutettica di Zinco - Alluminio (5%), con un quantitativo non inferiore a 245 g/m2 (classe A secondo la UNI EN 10244-2). Oltre a tale trattamento il filo sarà ricoperto da un rivestimento di materiale polimerico di colore grigio che dovrà avere uno spessore nominale di 0.5 mm, portando il diametro esterno al valore nominale di 3.70 mm. La resistenza a trazione nominale della rete dovrà essere non inferiore a 50 kN/m (test eseguiti in accordo alla UNI EN 10223-3:2013). Capacità di carico massimo a punzonamento della rete dovrà essere non inferiore a 65 kN (test eseguiti in accordo alla UNI 11437). La rete deve presentare una resistenza a corrosione in test in nebbia salina tale per cui dopo 6000h la percentuale di ruggine rossa non deve essere superiore al 5% (test eseguito in accordo alla EN ISO 9227). Il rivestimento polimerico dovrà avere una resistenza all’abrasione superiore ai 100.000 cicli secondo test eseguito in accordo alla EN60229-2008 e una temperatura critica di infragilimento inferiore a -30°C in conformità alla ASTM D746. Il rivestimento protettivo polimerico non dovrà contenere metalli pesanti, Ftalati (Dir. 2005/84/CE), PFOS & PFOA (Dir. 2006/122/EC + aggiornamenti), Idrocarburi aromatici policiclici (Dir. 2005/69/CE) o sostanze chimiche dannose per l’ozono (EC 2037/2000). Gli elementi saranno assemblati utilizzando sia per le cuciture sia per i tiranti un filo con le stesse caratteristiche di quello usato per la fabbricazione della rete ed avente diametro pari a 2.20/3.20 mm e quantitativo di galvanizzazione sul filo non inferiore a 230 g/ m2 (classe A secondo la UNI EN 10244-2); l’operazione sarà compiuta in modo da realizzare una struttura monolitica e continua. Nel caso di utilizzo di punti metallici meccanizzati per le operazioni di legatura, questi saranno galvanizzati con Galfan, con diametro 3.00 mm e carico di rottura minimo pari 1700 MPa. Prima della messa in opera e per ogni partita ricevuta in cantiere, l'Appaltatore dovrà consegnare alla D.L. la relativa Dichiarazione di Prestazione (DoP) rilasciata in originale, in cui specifica il nome del prodotto, la Ditta produttrice, le quantità fornite e la destinazione. La conformità dei prodotti dovrà essere certificata da un organismo notificato ai sensi della CPD 89/106 CEE o del CPR 305/2011, terzo ed indipendente, tramite certificato del controllo del processo di fabbrica CE. Il Sistema Qualità della ditta produttrice sarà inoltre certificato in accordo alla ISO 9001:2008 da un organismo terzo indipendente. Terminato l’assemblaggio degli elementi metallici plastificati, si procederà alla sistemazione meccanica e manuale del pietrame, che dovrà essere fornito di idonea pezzatura, né friabile né gelivo, di dimensioni tali da non fuoriuscire dalla maglia della rete. Compreso il riempimento e la sistemazione meccanica e manuale del ciottolame. / - FORNITURA E POSA IN OPERA DI GABBIONI CILINDRICI PLASTIFICATI sovrapprezzo per fornitura di pietrame proveniente da cava	m³		27,58
I.09.06	FORNITURA E POSA DI MATERASSI METALLICI A SCATOLA IN LEGA ZINCOALLUMINIO PLASTIFICATI; FILO 2,20/2,30mm – SP. 23/30cm
I.09.06.a	Fornitura e posa di rivestimenti flessibili con materassi metallici plastificati marcati CE a tasche aventi / spessore 0.23 m - 0.30 m in rete metallica a doppia torsione, in accordo con il Regolamento / 305/2011 (ex Direttiva Europea 89/106/CEE) e con le “Linee Guida per la certificazione di idoneità / tecnica all’impiego e l’utilizzo di prodotti in rete metallica a doppia torsione“ approvate dal Consiglio / Superiore LL.PP., Parere n.69, reso nell’adunanza del 2 luglio 2013 e con la UNI EN 10223-3:2013. / La rete metallica a doppia torsione deve essere realizzata con maglia esagonale tipo 6x8, tessuta con / filo in acciaio trafilato avente un diametro pari 2.20 mm, galvanizzato con lega eutettica di Zinco - / Alluminio (5%) con un quantitativo non inferiore a 230 g/mq. Oltre a tale trattamento il filo sarà / ricoperto da un rivestimento di materiale polimerico di colore grigio che dovrà avere uno spessore / nominale di 0.5 mm, portando il diametro esterno al valore nominale di 3.20 mm. La rete deve / presentare una resistenza a corrosione in test in nebbia salina tale per cui dopo 6000h la percentuale / di ruggine rossa non deve essere superiore al 5% (test eseguito in accordo alla EN ISO 9227). Il / rivestimento polimerico dovrà avere una resistenza all’abrasione superiore ai 100.000 cicli secondo / test eseguito in accordo alla EN60229-2008 e una temperatura critica di infragilimento inferiore a - / 30°C in conformità alla ASTM D746. Il rivestimento protettivo polimerico non dovrà contenere metalli / pesanti, Ftalati (Dir. 2005/84/CE), PFOS & PFOA (Dir. 2006/122/EC + aggiornamenti), Idrocarburi / aromatici policiclici (Dir. 2005/69/CE) o sostanze chimiche dannose per l’ozono (EC 2037/2000). Gli / elementi saranno assemblati utilizzando sia per le cuciture sia per i tiranti un filo con le stesse / caratteristiche di quello usato per la fabbricazione della rete ed avente diametro pari a 2.20/3.20 mm / e quantitativo di galvanizzazione sul filo non inferiore a 230 g/ m2 (classe A secondo la UNI EN / 10244-2); l’operazione sarà compiuta in modo da realizzare una struttura monolitica e continua. Nel / caso di utilizzo di punti metallici meccanizzati per le operazioni di legatura, questi saranno / galvanizzati con Galfan, con diametro 3.00 mm e carico di rottura minimo pari 1700 MPa. I / diaframmi intermedi saranno costituiti da raddoppio di rete metallica che costituisce, senza soluzione / di continuità, base, diaframmi e pareti laterali della struttura. Prima della messa in opera e per ogni / partita ricevuta in cantiere, l'Appaltatore dovrà consegnare alla D.L. la relativa Dichiarazione di / Prestazione (DoP) rilasciata in originale, in cui specifica il nome del prodotto, la Ditta produttrice, le / quantità fornite e la destinazione. La conformità dei prodotti dovrà essere certificata da un organismo / notificato ai sensi della CPD 89/106 CEE o del CPR 305/2011, terzo ed indipendente, tramite / certificato del controllo del processo di fabbrica CE. Il Sistema Qualità della ditta produttrice sarà / inoltre certificato in accordo alla ISO 9001:2008 da un organismo terzo indipendente. Terminato / l’assemblaggio degli scatolari si procederà alla sistemazione meccanica e manuale del pietrame, che / dovrà essere fornito di idonea pezzatura, né friabile né gelivo, di dimensioni tali da non fuoriuscire / dalla maglia della rete. / - / MATERASSI METALLICI PLASTICATI MAGLIA 6X8 FILO / Ø2.20/3.20MM Materassi metallici spessore 0.23m con / pietrame reperito in posto	m²		61,73
I.09.06.b	Fornitura e posa di rivestimenti flessibili con materassi metallici plastificati marcati CE a tasche aventi / spessore 0.23 m - 0.30 m in rete metallica a doppia torsione, in accordo con il Regolamento / 305/2011 (ex Direttiva Europea 89/106/CEE) e con le “Linee Guida per la certificazione di idoneità / tecnica all’impiego e l’utilizzo di prodotti in rete metallica a doppia torsione“ approvate dal Consiglio / Superiore LL.PP., Parere n.69, reso nell’adunanza del 2 luglio 2013 e con la UNI EN 10223-3:2013. / La rete metallica a doppia torsione deve essere realizzata con maglia esagonale tipo 6x8, tessuta con / filo in acciaio trafilato avente un diametro pari 2.20 mm, galvanizzato con lega eutettica di Zinco - / Alluminio (5%) con un quantitativo non inferiore a 230 g/mq. Oltre a tale trattamento il filo sarà / ricoperto da un rivestimento di materiale polimerico di colore grigio che dovrà avere uno spessore / nominale di 0.5 mm, portando il diametro esterno al valore nominale di 3.20 mm. La rete deve / presentare una resistenza a corrosione in test in nebbia salina tale per cui dopo 6000h la percentuale / di ruggine rossa non deve essere superiore al 5% (test eseguito in accordo alla EN ISO 9227). Il / rivestimento polimerico dovrà avere una resistenza all’abrasione superiore ai 100.000 cicli secondo / test eseguito in accordo alla EN60229-2008 e una temperatura critica di infragilimento inferiore a - / 30°C in conformità alla ASTM D746. Il rivestimento protettivo polimerico non dovrà contenere metalli / pesanti, Ftalati (Dir. 2005/84/CE), PFOS & PFOA (Dir. 2006/122/EC + aggiornamenti), Idrocarburi / aromatici policiclici (Dir. 2005/69/CE) o sostanze chimiche dannose per l’ozono (EC 2037/2000). Gli / elementi saranno assemblati utilizzando sia per le cuciture sia per i tiranti un filo con le stesse / caratteristiche di quello usato per la fabbricazione della rete ed avente diametro pari a 2.20/3.20 mm / e quantitativo di galvanizzazione sul filo non inferiore a 230 g/ m2 (classe A secondo la UNI EN / 10244-2); l’operazione sarà compiuta in modo da realizzare una struttura monolitica e continua. Nel / caso di utilizzo di punti metallici meccanizzati per le operazioni di legatura, questi saranno / galvanizzati con Galfan, con diametro 3.00 mm e carico di rottura minimo pari 1700 MPa. I / diaframmi intermedi saranno costituiti da raddoppio di rete metallica che costituisce, senza soluzione / di continuità, base, diaframmi e pareti laterali della struttura. Prima della messa in opera e per ogni / partita ricevuta in cantiere, l'Appaltatore dovrà consegnare alla D.L. la relativa Dichiarazione di / Prestazione (DoP) rilasciata in originale, in cui specifica il nome del prodotto, la Ditta produttrice, le / quantità fornite e la destinazione. La conformità dei prodotti dovrà essere certificata da un organismo / notificato ai sensi della CPD 89/106 CEE o del CPR 305/2011, terzo ed indipendente, tramite / certificato del controllo del processo di fabbrica CE. Il Sistema Qualità della ditta produttrice sarà / inoltre certificato in accordo alla ISO 9001:2008 da un organismo terzo indipendente. Terminato / l’assemblaggio degli scatolari si procederà alla sistemazione meccanica e manuale del pietrame, che / dovrà essere fornito di idonea pezzatura, né friabile né gelivo, di dimensioni tali da non fuoriuscire / dalla maglia della rete. / - / MATERASSI METALLICI SCATOLA LEGA ZIN.-ALL PLASTICATI / MAGLIA 6X8 FILO Ø2.20/3.20MM Materassi metallici / spessore 0.30m con pietrame reperito in posto	m²		72,12
I.09.06.c	Fornitura e posa di rivestimenti flessibili con materassi metallici plastificati marcati CE a tasche aventi / spessore 0.23 m - 0.30 m in rete metallica a doppia torsione, in accordo con il Regolamento / 305/2011 (ex Direttiva Europea 89/106/CEE) e con le “Linee Guida per la certificazione di idoneità / tecnica all’impiego e l’utilizzo di prodotti in rete metallica a doppia torsione“ approvate dal Consiglio / Superiore LL.PP., Parere n.69, reso nell’adunanza del 2 luglio 2013 e con la UNI EN 10223-3:2013. / La rete metallica a doppia torsione deve essere realizzata con maglia esagonale tipo 6x8, tessuta con / filo in acciaio trafilato avente un diametro pari 2.20 mm, galvanizzato con lega eutettica di Zinco - / Alluminio (5%) con un quantitativo non inferiore a 230 g/mq. Oltre a tale trattamento il filo sarà / ricoperto da un rivestimento di materiale polimerico di colore grigio che dovrà avere uno spessore / nominale di 0.5 mm, portando il diametro esterno al valore nominale di 3.20 mm. La rete deve / presentare una resistenza a corrosione in test in nebbia salina tale per cui dopo 6000h la percentuale / di ruggine rossa non deve essere superiore al 5% (test eseguito in accordo alla EN ISO 9227). Il / rivestimento polimerico dovrà avere una resistenza all’abrasione superiore ai 100.000 cicli secondo / test eseguito in accordo alla EN60229-2008 e una temperatura critica di infragilimento inferiore a - / 30°C in conformità alla ASTM D746. Il rivestimento protettivo polimerico non dovrà contenere metalli / pesanti, Ftalati (Dir. 2005/84/CE), PFOS & PFOA (Dir. 2006/122/EC + aggiornamenti), Idrocarburi / aromatici policiclici (Dir. 2005/69/CE) o sostanze chimiche dannose per l’ozono (EC 2037/2000). Gli / elementi saranno assemblati utilizzando sia per le cuciture sia per i tiranti un filo con le stesse / caratteristiche di quello usato per la fabbricazione della rete ed avente diametro pari a 2.20/3.20 mm / e quantitativo di galvanizzazione sul filo non inferiore a 230 g/ m2 (classe A secondo la UNI EN / 10244-2); l’operazione sarà compiuta in modo da realizzare una struttura monolitica e continua. Nel / caso di utilizzo di punti metallici meccanizzati per le operazioni di legatura, questi saranno / galvanizzati con Galfan, con diametro 3.00 mm e carico di rottura minimo pari 1700 MPa. I / diaframmi intermedi saranno costituiti da raddoppio di rete metallica che costituisce, senza soluzione / di continuità, base, diaframmi e pareti laterali della struttura. Prima della messa in opera e per ogni / partita ricevuta in cantiere, l'Appaltatore dovrà consegnare alla D.L. la relativa Dichiarazione di / Prestazione (DoP) rilasciata in originale, in cui specifica il nome del prodotto, la Ditta produttrice, le / quantità fornite e la destinazione. La conformità dei prodotti dovrà essere certificata da un organismo / notificato ai sensi della CPD 89/106 CEE o del CPR 305/2011, terzo ed indipendente, tramite / certificato del controllo del processo di fabbrica CE. Il Sistema Qualità della ditta produttrice sarà / inoltre certificato in accordo alla ISO 9001:2008 da un organismo terzo indipendente. Terminato / l’assemblaggio degli scatolari si procederà alla sistemazione meccanica e manuale del pietrame, che / dovrà essere fornito di idonea pezzatura, né friabile né gelivo, di dimensioni tali da non fuoriuscire / dalla maglia della rete. / - / MATERASSI METALLICI PLASTICATI MAGLIA 6X8 FILO / Ø2.20/3.20MM Sovrapprezzo per riempimento con pietrame / di cava	m²		27,58
I.09.06.d	Fornitura e posa di rivestimenti flessibili con materassi metallici plastificati marcati CE a tasche aventi / spessore 0.23 m - 0.30 m in rete metallica a doppia torsione, in accordo con il Regolamento / 305/2011 (ex Direttiva Europea 89/106/CEE) e con le “Linee Guida per la certificazione di idoneità / tecnica all’impiego e l’utilizzo di prodotti in rete metallica a doppia torsione“ approvate dal Consiglio / Superiore LL.PP., Parere n.69, reso nell’adunanza del 2 luglio 2013 e con la UNI EN 10223-3:2013. / La rete metallica a doppia torsione deve essere realizzata con maglia esagonale tipo 6x8, tessuta con / filo in acciaio trafilato avente un diametro pari 2.20 mm, galvanizzato con lega eutettica di Zinco - / Alluminio (5%) con un quantitativo non inferiore a 230 g/mq. Oltre a tale trattamento il filo sarà / ricoperto da un rivestimento di materiale polimerico di colore grigio che dovrà avere uno spessore / nominale di 0.5 mm, portando il diametro esterno al valore nominale di 3.20 mm. La rete deve / presentare una resistenza a corrosione in test in nebbia salina tale per cui dopo 6000h la percentuale / di ruggine rossa non deve essere superiore al 5% (test eseguito in accordo alla EN ISO 9227). Il / rivestimento polimerico dovrà avere una resistenza all’abrasione superiore ai 100.000 cicli secondo / test eseguito in accordo alla EN60229-2008 e una temperatura critica di infragilimento inferiore a - / 30°C in conformità alla ASTM D746. Il rivestimento protettivo polimerico non dovrà contenere metalli / pesanti, Ftalati (Dir. 2005/84/CE), PFOS & PFOA (Dir. 2006/122/EC + aggiornamenti), Idrocarburi / aromatici policiclici (Dir. 2005/69/CE) o sostanze chimiche dannose per l’ozono (EC 2037/2000). Gli / elementi saranno assemblati utilizzando sia per le cuciture sia per i tiranti un filo con le stesse / caratteristiche di quello usato per la fabbricazione della rete ed avente diametro pari a 2.20/3.20 mm / e quantitativo di galvanizzazione sul filo non inferiore a 230 g/ m2 (classe A secondo la UNI EN / 10244-2); l’operazione sarà compiuta in modo da realizzare una struttura monolitica e continua. Nel / caso di utilizzo di punti metallici meccanizzati per le operazioni di legatura, questi saranno / galvanizzati con Galfan, con diametro 3.00 mm e carico di rottura minimo pari 1700 MPa. I / diaframmi intermedi saranno costituiti da raddoppio di rete metallica che costituisce, senza soluzione / di continuità, base, diaframmi e pareti laterali della struttura. Prima della messa in opera e per ogni / partita ricevuta in cantiere, l'Appaltatore dovrà consegnare alla D.L. la relativa Dichiarazione di / Prestazione (DoP) rilasciata in originale, in cui specifica il nome del prodotto, la Ditta produttrice, le / quantità fornite e la destinazione. La conformità dei prodotti dovrà essere certificata da un organismo / notificato ai sensi della CPD 89/106 CEE o del CPR 305/2011, terzo ed indipendente, tramite / certificato del controllo del processo di fabbrica CE. Il Sistema Qualità della ditta produttrice sarà / inoltre certificato in accordo alla ISO 9001:2008 da un organismo terzo indipendente. Terminato / l’assemblaggio degli scatolari si procederà alla sistemazione meccanica e manuale del pietrame, che / dovrà essere fornito di idonea pezzatura, né friabile né gelivo, di dimensioni tali da non fuoriuscire / dalla maglia della rete. / - MATERASSI METALLICI MAGLIA 6X8 FILO Ø2.20/3.20MM / Sovrapprezzo per copertura con geocomposito antierosivo / rinverdibile	m²		5,90
I.09.08	PANNELLO DRENANTE PREFABBRICATO AD ALTE PRESTAZIONI IDRAULICHE/MECCANICHE
I.09.08.a	Pannello drenante prefabbricato (2x1x0,30m oppure 2x0,50x0,30m) ad alte prestazioni idrauliche e meccaniche costituito da un involucro scatolare in rete metallica a doppia torsione oppure rete elettrosaldata rivestito con geotessile tessuto monofilamento oppure tessuto non tessuto ritentore e riempito in ciottoli di polistirolo non riciclato da utilizzare con funzione di drenaggio. Lo scatolare metallico sarà costituito da rete metallica a doppia torsione tipo 8x10 in accordo con le UNI-EN 10223-3, tessuta con trafilato di ferro, conforme alle UNI-EN 10223-3 per le caratteristiche meccaniche e UNI-EN 10218 per le tolleranze sui diametri, avente carico di rottura compreso fra 350 e 500 N/mmq e allungamento minimo pari al 10%, avente un diametro pari 2.70 mm, galvanizzato con lega di Zinco - Alluminio (ZN.AL5%) conforme alla EN 10244 Classe A con un quantitativo non inferiore a 245 g/mq; in accordo con le “Linee Guida per la certificazione di idoneità tecnica all’impiego e l’utilizzo di prodotti in rete metallica a doppia torsione“ approvate dal Consiglio Superiore LL.PP. (n.69/2013), oppure rete elettrosaldata maglia 100x100 mm, filo 2,85, zincata secondo UNI EN 10244, realizzata con filo diametro 2,85 mm, resistenza alla trazione >600 n/mm2. Il geotessile di rivestimento sarà un tessuto monofilamento 100% polietilene alta densità con massa areica = 100 gr/mq (EN ISO 9864), apertura dei pori caratteristica O90 300 ?m (EN ISO 12956), permeabilità normale al piano =180 l/m2sec ViH50 (EN ISO 11058), resistenza longitudinale a rottura =22 Kn/m e trasversale =12 Kn/m con allungamenti corrispettivi pari a 35% e 20% (EN ISO 10319), oppure tessuto non tessuto in polipropilene con massa areica 125 g/mq apertura dei pori caratteristica 090 100 pm (EN ISO12956), permeabilità normale al piano = 115 l/mq sec ViH50 (EN ISO 11058), resistenza longitudinale a rottura = 10 kn/m e trasversale = 9 kn/m con allungamenti pari al 90% e 75% (EN ISO 10319).Il nucleo drenante sarà realizzato in trucioli di polistirolo vergine di prima produzione non riciclato imputrescibile e chimicamente inerte all’acqua. Le dimensioni medie dei trucioli dovranno essere non inferiori a 10 x 20 mm. Il pannello dovrà garantire le seguenti prestazioni idrauliche certificate dal produttore: Portata transitante Q (l/s): 2.0 - 3.9 - 8.0 - 9.9 - 12.0 - 15.9 - 20.0 - 24.0. / Gradiente idrico h/L corrispondente: 0.006 - 0.013 - 0.040 - 0.059 - 0.083 - 0.139 - 0.200 - 0.298. / Il pannello sarà posato praticando uno scavo con sponde inclinate a 45° o superiore (in funzione del grado di stabilità dei terreni) fino alla quota prevista per la sommità del pannello ed uno scavo in sezione ristretta con sponde verticali o sub verticali fino a raggiungere la quota prevista per la base del pannello. Sono compresi i fili di legatura in ferro zincato, le fascette di sovrapposizione in geotessile e la posa del pannello e quant’altro necessario per dare il lavoro finito a regola d’arte. Non sono compresi lo scavo di sbancamento, il successivo reinterro con materiale disponibile in loco e lo smaltimento del materiale non utilizzato. / - PANNELLO DRENANTE PREFABBRICATO AD ALTE PRESTAZIONI IDRAULICHE/MECCANICHE DIMENSIONE 2,00X1,00X0,30 m	m		95,89
I.09.08.b	Pannello drenante prefabbricato (2x1x0,30m oppure 2x0,50x0,30m) ad alte prestazioni idrauliche e meccaniche costituito da un involucro scatolare in rete metallica a doppia torsione oppure rete elettrosaldata rivestito con geotessile tessuto monofilamento oppure tessuto non tessuto ritentore e riempito in ciottoli di polistirolo non riciclato da utilizzare con funzione di drenaggio. Lo scatolare metallico sarà costituito da rete metallica a doppia torsione tipo 8x10 in accordo con le UNI-EN 10223-3, tessuta con trafilato di ferro, conforme alle UNI-EN 10223-3 per le caratteristiche meccaniche e UNI-EN 10218 per le tolleranze sui diametri, avente carico di rottura compreso fra 350 e 500 N/mmq e allungamento minimo pari al 10%, avente un diametro pari 2.70 mm, galvanizzato con lega di Zinco - Alluminio (ZN.AL5%) conforme alla EN 10244 Classe A con un quantitativo non inferiore a 245 g/mq; in accordo con le “Linee Guida per la certificazione di idoneità tecnica all’impiego e l’utilizzo di prodotti in rete metallica a doppia torsione“ approvate dal Consiglio Superiore LL.PP. (n.69/2013), oppure rete elettrosaldata maglia 100x100 mm, filo 2,85, zincata secondo UNI EN 10244, realizzata con filo diametro 2,85 mm, resistenza alla trazione >600 n/mm2. Il geotessile di rivestimento sarà un tessuto monofilamento 100% polietilene alta densità con massa areica = 100 gr/mq (EN ISO 9864), apertura dei pori caratteristica O90 300 ?m (EN ISO 12956), permeabilità normale al piano =180 l/m2sec ViH50 (EN ISO 11058), resistenza longitudinale a rottura =22 Kn/m e trasversale =12 Kn/m con allungamenti corrispettivi pari a 35% e 20% (EN ISO 10319), oppure tessuto non tessuto in polipropilene con massa areica 125 g/mq apertura dei pori caratteristica 090 100 pm (EN ISO12956), permeabilità normale al piano = 115 l/mq sec ViH50 (EN ISO 11058), resistenza longitudinale a rottura = 10 kn/m e trasversale = 9 kn/m con allungamenti pari al 90% e 75% (EN ISO 10319).Il nucleo drenante sarà realizzato in trucioli di polistirolo vergine di prima produzione non riciclato imputrescibile e chimicamente inerte all’acqua. Le dimensioni medie dei trucioli dovranno essere non inferiori a 10 x 20 mm. Il pannello dovrà garantire le seguenti prestazioni idrauliche certificate dal produttore: Portata transitante Q (l/s): 2.0 - 3.9 - 8.0 - 9.9 - 12.0 - 15.9 - 20.0 - 24.0. / Gradiente idrico h/L corrispondente: 0.006 - 0.013 - 0.040 - 0.059 - 0.083 - 0.139 - 0.200 - 0.298. / Il pannello sarà posato praticando uno scavo con sponde inclinate a 45° o superiore (in funzione del grado di stabilità dei terreni) fino alla quota prevista per la sommità del pannello ed uno scavo in sezione ristretta con sponde verticali o sub verticali fino a raggiungere la quota prevista per la base del pannello. Sono compresi i fili di legatura in ferro zincato, le fascette di sovrapposizione in geotessile e la posa del pannello e quant’altro necessario per dare il lavoro finito a regola d’arte. Non sono compresi lo scavo di sbancamento, il successivo reinterro con materiale disponibile in loco e lo smaltimento del materiale non utilizzato. / - PANNELLO DRENANTE PREFABBRICATO AD ALTE PRESTAZIONI IDRAULICHE/MECCANICHE DIMENSIONE 2,00X0,50X0,30 m	m		73,77
I.09.08.c	Pannello drenante prefabbricato (2x1x0,30m oppure 2x0,50x0,30m) ad alte prestazioni idrauliche e meccaniche costituito da un involucro scatolare in rete metallica a doppia torsione oppure rete elettrosaldata rivestito con geotessile tessuto monofilamento oppure tessuto non tessuto ritentore e riempito in ciottoli di polistirolo non riciclato da utilizzare con funzione di drenaggio. Lo scatolare metallico sarà costituito da rete metallica a doppia torsione tipo 8x10 in accordo con le UNI-EN 10223-3, tessuta con trafilato di ferro, conforme alle UNI-EN 10223-3 per le caratteristiche meccaniche e UNI-EN 10218 per le tolleranze sui diametri, avente carico di rottura compreso fra 350 e 500 N/mmq e allungamento minimo pari al 10%, avente un diametro pari 2.70 mm, galvanizzato con lega di Zinco - Alluminio (ZN.AL5%) conforme alla EN 10244 Classe A con un quantitativo non inferiore a 245 g/mq; in accordo con le “Linee Guida per la certificazione di idoneità tecnica all’impiego e l’utilizzo di prodotti in rete metallica a doppia torsione“ approvate dal Consiglio Superiore LL.PP. (n.69/2013), oppure rete elettrosaldata maglia 100x100 mm, filo 2,85, zincata secondo UNI EN 10244, realizzata con filo diametro 2,85 mm, resistenza alla trazione >600 n/mm2. Il geotessile di rivestimento sarà un tessuto monofilamento 100% polietilene alta densità con massa areica = 100 gr/mq (EN ISO 9864), apertura dei pori caratteristica O90 300 ?m (EN ISO 12956), permeabilità normale al piano =180 l/m2sec ViH50 (EN ISO 11058), resistenza longitudinale a rottura =22 Kn/m e trasversale =12 Kn/m con allungamenti corrispettivi pari a 35% e 20% (EN ISO 10319), oppure tessuto non tessuto in polipropilene con massa areica 125 g/mq apertura dei pori caratteristica 090 100 pm (EN ISO12956), permeabilità normale al piano = 115 l/mq sec ViH50 (EN ISO 11058), resistenza longitudinale a rottura = 10 kn/m e trasversale = 9 kn/m con allungamenti pari al 90% e 75% (EN ISO 10319).Il nucleo drenante sarà realizzato in trucioli di polistirolo vergine di prima produzione non riciclato imputrescibile e chimicamente inerte all’acqua. Le dimensioni medie dei trucioli dovranno essere non inferiori a 10 x 20 mm. Il pannello dovrà garantire le seguenti prestazioni idrauliche certificate dal produttore: Portata transitante Q (l/s): 2.0 - 3.9 - 8.0 - 9.9 - 12.0 - 15.9 - 20.0 - 24.0. / Gradiente idrico h/L corrispondente: 0.006 - 0.013 - 0.040 - 0.059 - 0.083 - 0.139 - 0.200 - 0.298. / Il pannello sarà posato praticando uno scavo con sponde inclinate a 45° o superiore (in funzione del grado di stabilità dei terreni) fino alla quota prevista per la sommità del pannello ed uno scavo in sezione ristretta con sponde verticali o sub verticali fino a raggiungere la quota prevista per la base del pannello. Sono compresi i fili di legatura in ferro zincato, le fascette di sovrapposizione in geotessile e la posa del pannello e quant’altro necessario per dare il lavoro finito a regola d’arte. Non sono compresi lo scavo di sbancamento, il successivo reinterro con materiale disponibile in loco e lo smaltimento del materiale non utilizzato. / - / Fornitura di guaina sintetica installata al fondo del / pannello drenante in modo da consentire lo / smaltimento delle acque captate. Le caratteristiche / minime della guaina dovranno essere le seguenti: / Composizione: Geomembrana in polietilene a bassa / densità (LPDE), rinforzata con armatura interna in / tessuto di polietilene ad alta densità (HPDE), / stabilizzata agli U.V. / Sono comprese le operazioni di legatura / della guaina al pannello, i fili di legatura in / ferro zincato e quant’altro necessario per / dare il lavoro finito a regola d’arte.	m		11,73
I.09.10	SOVRAPPREZZO PER RNVERDIMENTO DI STRUTTURE IN GABBIONI MEDIANTE TASCA VEGETATIVA PREASSEMBLATA
I.09.10.00	Realizzazione di tasche vegetative preassemblate, da 1,00X0,30X0,30m, fornite unitamente allo scatolare metallico del gabbione ed inserite internamente all’elemento scatolare stesso. Tali tasche preassemblate, aventi struttura in rete metallica a doppia torsione delle stesse caratteristiche di quella componente la gabboionata, saranno rivestite internamente con materiale geotessile ritentore del terreno ed esternamente con biotessili costituiti da bioreti naturali in cocco ignifugato o agave ad alta resistenza e riempite con terreno vegetale o miscela terreno/sabbia/lapillo vulcanico. Per favorire ed accelerare lo sviluppo vegetativo verranno messe a dimora piantine in fitocella o seminate essenze vegetali erbacee e arbustive autoctone. / - SOVRAPPREZZO PER RINVERDIMENTO DI STRUTTURE IN GABBIONI MEDIANTE TASCA VEGETATIVA PREASSEMBLATA	m		17,00
I.09.11	GABBIONI CHIODATI METALLICI A SCATOLA IN LEGA ZINCO-ALLUMINIO
I.09.11.01	Fornitura e posa di gabbioni in rete metallica a doppia torsione con maglia esagonale tipo 8x10 in accordo con le UNI-EN 10223-3, tessuta con trafilato di ferro, conforme alle UNI-EN 10223-3 per le caratteristiche meccaniche e UNI-EN 10218 per le tolleranze sui diametri, avente carico di rottura compreso fra 350 e 500 N/mm² e allungamento minimo pari al 10%, avente un diametro pari 2.70 mm, galvanizzato con lega eutettica di Zinco - Alluminio (ZN.AL5%) conforme alla EN 10244 – Classe A con un quantitativo non inferiore a 245 g/m²; in accordo con le “Linee Guida per la certificazione di idoneità tecnica all’impiego e all’utilizzo di prodotti in rete metallica a doppia torsione” emesse dalla Presidenza del Consiglio Superiore LL.PP., nel Settembre 2013 e certificati con Marcatura CE. L’adesione della galvanizzazione al filo dovrà essere tale da garantire che avvolgendo il filo sei volte attorno ad un mandrino avente diametro quattro volte maggiore, il rivestimento non si crepi e non si sfaldi sfregandolo con le dita. La galvanizzazione inoltre dovrà superare un test di invecchiamento accelerato in ambiente contenente anidride solforosa (SO2) secondo la normativa UNI EN ISO 6988 (KESTERNICH TEST) per un minimo di 28 cicli. / Oltre a tale trattamento il filo sarà ricoperto da un rivestimento di materiale plastico di colore grigio che dovrà avere uno spessore nominale non inferiore a 0,5 mm, in conformità con UNI- EN 10245-2, portando il diametro esterno ad almeno 3,70 mm. / Gli scatolari metallici saranno assemblati utilizzando sia per le cuciture sia per i tiranti un filo con le stesse caratteristiche di quello usato per la fabbricazione della rete ed avente diametro pari a 2.20/3.20 mm e quantitativo di galvanizzazione sul filo non inferiore a 230 g/m² / Nel caso di utilizzo di punti metallici meccanizzati per le operazioni di legatura, questi saranno con diametro 3,00 mm e carico di rottura minimo pari a 170 Kg/mm². / Prima della messa in opera e per ogni partita ricevuta in cantiere, l'Appaltatore dovrà consegnare alla D.L. la relativa Dichiarazione di Prestazione (DoP) rilasciata in originale, in cui specifica il nome del prodotto, la Ditta produttrice, le quantità fornite e la destinazione. La conformità dei prodotti dovrà essere certificata da un organismo notificato ai sensi della CPD 89/106 CEE o del CPR 305/2011, terzo ed indipendente, tramite certificato del controllo del processo di fabbrica CE. Il Sistema Qualità della ditta produttrice dovrà essere inoltre certificato in accordo alla ISO 9001:2008 da un organismo terzo indipendente. / Le gabbionate saranno fornite con struttura di rinforzo in profilato di ferro zincato a caldo, avente funzione di ripartizione degli sforzi per rendere solidali la gabbionata ed un elemento di chiodatura del terreno. La struttura di rinforzo in profilato di ferro zincato avrà forma ad H e sarà formata da una trave orizzontale ottenuta dall’unione di due profili ad U, a loro volta collegati mediante bullonatura, opportunamente distanziati per consentire il passaggio dell’elemento di chiodatura del terreno. / I profili ad U a lati uguali avranno dimensioni minime pari a 40x70x40mm e spessore minimo di 4mm; le ali montanti verticali avranno profilo sempre ad U a lati uguali di dimensioni minime 40x70x40mm e spessore minimo di 4 mm. L’elemento di rinforzo ad H verrà inserito internamente alla gabbia metallica, avendo cura di lasciare uno spazio minimo compreso tra la struttura ad H e la parete posteriore del gabbione stesso, tale per cui sia comunque possibile la movimentazione del pietrame. / Il collegamento tra due strutture ad H consecutive avverrà mediante l’impiego di bulloni e dadi in numero di 3 lungo ciascuna ala montante, in modo da formare una struttura di ripartizione continua. / La chiodatura, di tipologia e dimensioni da valutare in funzione della problematica specifica, sarà inserita nello spazio compreso tra i due profili ad U orizzontali e resa solidale ad essi ed alla struttura di rinforzo mediante apposito sistema di dado/piastra zincata quadrata o rettangolare di spessore minimo pari a 10mm. / Terminato l’assemblaggio degli scatolari e della struttura di rinforzo sulla parete posteriore interna del gabbione si procederà alle operazioni di chiodatura e quindi alla sistemazione meccanica e manuale del ciottolame, che dovrà essere fornito di idonea pezzatura, né friabile né gelivo di dimensioni tali da non fuoriuscire dalla maglia della rete e da consentire il maggior costipamento possibile. / Compresi dadi e bulloni di serraggio della struttura di rinforzo e ripartizione, piastra di compensazione per la testa del chiodo e tutto quanto occorre a dare l’opera a perfetta regola d’arte. / Esclusa la chiodatura e le operazioni per la sua messa in opera che sono da computarsi a parte. / Per ogni metro cubo che reca internamente il sistema di chiodatura; l'eventuale cubatura della struttura di sostegno eccedente tale volume è da compensarsi come normale Gabbione e scatola delle stesse caratteristiche. / - GABBIONI CHIODATI METALLICI A SCATOLA IN LEGA ZINCO-ALLUMINIO MAGLIA 8x10	m³		241,73
I.09.12	PANNELLO DRENANTE PREFABBRICATO CON TUBO MICROFORATO PREASSEMBLATO
I.09.12.a	Pannello drenante prefabbricato (2x1x0,30m oppure 2x0,50x0,30m) ad alte prestazioni idrauliche e meccaniche costituito da un involucro scatolare in rete metallica a doppia torsione rivestito con geotessile tessuto monofilamento ritentore, tubo microforato alla base e riempito in ciottoli di polistirolo non riciclato da utilizzare con funzione di drenaggio. / Lo scatolare metallico sarà costituito da rete metallica a doppia torsione tipo 8x10 in accordo con le UNI-EN 10223-3, tessuta con trafilato di ferro, conforme alle UNI-EN 10223-3 per le caratteristiche meccaniche e UNI-EN 10218 per le tolleranze sui diametri, avente carico di rottura compreso fra 350 e 500 N/mmq e allungamento minimo pari al 10%, avente un diametro pari 2.70 mm, galvanizzato con lega di Zinco - Alluminio (ZN.AL5%) conforme alla EN 10244 Classe A con un quantitativo non inferiore a 245 g/mq; in accordo con le “Linee Guida per la certificazione di idoneità tecnica all’impiego e l’utilizzo di prodotti in rete metallica a doppia torsione“ approvate dal Consiglio Superiore LL.PP. (n.69/2013) / Il geotessile di rivestimento sarà un tessuto monofilamento 100% polietilene alta densità con massa areica = 100 gr/m2 (EN ISO 9864), apertura dei pori caratteristica O90 300 ?m (EN ISO 12956), permeabilità normale al piano =180 l/m2sec ViH50 (EN ISO 11058), resistenza longitudinale a rottura =22 Kn/m e trasversale =12 Kn/m con allungamenti corrispettivi pari a 35% e 20% (EN ISO 10319).Il nucleo drenante sar? realizzato in trucioli di polistirolo vergine di prima produzione non riciclato imputrescibile e chimicamente inerte all?acqua. Le dimensioni medie dei trucioli dovranno essere non inferiori a 10 x 20 mm. / Il tubo microfessurato, collettore di fondo, preassemblato internamente alla base del pannello. La materia prima in polietilene ad alta densità corrugato nella parte esterna con fenestratura radiale e a doppia parete con camera liscia interna in polietilene a bassa densità. Il tubo fessurato presenta diametro esterno di 160mm e interno di 137mm. / Il pannello sarà posato praticando uno scavo con sponde inclinate a 45° o superiore (in funzione del grado di stabilità dei terreni) fino alla quota prevista per la sommità del pannello ed uno scavo in sezione ristretta con sponde verticali o sub verticali fino a raggiungere la quota prevista per la base del pannello. / Sono compresi i fili di legatura in ferro zincato, le fascette di sovrapposizione in geotessile e la posa del pannello e quant’altro necessario per dare il lavoro finito a regola d’arte. / Non sono compresi lo scavo di sbancamento, il successivo reinterro con materiale disponibile in loco e lo smaltimento del materiale non utilizzato. / - PANNELLO DRENANTE PREFABBRICATO CON TUBO MICROFORATO PREASSEMBLATO DIMENSIONE PANNELLO DRENANTE PREFABBRICATO 2X1X0,30 (m)	m		114,79
I.09.12.b	Pannello drenante prefabbricato (2x1x0,30m oppure 2x0,50x0,30m) ad alte prestazioni idrauliche e meccaniche costituito da un involucro scatolare in rete metallica a doppia torsione rivestito con geotessile tessuto monofilamento ritentore, tubo microforato alla base e riempito in ciottoli di polistirolo non riciclato da utilizzare con funzione di drenaggio. / Lo scatolare metallico sarà costituito da rete metallica a doppia torsione tipo 8x10 in accordo con le UNI-EN 10223-3, tessuta con trafilato di ferro, conforme alle UNI-EN 10223-3 per le caratteristiche meccaniche e UNI-EN 10218 per le tolleranze sui diametri, avente carico di rottura compreso fra 350 e 500 N/mmq e allungamento minimo pari al 10%, avente un diametro pari 2.70 mm, galvanizzato con lega di Zinco - Alluminio (ZN.AL5%) conforme alla EN 10244 Classe A con un quantitativo non inferiore a 245 g/mq; in accordo con le “Linee Guida per la certificazione di idoneità tecnica all’impiego e l’utilizzo di prodotti in rete metallica a doppia torsione“ approvate dal Consiglio Superiore LL.PP. (n.69/2013) / Il geotessile di rivestimento sarà un tessuto monofilamento 100% polietilene alta densità con massa areica = 100 gr/m2 (EN ISO 9864), apertura dei pori caratteristica O90 300 ?m (EN ISO 12956), permeabilità normale al piano =180 l/m2sec ViH50 (EN ISO 11058), resistenza longitudinale a rottura =22 Kn/m e trasversale =12 Kn/m con allungamenti corrispettivi pari a 35% e 20% (EN ISO 10319).Il nucleo drenante sar? realizzato in trucioli di polistirolo vergine di prima produzione non riciclato imputrescibile e chimicamente inerte all?acqua. Le dimensioni medie dei trucioli dovranno essere non inferiori a 10 x 20 mm. / Il tubo microfessurato, collettore di fondo, preassemblato internamente alla base del pannello. La materia prima in polietilene ad alta densità corrugato nella parte esterna con fenestratura radiale e a doppia parete con camera liscia interna in polietilene a bassa densità. Il tubo fessurato presenta diametro esterno di 160mm e interno di 137mm. / Il pannello sarà posato praticando uno scavo con sponde inclinate a 45° o superiore (in funzione del grado di stabilità dei terreni) fino alla quota prevista per la sommità del pannello ed uno scavo in sezione ristretta con sponde verticali o sub verticali fino a raggiungere la quota prevista per la base del pannello. / Sono compresi i fili di legatura in ferro zincato, le fascette di sovrapposizione in geotessile e la posa del pannello e quant’altro necessario per dare il lavoro finito a regola d’arte. / Non sono compresi lo scavo di sbancamento, il successivo reinterro con materiale disponibile in loco e lo smaltimento del materiale non utilizzato. / - PANNELLO DRENANTE PREFABBRICATO CON TUBO MICROFORATO PREASSEMBLATO DIMENSIONE PANNELLO DRENANTE PREFABBRICATO 2X0,50X0,30 (m)	m		91,11
I.09.13	BLOCCHI STRUTTURALI IN CLS ARMATO CON UNA FACCIA RIVESTITA IN PIETRAME
I.09.13.00	Fornitura e posa in opera con qualsiasi mezzo ed a qualsiasi altezza o profondità dal piano di lavoro di blocchi ciclopici in cls classe C30-37 con classe di esposizione XC4 delle dimensioni cadauno 2,00 m x1,00 m x 1,00 m. / I blocchi devono essere realizzati in stabilimento di prefabbricazione e rivestiti in una facciata perimetrale con pietrame non gelivo, disposto ad opera incerta per uno spessore variabile dai 15 cm ai 20 cm. Il cls per ogni elemento deve avere le dimensioni minime di 80 cm x 200 cm x h=100 cm e deve ammorsare sufficientemente il pietrame di rivestimento, deve essere armato con gabbia di acciaio tipo B450C in ragione di un minimo di 20 kg/blocco, deve essere munito inoltre di ganci in acciaio dolce per la movimentazione. Lo scopo è di formare una struttura con elementi rigidi singolarmente ma nel suo complesso elastica. La struttura, una volta ultimata, deve comportarsi come un muro di sostegno a gravità con comportamento flessibile capace di assorbire i cedimenti differenziati del terreno retrostante, mantenendo elevate le caratteristiche drenanti delle connessioni perimetrali ed intatta la solidità dell’opera. La struttura deve essere sufficientemente ammorsata nella roccia o nel terreno di fondazione ed eventualmente sigillata con calcestruzzo (questo compensato a parte) in modo da resistere allo scivolamento e ad impedire la eventuale erosione provocata dalle acque di scorrimento con possibilità di scalzamento. A salire la penultima fila di blocchi strutturali dev’essere realizzata con blocchi aventi inserito, ed incluso nel prezzo, nel loro baricentro e posizionato trasversalmente con inclinazione suborizzontale di circa 20° dei tubi in pvc diam. 100mm lunghezza 100 cm necessario per la posa del successivo tirante di ancoraggio della lunghezza di 3,00/4,00 m questi pagato a parte con altra voce di elenco, indispensabile per evitare il possibile ribaltamento della struttura e per fissare ulteriormente la stessa al terreno. Il tutto va posizionato con una pendenza del paramento anteriore trasversalmente all’asse della struttura del 5% e con la pendenza longitudinale media dell’opera. Inclusi i mezzi per la movimentazione e il trasporto dal luogo di produzione entro a una distanza massima di 40 km, esclusi solamente gli scavi in genere, i ritombamenti, il cls di ammorsamento, i tiranti d’ancoraggio, e i drenaggi, ogni altro onere e provvista accessoria per dare il lavoro finito a perfetta regola d’arte / - FORNITURA E POSA IN OPERA DI BLOCCHI STRUTTURALI IN CLS ARMATO CON UNA FACCIA RIVESTITA IN PIETRAME	m³		150,00
I.09.14	GABBIONI STRUTTURALI PREFABBRICATI CON NUCLEO IN CLS
I.09.14.00	Fornitura e posa in opera con qualsiasi mezzo ed a qualsiasi altezza o profondità dal piano di lavoro di gabbioni prefinti prefabbricati aventi nucleo centrale in cls classe C32-40 con classe di esposizione XC4 e classe di consistenza S3 delle dimensioni cadauno 2,00 m x1,00 m x 1,00 m. I blocchi devono essere realizzati in stabilimento di prefabbricazione e rivestiti in tre facciate perimetrali e parzialmente sulla parte sommitale con pietrame non gelivo, disposto ad opera incerta per uno spessore variabile dai 15 cm ai 20 cm. Il cls per ogni elemento deve avere le dimensioni minime di 80 cm x 160 cm x h = 80 cm e deve ammorsare sufficientemente il pietrame di rivestimento, deve essere armato con gabbia di acciaio tipo B450C in ragione di un minimo di 20 kg/blocco, deve essere munito inoltre di ganci in acciaio dolce per la movimentazione. La struttura deve essere realizzata all’interno di gabbioni metallici maglia 8cm x 10cm filo diam. 3 mm in rete metallica doppia torsione trattata in ZN-AL di dimensione gabbia 2,00 m x 1,00 m x 1,00 m tale da dare l’aspetto dei gabbioni classici riempiti in pietrame e tali da poter essere, durante la posa, legati reciprocamente gli uni agli altri. Lo scopo è di formare una struttura con elementi rigidi singolarmente ma nel suo complesso elastica. Tutta la struttura una volta ultimata dovrà mantenere le caratteristiche del muro di sostegno a gravità ma con comportamento flessibile capace di assorbire i cedimenti differenziati del terreno retrostante, mantenendo elevate le caratteristiche drenanti delle connessioni perimetrali ed intatta la solidità dell’opera. La gabbionata deve essere sufficientemente ammorsata nel terreno di fondazione in modo da impedire il suo scivolamento. I gabbioni strutturali devono essere realizzati con inserito, ed incluso nel prezzo, nel loro baricentro e posizionato trasversalmente con inclinazione suborizzontale di circa 20° uno tubo in pvc diam. 110 mm lunghezza 80 cm necessario per la eventuale posa del successivo tirante di ancoraggio della opportuna e prestabilita lunghezza (questi pagato a parte con altra voce di elenco), indispensabile per evitare il possibile ribaltamento dell’insieme e per fissare ulteriormente la stessa al terreno. Il tutto va posizionato con una pendenza del paramento anteriore minimo del 5%. Incluso mezzi per la movimentazione, connessione delle giunzioni perimetrali dei blocchi con filo metallico zincato diam.3 mm, esclusi solamente gli scavi in genere, i ritombamenti, i tiranti d’ancoraggio, i drenaggi e il trasporto dal luogo di produzione al luogo di posa per le distanze superiori ai 40 Km. La voce di prezzo comprende inoltre la segnalazione delle aree di lavoro per tutta la durata del cantiere secondo le vigenti normative e prescrizioni contenute negli elaborati progettuali e le disposizioni impartite dall’Ufficio di Direzione Lavori e gli eventuali oneri occorrenti per la regolamentazione o le interruzioni del traffico durante le operazioni lavorative. Ogni altro onere e provvista accessoria per dare il lavoro finito a perfetta regola d’arte. / - FORNITURA E POSA IN OPERA DI GABBIONI STRUTTURALI PREFABBRICATI CON NUCLEO IN CLS	m³		280,00
I.10	DRENAGGI, TERRE RINFORZATE E GEOTESSUTI
I.10.01	STRUTTURE IN TERRA RINFORZATA RINVERDIBILI CON TERRENI DI RIEMPIMENTO NEUTRI
I.10.01.a	Fornitura e posa di struttura in terra rinforzata a paramento rinverdibile. Il terreno da impiegare / sara' di tipo misto granulare (gruppi A1a, A1b, A3, A2-4, A2-5), con dimensione massima dei ciottoli / di 10 cm, angolo di attrito interno non minore di 33°. L'Impresa potrà utilizzare quello disponibile in / loco se reputato idoneo dalla direzione lavori, eventualmente miscelato ad altre granulometrie in / modo da raggiungere i requisiti geotecnici suddetti. La geogriglia sintetica sara' composta da / filamenti in poliestere alta tenacita', tessuti a maglia quadra/rettangolare ovvero a nastri saldati, / ricoperti da uno strato protettivo polimerico. / Le geogriglie utilizzate, provviste di marcatura CE, dovranno avere in direzione longitudinale una / resistenza nominale non inferiore a 30,50,80, 100 kN/m e comunque dovranno essere disposte con / lunghezza e ordine come da disegni esecutivi di progetto. Alla resistenza nominale il materiale non / dovrà avere una deformazione a rottura superiore al 11% senza tolleranze. La tensione di lavoro / ammissibile a lungo termine della geogriglia dovrà essere determinata mediante l’applicazione alla / resistenza nominale dei parametri di riduzione caratteristici delle geogriglie proposte. Tali parametri / riduttivi dovranno essere nell’ordine: / - Parametro di riduzione per creep (tale valore dovrà fare riferimento ad una vita utile di 100 / anni) / - Parametro di riduzione per danneggiamento meccanico (valore funzione del terreno di / riempimento utilizzato). / - Parametro di riduzione per danneggiamento chimico e ambientale. / - Parametro di riduzione per estrapolazione dati. / Tali parametri dovranno essere riportati su certificati di enti accreditati esterni al produttore dei / geosintetici che ne garantiscano la validità e l’affidabilità. Tali certificati dovranno essere consegnati / alla direzione lavori che dovrà dare assenso scritto prima che i lavori abbiano inizio. Il sistema / antierosivo potrà essere realizzato con un sistema antierosione formato da una biorete in fibre di juta / avente grammatura di almeno 500 g/mq. o da un geotessile tessuto a maglia aperta. Il manufatto / sara' costruito sovrapponendo strati di terreno spessi cm. 30, ognuno dei quali sara' delimitato alla / base e sul fronte da livelli di geogriglia. Ogni strato di rinforzo dovrà essere risvoltato superiormente / di almeno 1,50 m in prossimità del paramento, per evitarne lo sfilamento. La griglia andrà installata / in modo che la direzione di produzione risulti perpendicolare alla linea di sviluppo della facciata; ogni / livello di griglia compresi la zona frontale ed il risvolto, sara' privo di tagli e discontinuità. Le / sovrapposizioni di griglia saranno consentite solo lateralmente per almeno 25 cm. La biostuoia o la / georete verranno interposte tra la geogriglia ed il terreno evitando il dilavamento superficiale sul / terreno di riempimento, favorendo la crescita della vegetazione sul paramento esterno. Ogni livello di / terreno sara' realizzato per sovrapposizione di strati a spessore non maggiore di 30 cm. che saranno / poi compattati con appositi macchinari in modo da ottenere una densità non inferiore al 95 % dello / Standard Proctor. Sul fronte dovrà essere messo in opera uno strato di almeno 30 cm. di terreno / vegetale che servirà a creare un substrato fertile per lo sviluppo della vegetazione. La realizzazione / del muro avverrà, dopo aver preparato il piano di posa tramite rullatura, e livellazione, in modo da / garantire una buona planarità del paramento di fronte. / L'Impresa esecutrice avrà la possibilità di utilizzare per questo scopo: / - “Sistemi di casseratura” mobili in legno e profili metallici. / - “Casseri" a perdere" quali reti metalliche elettrosaldate piegate all'inclinazione prevista e / rinforzate nei punti di attacco dei tiranti. / Sarà effettuata una idrosemina su tutto il paramento, con miscela di sementi e additivi ottimizzata / sulla base delle condizioni climatiche e di esposizione del pendio. Il prezzo per ogni metro quadrato / (valutato su proiezione verticale) di pendio rinforzato, realizzato come da specifiche e rinerbito, / compresi prodotti sfridi, accessori. Sono da considerarsi esclusi: la fornitura del terreno di / riempimento, gli scavi di sbancamento, la preparazione del piano di fondazione ed altre lavorazioni / ed oneri che si rendessero necessari. / - / STRUTTURE IN TERRA RINFORZATA / RINVERDIBILI AVENTI TERRENI DI RIEMPIMENTO NEUTRI STRUTTURE IN TERRA RINFORZATA A PARAMENTO RINVERDIBILE PER MURI FINO A M 3,0	m²		138,07
I.10.01.b	Fornitura e posa di struttura in terra rinforzata a paramento rinverdibile. Il terreno da impiegare / sara' di tipo misto granulare (gruppi A1a, A1b, A3, A2-4, A2-5), con dimensione massima dei ciottoli / di 10 cm, angolo di attrito interno non minore di 33°. L'Impresa potrà utilizzare quello disponibile in / loco se reputato idoneo dalla direzione lavori, eventualmente miscelato ad altre granulometrie in / modo da raggiungere i requisiti geotecnici suddetti. La geogriglia sintetica sara' composta da / filamenti in poliestere alta tenacita', tessuti a maglia quadra/rettangolare ovvero a nastri saldati, / ricoperti da uno strato protettivo polimerico. / Le geogriglie utilizzate, provviste di marcatura CE, dovranno avere in direzione longitudinale una / resistenza nominale non inferiore a 30,50,80, 100 kN/m e comunque dovranno essere disposte con / lunghezza e ordine come da disegni esecutivi di progetto. Alla resistenza nominale il materiale non / dovrà avere una deformazione a rottura superiore al 11% senza tolleranze. La tensione di lavoro / ammissibile a lungo termine della geogriglia dovrà essere determinata mediante l’applicazione alla / resistenza nominale dei parametri di riduzione caratteristici delle geogriglie proposte. Tali parametri / riduttivi dovranno essere nell’ordine: / - Parametro di riduzione per creep (tale valore dovrà fare riferimento ad una vita utile di 100 / anni) / - Parametro di riduzione per danneggiamento meccanico (valore funzione del terreno di / riempimento utilizzato). / - Parametro di riduzione per danneggiamento chimico e ambientale. / - Parametro di riduzione per estrapolazione dati. / Tali parametri dovranno essere riportati su certificati di enti accreditati esterni al produttore dei / geosintetici che ne garantiscano la validità e l’affidabilità. Tali certificati dovranno essere consegnati / alla direzione lavori che dovrà dare assenso scritto prima che i lavori abbiano inizio. Il sistema / antierosivo potrà essere realizzato con un sistema antierosione formato da una biorete in fibre di juta / avente grammatura di almeno 500 g/mq. o da un geotessile tessuto a maglia aperta. Il manufatto / sara' costruito sovrapponendo strati di terreno spessi cm. 30, ognuno dei quali sara' delimitato alla / base e sul fronte da livelli di geogriglia. Ogni strato di rinforzo dovrà essere risvoltato superiormente / di almeno 1,50 m in prossimità del paramento, per evitarne lo sfilamento. La griglia andrà installata / in modo che la direzione di produzione risulti perpendicolare alla linea di sviluppo della facciata; ogni / livello di griglia compresi la zona frontale ed il risvolto, sara' privo di tagli e discontinuità. Le / sovrapposizioni di griglia saranno consentite solo lateralmente per almeno 25 cm. La biostuoia o la / georete verranno interposte tra la geogriglia ed il terreno evitando il dilavamento superficiale sul / terreno di riempimento, favorendo la crescita della vegetazione sul paramento esterno. Ogni livello di / terreno sara' realizzato per sovrapposizione di strati a spessore non maggiore di 30 cm. che saranno / poi compattati con appositi macchinari in modo da ottenere una densità non inferiore al 95 % dello / Standard Proctor. Sul fronte dovrà essere messo in opera uno strato di almeno 30 cm. di terreno / vegetale che servirà a creare un substrato fertile per lo sviluppo della vegetazione. La realizzazione / del muro avverrà, dopo aver preparato il piano di posa tramite rullatura, e livellazione, in modo da / garantire una buona planarità del paramento di fronte. / L'Impresa esecutrice avrà la possibilità di utilizzare per questo scopo: / - “Sistemi di casseratura” mobili in legno e profili metallici. / - “Casseri" a perdere" quali reti metalliche elettrosaldate piegate all'inclinazione prevista e / rinforzate nei punti di attacco dei tiranti. / Sarà effettuata una idrosemina su tutto il paramento, con miscela di sementi e additivi ottimizzata / sulla base delle condizioni climatiche e di esposizione del pendio. Il prezzo per ogni metro quadrato / (valutato su proiezione verticale) di pendio rinforzato, realizzato come da specifiche e rinerbito, / compresi prodotti sfridi, accessori. Sono da considerarsi esclusi: la fornitura del terreno di / riempimento, gli scavi di sbancamento, la preparazione del piano di fondazione ed altre lavorazioni / ed oneri che si rendessero necessari. / - / STRUTTURE IN TERRA RINFORZATA / RINVERDIBILI AVENTI TERRENI DI RIEMPIMENTO NEUTRI STRUTTURE IN TERRA RINFORZATA A PARAMENTO RINVERDIBILE PER MURI DA M 3,1 A M 4,5	m²		145,35
I.10.01.c	Fornitura e posa di struttura in terra rinforzata a paramento rinverdibile. Il terreno da impiegare / sara' di tipo misto granulare (gruppi A1a, A1b, A3, A2-4, A2-5), con dimensione massima dei ciottoli / di 10 cm, angolo di attrito interno non minore di 33°. L'Impresa potrà utilizzare quello disponibile in / loco se reputato idoneo dalla direzione lavori, eventualmente miscelato ad altre granulometrie in / modo da raggiungere i requisiti geotecnici suddetti. La geogriglia sintetica sara' composta da / filamenti in poliestere alta tenacita', tessuti a maglia quadra/rettangolare ovvero a nastri saldati, / ricoperti da uno strato protettivo polimerico. / Le geogriglie utilizzate, provviste di marcatura CE, dovranno avere in direzione longitudinale una / resistenza nominale non inferiore a 30,50,80, 100 kN/m e comunque dovranno essere disposte con / lunghezza e ordine come da disegni esecutivi di progetto. Alla resistenza nominale il materiale non / dovrà avere una deformazione a rottura superiore al 11% senza tolleranze. La tensione di lavoro / ammissibile a lungo termine della geogriglia dovrà essere determinata mediante l’applicazione alla / resistenza nominale dei parametri di riduzione caratteristici delle geogriglie proposte. Tali parametri / riduttivi dovranno essere nell’ordine: / - Parametro di riduzione per creep (tale valore dovrà fare riferimento ad una vita utile di 100 / anni) / - Parametro di riduzione per danneggiamento meccanico (valore funzione del terreno di / riempimento utilizzato). / - Parametro di riduzione per danneggiamento chimico e ambientale. / - Parametro di riduzione per estrapolazione dati. / Tali parametri dovranno essere riportati su certificati di enti accreditati esterni al produttore dei / geosintetici che ne garantiscano la validità e l’affidabilità. Tali certificati dovranno essere consegnati / alla direzione lavori che dovrà dare assenso scritto prima che i lavori abbiano inizio. Il sistema / antierosivo potrà essere realizzato con un sistema antierosione formato da una biorete in fibre di juta / avente grammatura di almeno 500 g/mq. o da un geotessile tessuto a maglia aperta. Il manufatto / sara' costruito sovrapponendo strati di terreno spessi cm. 30, ognuno dei quali sara' delimitato alla / base e sul fronte da livelli di geogriglia. Ogni strato di rinforzo dovrà essere risvoltato superiormente / di almeno 1,50 m in prossimità del paramento, per evitarne lo sfilamento. La griglia andrà installata / in modo che la direzione di produzione risulti perpendicolare alla linea di sviluppo della facciata; ogni / livello di griglia compresi la zona frontale ed il risvolto, sara' privo di tagli e discontinuità. Le / sovrapposizioni di griglia saranno consentite solo lateralmente per almeno 25 cm. La biostuoia o la / georete verranno interposte tra la geogriglia ed il terreno evitando il dilavamento superficiale sul / terreno di riempimento, favorendo la crescita della vegetazione sul paramento esterno. Ogni livello di / terreno sara' realizzato per sovrapposizione di strati a spessore non maggiore di 30 cm. che saranno / poi compattati con appositi macchinari in modo da ottenere una densità non inferiore al 95 % dello / Standard Proctor. Sul fronte dovrà essere messo in opera uno strato di almeno 30 cm. di terreno / vegetale che servirà a creare un substrato fertile per lo sviluppo della vegetazione. La realizzazione / del muro avverrà, dopo aver preparato il piano di posa tramite rullatura, e livellazione, in modo da / garantire una buona planarità del paramento di fronte. / L'Impresa esecutrice avrà la possibilità di utilizzare per questo scopo: / - “Sistemi di casseratura” mobili in legno e profili metallici. / - “Casseri" a perdere" quali reti metalliche elettrosaldate piegate all'inclinazione prevista e / rinforzate nei punti di attacco dei tiranti. / Sarà effettuata una idrosemina su tutto il paramento, con miscela di sementi e additivi ottimizzata / sulla base delle condizioni climatiche e di esposizione del pendio. Il prezzo per ogni metro quadrato / (valutato su proiezione verticale) di pendio rinforzato, realizzato come da specifiche e rinerbito, / compresi prodotti sfridi, accessori. Sono da considerarsi esclusi: la fornitura del terreno di / riempimento, gli scavi di sbancamento, la preparazione del piano di fondazione ed altre lavorazioni / ed oneri che si rendessero necessari. / - / STRUTTURE IN TERRA RINFORZATA / RINVERDIBILI AVENTI TERRENI DI RIEMPIMENTO NEUTRI STRUTTURE IN TERRA RINFORZATA A PARAMENTO RINVERDIBILE PER MURI DA M 4,51 A M 6,0	m²		151,46
I.10.01.d	Fornitura e posa di struttura in terra rinforzata a paramento rinverdibile. Il terreno da impiegare / sara' di tipo misto granulare (gruppi A1a, A1b, A3, A2-4, A2-5), con dimensione massima dei ciottoli / di 10 cm, angolo di attrito interno non minore di 33°. L'Impresa potrà utilizzare quello disponibile in / loco se reputato idoneo dalla direzione lavori, eventualmente miscelato ad altre granulometrie in / modo da raggiungere i requisiti geotecnici suddetti. La geogriglia sintetica sara' composta da / filamenti in poliestere alta tenacita', tessuti a maglia quadra/rettangolare ovvero a nastri saldati, / ricoperti da uno strato protettivo polimerico. / Le geogriglie utilizzate, provviste di marcatura CE, dovranno avere in direzione longitudinale una / resistenza nominale non inferiore a 30,50,80, 100 kN/m e comunque dovranno essere disposte con / lunghezza e ordine come da disegni esecutivi di progetto. Alla resistenza nominale il materiale non / dovrà avere una deformazione a rottura superiore al 11% senza tolleranze. La tensione di lavoro / ammissibile a lungo termine della geogriglia dovrà essere determinata mediante l’applicazione alla / resistenza nominale dei parametri di riduzione caratteristici delle geogriglie proposte. Tali parametri / riduttivi dovranno essere nell’ordine: / - Parametro di riduzione per creep (tale valore dovrà fare riferimento ad una vita utile di 100 / anni) / - Parametro di riduzione per danneggiamento meccanico (valore funzione del terreno di / riempimento utilizzato). / - Parametro di riduzione per danneggiamento chimico e ambientale. / - Parametro di riduzione per estrapolazione dati. / Tali parametri dovranno essere riportati su certificati di enti accreditati esterni al produttore dei / geosintetici che ne garantiscano la validità e l’affidabilità. Tali certificati dovranno essere consegnati / alla direzione lavori che dovrà dare assenso scritto prima che i lavori abbiano inizio. Il sistema / antierosivo potrà essere realizzato con un sistema antierosione formato da una biorete in fibre di juta / avente grammatura di almeno 500 g/mq. o da un geotessile tessuto a maglia aperta. Il manufatto / sara' costruito sovrapponendo strati di terreno spessi cm. 30, ognuno dei quali sara' delimitato alla / base e sul fronte da livelli di geogriglia. Ogni strato di rinforzo dovrà essere risvoltato superiormente / di almeno 1,50 m in prossimità del paramento, per evitarne lo sfilamento. La griglia andrà installata / in modo che la direzione di produzione risulti perpendicolare alla linea di sviluppo della facciata; ogni / livello di griglia compresi la zona frontale ed il risvolto, sara' privo di tagli e discontinuità. Le / sovrapposizioni di griglia saranno consentite solo lateralmente per almeno 25 cm. La biostuoia o la / georete verranno interposte tra la geogriglia ed il terreno evitando il dilavamento superficiale sul / terreno di riempimento, favorendo la crescita della vegetazione sul paramento esterno. Ogni livello di / terreno sara' realizzato per sovrapposizione di strati a spessore non maggiore di 30 cm. che saranno / poi compattati con appositi macchinari in modo da ottenere una densità non inferiore al 95 % dello / Standard Proctor. Sul fronte dovrà essere messo in opera uno strato di almeno 30 cm. di terreno / vegetale che servirà a creare un substrato fertile per lo sviluppo della vegetazione. La realizzazione / del muro avverrà, dopo aver preparato il piano di posa tramite rullatura, e livellazione, in modo da / garantire una buona planarità del paramento di fronte. / L'Impresa esecutrice avrà la possibilità di utilizzare per questo scopo: / - “Sistemi di casseratura” mobili in legno e profili metallici. / - “Casseri" a perdere" quali reti metalliche elettrosaldate piegate all'inclinazione prevista e / rinforzate nei punti di attacco dei tiranti. / Sarà effettuata una idrosemina su tutto il paramento, con miscela di sementi e additivi ottimizzata / sulla base delle condizioni climatiche e di esposizione del pendio. Il prezzo per ogni metro quadrato / (valutato su proiezione verticale) di pendio rinforzato, realizzato come da specifiche e rinerbito, / compresi prodotti sfridi, accessori. Sono da considerarsi esclusi: la fornitura del terreno di / riempimento, gli scavi di sbancamento, la preparazione del piano di fondazione ed altre lavorazioni / ed oneri che si rendessero necessari. / - / STRUTTURE IN TERRA RINFORZATA / RINVERDIBILI AVENTI TERRENI DI RIEMPIMENTO NEUTRI STRUTTURE IN TERRA RINFORZATA A PARAMENTO RINVERDIBILE PER MURI DA M 6,01 A M 7,50	m²		164,29
I.10.01.e	Fornitura e posa di struttura in terra rinforzata a paramento rinverdibile. Il terreno da impiegare / sara' di tipo misto granulare (gruppi A1a, A1b, A3, A2-4, A2-5), con dimensione massima dei ciottoli / di 10 cm, angolo di attrito interno non minore di 33°. L'Impresa potrà utilizzare quello disponibile in / loco se reputato idoneo dalla direzione lavori, eventualmente miscelato ad altre granulometrie in / modo da raggiungere i requisiti geotecnici suddetti. La geogriglia sintetica sara' composta da / filamenti in poliestere alta tenacita', tessuti a maglia quadra/rettangolare ovvero a nastri saldati, / ricoperti da uno strato protettivo polimerico. / Le geogriglie utilizzate, provviste di marcatura CE, dovranno avere in direzione longitudinale una / resistenza nominale non inferiore a 30,50,80, 100 kN/m e comunque dovranno essere disposte con / lunghezza e ordine come da disegni esecutivi di progetto. Alla resistenza nominale il materiale non / dovrà avere una deformazione a rottura superiore al 11% senza tolleranze. La tensione di lavoro / ammissibile a lungo termine della geogriglia dovrà essere determinata mediante l’applicazione alla / resistenza nominale dei parametri di riduzione caratteristici delle geogriglie proposte. Tali parametri / riduttivi dovranno essere nell’ordine: / - Parametro di riduzione per creep (tale valore dovrà fare riferimento ad una vita utile di 100 / anni) / - Parametro di riduzione per danneggiamento meccanico (valore funzione del terreno di / riempimento utilizzato). / - Parametro di riduzione per danneggiamento chimico e ambientale. / - Parametro di riduzione per estrapolazione dati. / Tali parametri dovranno essere riportati su certificati di enti accreditati esterni al produttore dei / geosintetici che ne garantiscano la validità e l’affidabilità. Tali certificati dovranno essere consegnati / alla direzione lavori che dovrà dare assenso scritto prima che i lavori abbiano inizio. Il sistema / antierosivo potrà essere realizzato con un sistema antierosione formato da una biorete in fibre di juta / avente grammatura di almeno 500 g/mq. o da un geotessile tessuto a maglia aperta. Il manufatto / sara' costruito sovrapponendo strati di terreno spessi cm. 30, ognuno dei quali sara' delimitato alla / base e sul fronte da livelli di geogriglia. Ogni strato di rinforzo dovrà essere risvoltato superiormente / di almeno 1,50 m in prossimità del paramento, per evitarne lo sfilamento. La griglia andrà installata / in modo che la direzione di produzione risulti perpendicolare alla linea di sviluppo della facciata; ogni / livello di griglia compresi la zona frontale ed il risvolto, sara' privo di tagli e discontinuità. Le / sovrapposizioni di griglia saranno consentite solo lateralmente per almeno 25 cm. La biostuoia o la / georete verranno interposte tra la geogriglia ed il terreno evitando il dilavamento superficiale sul / terreno di riempimento, favorendo la crescita della vegetazione sul paramento esterno. Ogni livello di / terreno sara' realizzato per sovrapposizione di strati a spessore non maggiore di 30 cm. che saranno / poi compattati con appositi macchinari in modo da ottenere una densità non inferiore al 95 % dello / Standard Proctor. Sul fronte dovrà essere messo in opera uno strato di almeno 30 cm. di terreno / vegetale che servirà a creare un substrato fertile per lo sviluppo della vegetazione. La realizzazione / del muro avverrà, dopo aver preparato il piano di posa tramite rullatura, e livellazione, in modo da / garantire una buona planarità del paramento di fronte. / L'Impresa esecutrice avrà la possibilità di utilizzare per questo scopo: / - “Sistemi di casseratura” mobili in legno e profili metallici. / - “Casseri" a perdere" quali reti metalliche elettrosaldate piegate all'inclinazione prevista e / rinforzate nei punti di attacco dei tiranti. / Sarà effettuata una idrosemina su tutto il paramento, con miscela di sementi e additivi ottimizzata / sulla base delle condizioni climatiche e di esposizione del pendio. Il prezzo per ogni metro quadrato / (valutato su proiezione verticale) di pendio rinforzato, realizzato come da specifiche e rinerbito, / compresi prodotti sfridi, accessori. Sono da considerarsi esclusi: la fornitura del terreno di / riempimento, gli scavi di sbancamento, la preparazione del piano di fondazione ed altre lavorazioni / ed oneri che si rendessero necessari. / - / STRUTTURE IN TERRA RINFORZATA / RINVERDIBILI AVENTI TERRENI DI RIEMPIMENTO NEUTRI STRUTTURE IN TERRA RINFORZATA A PARAMENTO RINVERDIBILE PER MURI DA M 7,51 A M 9,0	m²		177,21
I.10.01.f	Fornitura e posa di struttura in terra rinforzata a paramento rinverdibile. Il terreno da impiegare / sara' di tipo misto granulare (gruppi A1a, A1b, A3, A2-4, A2-5), con dimensione massima dei ciottoli / di 10 cm, angolo di attrito interno non minore di 33°. L'Impresa potrà utilizzare quello disponibile in / loco se reputato idoneo dalla direzione lavori, eventualmente miscelato ad altre granulometrie in / modo da raggiungere i requisiti geotecnici suddetti. La geogriglia sintetica sara' composta da / filamenti in poliestere alta tenacita', tessuti a maglia quadra/rettangolare ovvero a nastri saldati, / ricoperti da uno strato protettivo polimerico. / Le geogriglie utilizzate, provviste di marcatura CE, dovranno avere in direzione longitudinale una / resistenza nominale non inferiore a 30,50,80, 100 kN/m e comunque dovranno essere disposte con / lunghezza e ordine come da disegni esecutivi di progetto. Alla resistenza nominale il materiale non / dovrà avere una deformazione a rottura superiore al 11% senza tolleranze. La tensione di lavoro / ammissibile a lungo termine della geogriglia dovrà essere determinata mediante l’applicazione alla / resistenza nominale dei parametri di riduzione caratteristici delle geogriglie proposte. Tali parametri / riduttivi dovranno essere nell’ordine: / - Parametro di riduzione per creep (tale valore dovrà fare riferimento ad una vita utile di 100 / anni) / - Parametro di riduzione per danneggiamento meccanico (valore funzione del terreno di / riempimento utilizzato). / - Parametro di riduzione per danneggiamento chimico e ambientale. / - Parametro di riduzione per estrapolazione dati. / Tali parametri dovranno essere riportati su certificati di enti accreditati esterni al produttore dei / geosintetici che ne garantiscano la validità e l’affidabilità. Tali certificati dovranno essere consegnati / alla direzione lavori che dovrà dare assenso scritto prima che i lavori abbiano inizio. Il sistema / antierosivo potrà essere realizzato con un sistema antierosione formato da una biorete in fibre di juta / avente grammatura di almeno 500 g/mq. o da un geotessile tessuto a maglia aperta. Il manufatto / sara' costruito sovrapponendo strati di terreno spessi cm. 30, ognuno dei quali sara' delimitato alla / base e sul fronte da livelli di geogriglia. Ogni strato di rinforzo dovrà essere risvoltato superiormente / di almeno 1,50 m in prossimità del paramento, per evitarne lo sfilamento. La griglia andrà installata / in modo che la direzione di produzione risulti perpendicolare alla linea di sviluppo della facciata; ogni / livello di griglia compresi la zona frontale ed il risvolto, sara' privo di tagli e discontinuità. Le / sovrapposizioni di griglia saranno consentite solo lateralmente per almeno 25 cm. La biostuoia o la / georete verranno interposte tra la geogriglia ed il terreno evitando il dilavamento superficiale sul / terreno di riempimento, favorendo la crescita della vegetazione sul paramento esterno. Ogni livello di / terreno sara' realizzato per sovrapposizione di strati a spessore non maggiore di 30 cm. che saranno / poi compattati con appositi macchinari in modo da ottenere una densità non inferiore al 95 % dello / Standard Proctor. Sul fronte dovrà essere messo in opera uno strato di almeno 30 cm. di terreno / vegetale che servirà a creare un substrato fertile per lo sviluppo della vegetazione. La realizzazione / del muro avverrà, dopo aver preparato il piano di posa tramite rullatura, e livellazione, in modo da / garantire una buona planarità del paramento di fronte. / L'Impresa esecutrice avrà la possibilità di utilizzare per questo scopo: / - “Sistemi di casseratura” mobili in legno e profili metallici. / - “Casseri" a perdere" quali reti metalliche elettrosaldate piegate all'inclinazione prevista e / rinforzate nei punti di attacco dei tiranti. / Sarà effettuata una idrosemina su tutto il paramento, con miscela di sementi e additivi ottimizzata / sulla base delle condizioni climatiche e di esposizione del pendio. Il prezzo per ogni metro quadrato / (valutato su proiezione verticale) di pendio rinforzato, realizzato come da specifiche e rinerbito, / compresi prodotti sfridi, accessori. Sono da considerarsi esclusi: la fornitura del terreno di / riempimento, gli scavi di sbancamento, la preparazione del piano di fondazione ed altre lavorazioni / ed oneri che si rendessero necessari. / - / STRUTTURE IN TERRA RINFORZATA / RINVERDIBILI AVENTI TERRENI DI RIEMPIMENTO NEUTRI STRUTTURE IN TERRA RINFORZATA A PARAMENTO RINVERDIBILE PER MURI DA M 9,01 A M 10,5	m²		185,76
I.10.01.g	Fornitura e posa di struttura in terra rinforzata a paramento rinverdibile. Il terreno da impiegare / sara' di tipo misto granulare (gruppi A1a, A1b, A3, A2-4, A2-5), con dimensione massima dei ciottoli / di 10 cm, angolo di attrito interno non minore di 33°. L'Impresa potrà utilizzare quello disponibile in / loco se reputato idoneo dalla direzione lavori, eventualmente miscelato ad altre granulometrie in / modo da raggiungere i requisiti geotecnici suddetti. La geogriglia sintetica sara' composta da / filamenti in poliestere alta tenacita', tessuti a maglia quadra/rettangolare ovvero a nastri saldati, / ricoperti da uno strato protettivo polimerico. / Le geogriglie utilizzate, provviste di marcatura CE, dovranno avere in direzione longitudinale una / resistenza nominale non inferiore a 30,50,80, 100 kN/m e comunque dovranno essere disposte con / lunghezza e ordine come da disegni esecutivi di progetto. Alla resistenza nominale il materiale non / dovrà avere una deformazione a rottura superiore al 11% senza tolleranze. La tensione di lavoro / ammissibile a lungo termine della geogriglia dovrà essere determinata mediante l’applicazione alla / resistenza nominale dei parametri di riduzione caratteristici delle geogriglie proposte. Tali parametri / riduttivi dovranno essere nell’ordine: / - Parametro di riduzione per creep (tale valore dovrà fare riferimento ad una vita utile di 100 / anni) / - Parametro di riduzione per danneggiamento meccanico (valore funzione del terreno di / riempimento utilizzato). / - Parametro di riduzione per danneggiamento chimico e ambientale. / - Parametro di riduzione per estrapolazione dati. / Tali parametri dovranno essere riportati su certificati di enti accreditati esterni al produttore dei / geosintetici che ne garantiscano la validità e l’affidabilità. Tali certificati dovranno essere consegnati / alla direzione lavori che dovrà dare assenso scritto prima che i lavori abbiano inizio. Il sistema / antierosivo potrà essere realizzato con un sistema antierosione formato da una biorete in fibre di juta / avente grammatura di almeno 500 g/mq. o da un geotessile tessuto a maglia aperta. Il manufatto / sara' costruito sovrapponendo strati di terreno spessi cm. 30, ognuno dei quali sara' delimitato alla / base e sul fronte da livelli di geogriglia. Ogni strato di rinforzo dovrà essere risvoltato superiormente / di almeno 1,50 m in prossimità del paramento, per evitarne lo sfilamento. La griglia andrà installata / in modo che la direzione di produzione risulti perpendicolare alla linea di sviluppo della facciata; ogni / livello di griglia compresi la zona frontale ed il risvolto, sara' privo di tagli e discontinuità. Le / sovrapposizioni di griglia saranno consentite solo lateralmente per almeno 25 cm. La biostuoia o la / georete verranno interposte tra la geogriglia ed il terreno evitando il dilavamento superficiale sul / terreno di riempimento, favorendo la crescita della vegetazione sul paramento esterno. Ogni livello di / terreno sara' realizzato per sovrapposizione di strati a spessore non maggiore di 30 cm. che saranno / poi compattati con appositi macchinari in modo da ottenere una densità non inferiore al 95 % dello / Standard Proctor. Sul fronte dovrà essere messo in opera uno strato di almeno 30 cm. di terreno / vegetale che servirà a creare un substrato fertile per lo sviluppo della vegetazione. La realizzazione / del muro avverrà, dopo aver preparato il piano di posa tramite rullatura, e livellazione, in modo da / garantire una buona planarità del paramento di fronte. / L'Impresa esecutrice avrà la possibilità di utilizzare per questo scopo: / - “Sistemi di casseratura” mobili in legno e profili metallici. / - “Casseri" a perdere" quali reti metalliche elettrosaldate piegate all'inclinazione prevista e / rinforzate nei punti di attacco dei tiranti. / Sarà effettuata una idrosemina su tutto il paramento, con miscela di sementi e additivi ottimizzata / sulla base delle condizioni climatiche e di esposizione del pendio. Il prezzo per ogni metro quadrato / (valutato su proiezione verticale) di pendio rinforzato, realizzato come da specifiche e rinerbito, / compresi prodotti sfridi, accessori. Sono da considerarsi esclusi: la fornitura del terreno di / riempimento, gli scavi di sbancamento, la preparazione del piano di fondazione ed altre lavorazioni / ed oneri che si rendessero necessari. / - / STRUTTURE IN TERRA RINFORZATA / RINVERDIBILI AVENTI TERRENI DI RIEMPIMENTO NEUTRI STRUTTURE IN TERRA RINFORZATA A PARAMENTO RINVERDIBILE PER MURI DA M 10,51 A M 12,0	m²		204,46
I.10.01.h	Fornitura e posa di struttura in terra rinforzata a paramento rinverdibile. Il terreno da impiegare / sara' di tipo misto granulare (gruppi A1a, A1b, A3, A2-4, A2-5), con dimensione massima dei ciottoli / di 10 cm, angolo di attrito interno non minore di 33°. L'Impresa potrà utilizzare quello disponibile in / loco se reputato idoneo dalla direzione lavori, eventualmente miscelato ad altre granulometrie in / modo da raggiungere i requisiti geotecnici suddetti. La geogriglia sintetica sara' composta da / filamenti in poliestere alta tenacita', tessuti a maglia quadra/rettangolare ovvero a nastri saldati, / ricoperti da uno strato protettivo polimerico. / Le geogriglie utilizzate, provviste di marcatura CE, dovranno avere in direzione longitudinale una / resistenza nominale non inferiore a 30,50,80, 100 kN/m e comunque dovranno essere disposte con / lunghezza e ordine come da disegni esecutivi di progetto. Alla resistenza nominale il materiale non / dovrà avere una deformazione a rottura superiore al 11% senza tolleranze. La tensione di lavoro / ammissibile a lungo termine della geogriglia dovrà essere determinata mediante l’applicazione alla / resistenza nominale dei parametri di riduzione caratteristici delle geogriglie proposte. Tali parametri / riduttivi dovranno essere nell’ordine: / - Parametro di riduzione per creep (tale valore dovrà fare riferimento ad una vita utile di 100 / anni) / - Parametro di riduzione per danneggiamento meccanico (valore funzione del terreno di / riempimento utilizzato). / - Parametro di riduzione per danneggiamento chimico e ambientale. / - Parametro di riduzione per estrapolazione dati. / Tali parametri dovranno essere riportati su certificati di enti accreditati esterni al produttore dei / geosintetici che ne garantiscano la validità e l’affidabilità. Tali certificati dovranno essere consegnati / alla direzione lavori che dovrà dare assenso scritto prima che i lavori abbiano inizio. Il sistema / antierosivo potrà essere realizzato con un sistema antierosione formato da una biorete in fibre di juta / avente grammatura di almeno 500 g/mq. o da un geotessile tessuto a maglia aperta. Il manufatto / sara' costruito sovrapponendo strati di terreno spessi cm. 30, ognuno dei quali sara' delimitato alla / base e sul fronte da livelli di geogriglia. Ogni strato di rinforzo dovrà essere risvoltato superiormente / di almeno 1,50 m in prossimità del paramento, per evitarne lo sfilamento. La griglia andrà installata / in modo che la direzione di produzione risulti perpendicolare alla linea di sviluppo della facciata; ogni / livello di griglia compresi la zona frontale ed il risvolto, sara' privo di tagli e discontinuità. Le / sovrapposizioni di griglia saranno consentite solo lateralmente per almeno 25 cm. La biostuoia o la / georete verranno interposte tra la geogriglia ed il terreno evitando il dilavamento superficiale sul / terreno di riempimento, favorendo la crescita della vegetazione sul paramento esterno. Ogni livello di / terreno sara' realizzato per sovrapposizione di strati a spessore non maggiore di 30 cm. che saranno / poi compattati con appositi macchinari in modo da ottenere una densità non inferiore al 95 % dello / Standard Proctor. Sul fronte dovrà essere messo in opera uno strato di almeno 30 cm. di terreno / vegetale che servirà a creare un substrato fertile per lo sviluppo della vegetazione. La realizzazione / del muro avverrà, dopo aver preparato il piano di posa tramite rullatura, e livellazione, in modo da / garantire una buona planarità del paramento di fronte. / L'Impresa esecutrice avrà la possibilità di utilizzare per questo scopo: / - “Sistemi di casseratura” mobili in legno e profili metallici. / - “Casseri" a perdere" quali reti metalliche elettrosaldate piegate all'inclinazione prevista e / rinforzate nei punti di attacco dei tiranti. / Sarà effettuata una idrosemina su tutto il paramento, con miscela di sementi e additivi ottimizzata / sulla base delle condizioni climatiche e di esposizione del pendio. Il prezzo per ogni metro quadrato / (valutato su proiezione verticale) di pendio rinforzato, realizzato come da specifiche e rinerbito, / compresi prodotti sfridi, accessori. Sono da considerarsi esclusi: la fornitura del terreno di / riempimento, gli scavi di sbancamento, la preparazione del piano di fondazione ed altre lavorazioni / ed oneri che si rendessero necessari. / - / STRUTTURE IN TERRA RINFORZATA / RINVERDIBILI AVENTI TERRENI DI RIEMPIMENTO NEUTRI STRUTTURE IN TERRA RINFORZATA A PARAMENTO RINVERDIBILE PER MURI DA M 12,01 A M 15,0	m²		231,73
I.10.02	STRUTTURE IN TERRA RINFORZATA RINVERDIBILI AVENTI TERRENI DI RIEMPIMENTO STABILIZZATI A CALCE O A CEMENTO
I.10.02.a	Fornitura e posa di struttura in terra rinforzata a paramento rinverdibile. Il terreno da impiegare / sara' quello previsto di progetto e potrà essere anche stabilizzato a calce o cemento (2<PH<13). / L'Impresa potrà utilizzare quello disponibile in loco opportunamente miscelato se reputato idoneo / dalla direzione lavori, eventualmente miscelato ad altre granulometrie in modo da raggiungere i / requisiti geotecnici di progetto. La geogriglia sintetica sara' composta da filamenti in polivinilalcol / ovvero poliestere ad alta tenacita', tessuti o a nastri a maglia quadra/rettangolare, ricoperti da uno / strato protettivo polimerico in grado di garantire le prestazioni dichiarate nell’ambiente sopra / indicato. / Le geogriglie utilizzate dovranno avere in direzione longitudinale una resistenza nominale non / inferiore a 30,50,80, 100 kN/m e comunque dovranno essere disposte con lunghezza e ordine come / da disegni esecutivi di progetto. Alla resistenza nominale il materiale non dovrà avere una / deformazione a rottura superiore al 11% senza tolleranze. La tensione di lavoro ammissibile a lungo / termine della geogriglia dovrà essere determinata mediante l’applicazione alla resistenza nominale / dei parametri di riduzione caratteristici delle geogriglie proposte. Tali parametri riduttivi dovranno / essere nell’ordine: / - Parametro di riduzione per creep (tale valore dovrà fare riferimento ad una vita utile di 100 / anni) / - Parametro di riduzione per danneggiamento meccanico (valore funzione del terreno di / riempimento utilizzato). / - Parametro di riduzione per danneggiamento chimico e ambientale. / - Parametro di riduzione per estrapolazione dati. / Tali parametri dovranno essere riportati su certificati di enti accreditati esterni al produttore dei / geosintetici che ne garantiscano la validità e l’affidabilità. Tali certificati dovranno essere consegnati / alla direzione lavori che dovrà dare assenso scritto prima che i lavori abbiano inizio. Il sistema / antierosivo potrà essere realizzato con un sistema antierosione formato da una biorete in fibre di juta / avente grammatura di almeno 500 g/mq. o da un geotessile tessuto a maglia aperta. Il manufatto / sara' costruito sovrapponendo strati di terreno spessi cm. 30, ognuno dei quali sara' delimitato alla / base e sul fronte da livelli di geogriglia. Ogni strato di rinforzo dovrà essere risvoltato superiormente / di almeno 1,50 m in prossimità del paramento, per evitarne lo sfilamento. La griglia andrà installata / in modo che la direzione di produzione risulti perpendicolare alla linea di sviluppo della facciata; ogni / livello di griglia compresi la zona frontale ed il risvolto, sara' privo di tagli e discontinuità. Le / sovrapposizioni di griglia saranno consentite solo lateralmente per almeno 25 cm. La biostuoia o la / georete verranno interposte tra la geogriglia ed il terreno evitando il dilavamento superficiale sul / terreno di riempimento, favorendo la crescita della vegetazione sul paramento esterno. Ogni livello di / terreno sara' realizzato per sovrapposizione di strati a spessore non maggiore di 30 cm. che saranno / poi compattati con appositi macchinari in modo da ottenere una densità non inferiore al 95 % dello / Standard Proctor. Sul fronte dovrà essere messo in opera uno strato di almeno 30 cm. di terreno / vegetale che servirà a creare un substrato fertile per lo sviluppo della vegetazione. La realizzazione / del muro avverrà, dopo aver preparato il piano di posa tramite rullatura, e livellazione, in modo da / garantire una buona planarità del paramento di fronte. / L'Impresa esecutrice avrà la possibilità di utilizzare per questo scopo: / - - “Sistemi di casseratura” mobili in legno e profili metallici. / - - “Casseri" a perdere" quali reti metalliche elettrosaldate piegate all'inclinazione prevista e / rinforzate nei punti di attacco dei tiranti. / Sara' effettuata una idrosemina su tutto il paramento, con miscela di sementi e additivi ottimizzata / sulla base delle condizioni climatiche e di esposizione del pendio. Il prezzo per ogni metro quadrato / (valutato su proiezione verticale) di pendio rinforzato, realizzato come da specifiche e rinerbito, / compresi prodotti sfridi, accessori. Sono da considerarsi esclusi: la fornitura del terreno di / riempimento, gli scavi di sbancamento, la preparazione del piano di fondazione ed altre lavorazioni / ed oneri che si rendessero necessari. / - STRUTTURE IN TERRA RINF. RINVERD. AVENTI QUALI TERRENI DI RIEMP MATERIALI STABILIZZ. A CALCE O CEM. STRUTTURE IN TERRA RINFORZATA A PARAMENTO RINVERDIBILE PER MURI FINO A M 3,0	m²		147,58
I.10.02.b	Fornitura e posa di struttura in terra rinforzata a paramento rinverdibile. Il terreno da impiegare / sara' quello previsto di progetto e potrà essere anche stabilizzato a calce o cemento (2<PH<13). / L'Impresa potrà utilizzare quello disponibile in loco opportunamente miscelato se reputato idoneo / dalla direzione lavori, eventualmente miscelato ad altre granulometrie in modo da raggiungere i / requisiti geotecnici di progetto. La geogriglia sintetica sara' composta da filamenti in polivinilalcol / ovvero poliestere ad alta tenacita', tessuti o a nastri a maglia quadra/rettangolare, ricoperti da uno / strato protettivo polimerico in grado di garantire le prestazioni dichiarate nell’ambiente sopra / indicato. / Le geogriglie utilizzate dovranno avere in direzione longitudinale una resistenza nominale non / inferiore a 30,50,80, 100 kN/m e comunque dovranno essere disposte con lunghezza e ordine come / da disegni esecutivi di progetto. Alla resistenza nominale il materiale non dovrà avere una / deformazione a rottura superiore al 11% senza tolleranze. La tensione di lavoro ammissibile a lungo / termine della geogriglia dovrà essere determinata mediante l’applicazione alla resistenza nominale / dei parametri di riduzione caratteristici delle geogriglie proposte. Tali parametri riduttivi dovranno / essere nell’ordine: / - Parametro di riduzione per creep (tale valore dovrà fare riferimento ad una vita utile di 100 / anni) / - Parametro di riduzione per danneggiamento meccanico (valore funzione del terreno di / riempimento utilizzato). / - Parametro di riduzione per danneggiamento chimico e ambientale. / - Parametro di riduzione per estrapolazione dati. / Tali parametri dovranno essere riportati su certificati di enti accreditati esterni al produttore dei / geosintetici che ne garantiscano la validità e l’affidabilità. Tali certificati dovranno essere consegnati / alla direzione lavori che dovrà dare assenso scritto prima che i lavori abbiano inizio. Il sistema / antierosivo potrà essere realizzato con un sistema antierosione formato da una biorete in fibre di juta / avente grammatura di almeno 500 g/mq. o da un geotessile tessuto a maglia aperta. Il manufatto / sara' costruito sovrapponendo strati di terreno spessi cm. 30, ognuno dei quali sara' delimitato alla / base e sul fronte da livelli di geogriglia. Ogni strato di rinforzo dovrà essere risvoltato superiormente / di almeno 1,50 m in prossimità del paramento, per evitarne lo sfilamento. La griglia andrà installata / in modo che la direzione di produzione risulti perpendicolare alla linea di sviluppo della facciata; ogni / livello di griglia compresi la zona frontale ed il risvolto, sara' privo di tagli e discontinuità. Le / sovrapposizioni di griglia saranno consentite solo lateralmente per almeno 25 cm. La biostuoia o la / georete verranno interposte tra la geogriglia ed il terreno evitando il dilavamento superficiale sul / terreno di riempimento, favorendo la crescita della vegetazione sul paramento esterno. Ogni livello di / terreno sara' realizzato per sovrapposizione di strati a spessore non maggiore di 30 cm. che saranno / poi compattati con appositi macchinari in modo da ottenere una densità non inferiore al 95 % dello / Standard Proctor. Sul fronte dovrà essere messo in opera uno strato di almeno 30 cm. di terreno / vegetale che servirà a creare un substrato fertile per lo sviluppo della vegetazione. La realizzazione / del muro avverrà, dopo aver preparato il piano di posa tramite rullatura, e livellazione, in modo da / garantire una buona planarità del paramento di fronte. / L'Impresa esecutrice avrà la possibilità di utilizzare per questo scopo: / - - “Sistemi di casseratura” mobili in legno e profili metallici. / - - “Casseri" a perdere" quali reti metalliche elettrosaldate piegate all'inclinazione prevista e / rinforzate nei punti di attacco dei tiranti. / Sara' effettuata una idrosemina su tutto il paramento, con miscela di sementi e additivi ottimizzata / sulla base delle condizioni climatiche e di esposizione del pendio. Il prezzo per ogni metro quadrato / (valutato su proiezione verticale) di pendio rinforzato, realizzato come da specifiche e rinerbito, / compresi prodotti sfridi, accessori. Sono da considerarsi esclusi: la fornitura del terreno di / riempimento, gli scavi di sbancamento, la preparazione del piano di fondazione ed altre lavorazioni / ed oneri che si rendessero necessari. / - STRUTTURE IN TERRA RINF. RINVERD. AVENTI QUALI TERRENI DI RIEMP MATERIALI STABILIZZ. A CALCE O CEM. STRUTTURE IN TERRA RINFORZATA A PARAMENTO RINVERDIBILE PER MURI DA M 3,1 A M 4,5	m²		160,13
I.10.02.c	Fornitura e posa di struttura in terra rinforzata a paramento rinverdibile. Il terreno da impiegare / sara' quello previsto di progetto e potrà essere anche stabilizzato a calce o cemento (2<PH<13). / L'Impresa potrà utilizzare quello disponibile in loco opportunamente miscelato se reputato idoneo / dalla direzione lavori, eventualmente miscelato ad altre granulometrie in modo da raggiungere i / requisiti geotecnici di progetto. La geogriglia sintetica sara' composta da filamenti in polivinilalcol / ovvero poliestere ad alta tenacita', tessuti o a nastri a maglia quadra/rettangolare, ricoperti da uno / strato protettivo polimerico in grado di garantire le prestazioni dichiarate nell’ambiente sopra / indicato. / Le geogriglie utilizzate dovranno avere in direzione longitudinale una resistenza nominale non / inferiore a 30,50,80, 100 kN/m e comunque dovranno essere disposte con lunghezza e ordine come / da disegni esecutivi di progetto. Alla resistenza nominale il materiale non dovrà avere una / deformazione a rottura superiore al 11% senza tolleranze. La tensione di lavoro ammissibile a lungo / termine della geogriglia dovrà essere determinata mediante l’applicazione alla resistenza nominale / dei parametri di riduzione caratteristici delle geogriglie proposte. Tali parametri riduttivi dovranno / essere nell’ordine: / - Parametro di riduzione per creep (tale valore dovrà fare riferimento ad una vita utile di 100 / anni) / - Parametro di riduzione per danneggiamento meccanico (valore funzione del terreno di / riempimento utilizzato). / - Parametro di riduzione per danneggiamento chimico e ambientale. / - Parametro di riduzione per estrapolazione dati. / Tali parametri dovranno essere riportati su certificati di enti accreditati esterni al produttore dei / geosintetici che ne garantiscano la validità e l’affidabilità. Tali certificati dovranno essere consegnati / alla direzione lavori che dovrà dare assenso scritto prima che i lavori abbiano inizio. Il sistema / antierosivo potrà essere realizzato con un sistema antierosione formato da una biorete in fibre di juta / avente grammatura di almeno 500 g/mq. o da un geotessile tessuto a maglia aperta. Il manufatto / sara' costruito sovrapponendo strati di terreno spessi cm. 30, ognuno dei quali sara' delimitato alla / base e sul fronte da livelli di geogriglia. Ogni strato di rinforzo dovrà essere risvoltato superiormente / di almeno 1,50 m in prossimità del paramento, per evitarne lo sfilamento. La griglia andrà installata / in modo che la direzione di produzione risulti perpendicolare alla linea di sviluppo della facciata; ogni / livello di griglia compresi la zona frontale ed il risvolto, sara' privo di tagli e discontinuità. Le / sovrapposizioni di griglia saranno consentite solo lateralmente per almeno 25 cm. La biostuoia o la / georete verranno interposte tra la geogriglia ed il terreno evitando il dilavamento superficiale sul / terreno di riempimento, favorendo la crescita della vegetazione sul paramento esterno. Ogni livello di / terreno sara' realizzato per sovrapposizione di strati a spessore non maggiore di 30 cm. che saranno / poi compattati con appositi macchinari in modo da ottenere una densità non inferiore al 95 % dello / Standard Proctor. Sul fronte dovrà essere messo in opera uno strato di almeno 30 cm. di terreno / vegetale che servirà a creare un substrato fertile per lo sviluppo della vegetazione. La realizzazione / del muro avverrà, dopo aver preparato il piano di posa tramite rullatura, e livellazione, in modo da / garantire una buona planarità del paramento di fronte. / L'Impresa esecutrice avrà la possibilità di utilizzare per questo scopo: / - - “Sistemi di casseratura” mobili in legno e profili metallici. / - - “Casseri" a perdere" quali reti metalliche elettrosaldate piegate all'inclinazione prevista e / rinforzate nei punti di attacco dei tiranti. / Sara' effettuata una idrosemina su tutto il paramento, con miscela di sementi e additivi ottimizzata / sulla base delle condizioni climatiche e di esposizione del pendio. Il prezzo per ogni metro quadrato / (valutato su proiezione verticale) di pendio rinforzato, realizzato come da specifiche e rinerbito, / compresi prodotti sfridi, accessori. Sono da considerarsi esclusi: la fornitura del terreno di / riempimento, gli scavi di sbancamento, la preparazione del piano di fondazione ed altre lavorazioni / ed oneri che si rendessero necessari. / - STRUTTURE IN TERRA RINF. RINVERD. AVENTI QUALI TERRENI DI RIEMP MATERIALI STABILIZZ. A CALCE O CEM. STRUTTURE IN TERRA RINFORZATA A PARAMENTO RINVERDIBILE PER MURI DA M 4,51 A M 6,0	m²		182,09
I.10.02.d	Fornitura e posa di struttura in terra rinforzata a paramento rinverdibile. Il terreno da impiegare / sara' quello previsto di progetto e potrà essere anche stabilizzato a calce o cemento (2<PH<13). / L'Impresa potrà utilizzare quello disponibile in loco opportunamente miscelato se reputato idoneo / dalla direzione lavori, eventualmente miscelato ad altre granulometrie in modo da raggiungere i / requisiti geotecnici di progetto. La geogriglia sintetica sara' composta da filamenti in polivinilalcol / ovvero poliestere ad alta tenacita', tessuti o a nastri a maglia quadra/rettangolare, ricoperti da uno / strato protettivo polimerico in grado di garantire le prestazioni dichiarate nell’ambiente sopra / indicato. / Le geogriglie utilizzate dovranno avere in direzione longitudinale una resistenza nominale non / inferiore a 30,50,80, 100 kN/m e comunque dovranno essere disposte con lunghezza e ordine come / da disegni esecutivi di progetto. Alla resistenza nominale il materiale non dovrà avere una / deformazione a rottura superiore al 11% senza tolleranze. La tensione di lavoro ammissibile a lungo / termine della geogriglia dovrà essere determinata mediante l’applicazione alla resistenza nominale / dei parametri di riduzione caratteristici delle geogriglie proposte. Tali parametri riduttivi dovranno / essere nell’ordine: / - Parametro di riduzione per creep (tale valore dovrà fare riferimento ad una vita utile di 100 / anni) / - Parametro di riduzione per danneggiamento meccanico (valore funzione del terreno di / riempimento utilizzato). / - Parametro di riduzione per danneggiamento chimico e ambientale. / - Parametro di riduzione per estrapolazione dati. / Tali parametri dovranno essere riportati su certificati di enti accreditati esterni al produttore dei / geosintetici che ne garantiscano la validità e l’affidabilità. Tali certificati dovranno essere consegnati / alla direzione lavori che dovrà dare assenso scritto prima che i lavori abbiano inizio. Il sistema / antierosivo potrà essere realizzato con un sistema antierosione formato da una biorete in fibre di juta / avente grammatura di almeno 500 g/mq. o da un geotessile tessuto a maglia aperta. Il manufatto / sara' costruito sovrapponendo strati di terreno spessi cm. 30, ognuno dei quali sara' delimitato alla / base e sul fronte da livelli di geogriglia. Ogni strato di rinforzo dovrà essere risvoltato superiormente / di almeno 1,50 m in prossimità del paramento, per evitarne lo sfilamento. La griglia andrà installata / in modo che la direzione di produzione risulti perpendicolare alla linea di sviluppo della facciata; ogni / livello di griglia compresi la zona frontale ed il risvolto, sara' privo di tagli e discontinuità. Le / sovrapposizioni di griglia saranno consentite solo lateralmente per almeno 25 cm. La biostuoia o la / georete verranno interposte tra la geogriglia ed il terreno evitando il dilavamento superficiale sul / terreno di riempimento, favorendo la crescita della vegetazione sul paramento esterno. Ogni livello di / terreno sara' realizzato per sovrapposizione di strati a spessore non maggiore di 30 cm. che saranno / poi compattati con appositi macchinari in modo da ottenere una densità non inferiore al 95 % dello / Standard Proctor. Sul fronte dovrà essere messo in opera uno strato di almeno 30 cm. di terreno / vegetale che servirà a creare un substrato fertile per lo sviluppo della vegetazione. La realizzazione / del muro avverrà, dopo aver preparato il piano di posa tramite rullatura, e livellazione, in modo da / garantire una buona planarità del paramento di fronte. / L'Impresa esecutrice avrà la possibilità di utilizzare per questo scopo: / - - “Sistemi di casseratura” mobili in legno e profili metallici. / - - “Casseri" a perdere" quali reti metalliche elettrosaldate piegate all'inclinazione prevista e / rinforzate nei punti di attacco dei tiranti. / Sara' effettuata una idrosemina su tutto il paramento, con miscela di sementi e additivi ottimizzata / sulla base delle condizioni climatiche e di esposizione del pendio. Il prezzo per ogni metro quadrato / (valutato su proiezione verticale) di pendio rinforzato, realizzato come da specifiche e rinerbito, / compresi prodotti sfridi, accessori. Sono da considerarsi esclusi: la fornitura del terreno di / riempimento, gli scavi di sbancamento, la preparazione del piano di fondazione ed altre lavorazioni / ed oneri che si rendessero necessari. / - STRUTTURE IN TERRA RINF. RINVERD. AVENTI QUALI TERRENI DI RIEMP MATERIALI STABILIZZ. A CALCE O CEM. STRUTTURE IN TERRA RINFORZATA A PARAMENTO RINVERDIBILE PER MURI DA M 6,01 A M 7,50	m²		208,27
I.10.02.e	Fornitura e posa di struttura in terra rinforzata a paramento rinverdibile. Il terreno da impiegare / sara' quello previsto di progetto e potrà essere anche stabilizzato a calce o cemento (2<PH<13). / L'Impresa potrà utilizzare quello disponibile in loco opportunamente miscelato se reputato idoneo / dalla direzione lavori, eventualmente miscelato ad altre granulometrie in modo da raggiungere i / requisiti geotecnici di progetto. La geogriglia sintetica sara' composta da filamenti in polivinilalcol / ovvero poliestere ad alta tenacita', tessuti o a nastri a maglia quadra/rettangolare, ricoperti da uno / strato protettivo polimerico in grado di garantire le prestazioni dichiarate nell’ambiente sopra / indicato. / Le geogriglie utilizzate dovranno avere in direzione longitudinale una resistenza nominale non / inferiore a 30,50,80, 100 kN/m e comunque dovranno essere disposte con lunghezza e ordine come / da disegni esecutivi di progetto. Alla resistenza nominale il materiale non dovrà avere una / deformazione a rottura superiore al 11% senza tolleranze. La tensione di lavoro ammissibile a lungo / termine della geogriglia dovrà essere determinata mediante l’applicazione alla resistenza nominale / dei parametri di riduzione caratteristici delle geogriglie proposte. Tali parametri riduttivi dovranno / essere nell’ordine: / - Parametro di riduzione per creep (tale valore dovrà fare riferimento ad una vita utile di 100 / anni) / - Parametro di riduzione per danneggiamento meccanico (valore funzione del terreno di / riempimento utilizzato). / - Parametro di riduzione per danneggiamento chimico e ambientale. / - Parametro di riduzione per estrapolazione dati. / Tali parametri dovranno essere riportati su certificati di enti accreditati esterni al produttore dei / geosintetici che ne garantiscano la validità e l’affidabilità. Tali certificati dovranno essere consegnati / alla direzione lavori che dovrà dare assenso scritto prima che i lavori abbiano inizio. Il sistema / antierosivo potrà essere realizzato con un sistema antierosione formato da una biorete in fibre di juta / avente grammatura di almeno 500 g/mq. o da un geotessile tessuto a maglia aperta. Il manufatto / sara' costruito sovrapponendo strati di terreno spessi cm. 30, ognuno dei quali sara' delimitato alla / base e sul fronte da livelli di geogriglia. Ogni strato di rinforzo dovrà essere risvoltato superiormente / di almeno 1,50 m in prossimità del paramento, per evitarne lo sfilamento. La griglia andrà installata / in modo che la direzione di produzione risulti perpendicolare alla linea di sviluppo della facciata; ogni / livello di griglia compresi la zona frontale ed il risvolto, sara' privo di tagli e discontinuità. Le / sovrapposizioni di griglia saranno consentite solo lateralmente per almeno 25 cm. La biostuoia o la / georete verranno interposte tra la geogriglia ed il terreno evitando il dilavamento superficiale sul / terreno di riempimento, favorendo la crescita della vegetazione sul paramento esterno. Ogni livello di / terreno sara' realizzato per sovrapposizione di strati a spessore non maggiore di 30 cm. che saranno / poi compattati con appositi macchinari in modo da ottenere una densità non inferiore al 95 % dello / Standard Proctor. Sul fronte dovrà essere messo in opera uno strato di almeno 30 cm. di terreno / vegetale che servirà a creare un substrato fertile per lo sviluppo della vegetazione. La realizzazione / del muro avverrà, dopo aver preparato il piano di posa tramite rullatura, e livellazione, in modo da / garantire una buona planarità del paramento di fronte. / L'Impresa esecutrice avrà la possibilità di utilizzare per questo scopo: / - - “Sistemi di casseratura” mobili in legno e profili metallici. / - - “Casseri" a perdere" quali reti metalliche elettrosaldate piegate all'inclinazione prevista e / rinforzate nei punti di attacco dei tiranti. / Sara' effettuata una idrosemina su tutto il paramento, con miscela di sementi e additivi ottimizzata / sulla base delle condizioni climatiche e di esposizione del pendio. Il prezzo per ogni metro quadrato / (valutato su proiezione verticale) di pendio rinforzato, realizzato come da specifiche e rinerbito, / compresi prodotti sfridi, accessori. Sono da considerarsi esclusi: la fornitura del terreno di / riempimento, gli scavi di sbancamento, la preparazione del piano di fondazione ed altre lavorazioni / ed oneri che si rendessero necessari. / - STRUTTURE IN TERRA RINF. RINVERD. AVENTI QUALI TERRENI DI RIEMP MATERIALI STABILIZZ. A CALCE O CEM. STRUTTURE IN TERRA RINFORZATA A PARAMENTO RINVERDIBILE PER MURI DA M 7,51 A M 9,0	m²		227,60
I.10.02.f	Fornitura e posa di struttura in terra rinforzata a paramento rinverdibile. Il terreno da impiegare / sara' quello previsto di progetto e potrà essere anche stabilizzato a calce o cemento (2<PH<13). / L'Impresa potrà utilizzare quello disponibile in loco opportunamente miscelato se reputato idoneo / dalla direzione lavori, eventualmente miscelato ad altre granulometrie in modo da raggiungere i / requisiti geotecnici di progetto. La geogriglia sintetica sara' composta da filamenti in polivinilalcol / ovvero poliestere ad alta tenacita', tessuti o a nastri a maglia quadra/rettangolare, ricoperti da uno / strato protettivo polimerico in grado di garantire le prestazioni dichiarate nell’ambiente sopra / indicato. / Le geogriglie utilizzate dovranno avere in direzione longitudinale una resistenza nominale non / inferiore a 30,50,80, 100 kN/m e comunque dovranno essere disposte con lunghezza e ordine come / da disegni esecutivi di progetto. Alla resistenza nominale il materiale non dovrà avere una / deformazione a rottura superiore al 11% senza tolleranze. La tensione di lavoro ammissibile a lungo / termine della geogriglia dovrà essere determinata mediante l’applicazione alla resistenza nominale / dei parametri di riduzione caratteristici delle geogriglie proposte. Tali parametri riduttivi dovranno / essere nell’ordine: / - Parametro di riduzione per creep (tale valore dovrà fare riferimento ad una vita utile di 100 / anni) / - Parametro di riduzione per danneggiamento meccanico (valore funzione del terreno di / riempimento utilizzato). / - Parametro di riduzione per danneggiamento chimico e ambientale. / - Parametro di riduzione per estrapolazione dati. / Tali parametri dovranno essere riportati su certificati di enti accreditati esterni al produttore dei / geosintetici che ne garantiscano la validità e l’affidabilità. Tali certificati dovranno essere consegnati / alla direzione lavori che dovrà dare assenso scritto prima che i lavori abbiano inizio. Il sistema / antierosivo potrà essere realizzato con un sistema antierosione formato da una biorete in fibre di juta / avente grammatura di almeno 500 g/mq. o da un geotessile tessuto a maglia aperta. Il manufatto / sara' costruito sovrapponendo strati di terreno spessi cm. 30, ognuno dei quali sara' delimitato alla / base e sul fronte da livelli di geogriglia. Ogni strato di rinforzo dovrà essere risvoltato superiormente / di almeno 1,50 m in prossimità del paramento, per evitarne lo sfilamento. La griglia andrà installata / in modo che la direzione di produzione risulti perpendicolare alla linea di sviluppo della facciata; ogni / livello di griglia compresi la zona frontale ed il risvolto, sara' privo di tagli e discontinuità. Le / sovrapposizioni di griglia saranno consentite solo lateralmente per almeno 25 cm. La biostuoia o la / georete verranno interposte tra la geogriglia ed il terreno evitando il dilavamento superficiale sul / terreno di riempimento, favorendo la crescita della vegetazione sul paramento esterno. Ogni livello di / terreno sara' realizzato per sovrapposizione di strati a spessore non maggiore di 30 cm. che saranno / poi compattati con appositi macchinari in modo da ottenere una densità non inferiore al 95 % dello / Standard Proctor. Sul fronte dovrà essere messo in opera uno strato di almeno 30 cm. di terreno / vegetale che servirà a creare un substrato fertile per lo sviluppo della vegetazione. La realizzazione / del muro avverrà, dopo aver preparato il piano di posa tramite rullatura, e livellazione, in modo da / garantire una buona planarità del paramento di fronte. / L'Impresa esecutrice avrà la possibilità di utilizzare per questo scopo: / - - “Sistemi di casseratura” mobili in legno e profili metallici. / - - “Casseri" a perdere" quali reti metalliche elettrosaldate piegate all'inclinazione prevista e / rinforzate nei punti di attacco dei tiranti. / Sara' effettuata una idrosemina su tutto il paramento, con miscela di sementi e additivi ottimizzata / sulla base delle condizioni climatiche e di esposizione del pendio. Il prezzo per ogni metro quadrato / (valutato su proiezione verticale) di pendio rinforzato, realizzato come da specifiche e rinerbito, / compresi prodotti sfridi, accessori. Sono da considerarsi esclusi: la fornitura del terreno di / riempimento, gli scavi di sbancamento, la preparazione del piano di fondazione ed altre lavorazioni / ed oneri che si rendessero necessari. / - STRUTTURE IN TERRA RINF. RINVERD. AVENTI QUALI TERRENI DI RIEMP MATERIALI STABILIZZ. A CALCE O CEM. STRUTTURE IN TERRA RINFORZATA A PARAMENTO RINVERDIBILE PER MURI DA 9,01 A M 10,5	m²		245,17
I.10.02.g	Fornitura e posa di struttura in terra rinforzata a paramento rinverdibile. Il terreno da impiegare / sara' quello previsto di progetto e potrà essere anche stabilizzato a calce o cemento (2<PH<13). / L'Impresa potrà utilizzare quello disponibile in loco opportunamente miscelato se reputato idoneo / dalla direzione lavori, eventualmente miscelato ad altre granulometrie in modo da raggiungere i / requisiti geotecnici di progetto. La geogriglia sintetica sara' composta da filamenti in polivinilalcol / ovvero poliestere ad alta tenacita', tessuti o a nastri a maglia quadra/rettangolare, ricoperti da uno / strato protettivo polimerico in grado di garantire le prestazioni dichiarate nell’ambiente sopra / indicato. / Le geogriglie utilizzate dovranno avere in direzione longitudinale una resistenza nominale non / inferiore a 30,50,80, 100 kN/m e comunque dovranno essere disposte con lunghezza e ordine come / da disegni esecutivi di progetto. Alla resistenza nominale il materiale non dovrà avere una / deformazione a rottura superiore al 11% senza tolleranze. La tensione di lavoro ammissibile a lungo / termine della geogriglia dovrà essere determinata mediante l’applicazione alla resistenza nominale / dei parametri di riduzione caratteristici delle geogriglie proposte. Tali parametri riduttivi dovranno / essere nell’ordine: / - Parametro di riduzione per creep (tale valore dovrà fare riferimento ad una vita utile di 100 / anni) / - Parametro di riduzione per danneggiamento meccanico (valore funzione del terreno di / riempimento utilizzato). / - Parametro di riduzione per danneggiamento chimico e ambientale. / - Parametro di riduzione per estrapolazione dati. / Tali parametri dovranno essere riportati su certificati di enti accreditati esterni al produttore dei / geosintetici che ne garantiscano la validità e l’affidabilità. Tali certificati dovranno essere consegnati / alla direzione lavori che dovrà dare assenso scritto prima che i lavori abbiano inizio. Il sistema / antierosivo potrà essere realizzato con un sistema antierosione formato da una biorete in fibre di juta / avente grammatura di almeno 500 g/mq. o da un geotessile tessuto a maglia aperta. Il manufatto / sara' costruito sovrapponendo strati di terreno spessi cm. 30, ognuno dei quali sara' delimitato alla / base e sul fronte da livelli di geogriglia. Ogni strato di rinforzo dovrà essere risvoltato superiormente / di almeno 1,50 m in prossimità del paramento, per evitarne lo sfilamento. La griglia andrà installata / in modo che la direzione di produzione risulti perpendicolare alla linea di sviluppo della facciata; ogni / livello di griglia compresi la zona frontale ed il risvolto, sara' privo di tagli e discontinuità. Le / sovrapposizioni di griglia saranno consentite solo lateralmente per almeno 25 cm. La biostuoia o la / georete verranno interposte tra la geogriglia ed il terreno evitando il dilavamento superficiale sul / terreno di riempimento, favorendo la crescita della vegetazione sul paramento esterno. Ogni livello di / terreno sara' realizzato per sovrapposizione di strati a spessore non maggiore di 30 cm. che saranno / poi compattati con appositi macchinari in modo da ottenere una densità non inferiore al 95 % dello / Standard Proctor. Sul fronte dovrà essere messo in opera uno strato di almeno 30 cm. di terreno / vegetale che servirà a creare un substrato fertile per lo sviluppo della vegetazione. La realizzazione / del muro avverrà, dopo aver preparato il piano di posa tramite rullatura, e livellazione, in modo da / garantire una buona planarità del paramento di fronte. / L'Impresa esecutrice avrà la possibilità di utilizzare per questo scopo: / - - “Sistemi di casseratura” mobili in legno e profili metallici. / - - “Casseri" a perdere" quali reti metalliche elettrosaldate piegate all'inclinazione prevista e / rinforzate nei punti di attacco dei tiranti. / Sara' effettuata una idrosemina su tutto il paramento, con miscela di sementi e additivi ottimizzata / sulla base delle condizioni climatiche e di esposizione del pendio. Il prezzo per ogni metro quadrato / (valutato su proiezione verticale) di pendio rinforzato, realizzato come da specifiche e rinerbito, / compresi prodotti sfridi, accessori. Sono da considerarsi esclusi: la fornitura del terreno di / riempimento, gli scavi di sbancamento, la preparazione del piano di fondazione ed altre lavorazioni / ed oneri che si rendessero necessari. / - STRUTTURE IN TERRA RINF. RINVERD. AVENTI QUALI TERRENI DI RIEMP MATERIALI STABILIZZ. A CALCE O CEM. STRUTTURE IN TERRA RINFORZATA A PARAMENTO RINVERDIBILE PER MURI DA M 10,51 A M 12,0	m²		286,32
I.10.02.h	Fornitura e posa di struttura in terra rinforzata a paramento rinverdibile. Il terreno da impiegare / sara' quello previsto di progetto e potrà essere anche stabilizzato a calce o cemento (2<PH<13). / L'Impresa potrà utilizzare quello disponibile in loco opportunamente miscelato se reputato idoneo / dalla direzione lavori, eventualmente miscelato ad altre granulometrie in modo da raggiungere i / requisiti geotecnici di progetto. La geogriglia sintetica sara' composta da filamenti in polivinilalcol / ovvero poliestere ad alta tenacita', tessuti o a nastri a maglia quadra/rettangolare, ricoperti da uno / strato protettivo polimerico in grado di garantire le prestazioni dichiarate nell’ambiente sopra / indicato. / Le geogriglie utilizzate dovranno avere in direzione longitudinale una resistenza nominale non / inferiore a 30,50,80, 100 kN/m e comunque dovranno essere disposte con lunghezza e ordine come / da disegni esecutivi di progetto. Alla resistenza nominale il materiale non dovrà avere una / deformazione a rottura superiore al 11% senza tolleranze. La tensione di lavoro ammissibile a lungo / termine della geogriglia dovrà essere determinata mediante l’applicazione alla resistenza nominale / dei parametri di riduzione caratteristici delle geogriglie proposte. Tali parametri riduttivi dovranno / essere nell’ordine: / - Parametro di riduzione per creep (tale valore dovrà fare riferimento ad una vita utile di 100 / anni) / - Parametro di riduzione per danneggiamento meccanico (valore funzione del terreno di / riempimento utilizzato). / - Parametro di riduzione per danneggiamento chimico e ambientale. / - Parametro di riduzione per estrapolazione dati. / Tali parametri dovranno essere riportati su certificati di enti accreditati esterni al produttore dei / geosintetici che ne garantiscano la validità e l’affidabilità. Tali certificati dovranno essere consegnati / alla direzione lavori che dovrà dare assenso scritto prima che i lavori abbiano inizio. Il sistema / antierosivo potrà essere realizzato con un sistema antierosione formato da una biorete in fibre di juta / avente grammatura di almeno 500 g/mq. o da un geotessile tessuto a maglia aperta. Il manufatto / sara' costruito sovrapponendo strati di terreno spessi cm. 30, ognuno dei quali sara' delimitato alla / base e sul fronte da livelli di geogriglia. Ogni strato di rinforzo dovrà essere risvoltato superiormente / di almeno 1,50 m in prossimità del paramento, per evitarne lo sfilamento. La griglia andrà installata / in modo che la direzione di produzione risulti perpendicolare alla linea di sviluppo della facciata; ogni / livello di griglia compresi la zona frontale ed il risvolto, sara' privo di tagli e discontinuità. Le / sovrapposizioni di griglia saranno consentite solo lateralmente per almeno 25 cm. La biostuoia o la / georete verranno interposte tra la geogriglia ed il terreno evitando il dilavamento superficiale sul / terreno di riempimento, favorendo la crescita della vegetazione sul paramento esterno. Ogni livello di / terreno sara' realizzato per sovrapposizione di strati a spessore non maggiore di 30 cm. che saranno / poi compattati con appositi macchinari in modo da ottenere una densità non inferiore al 95 % dello / Standard Proctor. Sul fronte dovrà essere messo in opera uno strato di almeno 30 cm. di terreno / vegetale che servirà a creare un substrato fertile per lo sviluppo della vegetazione. La realizzazione / del muro avverrà, dopo aver preparato il piano di posa tramite rullatura, e livellazione, in modo da / garantire una buona planarità del paramento di fronte. / L'Impresa esecutrice avrà la possibilità di utilizzare per questo scopo: / - - “Sistemi di casseratura” mobili in legno e profili metallici. / - - “Casseri" a perdere" quali reti metalliche elettrosaldate piegate all'inclinazione prevista e / rinforzate nei punti di attacco dei tiranti. / Sara' effettuata una idrosemina su tutto il paramento, con miscela di sementi e additivi ottimizzata / sulla base delle condizioni climatiche e di esposizione del pendio. Il prezzo per ogni metro quadrato / (valutato su proiezione verticale) di pendio rinforzato, realizzato come da specifiche e rinerbito, / compresi prodotti sfridi, accessori. Sono da considerarsi esclusi: la fornitura del terreno di / riempimento, gli scavi di sbancamento, la preparazione del piano di fondazione ed altre lavorazioni / ed oneri che si rendessero necessari. / - STRUTTURE IN TERRA RINF. RINVERD. AVENTI QUALI TERRENI DI RIEMP MATERIALI STABILIZZ. A CALCE O CEM. STRUTTURE IN TERRA RINFORZATA A PARAMENTO RINVERDIBILE PER MURI DA M 12,01 A M 15,0	m²		350,81
I.10.04	TUBO DI DRENAGGIO IN PVC DURO
I.10.04.a	Fornitura e posa di tubo drenante per interventi sino alla profondità di m 4. Tubo di drenaggio in PVC / duro (PVC U) in scavo a sezione obbligata, secondo DIN 1187 e DIN 7746 corrugato a forma di / tunnel con suola di appoggio liscia, fornito e posto in opera. Le fessure drenanti devono avere una / larghezza non inferiore a mm 0.8 ed una lunghezza non superiore a mm 25 per non indebolire / - TUBO DI DRENAGGIO IN PVC DURO DIAMETRO MM 80	m		7,43
I.10.04.b	Fornitura e posa di tubo drenante per interventi sino alla profondità di m 4. Tubo di drenaggio in PVC / duro (PVC U) in scavo a sezione obbligata, secondo DIN 1187 e DIN 7746 corrugato a forma di / tunnel con suola di appoggio liscia, fornito e posto in opera. Le fessure drenanti devono avere una / larghezza non inferiore a mm 0.8 ed una lunghezza non superiore a mm 25 per non indebolire / - TUBO DI DRENAGGIO IN PVC DURO DIAMETRO MM 100	m		7,99
I.10.04.c	Fornitura e posa di tubo drenante per interventi sino alla profondità di m 4. Tubo di drenaggio in PVC / duro (PVC U) in scavo a sezione obbligata, secondo DIN 1187 e DIN 7746 corrugato a forma di / tunnel con suola di appoggio liscia, fornito e posto in opera. Le fessure drenanti devono avere una / larghezza non inferiore a mm 0.8 ed una lunghezza non superiore a mm 25 per non indebolire / - TUBO DI DRENAGGIO IN PVC DURO DIAMETRO MM 150	m		13,96
I.10.04.d	Fornitura e posa di tubo drenante per interventi sino alla profondità di m 4. Tubo di drenaggio in PVC / duro (PVC U) in scavo a sezione obbligata, secondo DIN 1187 e DIN 7746 corrugato a forma di / tunnel con suola di appoggio liscia, fornito e posto in opera. Le fessure drenanti devono avere una / larghezza non inferiore a mm 0.8 ed una lunghezza non superiore a mm 25 per non indebolire / - TUBO DI DRENAGGIO IN PVC DURO DIAMETRO MM 200	m		26,19
I.10.04.e	Fornitura e posa di tubo drenante per interventi sino alla profondità di m 4. Tubo di drenaggio in PVC / duro (PVC U) in scavo a sezione obbligata, secondo DIN 1187 e DIN 7746 corrugato a forma di / tunnel con suola di appoggio liscia, fornito e posto in opera. Le fessure drenanti devono avere una / larghezza non inferiore a mm 0.8 ed una lunghezza non superiore a mm 25 per non indebolire / - TUBO DI DRENAGGIO IN PVC DURO DIAMETRO MM 250	m		30,27
I.10.04.f	Fornitura e posa di tubo drenante per interventi sino alla profondità di m 4. Tubo di drenaggio in PVC / duro (PVC U) in scavo a sezione obbligata, secondo DIN 1187 e DIN 7746 corrugato a forma di / tunnel con suola di appoggio liscia, fornito e posto in opera. Le fessure drenanti devono avere una / larghezza non inferiore a mm 0.8 ed una lunghezza non superiore a mm 25 per non indebolire / - TUBO DI DRENAGGIO IN PVC DURO DIAMETRO MM 300	m		53,33
I.10.05	TUBO DI DRENAGGIO IN POLIETILENE DURO
I.10.05.a	Tubo drenante per interventi oltre la profondità di m 4. Tubo di drenaggio in PE duro (PEAD) di / costruzione cellulare secondo norme Din 10961 con piede di posa preformato; la sezione del tubo / non forata per il deflusso delle acque deve avere una sezione pari ad 1/3 del diamtero corrispondente / alla sezione inferiore del tubo, fornito e posto in opera. Le fessure drenanti devono avere una / larghezza non inferiore a mm 0.8 ed una lunghezza non superiore a mm 25 per non indebolire / - TUBO DI DRENAGGIO IN PE DURO DIAMETRO MM 80	m		9,04
I.10.05.b	Tubo drenante per interventi oltre la profondità di m 4. Tubo di drenaggio in PE duro (PEAD) di / costruzione cellulare secondo norme Din 10961 con piede di posa preformato; la sezione del tubo / non forata per il deflusso delle acque deve avere una sezione pari ad 1/3 del diamtero corrispondente / alla sezione inferiore del tubo, fornito e posto in opera. Le fessure drenanti devono avere una / larghezza non inferiore a mm 0.8 ed una lunghezza non superiore a mm 25 per non indebolire / - TUBO DI DRENAGGIO IN PE DURO DIAMETRO MM 100	m		9,69
I.10.05.c	Tubo drenante per interventi oltre la profondità di m 4. Tubo di drenaggio in PE duro (PEAD) di / costruzione cellulare secondo norme Din 10961 con piede di posa preformato; la sezione del tubo / non forata per il deflusso delle acque deve avere una sezione pari ad 1/3 del diamtero corrispondente / alla sezione inferiore del tubo, fornito e posto in opera. Le fessure drenanti devono avere una / larghezza non inferiore a mm 0.8 ed una lunghezza non superiore a mm 25 per non indebolire / - TUBO DI DRENAGGIO IN PE DURO DIAMETRO MM 150	m		15,64
I.10.05.d	Tubo drenante per interventi oltre la profondità di m 4. Tubo di drenaggio in PE duro (PEAD) di / costruzione cellulare secondo norme Din 10961 con piede di posa preformato; la sezione del tubo / non forata per il deflusso delle acque deve avere una sezione pari ad 1/3 del diamtero corrispondente / alla sezione inferiore del tubo, fornito e posto in opera. Le fessure drenanti devono avere una / larghezza non inferiore a mm 0.8 ed una lunghezza non superiore a mm 25 per non indebolire / - TUBO DI DRENAGGIO IN PE DURO DIAMETRO MM 200	m		36,21
I.10.05.e	Tubo drenante per interventi oltre la profondità di m 4. Tubo di drenaggio in PE duro (PEAD) di / costruzione cellulare secondo norme Din 10961 con piede di posa preformato; la sezione del tubo / non forata per il deflusso delle acque deve avere una sezione pari ad 1/3 del diamtero corrispondente / alla sezione inferiore del tubo, fornito e posto in opera. Le fessure drenanti devono avere una / larghezza non inferiore a mm 0.8 ed una lunghezza non superiore a mm 25 per non indebolire / - TUBO DI DRENAGGIO IN PE DURO DIAMETRO MM 250	m		46,97
I.10.05.f	Tubo drenante per interventi oltre la profondità di m 4. Tubo di drenaggio in PE duro (PEAD) di / costruzione cellulare secondo norme Din 10961 con piede di posa preformato; la sezione del tubo / non forata per il deflusso delle acque deve avere una sezione pari ad 1/3 del diamtero corrispondente / alla sezione inferiore del tubo, fornito e posto in opera. Le fessure drenanti devono avere una / larghezza non inferiore a mm 0.8 ed una lunghezza non superiore a mm 25 per non indebolire / - TUBO DI DRENAGGIO IN PE DURO DIAMETRO MM 350	m		93,86
I.10.06	RIVESTIMENTO DI TUBO DRENANTE CON CALZA
I.10.06.a	Compenso per il rivestimento di tubo drenante con calza (necessaria in terreni limosi, limo-sabbiosi o con riempimenti di inerte non lavato) ottenuta mediante doppia cucitura di geotessile filtrante in polimero 100% di polipropilene da filo continuo di massa aerica di circa g x mq 140. / - TUBO DRENANTE RIVESTITO CON DIAMETRO MM 80	m		1,73
I.10.06.b	Compenso per il rivestimento di tubo drenante con calza (necessaria in terreni limosi, limo-sabbiosi o con riempimenti di inerte non lavato) ottenuta mediante doppia cucitura di geotessile filtrante in polimero 100% di polipropilene da filo continuo di massa aerica di circa g x mq 140. / - TUBO DRENANTE RIVESTITO CON DIAMETRO MM 100	m		1,87
I.10.06.c	Compenso per il rivestimento di tubo drenante con calza (necessaria in terreni limosi, limo-sabbiosi o con riempimenti di inerte non lavato) ottenuta mediante doppia cucitura di geotessile filtrante in polimero 100% di polipropilene da filo continuo di massa aerica di circa g x mq 140. / - TUBO DRENANTE RIVESTITO CON DIAMETRO MM 150	m		2,14
I.10.06.d	Compenso per il rivestimento di tubo drenante con calza (necessaria in terreni limosi, limo-sabbiosi o con riempimenti di inerte non lavato) ottenuta mediante doppia cucitura di geotessile filtrante in polimero 100% di polipropilene da filo continuo di massa aerica di circa g x mq 140. / - TUBO DRENANTE RIVESTITO CON DIAMETRO MM 200	m		2,59
I.10.06.e	Compenso per il rivestimento di tubo drenante con calza (necessaria in terreni limosi, limo-sabbiosi o con riempimenti di inerte non lavato) ottenuta mediante doppia cucitura di geotessile filtrante in polimero 100% di polipropilene da filo continuo di massa aerica di circa g x mq 140. / - TUBO DRENANTE RIVESTITO CON DIAMETRO MM 250	m		3,07
I.10.06.f	Compenso per il rivestimento di tubo drenante con calza (necessaria in terreni limosi, limo-sabbiosi o con riempimenti di inerte non lavato) ottenuta mediante doppia cucitura di geotessile filtrante in polimero 100% di polipropilene da filo continuo di massa aerica di circa g x mq 140. / - TUBO DRENANTE RIVESTITO CON DIAMETRO MM 300	m		4,14
I.10.06.g	Compenso per il rivestimento di tubo drenante con calza (necessaria in terreni limosi, limo-sabbiosi o con riempimenti di inerte non lavato) ottenuta mediante doppia cucitura di geotessile filtrante in polimero 100% di polipropilene da filo continuo di massa aerica di circa g x mq 140. / - TUBO DRENANTE RIVESTITO CON DIAMETRO MM 350	m		5,18
I.10.07	TUBO DRENANTE MICROFESSURATO PER DRENAGGI SUB-ORIZZONTALI IN PERFORO
I.10.07.00	Fornitura e posa di tubo drenante microfessurato per drenaggi sub-orizzontali in perforo. / Il tubo microfessurato sarà in PVC rigido con unione a manicotti filettati, fornito e posto in opera in perforo comunque inclinato che può essere eseguito in murature e terreni di qualsiasi natura, durezza e consistenza, anche in presenza d'acqua di qualunque portata e pressione, eseguito a distruzione di nucleo tramite sonda a rotazione o rotopercussione. / La superficie esterna del microdreno deve essere scanalata longitudinalmente ed il diametro interno deve essere non inferiore a mm 50 con spessore della parete non inferiore a mm 4. Il tubo deve essere preventivamente rivestito con calza ottenuta mediante doppia cucitura di geotessile filtrante in polimero 100% di polipropilene da filo continuo di massa aerica di circa g x mq 140. E' esclusa la formazione del perforo, valutato con prezzo a parte. / - TUBO DRENANTE MICROFESSURATO	m		20,30
I.10.08	GEOTESSILE DI RINFORZO ED AUMENTO DELLA CAPACITA’ PORTANTE DEI TERRENI
I.10.08.a	Fornitura e posa di geotessile tessuto di rinforzo dei terreni, realizzato in fibre di poliestere e poliammide ad elevato modulo e basso creep. La resistenza caratteristica a trazione longitudinale, ridotta per effetto della deformazione viscosa (creep) a 114 anni, dovrà essere non inferiore al 66% della resistenza nominale. Il geotessile sottoposto al 50% della tensione nominale dovrà avere una deformazione a breve termine non superiore al 5,0%, mentre la deformazione per effetto del creep, differenza tra la deformazione a breve termine e quella a 114 anni, non dovrà superare il 1,5%. Per avallare questi valori il produttore dovrà presentare una certificazione emessa da un istituto accreditato indipendente che riporti le curve isocrone della geotessile fino alla durata di 114 anni (1.000.000 di ore). / - GEOTESSILE DI RINFORZO E AUMENTO DELLA CAPACITA' PORTANTE DEI SOTTOFONDI GEOTESSUTO RESISTENZA 100 KN/M DEFORMAZIONE MINOREA AL 10% SENZA TOLLERANZA	m²		6,72
I.10.08.b	Fornitura e posa di geotessile tessuto di rinforzo dei terreni, realizzato in fibre di poliestere e poliammide ad elevato modulo e basso creep. La resistenza caratteristica a trazione longitudinale, ridotta per effetto della deformazione viscosa (creep) a 114 anni, dovrà essere non inferiore al 66% della resistenza nominale. Il geotessile sottoposto al 50% della tensione nominale dovrà avere una deformazione a breve termine non superiore al 5,0%, mentre la deformazione per effetto del creep, differenza tra la deformazione a breve termine e quella a 114 anni, non dovrà superare il 1,5%. Per avallare questi valori il produttore dovrà presentare una certificazione emessa da un istituto accreditato indipendente che riporti le curve isocrone della geotessile fino alla durata di 114 anni (1.000.000 di ore). / - GEOTESSILE DI RINFORZO E AUMENTO DELLA CAPACITÀ PORTANTE DEI SOTTOFONDI GEOTESSUTO BIDIREZIONALE CON RESISTENZA 120 KN/M DEFORMAZIONE MINORE AL 10% SENZA TOLLERANZA	m²		6,84
I.10.08.c	Fornitura e posa di geotessile tessuto di rinforzo dei terreni, realizzato in fibre di poliestere e poliammide ad elevato modulo e basso creep. La resistenza caratteristica a trazione longitudinale, ridotta per effetto della deformazione viscosa (creep) a 114 anni, dovrà essere non inferiore al 66% della resistenza nominale. Il geotessile sottoposto al 50% della tensione nominale dovrà avere una deformazione a breve termine non superiore al 5,0%, mentre la deformazione per effetto del creep, differenza tra la deformazione a breve termine e quella a 114 anni, non dovrà superare il 1,5%. Per avallare questi valori il produttore dovrà presentare una certificazione emessa da un istituto accreditato indipendente che riporti le curve isocrone della geotessile fino alla durata di 114 anni (1.000.000 di ore). / - GEOTESSILE DI RINFORZO E AUMENTO DELLA CAPACITA' PORTANTE DEI SOTTOFONDI GEOTESSUTO resistenza 150 kN/m deformazione minore al 10% senza tolleranza	m²		5,28
I.10.08.d	Fornitura e posa di geotessile tessuto di rinforzo dei terreni, realizzato in fibre di poliestere e poliammide ad elevato modulo e basso creep. La resistenza caratteristica a trazione longitudinale, ridotta per effetto della deformazione viscosa (creep) a 114 anni, dovrà essere non inferiore al 66% della resistenza nominale. Il geotessile sottoposto al 50% della tensione nominale dovrà avere una deformazione a breve termine non superiore al 5,0%, mentre la deformazione per effetto del creep, differenza tra la deformazione a breve termine e quella a 114 anni, non dovrà superare il 1,5%. Per avallare questi valori il produttore dovrà presentare una certificazione emessa da un istituto accreditato indipendente che riporti le curve isocrone della geotessile fino alla durata di 114 anni (1.000.000 di ore). / - GEOTESSILE DI RINFORZO E AUMENTO DELLA CAPACITA' PORTANTE DEI SOTTOFONDI GEOTESSUTO RESISTENZA 200 KN/M DEFORMAZIONE MINORE AL 10% SENZA TOLLERANZA	m²		6,22
I.10.08.e	Fornitura e posa di geotessile tessuto di rinforzo dei terreni, realizzato in fibre di poliestere e poliammide ad elevato modulo e basso creep. La resistenza caratteristica a trazione longitudinale, ridotta per effetto della deformazione viscosa (creep) a 114 anni, dovrà essere non inferiore al 66% della resistenza nominale. Il geotessile sottoposto al 50% della tensione nominale dovrà avere una deformazione a breve termine non superiore al 5,0%, mentre la deformazione per effetto del creep, differenza tra la deformazione a breve termine e quella a 114 anni, non dovrà superare il 1,5%. Per avallare questi valori il produttore dovrà presentare una certificazione emessa da un istituto accreditato indipendente che riporti le curve isocrone della geotessile fino alla durata di 114 anni (1.000.000 di ore). / - GEOTESSILE DI RINFORZO E AUMENTO DELLA CAPACITA' PORTANTE DEI SOTTOFONDI GEOTESSUTO RESISTENZA 300 KN/M DEFORMAZIONE MINORE AL 10% SENZA TOLLERANZA	m²		8,18
I.10.08.f	Fornitura e posa di geotessile tessuto di rinforzo dei terreni, realizzato in fibre di poliestere e poliammide ad elevato modulo e basso creep. La resistenza caratteristica a trazione longitudinale, ridotta per effetto della deformazione viscosa (creep) a 114 anni, dovrà essere non inferiore al 66% della resistenza nominale. Il geotessile sottoposto al 50% della tensione nominale dovrà avere una deformazione a breve termine non superiore al 5,0%, mentre la deformazione per effetto del creep, differenza tra la deformazione a breve termine e quella a 114 anni, non dovrà superare il 1,5%. Per avallare questi valori il produttore dovrà presentare una certificazione emessa da un istituto accreditato indipendente che riporti le curve isocrone della geotessile fino alla durata di 114 anni (1.000.000 di ore). / - GEOTESSILE DI RINFORZO E AUMENTO DELLA CAPACITA' PORTANTE DEI SOTTOFONDI GEOTESSUTO RESISTENZA 400 KN/M DEFORMAZIONE MINORE AL 10% SENZA TOLLERANZA	m²		10,58
I.10.09	BIOSTUOIA
I.10.09.a	Biostuoia per la protezione delle scarpate e superfici piane. Biostuoia, fornita e posata in opera, avente le seguenti funzioni: di proteggere le scarpate e le superfici piane, eventualmente appena semintae, dall'azione battente della pioggia; favorire una naturale crescita e sviluppo del manto erboso. La biostuoia antierosione deve essere flessibile, completamente biodegradabile formata da un cuscinetto di fibre di paglia, o paglia e cocco, trattenute da un lato da una sottile rete sintetica a maglia fotossidabile e dall'altro da un film di cellulosa per conferire una maggiore compattezza (requisito solo delle reti in paglia). Le caratteristiche suddette devono essere documentate da opportune certificazioni di qualità rese dalla ditta produttrice. Sono compresi: gli sfridi; i sormonti ed i fissaggi. / - In paglia o paglia e cocco con peso di 600 gXmq 600 circa, fornita in rotoli; senza semina.	m²		6,06
I.10.09.b	Biostuoia per la protezione delle scarpate e superfici piane. Biostuoia, fornita e posata in opera, avente le seguenti funzioni: di proteggere le scarpate e le superfici piane, eventualmente appena semintae, dall'azione battente della pioggia; favorire una naturale crescita e sviluppo del manto erboso. La biostuoia antierosione deve essere flessibile, completamente biodegradabile formata da un cuscinetto di fibre di paglia, o paglia e cocco, trattenute da un lato da una sottile rete sintetica a maglia fotossidabile e dall'altro da un film di cellulosa per conferire una maggiore compattezza (requisito solo delle reti in paglia). Le caratteristiche suddette devono essere documentate da opportune certificazioni di qualità rese dalla ditta produttrice. Sono compresi: gli sfridi; i sormonti ed i fissaggi. / - In paglia o paglia e cocco con peso di 600 gXmq 600 circa, fornita in rotoli; compresa posa di miscuglio di sementi preparate in funzione del tipo di intervento, pedologia e clima dell'area, e dosato in quantità intorno a 40 g x mq	m²		10,11
I.10.10	GEOCELLE ANTIEROSIONE
I.10.10.00	Geocelle antierosione per trattenimento terreni. Struttura tridimensionale a celle esagonali, fornita e posta in opera, avente le seguenti funzioni: evitare i fenomeni erosivi; trattenere cm 10 di terreno vegetale su substrati non fertili, rocce o geomembrane. Le celle sono costituite da sei lati di circa cm 20 ed ottenute dall'uninione di strisce di non tessuto di altezza di circa cm 10 collegate tra loro mediante cucitura. Il non tessuto deve essere in poliestere, avere un peso intorno a g x mq 330 (DIN 53854) e spessore di circa mm 1.9 (DIN 53855 A5). Inoltre deve avere resistenza a trazione intorno a kN/m 1.9 (DIN 53857) con allungamento a rottura intorno al 38%, resistenza alla lacerazione superiore a 240 N (DIN 53363) e permeabilità di circa m x s 3.3 x 10 alla -4 (DIN ASTM D 4491). Infine la resistenza a trazione della geocella assemblata deve essere intorno a kN/m 5.1 nella direzione di maggior resistenza.Le caratteristiche suddette devono essere documentate da opportune certificazioni di qualità della ditta produttrice. Sono compresi: gli sfridi, i sormonti, i fissaggi. Sono esclusi: la saturazione con terra vegetale, la semina, tutte le opere a verde connesse. Si considera come superficie coperta dalla geocella la somma della parte in vista con quella interrata necessaria per gli ancoraggi / - GEOCELLE ANTIEROSIONE	m²		27,55
I.10.11	GEOCOMPOSITO CON FUNZIONE DI DRENAGGIO
I.10.11.a	Fornitura e posa in opera di geocomposito avente le seguenti funzioni: drenaggio (EN 13252-2016), filtrazione delle acque, protezione meccanica del supporto. Il geocomposito è costituito da a una geostuoia in multifilamenti di polipropilene estrusi in continua e termoformata secondo un profilo a W a canali longitudinali di adeguato spessore e profilo si da garantire le prestazioni idrauliche richieste al geocomposito. Il nucleo drenante sarà accoppiato mediante un processo esclusivamente termico esente da ogni colla su entrambi i lati con un geotessile nontessuto agugliato e termofissato in filamenti di polipropilene ad alta tenacità caratterizzato da una massa areica di 120 gr, una resistenza a trazione nelle due direzioni di 8 kN/m, una resistenza al punzonamento CBR di 1400 N, con una permeabilità di 100 l/m2xsec ed una porometria minima di 110 micron (i valori indicati dovranno essere testati e certificati secondo le corrispondenti normative norme EN ISO vigenti). Il geocomposito sarà prodotto in accordo alle procedure di qualità certificate ISO 9001 e dovrà rispondere alle seguenti prestazioni minime testate in accordo alle relative norme di riferimento EN ISO, inoltre dovrà essere dotato di Dichiarazione Ambientale di Prodotto (EPD) sviluppata in applicazione della norma UNI EN ISO 14025:2010 / - Geocomposito con un geotessile e spessore minimo a 2 kPa 10 mm in condizioni di gradiente unitario conducibilita idraulica: 4.10 l/m/s e a 100 kPa 3.10 l/m/s. Il geocomposito avra una massa minima di 940 g/mq	m²		22,54
I.10.11.b	Fornitura e posa in opera di geocomposito avente le seguenti funzioni: drenaggio (EN 13252-2016), filtrazione delle acque, protezione meccanica del supporto. Il geocomposito è costituito da a una geostuoia in multifilamenti di polipropilene estrusi in continua e termoformata secondo un profilo a W a canali longitudinali di adeguato spessore e profilo si da garantire le prestazioni idrauliche richieste al geocomposito. Il nucleo drenante sarà accoppiato mediante un processo esclusivamente termico esente da ogni colla su entrambi i lati con un geotessile nontessuto agugliato e termofissato in filamenti di polipropilene ad alta tenacità caratterizzato da una massa areica di 120 gr, una resistenza a trazione nelle due direzioni di 8 kN/m, una resistenza al punzonamento CBR di 1400 N, con una permeabilità di 100 l/m2xsec ed una porometria minima di 110 micron (i valori indicati dovranno essere testati e certificati secondo le corrispondenti normative norme EN ISO vigenti). Il geocomposito sarà prodotto in accordo alle procedure di qualità certificate ISO 9001 e dovrà rispondere alle seguenti prestazioni minime testate in accordo alle relative norme di riferimento EN ISO, inoltre dovrà essere dotato di Dichiarazione Ambientale di Prodotto (EPD) sviluppata in applicazione della norma UNI EN ISO 14025:2010 / - Geocomposito con un geotessile e spessore minimo a 2 kPa 8 mm in condizioni di gradiente unitario conducibilita idraulica: 2.60 l/m/s e a 100 kPa 1.90 l/m/s Il geocomposito avra una massa minima di 650 g/mq	m²		20,61
I.10.11.c	Fornitura e posa in opera di geocomposito avente le seguenti funzioni: drenaggio (EN 13252-2016), filtrazione delle acque, protezione meccanica del supporto. Il geocomposito è costituito da a una geostuoia in multifilamenti di polipropilene estrusi in continua e termoformata secondo un profilo a W a canali longitudinali di adeguato spessore e profilo si da garantire le prestazioni idrauliche richieste al geocomposito. Il nucleo drenante sarà accoppiato mediante un processo esclusivamente termico esente da ogni colla su entrambi i lati con un geotessile nontessuto agugliato e termofissato in filamenti di polipropilene ad alta tenacità caratterizzato da una massa areica di 120 gr, una resistenza a trazione nelle due direzioni di 8 kN/m, una resistenza al punzonamento CBR di 1400 N, con una permeabilità di 100 l/m2xsec ed una porometria minima di 110 micron (i valori indicati dovranno essere testati e certificati secondo le corrispondenti normative norme EN ISO vigenti). Il geocomposito sarà prodotto in accordo alle procedure di qualità certificate ISO 9001 e dovrà rispondere alle seguenti prestazioni minime testate in accordo alle relative norme di riferimento EN ISO, inoltre dovrà essere dotato di Dichiarazione Ambientale di Prodotto (EPD) sviluppata in applicazione della norma UNI EN ISO 14025:2010 / - Geocomposito con un geotessile e spessore minimo a 2 kPa 6 mm in condizioni di gradiente unitario conducibilità idraulica: 1.60 l/m/s e a 100 kPa 1.30 l/m/s. Il geocomposito avrà una massa minima di 430 g/mq	m²		18,18
I.10.12	SISTEMA DI PROTEZIONE CON GEOCOMPOSITO ANTINUTRIA – ANTIGAMBERO; COMPRESA STABILIZZAZIONE AL PIEDE
I.10.12.00	Fornitura e Fornitura e posa su sponde di corsi d’acqua di geocomposito, ANTIEROSIONE e ANTINUTRIA CON STABILIZZAZIONE AL PIEDE, in rete metallica a doppia torsione in possesso di certificazione CIT (Certificato di Idoneità Tecnica) o CE in conformità al Regolamento 305/2011 (ex Direttiva Europea 89/106/CEE) ed in accordo alle prescrizioni del D.M. 17/01/2018 (Norme Tecniche per le Costruzioni). La geostuoia sarà costituita da filamenti di polipropilene stabilizzati per resistere ai raggi UV e termosaldati tra loro nei punti di contatto, e avrà un indice dei vuoti superiore al 90%. La rete metallica a doppia torsione avrà maglia esagonale tipo 8x10 e sarà tessuta con trafilato di acciaio avente un diametro pari a 2.70/3.70 mm (diam. int./est.), conforme a UNI EN 10223-3 per le caratteristiche meccaniche e a UNI EN 10218-2 per le tolleranze sui diametri, avente carico di rottura compreso fra 380 e 550 N/mm² e allungamento minimo pari al 10%, galvanizzato con lega eutettica di Zinco –Alluminio 5% in conformità a UNI EN 10244-2 Classe A e successivamente rivestito in materiale polimerico in conformità a UNI EN 10245-2. La protezione anticorrosiva della rete sarà tale da non presentare tracce di ruggine rossa su una superficie maggiore del 5%, a seguito di un test di invecchiamento accelerato in nebbia salina (test in accordo a UNI EN ISO 9227) per un tempo di esposizione minimo di 6000 ore. Le funi sono inserite longitudinalmente lungo i bordi del telo di rete con una spaziatura nominale. Il rivestimento polimerico dovrà avere una resistenza all’abrasione superiore ai 100.000 cicli secondo test eseguito in accordo alla EN60229-2008 e una temperatura critica di infragilimento inferiore a -30°C in conformità alla ASTM D746. Il rivestimento protettivo polimerico non dovrà contenere metalli pesanti, Ftalati (Dir. 2005/84/CE), PFOS & PFOA (Dir. 2006/122/EC + aggiornamenti), Idrocarburi aromatici policiclici (Dir. 2005/69/CE) o sostanze chimiche dannose per l’ozono (EC 2037/2000). / Il geocomposito metallico avrà una resistenza a trazione longitudinale nominale non inferiore a 50 kN/m. La rete sarà caratterizzata da una resistenza a punzonamento nominale non inferiore a 65 kN, quando testata in accordo a UNI 11437. / Prima della messa in opera e per ogni partita ricevuta in cantiere, l'Appaltatore dovrà consegnare alla D.L. la relativa Dichiarazione di Prestazione (DoP) rilasciata in originale, in cui specifica il nome del prodotto, la Ditta produttrice, le quantità fornite e la destinazione. La conformità dei prodotti dovrà essere certificata da un organismo notificato ai sensi della CPD 89/106 CEE o del CPR 305/2011, terzo ed indipendente, tramite certificato del controllo del processo di fabbrica CE. Il Sistema Qualità della ditta produttrice dovrà essere inoltre certificato in accordo alla ISO 9001:2008 da un organismo terzo indipendente. / Le operazioni di preparazione della sponda prevederanno la pulizia e l’asportazione del materiale vegetale ed il riporto di terreno negli avvallamenti e nelle depressioni al fine di rendere la sponda regolare e liscia, con pendenze previste dal progetto. La posa sarà preceduta eventualmente dallo scavo di una trincea in terra di ancoraggio di adeguate dimensioni alla sommità dell’argine in cui il geocomposito dovrà essere saldamente ancorato, per tutta la sua ampiezza, risvoltandone le estremità al suo interno. I teli saranno poi stesi laddove possibile, in senso parallelo alla sponda oppure dall’alto verso il basso lungo le linee di massima pendenza previa regolarizzazione del piano di posa in modo da eliminare solchi e materiale sciolto in precario equilibrio. Una volta stesi, i teli dovranno essere collegati saldamente tra loro prendendo le funi di bordatura ogni 20 cm con idonee cuciture eseguite con filo avente le stesse caratteristiche di quello della rete e diametro pari a 2.20/3.20 mm, o mediante anelli di chiusura metallici (applicati ogni 20 cm) con un diametro minimo 3.00 mm, rivestiti in lega eutettica di Zn-5%Al. Il fissaggio alla scarpata avverrà poi mediante ancoraggi infissi nel terreno costituiti da spezzoni di acciaio di diametro 8/10 mm e lunghezza di 50/70 cm, impiegati con densità di 0,5/1 picchetti al metro quadrato a seconda della consistenza e morfologia della sponda. Al piede della sponda si prevederà la posa di pietrame, in ragione di 0.30 mc per metro lineare di sponda e si avvolgerà il geocomposito intorno ad esso per realizzare un elemento di zavorra e protezione del piede; la cucitura di questo elemento di ancoraggio avverrà con le stesse modalità dei teli di rete contigui. Si procederà infine alla saturazione/ricoprimento della geostuoia con terreno vegetale per uno spessore non inferiore a 10 cm e all’eventuale idrosemina, esclusi e computati a parte. Risultano compresi nel prezzo gli sfridi, le sovrapposizioni, gli accessori ed i mezzi d'opera anche a perdere (quali picchetti o altro materiale) necessari per una esecuzione del manufatto a regola d'arte. / - SISTEMA DI PROTEZIONE CON GEOCOMPOSITO ANTINUTRIA/ANTIGAMBERO	m²		34,83
I.10.13	SISTEMA DI PROTEZIONE CON RETE ANTINUTRIA – SENZA STABILIZZAZIONE AL PIEDE
I.10.13.00	Fornitura e posa su sponde di corsi d’acqua di geocomposito, ANTIEROSIONE e ANTINUTRIA SENZA STABILIZZAZIONE AL PIEDE, in rete metallica a doppia torsione in possesso di certificazione CIT (Certificato di Idoneità Tecnica) o CE in conformità al Regolamento 305/2011 (ex Direttiva Europea 89/106/CEE) ed in accordo alle prescrizioni del D.M. 17/01/2018 (Norme Tecniche per le Costruzioni). / Il geocomposito sarà costituito da rete metallica a doppia torsione a maglia esagonale tessuta con funi metalliche di rinforzo e da una geostuoia tridimensionale polimerica compenetrate e rese solidali durante il processo di produzione. La geostuoia sarà costituita da filamenti di polipropilene stabilizzati per resistere ai raggi UV e termosaldati tra loro nei punti di contatto, e avrà un indice dei vuoti superiore al 90%. / La rete metallica a doppia torsione avrà maglia esagonale tipo 8x10 e sarà tessuta con trafilato di acciaio avente un diametro pari a 2.70/3.70 mm (diam. int./est.), conforme a UNI EN 10223-3 per le caratteristiche meccaniche e a UNI EN 10218-2 per le tolleranze sui diametri, avente carico di rottura compreso fra 380 e 550 N/mm² e allungamento minimo pari al 10%, galvanizzato con Galmac (lega eutettica di Zinco – 5% Alluminio) in conformità a UNI EN 10244-2 Classe A e successivamente rivestito in materiale polimerico in conformità a UNI EN 10245-2. La protezione anticorrosiva della rete sarà tale da non presentare tracce di ruggine rossa su una superficie maggiore del 5%, a seguito di un test di invecchiamento accelerato in nebbia salina (test in accordo a UNI EN ISO 9227) per un tempo di esposizione minimo di 6000 ore. Le funi sono inserite longitudinalmente lungo i bordi del telo di rete con una spaziatura nominale. Il rivestimento polimerico dovrà avere una resistenza all’abrasione superiore ai 100.000 cicli secondo test eseguito in accordo alla EN60229-2008 e una temperatura critica di infragilimento inferiore a -30°C in conformità alla ASTM D746. Il rivestimento protettivo polimerico non dovrà contenere metalli pesanti, Ftalati (Dir. 2005/84/CE), PFOS & PFOA (Dir. 2006/122/EC + aggiornamenti), Idrocarburi aromatici policiclici (Dir. 2005/69/CE) o sostanze chimiche dannose per l’ozono (EC 2037/2000). / Il geocomposito metallico avrà una resistenza a trazione longitudinale nominale non inferiore a 50 kN/m. La rete sarà caratterizzata da una resistenza a punzonamento nominale non inferiore a 65 kN, quando testata in accordo a UNI 11437. / Prima della messa in opera e per ogni partita ricevuta in cantiere, l'Appaltatore dovrà consegnare alla D.L. la relativa Dichiarazione di Prestazione (DoP) rilasciata in originale, in cui specifica il nome del prodotto, la Ditta produttrice, le quantità fornite e la destinazione. La conformità dei prodotti dovrà essere certificata da un organismo notificato ai sensi della CPD 89/106 CEE o del CPR 305/2011, terzo ed indipendente, tramite certificato del controllo del processo di fabbrica CE. Il Sistema Qualità della ditta produttrice dovrà essere inoltre certificato in accordo alla ISO 9001:2008 da un organismo terzo indipendente. / Le operazioni di preparazione della sponda prevederanno la pulizia e l’asportazione del materiale vegetale ed il riporto di terreno negli avvallamenti e nelle depressioni al fine di rendere la sponda regolare e liscia, con pendenze previste dal progetto. La posa sarà preceduta eventualmente dallo scavo di una trincea in terra di ancoraggio di adeguate dimensioni alla sommità dell’argine in cui il geocomposito dovrà essere saldamente ancorato, per tutta la sua ampiezza, risvoltandone le estremità al suo interno. I teli saranno poi stesi laddove possibile, in senso parallelo alla sponda oppure dall’alto verso il basso lungo le linee di massima pendenza previa regolarizzazione del piano di posa in modo da eliminare solchi e materiale sciolto in precario equilibrio. Una volta stesi, i teli dovranno essere collegati saldamente tra loro prendendo le funi di bordatura ogni 20 cm con idonee cuciture eseguite con filo avente le stesse caratteristiche di quello della rete e diametro pari a 2.20/3.20 mm, o mediante anelli di chiusura metallici (applicati ogni 20 cm) con un diametro minimo 3.00 mm, rivestiti in lega eutettica di Zn-5%Al. Il fissaggio alla scarpata avverrà poi mediante ancoraggi infissi nel terreno costituiti da spezzoni di acciaio di diametro 8/10 mm e lunghezza di 50/70 cm, impiegati con densità di 0,5/1 picchetti al metro quadrato a seconda della consistenza e morfologia della sponda. / - SISTEMA DI PROTEZIONE CON GEOCOMPOSITO ANTIEROSIONE E ANTINUTRIA	m²		27,35
I.10.14	RIVESTIMENTO SEMPLICE DI SCARPATE IN TERRA O VERSANTI DETRITICI
I.10.14.a	Rivestimento semplice di scarpate in terra o versanti detritici mediante fornitura e posa di / Geocomposito antierosivo preassemblato in rete metallica a doppia torsione e biorete in cocco / 700gr/mq oppure in agave 700gr/mq; la rete metallica sarà con maglia esagonale tipo 8x10, tessuta / con trafilato di ferro, avente un diametro pari a 2,70 mm e galvanizzazione con lega di ZincoAlluminio (5%) conforme a quanto specificamente prescritto nelle “Linee Guida per la certificazione di / idoneità tecnica all’impiego e l’utilizzo di prodotti in rete metallica a doppia torsione“ approvate dal / Consiglio Superiore LL.PP. (n.69/2013), ed in accordo con la UNI EN 10223-3:2013. L’adesione della / galvanizzazione al filo dovrà essere tale da garantire che avvolgendo il filo sei volte attorno ad un / mandrino avente diametro quattro volte maggiore, il rivestimento non si crepi e non si sfaldi / sfregandolo con le dita. La galvanizzazione inoltre dovrà superare un test di invecchiamento / accelerato in ambiente contenente anidride solforosa (SO2) secondo la normativa UNI EN ISO 6988 / (KESTERNICH TEST) per un minimo di 28 cicli. I punti di assemblaggio alla biorete antierosiva / dovranno essere di tipo metallico, inoltre dovranno essere posti uniformemente al fine di garantire / una adesione il più corretta possibile fra rete e biorete, nella misura di almeno 3 punti metallici per / mq. Prima della messa in opera e per ogni partita ricevuta in cantiere, l’Appaltatore dovrà / consegnare alla D.L. il relativo certificato di collaudo e garanzia rilasciato in originale, in cui specifica / il nome del prodotto, la Ditta produttrice, e le quantità fornite; in assenza di ciò, la D.L. darà / disposizioni circa il prelievo di campioni per verificare il rispetto delle normative enunciate. / Il geocomposito verrà fornito in rotoli di dimensioni m 2,00 di larghezza x m 50 di lunghezza. / Le superfici da trattare, nonché la sommità e il piede per l’ancoraggio, dovranno essere liberate da / radici, pietre ed eventuali masse pericolanti al fine di regolarizzare la zona di intervento e mettere in / sicurezza le maestranze che operano in parete. Gli eventuali vuoti, purché di ridotta estensione e / profondità, andranno saturati in modo da ottenere una superficie il più possibile uniforme affinché il / geocomposito possa adagiarsi perfettamente al terreno. / Il geocomposito verrà steso srotolandolo dall’alto verso il basso, lungo le linee di massima pendenza, / in conformità con le geometrie prevalenti e le specifiche progettuali e operative. / Dopo la stesa i teli dovranno essere collegati tra loro con idonee cuciture. La giunzione tra i teli andrà / realizzata formando una “falsa maglia”, accoppiando cioè tra loro due mezze maglie adiacenti ed / utilizzando la doppia torsione avvolta al filo di bordatura come punto preferenziale di legatura. Le / legature con tali punti andranno realizzate in ragione di 1 ogni 15-20 cm. ed eseguite con filo / raddoppiato con diametro 2,20 mm avente le stesse caratteristiche produttive di quello della rete. Si / avrà inoltre cura di utilizzare la cimosa in cocco per una perfetta copertura delle zone di giunzione ai / margini dei teli. Il fissaggio alla superficie della scarpata avverrà mediante ancoraggi costituiti da / spezzoni di acciaio, Ø=8mm piegati a cambretta o “manico di ombrello”, di lunghezza 50-70 cm in / relazione alla consistenza e profondità del substrato, impiegati con densità di 0,5 picchetti al metro / quadrato o comunque come disposto dalle indicazioni progettuali o dalla D.L. Il geocomposito verrà / bloccato su tutto il perimetro mediante ancoraggi in barra d’acciaio tipo B450C ad aderenza / migliorata con testa filettata, completa di golfaro passacavo, con diametro Ø=24mm con lunghezza / minima di 1,0 metro, in ragione di 1 ogni 3 metri lineari. Le barre saranno collocate all’interno di fori / realizzati in parete mediante strumentazione di perforazione tipo Martello Fondo Foro di diametro / minimo Ø = 41 mm. / Le barre saranno cementate mediante iniezione con boiacca antiritiro dosata a 600kg di cemento 425 / (RCK=25 MPa) per metro cubo di impasto, avendo cura di realizzare successive iniezioni ripetute fino / a perfetta saturazione del foro. All’interno dell’occhiello passacavo del golfaro in testa alle barre / d’acciaio, verrà passata la fune d’acciaio perimetrale in trefolo di acciaio zincato con anima metallica / con diametro Ø=16mm, con classe di resistenza 1770 N/mm2 (UNI EN 12385-4). Intorno alle funi / perimetrali così realizzate, verrà ripiegato un lembo di rete, in sommità ed al piede, per una / lunghezza minima di 40-50 cm. Il risvolto della rete su se stessa, verrà fissato mediante cuciture / eseguite con filo raddoppiato, utilizzando preferenzialmente le doppie torsioni della rete, avente le / stesse caratteristiche produttive di quello della rete e con diametro pari a 2,20 mm. / Per ogni metro quadrato di superficie ed esclusa l’idrosemina. / - / Rivestimento semplice di scarpate in terra / con geocomposito antierosivo preaccoppiato, / in rete metallica a doppia torsione e biorete / tessuta a maglia aperta 100% in fibre di / agave con massa areica minima pari a 700 / gr/mq (EN 965), resistenza a trazione / nominale pari ad almeno 50 kN/m (EN ISO / 10319), deformazione longitudinale a carico / massimo inferiore al 8%	m²		33,29
I.10.14.b	Rivestimento semplice di scarpate in terra o versanti detritici mediante fornitura e posa di / Geocomposito antierosivo preassemblato in rete metallica a doppia torsione e biorete in cocco / 700gr/mq oppure in agave 700gr/mq; la rete metallica sarà con maglia esagonale tipo 8x10, tessuta / con trafilato di ferro, avente un diametro pari a 2,70 mm e galvanizzazione con lega di ZincoAlluminio (5%) conforme a quanto specificamente prescritto nelle “Linee Guida per la certificazione di / idoneità tecnica all’impiego e l’utilizzo di prodotti in rete metallica a doppia torsione“ approvate dal / Consiglio Superiore LL.PP. (n.69/2013), ed in accordo con la UNI EN 10223-3:2013. L’adesione della / galvanizzazione al filo dovrà essere tale da garantire che avvolgendo il filo sei volte attorno ad un / mandrino avente diametro quattro volte maggiore, il rivestimento non si crepi e non si sfaldi / sfregandolo con le dita. La galvanizzazione inoltre dovrà superare un test di invecchiamento / accelerato in ambiente contenente anidride solforosa (SO2) secondo la normativa UNI EN ISO 6988 / (KESTERNICH TEST) per un minimo di 28 cicli. I punti di assemblaggio alla biorete antierosiva / dovranno essere di tipo metallico, inoltre dovranno essere posti uniformemente al fine di garantire / una adesione il più corretta possibile fra rete e biorete, nella misura di almeno 3 punti metallici per / mq. Prima della messa in opera e per ogni partita ricevuta in cantiere, l’Appaltatore dovrà / consegnare alla D.L. il relativo certificato di collaudo e garanzia rilasciato in originale, in cui specifica / il nome del prodotto, la Ditta produttrice, e le quantità fornite; in assenza di ciò, la D.L. darà / disposizioni circa il prelievo di campioni per verificare il rispetto delle normative enunciate. / Il geocomposito verrà fornito in rotoli di dimensioni m 2,00 di larghezza x m 50 di lunghezza. / Le superfici da trattare, nonché la sommità e il piede per l’ancoraggio, dovranno essere liberate da / radici, pietre ed eventuali masse pericolanti al fine di regolarizzare la zona di intervento e mettere in / sicurezza le maestranze che operano in parete. Gli eventuali vuoti, purché di ridotta estensione e / profondità, andranno saturati in modo da ottenere una superficie il più possibile uniforme affinché il / geocomposito possa adagiarsi perfettamente al terreno. / Il geocomposito verrà steso srotolandolo dall’alto verso il basso, lungo le linee di massima pendenza, / in conformità con le geometrie prevalenti e le specifiche progettuali e operative. / Dopo la stesa i teli dovranno essere collegati tra loro con idonee cuciture. La giunzione tra i teli andrà / realizzata formando una “falsa maglia”, accoppiando cioè tra loro due mezze maglie adiacenti ed / utilizzando la doppia torsione avvolta al filo di bordatura come punto preferenziale di legatura. Le / legature con tali punti andranno realizzate in ragione di 1 ogni 15-20 cm. ed eseguite con filo / raddoppiato con diametro 2,20 mm avente le stesse caratteristiche produttive di quello della rete. Si / avrà inoltre cura di utilizzare la cimosa in cocco per una perfetta copertura delle zone di giunzione ai / margini dei teli. Il fissaggio alla superficie della scarpata avverrà mediante ancoraggi costituiti da / spezzoni di acciaio, Ø=8mm piegati a cambretta o “manico di ombrello”, di lunghezza 50-70 cm in / relazione alla consistenza e profondità del substrato, impiegati con densità di 0,5 picchetti al metro / quadrato o comunque come disposto dalle indicazioni progettuali o dalla D.L. Il geocomposito verrà / bloccato su tutto il perimetro mediante ancoraggi in barra d’acciaio tipo B450C ad aderenza / migliorata con testa filettata, completa di golfaro passacavo, con diametro Ø=24mm con lunghezza / minima di 1,0 metro, in ragione di 1 ogni 3 metri lineari. Le barre saranno collocate all’interno di fori / realizzati in parete mediante strumentazione di perforazione tipo Martello Fondo Foro di diametro / minimo Ø = 41 mm. / Le barre saranno cementate mediante iniezione con boiacca antiritiro dosata a 600kg di cemento 425 / (RCK=25 MPa) per metro cubo di impasto, avendo cura di realizzare successive iniezioni ripetute fino / a perfetta saturazione del foro. All’interno dell’occhiello passacavo del golfaro in testa alle barre / d’acciaio, verrà passata la fune d’acciaio perimetrale in trefolo di acciaio zincato con anima metallica / con diametro Ø=16mm, con classe di resistenza 1770 N/mm2 (UNI EN 12385-4). Intorno alle funi / perimetrali così realizzate, verrà ripiegato un lembo di rete, in sommità ed al piede, per una / lunghezza minima di 40-50 cm. Il risvolto della rete su se stessa, verrà fissato mediante cuciture / eseguite con filo raddoppiato, utilizzando preferenzialmente le doppie torsioni della rete, avente le / stesse caratteristiche produttive di quello della rete e con diametro pari a 2,20 mm. / Per ogni metro quadrato di superficie ed esclusa l’idrosemina. / - / Rivestimento semplice di scarpate in terra o / detritiche con geocomposito antierosivo / preaccoppiato, in rete metallica a doppia / torsione e biorete tessuta 100% fibra di / cocco a maglia aperta con massa areica / minima pari 700 gr/mq (EN ISO 9864), / resistenza a trazione longitudinale pari a / 20,0 kN/m (EN ISO 10319), resistenza a / trazione trasversale pari a 9kN/m (EN ISO / 10319).	m²		34,56
I.10.15	RAFFORZAMENTO CORTICALE DI VERSANTI CON GEOCOMPOSITO ANTIEROSIVO PREASSEMBLATO E RETICOLO DI CHIODATURA RASTER – RESISTENZA 50 KN/M
I.10.15.a	Rafforzamento corticale di pendici in terra o versanti detritici mediante fornitura e posa di / geocomposito antierosivo preassemblato in rete metallica a doppia torsione e biorete in cocco / 700gr/mq, in possesso di certificazione CIT (Certificato di Idoneità Tecnica) o CE in conformità al / Regolamento 305/2011 (ex Direttiva Europea 89/106/CEE) ed in accordo alle prescrizioni del D.M. / 17/01/2018 (Norme Tecniche per le Costruzioni). La rete metallica a doppia torsione avrà maglia / esagonale tipo 8x10, tessuta con trafilato di acciaio, avente un diametro pari a 2,70 mm e / galvanizzazione con lega di Zinco-Alluminio (5%) in conformità a UNI EN 10244-2 Classe A. La / galvanizzazione inoltre dovrà superare un test di invecchiamento accelerato in ambiente contenente / anidride solforosa (SO2) secondo la normativa UNI EN ISO 6988 (KESTERNICH TEST) per un minimo / di 28 cicli. / I punti di assemblaggio alla biorete antierosiva dovranno essere di tipo metallico, inoltre dovranno / essere posti uniformemente al fine di garantire una adesione il più corretta possibile fra rete e / biorete, nella misura di almeno 3 punti metallici per mq. Prima della messa in opera e per ogni / partita ricevuta in cantiere, l’Appaltatore dovrà consegnare alla D.L. il relativo certificato di collaudo e / garanzia rilasciato in originale, in cui specifica il nome del prodotto, la Ditta produttrice, e le quantità / fornite; in assenza di ciò, la D.L. darà disposizioni circa il prelievo di campioni per verificare il rispetto / delle normative enunciate. / Il geocomposito verrà fornito in rotoli di dimensioni m 2,00 di larghezza x m 50 di lunghezza. / Le superfici da trattare, nonché la sommità e il piede per l’ancoraggio, dovranno essere liberate da / radici, pietre ed eventuali masse pericolanti al fine di regolarizzare la zona di intervento e mettere in / sicurezza le maestranze che operano in parete. Gli eventuali vuoti, purché di ridotta estensione e / profondità, andranno saturati in modo da ottenere una superficie il più possibile uniforme affinché il / geocomposito possa adagiarsi perfettamente al terreno. Il geocomposito verrà steso srotolandolo / dall’alto verso il basso, lungo le linee di massima pendenza, in conformità con le geometrie prevalenti / e le specifiche progettuali e operative. Dopo la stesa i teli dovranno essere collegati tra loro con / idonee cuciture. La giunzione tra i teli andrà realizzata formando una “falsa maglia”, accoppiando / cioè tra loro due mezze maglie adiacenti ed utilizzando la doppia torsione avvolta al filo di bordatura / come punto preferenziale di legatura. Le legature con tali punti andranno realizzate in ragione di 1 / ogni 15-20 cm. ed eseguite con filo raddoppiato con diametro 2,20 mm avente le stesse / caratteristiche produttive di quello della rete. Si avrà inoltre cura di utilizzare la cimosa in cocco per / una perfetta copertura delle zone di giunzione ai margini dei teli. Il fissaggio alla superficie della / scarpata avverrà mediante ancoraggi costituiti da spezzoni di acciaio, Ø=8mm piegati a cambretta o / “manico di ombrello”, di lunghezza 50-70 cm in relazione alla consistenza e profondità del substrato, / impiegati con densità di 0,5 picchetti al metro quadrato o comunque come disposto dalle indicazioni / progettuali o dalla D.L. Il geocomposito verrà bloccato su tutto il perimetro mediante ancoraggi in / barra d’acciaio tipo B450C ad aderenza migliorata con testa filettata, completa di golfaro passacavo, / con diametro Ø=24mm con lunghezza minima di 1,5 metri, in ragione di 1 ogni 3 metri lineari. Le / barre saranno collocate all’interno di fori realizzati in parete mediante idonea strumentazione di / perforazione di diametro minimo Ø = 41 mm. Le barre saranno cementate mediante iniezione con / boiacca antiritiro dosata a 600kg di cemento 425 (RCK=25 MPa) per metro cubo di impasto, avendo / cura di realizzare successive iniezioni ripetute fino a perfetta saturazione del foro. All’interno / dell’occhiello passacavo del golfaro in testa alle barre d’acciaio, verrà passata la fune d’acciaio / perimetrale in trefolo di acciaio zincato con anima metallica con diametro Ø=16mm (UNI EN 12385- / 4) di grado 1770 N/mm2. Intorno alle funi perimetrali così realizzate, verrà ripiegato un lembo di / rete, in sommità ed al piede, per una lunghezza minima di 40-50 cm. Il risvolto della rete su se / stessa, verrà fissato mediante cuciture eseguite con filo raddoppiato, utilizzando preferenzialmente le / doppie torsioni della rete, avente le stesse caratteristiche produttive di quello della rete e con / diametro pari a 2,20 mm. Il geocomposito verrà rinforzato tramite realizzazione di reticolo di / chiodatura in parete (raster) tipo 3,0x3,0 metri oppure 6,0x3,0 metri, mediante ancoraggi in barra / d’acciaio tipo B450C ad aderenza migliorata con testa filettata, completa di golfaro passacavo, con / diametro Ø=24mm con lunghezza 3 metri, completi di accessori (dado di chiusura di testa e piastra / di ripartizione di dimensioni minime 15x15cm. e spessore minimo di 8mm). Le barre saranno / collocate all’interno di fori realizzati in parete mediante idoena strumentazione di perforazione / diametro minimo Ø = 41 mm. Le barre saranno cementate mediante iniezione con boiacca antiritiro / dosata a 600kg di cemento 425 (RCK=25 MPa) per metro cubo di impasto, avendo cura di realizzare / successive iniezioni ripetute fino a perfetta saturazione del foro. In aggiunta al sistema di rinforzo / corticale, verrà posto in opera un reticolo di funi di contenimento ad orditura romboidale, secondo il / raster prescelto, realizzato con funi in trefolo di acciaio zincato con anima metallica con diametro / Ø=12mm (UNI EN 12385-4) di grado 1770 N/mm2. La fune verrà fatta passare in corrispondenza / degli incroci all’interno dei golfari passacavo o al di sotto delle piastre di ripartizione, verrà tesata e / bloccata con relativi morsetti. / Il raster di chiodatura prescelto, andrà realizzato tenendo conto della morfologia della parete, avendo / cura di sfruttare il più possibile le concavità e le rientranze, come punti preferenziali di applicazione / della chiodatura, anche a scapito della regolarità geometrica del raster. / Esclusa l’idrosemina. / - / RAFFORZAMENTO CORTICALE DI SCARPATE IN / TERRA RAFFORZ. CORT. SCARPATE IN TERRA / CON RASTER 3X3M, RESISTENZA A TRAZIONE / LONGITUDINALE NOMINALE PARI A 50 KN/M	m²		77,58
I.10.15.b	Rafforzamento corticale di pendici in terra o versanti detritici mediante fornitura e posa di / geocomposito antierosivo preassemblato in rete metallica a doppia torsione e biorete in cocco / 700gr/mq, in possesso di certificazione CIT (Certificato di Idoneità Tecnica) o CE in conformità al / Regolamento 305/2011 (ex Direttiva Europea 89/106/CEE) ed in accordo alle prescrizioni del D.M. / 17/01/2018 (Norme Tecniche per le Costruzioni). La rete metallica a doppia torsione avrà maglia / esagonale tipo 8x10, tessuta con trafilato di acciaio, avente un diametro pari a 2,70 mm e / galvanizzazione con lega di Zinco-Alluminio (5%) in conformità a UNI EN 10244-2 Classe A. La / galvanizzazione inoltre dovrà superare un test di invecchiamento accelerato in ambiente contenente / anidride solforosa (SO2) secondo la normativa UNI EN ISO 6988 (KESTERNICH TEST) per un minimo / di 28 cicli. / I punti di assemblaggio alla biorete antierosiva dovranno essere di tipo metallico, inoltre dovranno / essere posti uniformemente al fine di garantire una adesione il più corretta possibile fra rete e / biorete, nella misura di almeno 3 punti metallici per mq. Prima della messa in opera e per ogni / partita ricevuta in cantiere, l’Appaltatore dovrà consegnare alla D.L. il relativo certificato di collaudo e / garanzia rilasciato in originale, in cui specifica il nome del prodotto, la Ditta produttrice, e le quantità / fornite; in assenza di ciò, la D.L. darà disposizioni circa il prelievo di campioni per verificare il rispetto / delle normative enunciate. / Il geocomposito verrà fornito in rotoli di dimensioni m 2,00 di larghezza x m 50 di lunghezza. / Le superfici da trattare, nonché la sommità e il piede per l’ancoraggio, dovranno essere liberate da / radici, pietre ed eventuali masse pericolanti al fine di regolarizzare la zona di intervento e mettere in / sicurezza le maestranze che operano in parete. Gli eventuali vuoti, purché di ridotta estensione e / profondità, andranno saturati in modo da ottenere una superficie il più possibile uniforme affinché il / geocomposito possa adagiarsi perfettamente al terreno. Il geocomposito verrà steso srotolandolo / dall’alto verso il basso, lungo le linee di massima pendenza, in conformità con le geometrie prevalenti / e le specifiche progettuali e operative. Dopo la stesa i teli dovranno essere collegati tra loro con / idonee cuciture. La giunzione tra i teli andrà realizzata formando una “falsa maglia”, accoppiando / cioè tra loro due mezze maglie adiacenti ed utilizzando la doppia torsione avvolta al filo di bordatura / come punto preferenziale di legatura. Le legature con tali punti andranno realizzate in ragione di 1 / ogni 15-20 cm. ed eseguite con filo raddoppiato con diametro 2,20 mm avente le stesse / caratteristiche produttive di quello della rete. Si avrà inoltre cura di utilizzare la cimosa in cocco per / una perfetta copertura delle zone di giunzione ai margini dei teli. Il fissaggio alla superficie della / scarpata avverrà mediante ancoraggi costituiti da spezzoni di acciaio, Ø=8mm piegati a cambretta o / “manico di ombrello”, di lunghezza 50-70 cm in relazione alla consistenza e profondità del substrato, / impiegati con densità di 0,5 picchetti al metro quadrato o comunque come disposto dalle indicazioni / progettuali o dalla D.L. Il geocomposito verrà bloccato su tutto il perimetro mediante ancoraggi in / barra d’acciaio tipo B450C ad aderenza migliorata con testa filettata, completa di golfaro passacavo, / con diametro Ø=24mm con lunghezza minima di 1,5 metri, in ragione di 1 ogni 3 metri lineari. Le / barre saranno collocate all’interno di fori realizzati in parete mediante idonea strumentazione di / perforazione di diametro minimo Ø = 41 mm. Le barre saranno cementate mediante iniezione con / boiacca antiritiro dosata a 600kg di cemento 425 (RCK=25 MPa) per metro cubo di impasto, avendo / cura di realizzare successive iniezioni ripetute fino a perfetta saturazione del foro. All’interno / dell’occhiello passacavo del golfaro in testa alle barre d’acciaio, verrà passata la fune d’acciaio / perimetrale in trefolo di acciaio zincato con anima metallica con diametro Ø=16mm (UNI EN 12385- / 4) di grado 1770 N/mm2. Intorno alle funi perimetrali così realizzate, verrà ripiegato un lembo di / rete, in sommità ed al piede, per una lunghezza minima di 40-50 cm. Il risvolto della rete su se / stessa, verrà fissato mediante cuciture eseguite con filo raddoppiato, utilizzando preferenzialmente le / doppie torsioni della rete, avente le stesse caratteristiche produttive di quello della rete e con / diametro pari a 2,20 mm. Il geocomposito verrà rinforzato tramite realizzazione di reticolo di / chiodatura in parete (raster) tipo 3,0x3,0 metri oppure 6,0x3,0 metri, mediante ancoraggi in barra / d’acciaio tipo B450C ad aderenza migliorata con testa filettata, completa di golfaro passacavo, con / diametro Ø=24mm con lunghezza 3 metri, completi di accessori (dado di chiusura di testa e piastra / di ripartizione di dimensioni minime 15x15cm. e spessore minimo di 8mm). Le barre saranno / collocate all’interno di fori realizzati in parete mediante idoena strumentazione di perforazione / diametro minimo Ø = 41 mm. Le barre saranno cementate mediante iniezione con boiacca antiritiro / dosata a 600kg di cemento 425 (RCK=25 MPa) per metro cubo di impasto, avendo cura di realizzare / successive iniezioni ripetute fino a perfetta saturazione del foro. In aggiunta al sistema di rinforzo / corticale, verrà posto in opera un reticolo di funi di contenimento ad orditura romboidale, secondo il / raster prescelto, realizzato con funi in trefolo di acciaio zincato con anima metallica con diametro / Ø=12mm (UNI EN 12385-4) di grado 1770 N/mm2. La fune verrà fatta passare in corrispondenza / degli incroci all’interno dei golfari passacavo o al di sotto delle piastre di ripartizione, verrà tesata e / bloccata con relativi morsetti. / Il raster di chiodatura prescelto, andrà realizzato tenendo conto della morfologia della parete, avendo / cura di sfruttare il più possibile le concavità e le rientranze, come punti preferenziali di applicazione / della chiodatura, anche a scapito della regolarità geometrica del raster. / Esclusa l’idrosemina. / - / RAFFORZAMENTO CORTICALE DI SCARPATE IN / TERRA RAFFORZ. CORT. SCARPATE IN TERRA / CON RASTER 6X3M, RES. A TRAZIONE / LONGITUDINALE NOMINALE PARI AD ALMENO 50 / KN/M	m²		66,22
I.10.16	RIVESTIMENTO SEMPLICE E PROTEZIONE PARASASSI IN RETE METALLICA A DOPPIA TORSIONE MAGLIA 6X8 E FILO 2,70MM
I.10.16.00	Rivestimento di scarpata in roccia o roccia alterata e mista a qualsiasi altezza mediante copertura in / rete metallica a doppia torsione, marcata CE in accordo con il Regolamento 305/2011 (ex Direttiva / Europea 89/106/CEE), con le “Linee Guida per la certificazione di idoneità tecnica all’impiego e / l’utilizzo di prodotti in rete metallica a doppia torsione“ (n.69/2013) e con la UNI EN 10223-3:2013. / La rete metallica a doppia torsione dovrà essere realizzata con maglia esagonale tipo 6x8 tessuta con / filo in acciaio trafilato avente un diametro pari 2.70 mm galvanizzato con lega eutettica di Zinco - / Alluminio (5%). Prima della messa in opera e per ogni partita ricevuta in cantiere, l'Appaltatore / dovrà consegnare alla D.L. la relativa Dichiarazione di Prestazione (DoP) rilasciata in originale, in cui / specifica il nome del prodotto, la Ditta produttrice, le quantità fornite e la destinazione. La conformità / dei prodotti dovrà essere certificata da un organismo notificato ai sensi della CPD 89/106 CEE o del / CPR 305/2011, terzo ed indipendente, tramite certificato del controllo del processo di fabbrica CE. Il / Sistema Qualità della ditta produttrice dovrà essere inoltre certificato in accordo alla ISO 9001:2008 / da un organismo terzo indipendente. Il Sistema di Gestione Ambientale della ditta produttrice dovrà / essere inoltre certificato in accordo alla ISO 14001:2004 da un organismo terzo indipendente. La rete / deve presentare una resistenza a corrosione in SO2 (0,2 dm³ SO2 per 2 dm³ acqua) tale per cui / dopo 28 cicli la percentuale di ruggine rossa non deve essere superiore al 5% (test eseguito in / accordo alla EN ISO 6988). La rete deve presentare una resistenza a corrosione in test in nebbia / salina tale per cui dopo 1000h la percentuale di ruggine rossa non deve essere superiore al 5% (test / eseguito in accordo alla EN ISO 9227). I teli saranno stesi srotolandoli dall’alto verso il basso, lungo / le linee di massima pendenza o comunque in conformità con le specifiche progettuali e operative. / Dopo la stesa i teli dovranno essere collegati tra loro con idonee cuciture. La giunzione tra i teli andrà / realizzata formando una “falsa maglia”, accoppiando cioè tra loro due mezze maglie adiacenti ed / utilizzando la doppia torsione avvolta al filo di bordatura come punto preferenziale di legatura. Le / legature con tali punti andranno realizzate in ragione di 1 ogni 15-20 cm. ed eseguite con filo / raddoppiato con diametro 2,20 mm avente le stesse caratteristiche produttive di quello della rete. La / rete verrà bloccata su tutto il perimetro mediante ancoraggi in barra d’acciaio tipo B 450 C ad / aderenza migliorata con testa filettata, completa di golfaro passacavo, con diametro Ø=24mm con / lunghezza minima di 1,0 metri, in ragione di 1 ogni 3 metri lineari. Le barre saranno collocate / all’interno di fori realizzati in parete mediante strumentazione di perforazione tipo Martello Fondo / Foro di diametro minimo Ø = 41 mm. Le barre saranno cementate mediante iniezione con boiacca / antiritiro dosata a 600kg di cemento 425 (RCK=25 MPa) per metro cubo di impasto, avendo cura di / realizzare successive iniezioni ripetute fino a perfetta saturazione del foro. All’interno dell’occhiello / passacavo del golfaro, sito in testa alle barre d’acciaio, verrà passata la fune d’acciaio perimetrale in / trefolo di acciaio zincato con anima metallica con diametro Ø=16mm, con classe di resistenza 1770 / N/mm2 (UNI EN 12385-4). Intorno alle funi perimetrali così realizzate, verrà ripiegato un lembo di / rete, in sommità ed al piede, per una lunghezza minima di 40-50 cm. Il risvolto della rete su se / stessa, verrà fissato mediante cuciture eseguite con filo raddoppiato, utilizzando preferenzialmente le / doppie torsioni della rete, avente le stesse caratteristiche produttive di quello della rete e con / diametro pari a 2,20 mm. Escluso l’onere di utilizzo dell’elicottero da compensare a parte se / necessario. / - / RIVEST. SEMPLICE E PROTEZIONE PARASASSI IN / RETE METALLICA A DOPPIA TORSIONE MAGLIA / 6X8 E FILO 2,70MM	m²		25,76
I.10.17	RAFFORZAMENTO CORTICALE DI PARETI SUB VERTICALI TIPO 8X10 FILO 3,00MM
I.10.17.a	Rafforzamento corticale di scarpata in roccia a qualsiasi altezza mediante rivestimento costituito da / geocomposito in rete metallica a doppia torsione in possesso di certificazione CIT (Certificato di / Idoneità Tecnica) o CE in conformità al Regolamento 305/2011 (ex Direttiva Europea 89/106/CEE) / ed in accordo alle prescrizioni del D.M. 17/01/2018 (Norme Tecniche per le Costruzioni). Il / geocomposito sarà costituito da rete metallica a doppia torsione a maglia esagonale tipo 8x10, / tessuta con trafilato di acciaio avente un diametro pari a 2.70 mm, conforme a UNI EN 10223-3 per / le caratteristiche meccaniche e a UNI EN 10218-2 per le tolleranze sui diametri, avente carico di / rottura compreso fra 380 e 550 N/mm² e allungamento minimo pari al 10%, galvanizzato con lega / eutettica di Zinco – 5% Alluminio in conformità a UNI EN 10244-2 Classe A. La rete metallica, in / rotoli di larghezza pari a 3.0 m, è tessuta con l’inserimento longitudinale all’interno dei rotoli, / direttamente in produzione, di funi di acciaio con anima metallica con grado non inferiore a 1770 / N/mm2 (UNI EN 12385-2) aventi un diametro pari a 8 mm (UNI EN 12385-4), galvanizzate con lega / eutettica di Zinco – 5% Alluminio in conformità a UNI EN 10264-2 Classe A. La protezione / anticorrosiva del geocomposito metallico sarà tale da non presentare tracce di ruggine rossa su una / superficie maggiore del 5% a seguito di un test di invecchiamento accelerato in nebbia salina (test in / accordo a UNI EN ISO 9227) per un tempo di esposizione minimo di 1000 ore. Il geocomposito / metallico avrà una resistenza a trazione longitudinale non inferiore a 120 kN/m. La rete sarà / caratterizzata da una resistenza a punzonamento non inferiore a 110 kN, quando testata in accordo / a UNI 11437. I teli saranno stesi srotolandoli dall’alto verso il basso, lungo le linee di massima / pendenza o comunque in conformità con le specifiche progettuali e operative. I teli di rete dovranno / essere legati tra loro ogni 15-20 cm mediante false maglie in filo in filo di acciaio ad alta resistenza / (1800 N/mmq) con un diametro minimo di 4.0 mm, galvanizzato con Galmac (lega eutettica di Zinco / – 5% Alluminio) in conformità a UNI EN 10244-2 Classe A. La rete verrà bloccata su tutto il / perimetro mediante ancoraggi in barra d’acciaio tipo B450 C ad aderenza migliorata con testa / filettata, completa di golfaro passacavo, con diametro Ø=24mm con lunghezza minima di 1,5 metri, / in ragione di 1 ogni 3 metri lineari. Le barre saranno collocate all’interno di fori realizzati in parete / mediante idonea strumentazione di perforazione di diametro minimo Ø = 41 mm. Le barre saranno / cementate mediante iniezione con boiacca antiritiro dosata a 600kg di cemento 425 (RCK=25 MPa) / per metro cubo di impasto, avendo cura di realizzare successive iniezioni ripetute fino a perfetta / saturazione del foro. All’interno dell’occhiello passacavo del golfaro, sito in testa alle barre d’acciaio, / verrà passata la fune d’acciaio perimetrale in trefolo di acciaio zincato con anima metallica con / diametro Ø=16mm, con classe di resistenza 1770 N/mm2 (norme UNI EN 10264-2 CLASSE B; UNI / EN 12385-4). Intorno alle funi perimetrali così realizzate, verrà ripiegato un lembo di rete, in / sommità ed al piede, per una lunghezza minima di 40-50 cm. Il risvolto della rete su se stessa, verrà / fissato mediante l’applicazione di morsetti con una protezione anticorrosiva tale da non presentare / tracce di ruggine rossa, a seguito di un test di invecchiamento accelerato in nebbia salina (test in / accordo a UNI EN ISO 9227), su una superficie maggiore del 5% per un tempo di esposizione minimo / di 600 oreA discrezione della D.L. ed in relazione alle specifiche progettuali, il sistema sarà rinforzato / tramite realizzazione di reticolo di chiodatura in parete (raster) tipo 3x3 metri o 6X3 metri, mediante / ancoraggi in barra d’acciaio tipo B450 C ad aderenza migliorata con testa filettata, con diametro / Ø=24mm con lunghezza di 3 metri, completi di accessori (dado di chiusura di testa e piastra di / ripartizione di dimensioni minime 15x15cm. e spessore minimo di 8mm). Le barre saranno collocate / all’interno di fori realizzati in parete mediante idonea strumentazione di perforazione di diametro / minimo Ø = 41 mm. Le barre saranno cementate mediante iniezione con boiacca antiritiro dosata a / 600kg di cemento 425 (RCK=25 MPa) per metro cubo di impasto, avendo cura di realizzare / successive iniezioni ripetute fino a perfetta saturazione del foro. / In aggiunta al sistema di rinforzo corticale, verrà posto in opera un reticolo di funi di contenimento / ad orditura romboidale realizzato con funi in trefolo di acciaio zincato con anima metallica con / diametro Ø=12mm, con classe di resistenza 1770 N/mm2 (UNI EN 12385-4). La fune verrà fatta / passare in corrispondenza degli incroci al di sotto delle piastre di ripartizione, verrà tesata e bloccata / con relativi morsetti. / Prima della messa in opera e per ogni partita ricevuta in cantiere, l'Appaltatore dovrà consegnare alla / Direzione Lavori il relativo certificato rilasciato in originale redatto secondo quanto prescritto dalle / Linee Guida, in cui si specifica il nome del prodotto, la Ditta produttrice, le quantità fornite e la / destinazione. / Escluso l’onere di utilizzo dell’elicottero da compensare a parte se necessario. / - / RAFFORZAMENTO CORTICALE DI PARETI SUB / VERTICALI TIPO 8X10 FILO 3.00 MM FUNE 8 MM / RINFORZO CORTICALE E PROTEZIONE / PARASASSI DISPOSTE CON RASTER 3X3M	m²		86,56
I.10.17.b	Rafforzamento corticale di scarpata in roccia a qualsiasi altezza mediante rivestimento costituito da / geocomposito in rete metallica a doppia torsione in possesso di certificazione CIT (Certificato di / Idoneità Tecnica) o CE in conformità al Regolamento 305/2011 (ex Direttiva Europea 89/106/CEE) / ed in accordo alle prescrizioni del D.M. 17/01/2018 (Norme Tecniche per le Costruzioni). Il / geocomposito sarà costituito da rete metallica a doppia torsione a maglia esagonale tipo 8x10, / tessuta con trafilato di acciaio avente un diametro pari a 2.70 mm, conforme a UNI EN 10223-3 per / le caratteristiche meccaniche e a UNI EN 10218-2 per le tolleranze sui diametri, avente carico di / rottura compreso fra 380 e 550 N/mm² e allungamento minimo pari al 10%, galvanizzato con lega / eutettica di Zinco – 5% Alluminio in conformità a UNI EN 10244-2 Classe A. La rete metallica, in / rotoli di larghezza pari a 3.0 m, è tessuta con l’inserimento longitudinale all’interno dei rotoli, / direttamente in produzione, di funi di acciaio con anima metallica con grado non inferiore a 1770 / N/mm2 (UNI EN 12385-2) aventi un diametro pari a 8 mm (UNI EN 12385-4), galvanizzate con lega / eutettica di Zinco – 5% Alluminio in conformità a UNI EN 10264-2 Classe A. La protezione / anticorrosiva del geocomposito metallico sarà tale da non presentare tracce di ruggine rossa su una / superficie maggiore del 5% a seguito di un test di invecchiamento accelerato in nebbia salina (test in / accordo a UNI EN ISO 9227) per un tempo di esposizione minimo di 1000 ore. Il geocomposito / metallico avrà una resistenza a trazione longitudinale non inferiore a 120 kN/m. La rete sarà / caratterizzata da una resistenza a punzonamento non inferiore a 110 kN, quando testata in accordo / a UNI 11437. I teli saranno stesi srotolandoli dall’alto verso il basso, lungo le linee di massima / pendenza o comunque in conformità con le specifiche progettuali e operative. I teli di rete dovranno / essere legati tra loro ogni 15-20 cm mediante false maglie in filo in filo di acciaio ad alta resistenza / (1800 N/mmq) con un diametro minimo di 4.0 mm, galvanizzato con Galmac (lega eutettica di Zinco / – 5% Alluminio) in conformità a UNI EN 10244-2 Classe A. La rete verrà bloccata su tutto il / perimetro mediante ancoraggi in barra d’acciaio tipo B450 C ad aderenza migliorata con testa / filettata, completa di golfaro passacavo, con diametro Ø=24mm con lunghezza minima di 1,5 metri, / in ragione di 1 ogni 3 metri lineari. Le barre saranno collocate all’interno di fori realizzati in parete / mediante idonea strumentazione di perforazione di diametro minimo Ø = 41 mm. Le barre saranno / cementate mediante iniezione con boiacca antiritiro dosata a 600kg di cemento 425 (RCK=25 MPa) / per metro cubo di impasto, avendo cura di realizzare successive iniezioni ripetute fino a perfetta / saturazione del foro. All’interno dell’occhiello passacavo del golfaro, sito in testa alle barre d’acciaio, / verrà passata la fune d’acciaio perimetrale in trefolo di acciaio zincato con anima metallica con / diametro Ø=16mm, con classe di resistenza 1770 N/mm2 (norme UNI EN 10264-2 CLASSE B; UNI / EN 12385-4). Intorno alle funi perimetrali così realizzate, verrà ripiegato un lembo di rete, in / sommità ed al piede, per una lunghezza minima di 40-50 cm. Il risvolto della rete su se stessa, verrà / fissato mediante l’applicazione di morsetti con una protezione anticorrosiva tale da non presentare / tracce di ruggine rossa, a seguito di un test di invecchiamento accelerato in nebbia salina (test in / accordo a UNI EN ISO 9227), su una superficie maggiore del 5% per un tempo di esposizione minimo / di 600 oreA discrezione della D.L. ed in relazione alle specifiche progettuali, il sistema sarà rinforzato / tramite realizzazione di reticolo di chiodatura in parete (raster) tipo 3x3 metri o 6X3 metri, mediante / ancoraggi in barra d’acciaio tipo B450 C ad aderenza migliorata con testa filettata, con diametro / Ø=24mm con lunghezza di 3 metri, completi di accessori (dado di chiusura di testa e piastra di / ripartizione di dimensioni minime 15x15cm. e spessore minimo di 8mm). Le barre saranno collocate / all’interno di fori realizzati in parete mediante idonea strumentazione di perforazione di diametro / minimo Ø = 41 mm. Le barre saranno cementate mediante iniezione con boiacca antiritiro dosata a / 600kg di cemento 425 (RCK=25 MPa) per metro cubo di impasto, avendo cura di realizzare / successive iniezioni ripetute fino a perfetta saturazione del foro. / In aggiunta al sistema di rinforzo corticale, verrà posto in opera un reticolo di funi di contenimento / ad orditura romboidale realizzato con funi in trefolo di acciaio zincato con anima metallica con / diametro Ø=12mm, con classe di resistenza 1770 N/mm2 (UNI EN 12385-4). La fune verrà fatta / passare in corrispondenza degli incroci al di sotto delle piastre di ripartizione, verrà tesata e bloccata / con relativi morsetti. / Prima della messa in opera e per ogni partita ricevuta in cantiere, l'Appaltatore dovrà consegnare alla / Direzione Lavori il relativo certificato rilasciato in originale redatto secondo quanto prescritto dalle / Linee Guida, in cui si specifica il nome del prodotto, la Ditta produttrice, le quantità fornite e la / destinazione. / Escluso l’onere di utilizzo dell’elicottero da compensare a parte se necessario. / - / RAFFORZAMENTO CORTICALE DI PARETI SUB / VERTICALI TIPO 8X10 FILO 3.00 MM FUNE 8 MM / RINFORZO CORTICALE E PROTEZIONE / PARASASSI DISPOSTE CON RASTER 6X3M	m²		69,27
I.10.18	RIVESTIMENTO SEMPLICE E PROTEZIONE PARASASSI IN RETE METALLICA A DOPPIA TORSIONE MAGLIA 8X10 E FILO 3,00MM
I.10.18.00	Rivestimento di scarpata in roccia o roccia alterata e mista a qualsiasi altezza mediante rivestimento / costituito da geocomposito in rete metallica a doppia torsione in possesso di certificazione CIT / (Certificato di Idoneità Tecnica) o CE in conformità al Regolamento 305/2011 (ex Direttiva Europea / 89/106/CEE) ed in accordo alle prescrizioni del D.M. 17/01/2018 (Norme Tecniche per le / Costruzioni). Il geocomposito sarà costituito da rete metallica a doppia torsione a maglia esagonale / tipo 8x10, tessuta con trafilato di acciaio avente un diametro pari a 3.00 mm, conforme a UNI EN / 10223-3 per le caratteristiche meccaniche e a UNI EN 10218-2 per le tolleranze sui diametri, avente / carico di rottura compreso fra 380 e 550 N/mm² e allungamento minimo pari al 10%, galvanizzato / con Galmac (lega eutettica di Zinco – 5% Alluminio) in conformità a UNI EN 10244-2 Classe A. La / rete metallica, in rotoli di larghezza pari a 3.0 m, è tessuta con l’inserimento longitudinale lungo i / bordi dei rotoli, direttamente in produzione, di funi di acciaio con anima metallica con grado non / inferiore a 1770 N/mm2 (UNI EN 12385-2) aventi un diametro pari a 8 mm (UNI EN 12385-4), / galvanizzate con lega eutettica di Zinco – 5% Alluminio in conformità a UNI EN 10244-2 Classe A. La / protezione anticorrosiva del geocomposito metallico sarà tale da non presentare tracce di ruggine / rossa su una superficie maggiore del 5% a seguito di un test di invecchiamento accelerato in nebbia / salina (test in accordo a UNI EN ISO 9227) per un tempo di esposizione minimo di 1000 ore. Il / geocomposito metallico avrà una resistenza a trazione longitudinale non inferiore a 60 kN/m. La rete / sarà caratterizzata da una resistenza a punzonamento non inferiore a 75 kN, quando testata in / accordo a UNI 11437. I teli saranno stesi srotolandoli dall’alto verso il basso, lungo le linee di / massima pendenza o comunque in conformità con le specifiche progettuali e operative. I teli di rete / dovranno essere legati tra loro ogni 15-20 cm mediante false maglie in filo in filo di acciaio ad alta / resistenza (1800 N/mm2) con un diametro minimo di 4.0 mm, galvanizzato con Galmac (lega / eutettica di Zinco – 5% Alluminio) in conformità a UNI EN 10244-2 Classe A. La rete verrà bloccata / su tutto il perimetro mediante ancoraggi in barra d’acciaio tipo B 450 C ad aderenza migliorata con / testa filettata, completa di golfaro passacavo, con diametro Ø=24mm con lunghezza minima di 1,0 / metri, in ragione di 1 ogni 3 metri lineari. Le barre saranno collocate all’interno di fori realizzati in / parete mediante idonea strumentazione di perforazione di diametro minimo Ø = 41 mm. Le barre / saranno cementate mediante iniezione con boiacca antiritiro dosata a 600kg di cemento 425 / (RCK=25 MPa) per metro cubo di impasto, avendo cura di realizzare successive iniezioni ripetute fino / a perfetta saturazione del foro. All’interno dell’occhiello passacavo del golfaro, sito in testa alle barre / d’acciaio, verrà passata la fune d’acciaio perimetrale in trefolo di acciaio zincato con anima metallica / con diametro Ø=16mm, con classe di resistenza 1770 N/mm2 (norme UNI EN 10264-2 CLASSE B; / UNI EN 12385-4). Intorno alle funi perimetrali così realizzate, verrà ripiegato un lembo di rete, in / sommità ed al piede, per una lunghezza minima di 40-50 cm. Il risvolto della rete su se stessa, verrà / fissato mediante cuciture eseguite con filo raddoppiato, utilizzando preferenzialmente le doppie / torsioni della rete, avente le stesse caratteristiche produttive di quello della rete e con diametro pari / a 2,20 mm. Prima della messa in opera e per ogni partita ricevuta in cantiere, l'Appaltatore dovrà / consegnare alla Direzione Lavori il relativo certificato rilasciato in originale redatto secondo quanto / prescritto dalle Linee Guida, in cui si specifica il nome del prodotto, la Ditta produttrice, le quantità / fornite e la destinazione. / Escluso l’onere di utilizzo dell’elicottero da compensare a parte se necessario / - / RIVESTIMENTO SEMPLICE E PROTEZIONE / PARASASSI, RETE METALLICA CON MAGLIA TIPO / 8X10 FILO 3.00 E FUNE 8 MM RIVESTIMENTO / SEMPLICE DI PARETI ANCHE VERTICALI CON / RETE METALLICA CON MAGLIA TIPO 8X10 FILO / 3.00 E FUNE 8 MM	m²		28,79
I.10.19	RIVESTIMENTO SEMPLICE E PROTEZIONE PARASASSI IN RETE METALLICA A DOPPIA TORSIONE MAGLIA 6X8 E FILO 2,70MM CON RIVESTIMENTO PLASTIFICATO
I.10.19.00	Rivestimento di scarpata in roccia o roccia alterata e mista a qualsiasi altezza mediante copertura in / rete metallica a doppia torsione in possesso di certificazione CIT (Certificato di Idoneità Tecnica) o CE / in conformità al Regolamento 305/2011 (ex Direttiva Europea 89/106/CEE) ed in accordo alle / prescrizioni del D.M. 17/01/2018 (Norme Tecniche per le Costruzioni). La rete metallica a doppia / torsione sarà a maglia esagonale tipo 8x10, tessuta con trafilato di acciaio avente un diametro pari a / 2.70/3.70 mm (diam. int./est.), conforme a UNI EN 10223-3 per le caratteristiche meccaniche e a / UNI EN 10218-2 per le tolleranze sui diametri, avente carico di rottura compreso fra 380 e 550 / N/mm² e allungamento minimo pari al 10%, galvanizzato con lega eutettica di Zinco – 5% Alluminio / in conformità a UNI EN 10244-2 Classe A e successivamente rivestito in materiale polimerico in / conformità a UNI EN 10245-2. La protezione anticorrosiva della rete sarà tale da non presentare / tracce di ruggine rossa su una superficie maggiore del 5% a seguito di un test di invecchiamento / accelerato in nebbia salina (test in accordo a UNI EN ISO 9227) per un tempo di esposizione minimo / di 6000 ore. Il rivestimento polimerico dovrà avere una resistenza all’abrasione superiore ai 100.000 / cicli secondo test eseguito in accordo alla EN60229-2008 e una temperatura critica di infragilimento / inferiore a -30°C in conformità alla ASTM D746. Il rivestimento protettivo polimerico non dovrà / contenere metalli pesanti, Ftalati (Dir. 2005/84/CE), PFOS & PFOA (Dir. 2006/122/EC + / aggiornamenti), Idrocarburi aromatici policiclici (Dir. 2005/69/CE) o sostanze chimiche dannose per / l’ozono (EC 2037/2000). La rete avrà una resistenza a trazione longitudinale nominale non inferiore a / 50 kN/m. La rete sarà caratterizzata da una resistenza a punzonamento nominale non inferiore a 65 / kN, quando testata in accordo a UNI 11437. I teli saranno stesi srotolandoli dall’alto verso il basso, / lungo le linee di massima pendenza o comunque in conformità con le specifiche progettuali e / operative. Dopo la stesa i teli di rete dovranno essere legati tra loro ogni 15-20 cm mediante false / maglie in filo in filo di acciaio ad alta resistenza (1800 N/mm2) con un diametro minimo di 4.0 mm, / galvanizzato con Galmac (lega eutettica di Zinco – 5% Alluminio) in conformità a UNI EN 10244-2 / Classe A. Il geocomposito verrà bloccato su tutto il perimetro mediante ancoraggi in barra d’acciaio / tipo B 450 C ad aderenza migliorata con testa filettata, completa di golfaro passacavo, con diametro / Ø=24mm e lunghezza minima di 1,0 metri, in ragione di 1 ogni 3 metri lineari. Le barre saranno / collocate all’interno di fori realizzati in parete mediante idonea strumentazione di perforazione di / diametro minimo Ø = 41 mm. Le barre saranno cementate mediante iniezione con boiacca antiritiro / dosata a 600kg di cemento 425 (RCK=25 MPa) per metro cubo di impasto, avendo cura di realizzare / successive iniezioni ripetute fino a perfetta saturazione del foro. All’interno dell’occhiello passacavo / del golfaro, sito in testa alle barre d’acciaio, verrà passata la fune d’acciaio perimetrale in trefolo di / acciaio zincato con anima metallica con diametro Ø=16mm, tipo 133 fili con classe di resistenza 1770 / N/mm2 (norme UNI ISO 10264-2 CLASSE B; UNI EN 12385-4). Intorno alle funi perimetrali così / realizzate, verrà ripiegato un lembo di rete, in sommità ed al piede, per una lunghezza minima di 40- / 50 cm. Il risvolto della rete su se stessa, verrà fissato mediante cuciture eseguite con filo / raddoppiato, utilizzando preferenzialmente le doppie torsioni della rete, avente le stesse / caratteristiche produttive di quello della rete e con diametro pari a 2,20/3,2mm. Prima della messa in / opera e per ogni partita ricevuta in cantiere, l'Appaltatore dovrà consegnare alla Direzione Lavori il / relativo certificato rilasciato in originale redatto secondo quanto prescritto dalle Linee Guida, in cui si / specifica il nome del prodotto, la Ditta produttrice, le quantità fornite e la destinazione. Escluso / l’onere di utilizzo dell’elicottero da compensare a parte se necessario. / - / RIVESTIMENTO SEMPLICE E PROTEZIONE / PARASASSI RETE METALLICA TIPO 8X10 FILO / 2,70/3.70 MM E FUNI 6/8 MM	m²		28,00
I.10.21	RAFFORZAMENTO CORTICALE DI SCARPATA IN ROCCIA CON RETE METALLICA 8X10, FILO 2,70MM RIVESTITO IN PVC. RASTER 3X3 – 3X6M CON FUNE 6/8MM
I.10.21.a	Rafforzamento corticale di scarpata in roccia a qualsiasi altezza mediante copertura di geocomposito / in rete metallica a doppia torsione in possesso di certificazione CIT (Certificato di Idoneità Tecnica) o / CE in conformità al Regolamento 305/2011 (ex Direttiva Europea 89/106/CEE) ed in accordo alle / prescrizioni del D.M. 17/01/2018 (Norme Tecniche per le Costruzioni). Il geocomposito sarà costituito / da rete metallica a doppia torsione a maglia esagonale tipo 8x10, tessuta con trafilato di acciaio / avente un diametro pari a 2.70/3.70 mm (diam. int./est.), conforme a UNI EN 10223-3 per le / caratteristiche meccaniche e a UNI EN 10218-2 per le tolleranze sui diametri, avente carico di rottura / compreso fra 380 e 550 N/mm² e allungamento minimo pari al 10%, galvanizzato con lega eutettica / di Zinco – 5% Alluminio in conformità a UNI EN 10244-2 Classe A e successivamente rivestito in PVC / in conformità a UNI EN 10245-2. La rete metallica è tessuta con l’inserimento longitudinale all’interno / dei rotoli, direttamente in produzione, di funi di acciaio con anima metallica con grado non inferiore a / 1770 N/mm2 (UNI EN 12385-2) aventi un diametro pari a 6/8 mm (diam. int./est.) (UNI EN 12385- / 4), galvanizzate con Galmac (lega eutettica di Zinco – 5% Alluminio) in conformità a UNI EN 10264-2 / Classe A e successivamente rivestite in PVC. La protezione anticorrosiva della rete sarà tale da non / presentare tracce di ruggine rossa su una superficie maggiore del 5% a seguito di un test di / invecchiamento accelerato in nebbia salina (test in accordo a UNI EN ISO 9227) per un tempo di / esposizione minimo di 6000 ore. Il geocomposito metallico avrà una resistenza a trazione / longitudinale non inferiore a 80 kN/m. La rete sarà caratterizzata da una resistenza a punzonamento / non inferiore a 100 kN, quando testata in accordo a UNI 11437.I teli saranno stesi srotolandoli / dall’alto verso il basso, lungo le linee di massima pendenza o comunque in conformità con le / specifiche progettuali e operative. I teli di rete dovranno essere legati tra loro ogni 15-20 cm / mediante false maglie in filo di acciaio inox ad alta con un diametro minimo di 4.0 mm. La rete verrà / bloccata su tutto il perimetro mediante ancoraggi in barra d’acciaio tipo B450 C ad aderenza / migliorata con testa filettata, completa di golfaro passacavo, con diametro Ø=24mm con lunghezza / minima di 3,0 metri, in ragione di 1 ogni 3 metri lineari. Le barre saranno collocate all’interno di fori / realizzati in parete mediante idonea strumentazione di perforazione di diametro minimo Ø = 41 mm. / Le barre saranno cementate mediante iniezione con boiacca antiritiro dosata a 600kg di cemento 425 / (RCK=25 MPa) per metro cubo di impasto, avendo cura di realizzare successive iniezioni ripetute fino / a perfetta saturazione del foro. In testa alle barre d’acciaio, in sommità e al piede del versante, verrà / passata la fune d’acciaio perimetrale in trefolo di acciaio zincato con anima metallica con diametro / Ø=16mm, con classe di resistenza 1770 N/mm2 (norme UNI EN ISO 10244-2; UNI EN 12385-4). / Intorno alle funi perimetrali così realizzate, verrà ripiegato un lembo di rete, in sommità ed al piede, / per una lunghezza minima di 40-50 cm. Il risvolto della rete su se stessa, verrà fissato mediante / l’applicazione di morsetti con una protezione anticorrosiva tale da non presentare tracce di ruggine / rossa, a seguito di un test di invecchiamento accelerato in nebbia salina (test in accordo a UNI EN / ISO 9227), su una superficie maggiore del 5% per un tempo di esposizione minimo di 600 ore. A / discrezione della D.L. ed in relazione alle specifiche progettuali, il sistema sarà rinforzato tramite / realizzazione di reticolo di chiodatura in parete (raster) tipo 3,0x3,0 metri o 6,0x3,0 metri, mediante / ancoraggi in barra d’acciaio tipo B450 C ad aderenza migliorata con testa filettata, con diametro / Ø=24mm con lunghezza di 3 metri, completi di accessori (dado di chiusura di testa e piastra di / ripartizione di dimensioni minime 15x15cm e spessore minimo di 8mm). Le barre saranno collocate / all’interno di fori realizzati in parete mediante idonea strumentazione di perforazione di diametro / minimo Ø = 41 mm. Le barre saranno cementate mediante iniezione con boiacca antiritiro dosata a / 600kg di cemento 425 (RCK=25 MPa) per metro cubo di impasto, avendo cura di realizzare / successive iniezioni ripetute fino a perfetta saturazione del foro. In aggiunta al sistema di rinforzo / corticale, verrà posto in opera un reticolo di funi di contenimento ad orditura romboidale realizzato / con funi in trefolo di acciaio zincato con anima metallica con diametro Ø=12mm, con classe di / resistenza 1770 N/mm2 (norme UNI EN ISO 10244-2; UNI EN 12385-4). La fune verrà fatta passare / in corrispondenza degli incroci al di sotto delle piastre di ripartizione, verrà tesata e bloccata con / relativi morsetti. Prima della messa in opera e per ogni partita ricevuta in cantiere, l'Appaltatore / dovrà consegnare alla D.L. la relativa Dichiarazione di Prestazione (DoP) rilasciata in originale, in cui / specifica il nome del prodotto, la Ditta produttrice, le quantità fornite e la destinazione. La conformità / dei prodotti dovrà essere certificata da un organismo notificato ai sensi della CPD 89/106 CEE o del / CPR 305/2011, terzo ed indipendente, tramite certificato del controllo del processo di fabbrica CE. / Escluso l’onere di utilizzo dell’elicottero da compensare a parte se necessario. / - / RAFFORZAMENTO CORTICALE DI SCARPATA IN / ROCCIA CON RETE METALLICA MAGLIA TIPO / 8X10 FILO 2,70/3,70 FUNE 6/8 MM RINFORZO / CORTICALE E PROTEZIONE PARASASSI CON / RASTER 3X3M	m²		95,86
I.10.21.b	Rafforzamento corticale di scarpata in roccia a qualsiasi altezza mediante copertura di geocomposito / in rete metallica a doppia torsione in possesso di certificazione CIT (Certificato di Idoneità Tecnica) o / CE in conformità al Regolamento 305/2011 (ex Direttiva Europea 89/106/CEE) ed in accordo alle / prescrizioni del D.M. 17/01/2018 (Norme Tecniche per le Costruzioni). Il geocomposito sarà costituito / da rete metallica a doppia torsione a maglia esagonale tipo 8x10, tessuta con trafilato di acciaio / avente un diametro pari a 2.70/3.70 mm (diam. int./est.), conforme a UNI EN 10223-3 per le / caratteristiche meccaniche e a UNI EN 10218-2 per le tolleranze sui diametri, avente carico di rottura / compreso fra 380 e 550 N/mm² e allungamento minimo pari al 10%, galvanizzato con lega eutettica / di Zinco – 5% Alluminio in conformità a UNI EN 10244-2 Classe A e successivamente rivestito in PVC / in conformità a UNI EN 10245-2. La rete metallica è tessuta con l’inserimento longitudinale all’interno / dei rotoli, direttamente in produzione, di funi di acciaio con anima metallica con grado non inferiore a / 1770 N/mm2 (UNI EN 12385-2) aventi un diametro pari a 6/8 mm (diam. int./est.) (UNI EN 12385- / 4), galvanizzate con Galmac (lega eutettica di Zinco – 5% Alluminio) in conformità a UNI EN 10264-2 / Classe A e successivamente rivestite in PVC. La protezione anticorrosiva della rete sarà tale da non / presentare tracce di ruggine rossa su una superficie maggiore del 5% a seguito di un test di / invecchiamento accelerato in nebbia salina (test in accordo a UNI EN ISO 9227) per un tempo di / esposizione minimo di 6000 ore. Il geocomposito metallico avrà una resistenza a trazione / longitudinale non inferiore a 80 kN/m. La rete sarà caratterizzata da una resistenza a punzonamento / non inferiore a 100 kN, quando testata in accordo a UNI 11437.I teli saranno stesi srotolandoli / dall’alto verso il basso, lungo le linee di massima pendenza o comunque in conformità con le / specifiche progettuali e operative. I teli di rete dovranno essere legati tra loro ogni 15-20 cm / mediante false maglie in filo di acciaio inox ad alta con un diametro minimo di 4.0 mm. La rete verrà / bloccata su tutto il perimetro mediante ancoraggi in barra d’acciaio tipo B450 C ad aderenza / migliorata con testa filettata, completa di golfaro passacavo, con diametro Ø=24mm con lunghezza / minima di 3,0 metri, in ragione di 1 ogni 3 metri lineari. Le barre saranno collocate all’interno di fori / realizzati in parete mediante idonea strumentazione di perforazione di diametro minimo Ø = 41 mm. / Le barre saranno cementate mediante iniezione con boiacca antiritiro dosata a 600kg di cemento 425 / (RCK=25 MPa) per metro cubo di impasto, avendo cura di realizzare successive iniezioni ripetute fino / a perfetta saturazione del foro. In testa alle barre d’acciaio, in sommità e al piede del versante, verrà / passata la fune d’acciaio perimetrale in trefolo di acciaio zincato con anima metallica con diametro / Ø=16mm, con classe di resistenza 1770 N/mm2 (norme UNI EN ISO 10244-2; UNI EN 12385-4). / Intorno alle funi perimetrali così realizzate, verrà ripiegato un lembo di rete, in sommità ed al piede, / per una lunghezza minima di 40-50 cm. Il risvolto della rete su se stessa, verrà fissato mediante / l’applicazione di morsetti con una protezione anticorrosiva tale da non presentare tracce di ruggine / rossa, a seguito di un test di invecchiamento accelerato in nebbia salina (test in accordo a UNI EN / ISO 9227), su una superficie maggiore del 5% per un tempo di esposizione minimo di 600 ore. A / discrezione della D.L. ed in relazione alle specifiche progettuali, il sistema sarà rinforzato tramite / realizzazione di reticolo di chiodatura in parete (raster) tipo 3,0x3,0 metri o 6,0x3,0 metri, mediante / ancoraggi in barra d’acciaio tipo B450 C ad aderenza migliorata con testa filettata, con diametro / Ø=24mm con lunghezza di 3 metri, completi di accessori (dado di chiusura di testa e piastra di / ripartizione di dimensioni minime 15x15cm e spessore minimo di 8mm). Le barre saranno collocate / all’interno di fori realizzati in parete mediante idonea strumentazione di perforazione di diametro / minimo Ø = 41 mm. Le barre saranno cementate mediante iniezione con boiacca antiritiro dosata a / 600kg di cemento 425 (RCK=25 MPa) per metro cubo di impasto, avendo cura di realizzare / successive iniezioni ripetute fino a perfetta saturazione del foro. In aggiunta al sistema di rinforzo / corticale, verrà posto in opera un reticolo di funi di contenimento ad orditura romboidale realizzato / con funi in trefolo di acciaio zincato con anima metallica con diametro Ø=12mm, con classe di / resistenza 1770 N/mm2 (norme UNI EN ISO 10244-2; UNI EN 12385-4). La fune verrà fatta passare / in corrispondenza degli incroci al di sotto delle piastre di ripartizione, verrà tesata e bloccata con / relativi morsetti. Prima della messa in opera e per ogni partita ricevuta in cantiere, l'Appaltatore / dovrà consegnare alla D.L. la relativa Dichiarazione di Prestazione (DoP) rilasciata in originale, in cui / specifica il nome del prodotto, la Ditta produttrice, le quantità fornite e la destinazione. La conformità / dei prodotti dovrà essere certificata da un organismo notificato ai sensi della CPD 89/106 CEE o del / CPR 305/2011, terzo ed indipendente, tramite certificato del controllo del processo di fabbrica CE. / Escluso l’onere di utilizzo dell’elicottero da compensare a parte se necessario. / - / RAFFORZAMENTO CORTICALE DI SCARPATA IN / ROCCIA CON RETE METALLICA MAGLIA TIPO / 8X10 FILO 2,70/3,70 FUNE 6/8 MM RINFORZO / CORTICALE E PROTEZIONE PARASASSI CON / RASTER 6X3M	m²		79,51
I.10.22	RAFFORZAMENTO CORTICALE DI VERSANTI CON GEOCOMPOSITO ANTIEROSIVO PREASSEMBLATO E RETICOLO DI CHIODATURA RASTER – RESISTENZA 70 KN/M
I.10.22.a	Rafforzamento corticale di pendici in terra o versanti detritici mediante fornitura e posa di / geocomposito in rete metallica a doppia torsione in possesso di certificazione CIT (Certificato di / Idoneità Tecnica) o CE in conformità al Regolamento 305/2011 (ex Direttiva Europea 89/106/CEE) / ed in accordo alle prescrizioni del D.M. 17/01/2018 (Norme Tecniche per le Costruzioni). / Il geocomposito sarà costituito da rete metallica a doppia torsione a maglia esagonale tessuta con / funi metalliche di rinforzo e da una geostuoia tridimensionale polimerica compenetrate e rese solidali / durante il processo di produzione. La geostuoia sarà costituita da filamenti di polipropilene stabilizzati / per resistere ai raggi UV e termosaldati tra loro nei punti di contatto, e avrà un indice dei vuoti / superiore al 90%. / La rete metallica a doppia torsione avrà maglia esagonale tipo 8x10 e sarà tessuta con trafilato di / acciaio avente un diametro pari a 2.70/3.70 mm (diam. int./est.), conforme a UNI EN 10223-3 per le / caratteristiche meccaniche e a UNI EN 10218-2 per le tolleranze sui diametri, avente carico di rottura / compreso fra 380 e 550 N/mm² e allungamento minimo pari al 10%, galvanizzato con Galmac (lega / eutettica di Zinco – 5% Alluminio) in conformità a UNI EN 10244-2 Classe A e successivamente / rivestito in PVC in conformità a UNI EN 10245-2. La rete metallica, in rotoli di larghezza pari a 2.0 m, / è tessuta con l’inserimento, direttamente in produzione, di funi di acciaio con anima metallica con / grado non inferiore a 1770 N/mm2 (UNI EN 12385-2) aventi un diametro pari a 6/8 mm (diam. / int./est.) (UNI EN 12385-4), galvanizzate con lega eutettica di Zinco – 5% Alluminio in conformità a / UNI EN 10264-2 Classe A e successivamente rivestite in materiale polimerico. La protezione / anticorrosiva della rete sarà tale da non presentare tracce di ruggine rossa su una superficie / maggiore del 5%, a seguito di un test di invecchiamento accelerato in nebbia salina (test in accordo / a UNI EN ISO 9227) per un tempo di esposizione minimo di 6000 ore. Le funi sono inserite / longitudinalmente nel telo di rete con una spaziatura nominale di 100 cm. Il geocomposito metallico / avrà una resistenza a trazione longitudinale non inferiore a 70 kN/m. La rete sarà caratterizzata da / una resistenza a punzonamento non inferiore a 70 kN, quando testata in accordo a UNI 11437. Prima / della messa in opera e per ogni partita ricevuta in cantiere, l'Appaltatore dovrà consegnare alla D.L. / la relativa Dichiarazione di Prestazione (DoP) rilasciata in originale, in cui specifica il nome del / prodotto, la Ditta produttrice, le quantità fornite e la destinazione. La conformità dei prodotti dovrà / essere certificata da un organismo notificato ai sensi della CPD 89/106 CEE o del CPR 305/2011, / terzo ed indipendente, tramite certificato del controllo del processo di fabbrica CE. Il Sistema Qualità / della ditta produttrice dovrà essere inoltre certificato in accordo alla ISO 9001:2008 da un organismo / terzo indipendente. / Le superfici da trattare, nonché la sommità e il piede per l’ancoraggio, dovranno essere liberate da / radici, pietre ed eventuali masse pericolanti al fine di regolarizzare la zona di intervento e mettere in / sicurezza le maestranze che operano in parete. Gli eventuali vuoti, purché di ridotta estensione e / profondità, andranno saturati in modo da ottenere una superficie il più possibile uniforme affinché il / geocomposito possa adagiarsi perfettamente al terreno. Il geocomposito verrà steso srotolandolo / dall’alto verso il basso, lungo le linee di massima pendenza, in conformità con le geometrie prevalenti / e le specifiche progettuali e operative. I teli di rete dovranno essere legati tra loro ogni 15-20 cm / mediante false maglie in filo di acciaio inox ad alta resistenza con un diametro minimo di 4.0 mm. Il / fissaggio alla superficie della scarpata avverrà mediante ancoraggi costituiti da spezzoni di acciaio, / Ø=8mm piegati a cambretta o “manico di ombrello”, di lunghezza 50-70 cm in relazione alla / consistenza e profondità del substrato, impiegati con densità di 0,5 picchetti al metro quadrato o / comunque come disposto dalle indicazioni progettuali o dalla D.L. Il geocomposito verrà bloccato su / tutto il perimetro mediante ancoraggi in barra d’acciaio tipo B450C ad aderenza migliorata con testa / filettata, completa di golfaro passacavo, con diametro Ø=24mm con lunghezza minima di 3,0 metri, / in ragione di 1 ogni 3 metri lineari. Le barre saranno collocate all’interno di fori realizzati in parete / mediante idoena strumentazione di perforazione di diametro minimo Ø = 41 mm. Le barre saranno / cementate mediante iniezione con boiacca antiritiro dosata a 600kg di cemento 425 (RCK=25 MPa) / per metro cubo di impasto, avendo cura di realizzare successive iniezioni ripetute fino a perfetta / saturazione del foro. All’interno dell’occhiello passacavo del golfaro in testa alle barre d’acciaio, verrà / passata la fune d’acciaio perimetrale in trefolo di acciaio zincato con anima metallica con diametro / Ø=16mm, con classe di resistenza 1770 N/mm2 (UNI EN 12385-4). Intorno alle funi perimetrali così / realizzate, verrà ripiegato un lembo di rete, in sommità ed al piede, per una lunghezza minima di 40- / 50 cm. Il risvolto della rete su se stessa, verrà fissato mediante cuciture eseguite con filo / raddoppiato, utilizzando preferenzialmente le doppie torsioni della rete, avente le stesse / caratteristiche produttive di quello della rete e con diametro pari a 2,20 mm. Il geocomposito verrà / rinforzato tramite realizzazione di reticolo di chiodatura in parete (raster) tipo 3x3 metri oppure 6x3 / metri, mediante ancoraggi in barra d’acciaio tipo B450C ad aderenza migliorata con testa filettata, / completa di golfaro passacavo, con diametro Ø=24mm con lunghezza 3 metri, completi di accessori / (dado di chiusura di testa e piastra di ripartizione di dimensioni minime 15x15cm. e spessore minimo / di 8mm). Le barre saranno collocate all’interno di fori realizzati in parete mediante idonea / strumentazione di perforazione con diametro minimo Ø = 41 mm. Le barre saranno cementate / mediante iniezione con boiacca antiritiro dosata a 600kg di cemento 425 (RCK=25 MPa) per metro / cubo di impasto, avendo cura di realizzare successive iniezioni ripetute fino a perfetta saturazione del / foro. In aggiunta al sistema di rinforzo corticale, verrà posto in opera un reticolo di funi di / contenimento ad orditura romboidale, secondo il raster prescelto, realizzato con funi in trefolo di / acciaio zincato con anima metallica con diametro Ø=12 mm, con classe di resistenza 1770 N/mm2 / (UNI EN 12385-4). La fune verrà fatta passare in corrispondenza degli incroci all’interno dei golfari / passacavo o al di sotto delle piastre di ripartizione, verrà tesata e bloccata con relativi morsetti. / Il raster di chiodatura prescelto, andrà realizzato tenendo conto della morfologia della parete, avendo / cura di sfruttare il più possibile le concavità e le rientranze, come punti preferenziali di applicazione / della chiodatura, anche a scapito della regolarità geometrica del raster. Esclusa l’idrosemina / - / RAFFORZAMENTO CORTICALE DI SCARPATE IN / TERRA RAFFORZ. CORT. SCARPATE IN TERRA / CON RASTER 3X3M, RES. A TRAZIONE / LONGITUDINALE NOMINALE PARI AD ALMENO 70 / KN/M	m²		99,62
I.10.22.b	Rafforzamento corticale di pendici in terra o versanti detritici mediante fornitura e posa di / geocomposito in rete metallica a doppia torsione in possesso di certificazione CIT (Certificato di / Idoneità Tecnica) o CE in conformità al Regolamento 305/2011 (ex Direttiva Europea 89/106/CEE) / ed in accordo alle prescrizioni del D.M. 17/01/2018 (Norme Tecniche per le Costruzioni). / Il geocomposito sarà costituito da rete metallica a doppia torsione a maglia esagonale tessuta con / funi metalliche di rinforzo e da una geostuoia tridimensionale polimerica compenetrate e rese solidali / durante il processo di produzione. La geostuoia sarà costituita da filamenti di polipropilene stabilizzati / per resistere ai raggi UV e termosaldati tra loro nei punti di contatto, e avrà un indice dei vuoti / superiore al 90%. / La rete metallica a doppia torsione avrà maglia esagonale tipo 8x10 e sarà tessuta con trafilato di / acciaio avente un diametro pari a 2.70/3.70 mm (diam. int./est.), conforme a UNI EN 10223-3 per le / caratteristiche meccaniche e a UNI EN 10218-2 per le tolleranze sui diametri, avente carico di rottura / compreso fra 380 e 550 N/mm² e allungamento minimo pari al 10%, galvanizzato con Galmac (lega / eutettica di Zinco – 5% Alluminio) in conformità a UNI EN 10244-2 Classe A e successivamente / rivestito in PVC in conformità a UNI EN 10245-2. La rete metallica, in rotoli di larghezza pari a 2.0 m, / è tessuta con l’inserimento, direttamente in produzione, di funi di acciaio con anima metallica con / grado non inferiore a 1770 N/mm2 (UNI EN 12385-2) aventi un diametro pari a 6/8 mm (diam. / int./est.) (UNI EN 12385-4), galvanizzate con lega eutettica di Zinco – 5% Alluminio in conformità a / UNI EN 10264-2 Classe A e successivamente rivestite in materiale polimerico. La protezione / anticorrosiva della rete sarà tale da non presentare tracce di ruggine rossa su una superficie / maggiore del 5%, a seguito di un test di invecchiamento accelerato in nebbia salina (test in accordo / a UNI EN ISO 9227) per un tempo di esposizione minimo di 6000 ore. Le funi sono inserite / longitudinalmente nel telo di rete con una spaziatura nominale di 100 cm. Il geocomposito metallico / avrà una resistenza a trazione longitudinale non inferiore a 70 kN/m. La rete sarà caratterizzata da / una resistenza a punzonamento non inferiore a 70 kN, quando testata in accordo a UNI 11437. Prima / della messa in opera e per ogni partita ricevuta in cantiere, l'Appaltatore dovrà consegnare alla D.L. / la relativa Dichiarazione di Prestazione (DoP) rilasciata in originale, in cui specifica il nome del / prodotto, la Ditta produttrice, le quantità fornite e la destinazione. La conformità dei prodotti dovrà / essere certificata da un organismo notificato ai sensi della CPD 89/106 CEE o del CPR 305/2011, / terzo ed indipendente, tramite certificato del controllo del processo di fabbrica CE. Il Sistema Qualità / della ditta produttrice dovrà essere inoltre certificato in accordo alla ISO 9001:2008 da un organismo / terzo indipendente. / Le superfici da trattare, nonché la sommità e il piede per l’ancoraggio, dovranno essere liberate da / radici, pietre ed eventuali masse pericolanti al fine di regolarizzare la zona di intervento e mettere in / sicurezza le maestranze che operano in parete. Gli eventuali vuoti, purché di ridotta estensione e / profondità, andranno saturati in modo da ottenere una superficie il più possibile uniforme affinché il / geocomposito possa adagiarsi perfettamente al terreno. Il geocomposito verrà steso srotolandolo / dall’alto verso il basso, lungo le linee di massima pendenza, in conformità con le geometrie prevalenti / e le specifiche progettuali e operative. I teli di rete dovranno essere legati tra loro ogni 15-20 cm / mediante false maglie in filo di acciaio inox ad alta resistenza con un diametro minimo di 4.0 mm. Il / fissaggio alla superficie della scarpata avverrà mediante ancoraggi costituiti da spezzoni di acciaio, / Ø=8mm piegati a cambretta o “manico di ombrello”, di lunghezza 50-70 cm in relazione alla / consistenza e profondità del substrato, impiegati con densità di 0,5 picchetti al metro quadrato o / comunque come disposto dalle indicazioni progettuali o dalla D.L. Il geocomposito verrà bloccato su / tutto il perimetro mediante ancoraggi in barra d’acciaio tipo B450C ad aderenza migliorata con testa / filettata, completa di golfaro passacavo, con diametro Ø=24mm con lunghezza minima di 3,0 metri, / in ragione di 1 ogni 3 metri lineari. Le barre saranno collocate all’interno di fori realizzati in parete / mediante idoena strumentazione di perforazione di diametro minimo Ø = 41 mm. Le barre saranno / cementate mediante iniezione con boiacca antiritiro dosata a 600kg di cemento 425 (RCK=25 MPa) / per metro cubo di impasto, avendo cura di realizzare successive iniezioni ripetute fino a perfetta / saturazione del foro. All’interno dell’occhiello passacavo del golfaro in testa alle barre d’acciaio, verrà / passata la fune d’acciaio perimetrale in trefolo di acciaio zincato con anima metallica con diametro / Ø=16mm, con classe di resistenza 1770 N/mm2 (UNI EN 12385-4). Intorno alle funi perimetrali così / realizzate, verrà ripiegato un lembo di rete, in sommità ed al piede, per una lunghezza minima di 40- / 50 cm. Il risvolto della rete su se stessa, verrà fissato mediante cuciture eseguite con filo / raddoppiato, utilizzando preferenzialmente le doppie torsioni della rete, avente le stesse / caratteristiche produttive di quello della rete e con diametro pari a 2,20 mm. Il geocomposito verrà / rinforzato tramite realizzazione di reticolo di chiodatura in parete (raster) tipo 3x3 metri oppure 6x3 / metri, mediante ancoraggi in barra d’acciaio tipo B450C ad aderenza migliorata con testa filettata, / completa di golfaro passacavo, con diametro Ø=24mm con lunghezza 3 metri, completi di accessori / (dado di chiusura di testa e piastra di ripartizione di dimensioni minime 15x15cm. e spessore minimo / di 8mm). Le barre saranno collocate all’interno di fori realizzati in parete mediante idonea / strumentazione di perforazione con diametro minimo Ø = 41 mm. Le barre saranno cementate / mediante iniezione con boiacca antiritiro dosata a 600kg di cemento 425 (RCK=25 MPa) per metro / cubo di impasto, avendo cura di realizzare successive iniezioni ripetute fino a perfetta saturazione del / foro. In aggiunta al sistema di rinforzo corticale, verrà posto in opera un reticolo di funi di / contenimento ad orditura romboidale, secondo il raster prescelto, realizzato con funi in trefolo di / acciaio zincato con anima metallica con diametro Ø=12 mm, con classe di resistenza 1770 N/mm2 / (UNI EN 12385-4). La fune verrà fatta passare in corrispondenza degli incroci all’interno dei golfari / passacavo o al di sotto delle piastre di ripartizione, verrà tesata e bloccata con relativi morsetti. / Il raster di chiodatura prescelto, andrà realizzato tenendo conto della morfologia della parete, avendo / cura di sfruttare il più possibile le concavità e le rientranze, come punti preferenziali di applicazione / della chiodatura, anche a scapito della regolarità geometrica del raster. Esclusa l’idrosemina / - / RAFFORZAMENTO CORTICALE DI SCARPATE IN / TERRA RAFFORZ. CORT. SCARPATE IN TERRA / CON RASTER 6X3M, RES. A TRAZIONE / LONGITUDINALE NOMINALE PARI AD ALMENO 70 / KN/M	m²		83,25
I.10.23	SISTEMA DI PROTEZIONE SPONDALE FORMATO DA RETE METALLICA E DA BIORETE IN COCCO
I.10.23.a	Fornitura e posa su sponde di corsi d’acqua di geocomposito antierosivo ed antinutria preaccoppiato formato da rete metallica a doppia torsione con maglia esagonale tipo 6X8 conformi alle normative UNI EN 10223-3, UNI EN 10218, UNI EN 10244 Classe A, in accordo con le “Linee Guida per la redazione di Capitolati per l’impiego di rete metallica a doppia torsione” emesse dalla Presidenza del Consiglio Superiore LL.PP., Commissione Relatrice n°16/2006, il 12 maggio 2006, avente un diametro pari a 2.20 mm, galvanizzato con lega eutettica di Zinco - Alluminio (5%) - Classe A con un quantitativo non inferiore a 230 g/mq. L’adesione della galvanizzazione al filo dovrà essere tale da garantire che avvolgendo il filo sei volte attorno ad un mandrino avente diametro quattro volte maggiore, il rivestimento non si crepi e non si sfaldi sfregandolo con ledita. / La galvanizzazione inoltre dovrà superare un test di invecchiamento accelerato in ambiente contenente anidride solforosa (SO2) secondo la normativa UNI EN ISO 6988 (KESTERNICH TEST) per un minimo di 28 cicli. / Oltre a tale trattamento il filo sarà ricoperto da un rivestimento di materiale plastico di colore grigio che dovrà avere uno spessore nominale non inferiore a 0,5 mm, in conformità con le norme UNI-EN 10245-2, portando il diametro esterno ad almeno 3,20 mm. / La rete metallica sarà accoppiata direttamente in stabilimento ad una biorete naturale biodegradabile al 100% fibre di cocco, a maglia aperta che avrà una massa areica superiore a 700 gr/mq (EN 965), spessore nominale pari a mm. 6,34 (ASTM-D3776), resistenza a trazione longitudinale 20 kN/m (ASTM- D4599), grado di copertura pari o superiore al 55%. / I punti di assemblaggio dovranno essere di tipo metallico, inoltre dovranno essere posti uniformemente al fine di garantire una adesione il più corretta possibile fra rete e biostuoia, nella misura di almeno 3 punti metallici per mq. / Prima della messa in opera e per ogni partita ricevuta in cantiere, l’Appaltatore dovrà consegnare alla / D.L. il relativo certificato di origine e garanzia rilasciato in originale, in cui specifica il nome del prodotto, la Ditta produttrice, e le quantità fornite; in assenza di ciò, la D.L. darà disposizioni circa il prelievo di campioni per verificare il rispetto delle normative enunciate. / Le operazioni di preparazione della sponda prevederanno la pulizia e l’asportazione del materiale vegetale ed il risezionamento idraulico a forma trapezia o secondo le indicazioni progettuali o della DL. La posa della rete antierosiva sarà preceduta dallo scavo di una trincea di ancoraggio in sommità dell’argine avente sezione minima L=50cm x H=30 cm. I teli saranno ancorati nella trincea con picchetti piegati ad ombrello o ad U in tondo di acciaio, Ø=8mm, lunghezza di ca. 50-70 cm in ragione di uno ogni metro. / Una volta terminato il posizionamento, si riempirà la trincea di ancoraggio di monte avendo cura di compattare debitamente il terreno con ausilio di benna e si procederà al collegamento dei teli in sponda con idonee cuciture eseguite con filo di diametro 2.20/3,20mm avente le stesse caratteristiche di quello costituente la rete con quantità di galvanizzazione sul filo non inferiore a 230g/m². I teli verranno stesi in senso longitudinale nel senso della corrente, oppure in senso trasversale dall’alto in basso a seconda delle disposizioni della D.L. e da sistemare con idonee legature e picchettature in sponda, al fondo ed in corrispondenza della giunzione dei teli. / - SISTEMA DI PROTEZIONE SPONDALE FORMATO DA RETE METALLICA E DA BIORETE IN COCCO TESSUTA PRESIDIO SEMPLICE IN TERRA	m²		27,50
I.10.23.b	Fornitura e posa su sponde di corsi d’acqua di geocomposito antierosivo ed antinutria preaccoppiato formato da rete metallica a doppia torsione con maglia esagonale tipo 6X8 conformi alle normative UNI EN 10223-3, UNI EN 10218, UNI EN 10244 Classe A, in accordo con le “Linee Guida per la redazione di Capitolati per l’impiego di rete metallica a doppia torsione” emesse dalla Presidenza del Consiglio Superiore LL.PP., Commissione Relatrice n°16/2006, il 12 maggio 2006, avente un diametro pari a 2.20 mm, galvanizzato con lega eutettica di Zinco - Alluminio (5%) - Classe A con un quantitativo non inferiore a 230 g/mq. L’adesione della galvanizzazione al filo dovrà essere tale da garantire che avvolgendo il filo sei volte attorno ad un mandrino avente diametro quattro volte maggiore, il rivestimento non si crepi e non si sfaldi sfregandolo con ledita. / La galvanizzazione inoltre dovrà superare un test di invecchiamento accelerato in ambiente contenente anidride solforosa (SO2) secondo la normativa UNI EN ISO 6988 (KESTERNICH TEST) per un minimo di 28 cicli. / Oltre a tale trattamento il filo sarà ricoperto da un rivestimento di materiale plastico di colore grigio che dovrà avere uno spessore nominale non inferiore a 0,5 mm, in conformità con le norme UNI-EN 10245-2, portando il diametro esterno ad almeno 3,20 mm. / La rete metallica sarà accoppiata direttamente in stabilimento ad una biorete naturale biodegradabile al 100% fibre di cocco, a maglia aperta che avrà una massa areica superiore a 700 gr/mq (EN 965), spessore nominale pari a mm. 6,34 (ASTM-D3776), resistenza a trazione longitudinale 20 kN/m (ASTM- D4599), grado di copertura pari o superiore al 55%. / I punti di assemblaggio dovranno essere di tipo metallico, inoltre dovranno essere posti uniformemente al fine di garantire una adesione il più corretta possibile fra rete e biostuoia, nella misura di almeno 3 punti metallici per mq. / Prima della messa in opera e per ogni partita ricevuta in cantiere, l’Appaltatore dovrà consegnare alla / D.L. il relativo certificato di origine e garanzia rilasciato in originale, in cui specifica il nome del prodotto, la Ditta produttrice, e le quantità fornite; in assenza di ciò, la D.L. darà disposizioni circa il prelievo di campioni per verificare il rispetto delle normative enunciate. / Le operazioni di preparazione della sponda prevederanno la pulizia e l’asportazione del materiale vegetale ed il risezionamento idraulico a forma trapezia o secondo le indicazioni progettuali o della DL. La posa della rete antierosiva sarà preceduta dallo scavo di una trincea di ancoraggio in sommità dell’argine avente sezione minima L=50cm x H=30 cm. I teli saranno ancorati nella trincea con picchetti piegati ad ombrello o ad U in tondo di acciaio, Ø=8mm, lunghezza di ca. 50-70 cm in ragione di uno ogni metro. / Una volta terminato il posizionamento, si riempirà la trincea di ancoraggio di monte avendo cura di compattare debitamente il terreno con ausilio di benna e si procederà al collegamento dei teli in sponda con idonee cuciture eseguite con filo di diametro 2.20/3,20mm avente le stesse caratteristiche di quello costituente la rete con quantità di galvanizzazione sul filo non inferiore a 230g/m². I teli verranno stesi in senso longitudinale nel senso della corrente, oppure in senso trasversale dall’alto in basso a seconda delle disposizioni della D.L. e da sistemare con idonee legature e picchettature in sponda, al fondo ed in corrispondenza della giunzione dei teli. / - SISTEMA DI PROTEZIONE SPONDALE FORMATO DA RETE METALLICA E DA BIORETE IN COCCO TESSUTA PRESIDIO CON RISVOLTO DI RETE E RIEMPIMENTO IN PIETRAME	m²		40,09
I.10.27	RAFFORZAMENTO CORTICALE DI SCARPATA IN ROCCIA CON RETE METALLICA 8X10, FILO 2,70MM NON RIVESTITO. RASTER 3X3 – 3X6M CON FUNE 6/8MM
I.10.27.a	Rafforzamento corticale di scarpata in roccia a qualsiasi altezza mediante copertura di geocomposito / in rete metallica a doppia torsione in possesso di certificazione CIT (Certificato di Idoneità Tecnica) o / CE in conformità al Regolamento 305/2011 (ex Direttiva Europea 89/106/CEE) ed in accordo alle / prescrizioni del D.M. 17/01/2018 (Norme Tecniche per le Costruzioni).Il geocomposito sarà costituito / da rete metallica a doppia torsione a maglia esagonale tipo 8x10, tessuta con trafilato di acciaio / avente un diametro pari a 2.70 mm, conforme a UNI EN 10223-3 per le caratteristiche meccaniche e / a UNI EN 10218-2 per le tolleranze sui diametri, avente carico di rottura compreso fra 380 e 550 / N/mm² e allungamento minimo pari al 10%, galvanizzato con lega eutettica di Zinco – 5% Alluminio / in conformità a UNI EN 10244-2 Classe A. La rete metallica, in rotoli di larghezza pari a 3.0 m, è / tessuta con l’inserimento, direttamente in produzione, di funi di acciaio con anima metallica con / grado non inferiore a 1770 N/mm2 (UNI EN 12385-2) aventi un diametro pari a 8 mm (UNI EN / 12385-4), galvanizzate con Galmac (lega eutettica di Zinco – 5% Alluminio) in conformità a UNI EN / 10264-2 Classe A. La protezione anticorrosiva del geocomposito metallico sarà tale da non / presentare tracce di ruggine rossa su una superficie maggiore del 5% a seguito di un test di / invecchiamento accelerato in nebbia salina (test in accordo a UNI EN ISO 9227) per un tempo di / esposizione minimo di 1000 ore. Le funi sono inserite longitudinalmente lungo i bordi e all’interno / (delle doppie torsioni) del telo di rete con una spaziatura nominale pari a 100 cm.Il geocomposito / metallico avrà una resistenza a trazione longitudinale non inferiore a 75 kN/m. La rete sarà / caratterizzata da una resistenza a punzonamento nominale non inferiore a 80 kN, quando testata in / accordo a UNI 11437.Il geocomposito metallico sarà fissato alla sommità ed al piede della parete / rocciosa alla predisposta struttura di contenimento (ancoraggi e funi da compensare a parte), / mediante l’applicazione di morsetti con una protezione anticorrosiva tale da non presentare tracce di / ruggine rossa, a seguito di un test di invecchiamento accelerato in nebbia salina (test in accordo a / UNI EN ISO 9227), su una superficie maggiore del 5% per un tempo di esposizione minimo di 600 / ore. I teli di rete dovranno essere legati tra loro ogni 15-20 cm mediante false maglie in filo in filo di / acciaio ad alta resistenza (1800 N/mm2) con un diametro minimo di 4.0 mm, galvanizzato con / Galmac (lega eutettica di Zinco – 5% Alluminio) in conformità a UNI EN 10244-2 Classe A. La rete / verrà bloccata su tutto il perimetro mediante ancoraggi in barra d’acciaio tipo B450 C ad aderenza / migliorata con testa filettata, completa di golfaro passacavo, con diametro Ø=24mm con lunghezza / minima di 3,0 metri, in ragione di 1 ogni 3 metri lineari. Le barre saranno collocate all’interno di fori / realizzati in parete mediante idonea strumentazione di perforazione di diametro minimo Ø = 41 mm. / Le barre saranno cementate mediante iniezione con boiacca antiritiro dosata a 600kg di cemento 425 / (RCK=25 MPa) per metro cubo di impasto, avendo cura di realizzare successive iniezioni ripetute fino / a perfetta saturazione del foro. All’interno dell’occhiello passacavo del golfaro, sito in testa alle barre / d’acciaio, verrà passata la fune d’acciaio perimetrale in trefolo di acciaio zincato con anima metallica / con diametro Ø=16mm, con classe di resistenza 1770 N/mm2 (norme UNI EN 10264-2 CLASSE B; / UNI EN 12385-4). / A discrezione della D.L. ed in relazione alle specifiche progettuali, il sistema sarà rinforzato tramite / realizzazione di reticolo di chiodatura in parete (raster) tipo 3,0x3,0 metri o 6,0X3,0 metri, mediante / ancoraggi in barra d’acciaio tipo B450 C ad aderenza migliorata con testa filettata, con diametro / Ø=24mm con lunghezza di 3 metri, completi di accessori (dado di chiusura di testa e piastra di / ripartizione di dimensioni minime 15x15cm. e spessore minimo di 8mm). Le barre saranno collocate / all’interno di fori realizzati in parete mediante idonea strumentazione di perforazione di diametro / minimo Ø = 41 mm. Le barre saranno cementate mediante iniezione con boiacca antiritiro dosata a / 600kg di cemento 425 (RCK=25 MPa) per metro cubo di impasto, avendo cura di realizzare / successive iniezioni ripetute fino a perfetta saturazione del foro. / In aggiunta al sistema di rinforzo corticale, verrà posto in opera un reticolo di funi di contenimento / ad orditura romboidale realizzato con funi in trefolo di acciaio zincato con anima metallica con / diametro Ø=12mm, con classe di resistenza 1770 N/mm2 (norme UNI EN 10264-2 CLASSE B; UNI / EN 12385-4). / La fune verrà fatta passare in corrispondenza degli incroci all’interno dei golfari passacavo o al di / sotto delle piastre di ripartizione, verrà tesata e bloccata con relativi morsetti. / Prima della messa in opera e per ogni partita ricevuta in cantiere, l'Appaltatore dovrà consegnare alla / Direzione Lavori il relativo certificato rilasciato in originale redatto secondo quanto prescritto dalle / Linee Guida, in cui si specifica il nome del prodotto, la Ditta produttrice, le quantità fornite e la / destinazione. / Escluso l’onere di utilizzo dell’elicottero da compensare a parte se necessario / - / RAFFORZAMENTO CORTICALE DI SCARPATA IN / ROCCIA CON RETE METALLICA MAGLIA TIPO 8X10 / FILO 2,70 FUNE 8 MM RINFORZO CORTICALE E / PROTEZIONE PARASASSI CON RASTER 3X3M	m²		81,10
I.10.27.b	Rafforzamento corticale di scarpata in roccia a qualsiasi altezza mediante copertura di geocomposito / in rete metallica a doppia torsione in possesso di certificazione CIT (Certificato di Idoneità Tecnica) o / CE in conformità al Regolamento 305/2011 (ex Direttiva Europea 89/106/CEE) ed in accordo alle / prescrizioni del D.M. 17/01/2018 (Norme Tecniche per le Costruzioni).Il geocomposito sarà costituito / da rete metallica a doppia torsione a maglia esagonale tipo 8x10, tessuta con trafilato di acciaio / avente un diametro pari a 2.70 mm, conforme a UNI EN 10223-3 per le caratteristiche meccaniche e / a UNI EN 10218-2 per le tolleranze sui diametri, avente carico di rottura compreso fra 380 e 550 / N/mm² e allungamento minimo pari al 10%, galvanizzato con lega eutettica di Zinco – 5% Alluminio / in conformità a UNI EN 10244-2 Classe A. La rete metallica, in rotoli di larghezza pari a 3.0 m, è / tessuta con l’inserimento, direttamente in produzione, di funi di acciaio con anima metallica con / grado non inferiore a 1770 N/mm2 (UNI EN 12385-2) aventi un diametro pari a 8 mm (UNI EN / 12385-4), galvanizzate con Galmac (lega eutettica di Zinco – 5% Alluminio) in conformità a UNI EN / 10264-2 Classe A. La protezione anticorrosiva del geocomposito metallico sarà tale da non / presentare tracce di ruggine rossa su una superficie maggiore del 5% a seguito di un test di / invecchiamento accelerato in nebbia salina (test in accordo a UNI EN ISO 9227) per un tempo di / esposizione minimo di 1000 ore. Le funi sono inserite longitudinalmente lungo i bordi e all’interno / (delle doppie torsioni) del telo di rete con una spaziatura nominale pari a 100 cm.Il geocomposito / metallico avrà una resistenza a trazione longitudinale non inferiore a 75 kN/m. La rete sarà / caratterizzata da una resistenza a punzonamento nominale non inferiore a 80 kN, quando testata in / accordo a UNI 11437.Il geocomposito metallico sarà fissato alla sommità ed al piede della parete / rocciosa alla predisposta struttura di contenimento (ancoraggi e funi da compensare a parte), / mediante l’applicazione di morsetti con una protezione anticorrosiva tale da non presentare tracce di / ruggine rossa, a seguito di un test di invecchiamento accelerato in nebbia salina (test in accordo a / UNI EN ISO 9227), su una superficie maggiore del 5% per un tempo di esposizione minimo di 600 / ore. I teli di rete dovranno essere legati tra loro ogni 15-20 cm mediante false maglie in filo in filo di / acciaio ad alta resistenza (1800 N/mm2) con un diametro minimo di 4.0 mm, galvanizzato con / Galmac (lega eutettica di Zinco – 5% Alluminio) in conformità a UNI EN 10244-2 Classe A. La rete / verrà bloccata su tutto il perimetro mediante ancoraggi in barra d’acciaio tipo B450 C ad aderenza / migliorata con testa filettata, completa di golfaro passacavo, con diametro Ø=24mm con lunghezza / minima di 3,0 metri, in ragione di 1 ogni 3 metri lineari. Le barre saranno collocate all’interno di fori / realizzati in parete mediante idonea strumentazione di perforazione di diametro minimo Ø = 41 mm. / Le barre saranno cementate mediante iniezione con boiacca antiritiro dosata a 600kg di cemento 425 / (RCK=25 MPa) per metro cubo di impasto, avendo cura di realizzare successive iniezioni ripetute fino / a perfetta saturazione del foro. All’interno dell’occhiello passacavo del golfaro, sito in testa alle barre / d’acciaio, verrà passata la fune d’acciaio perimetrale in trefolo di acciaio zincato con anima metallica / con diametro Ø=16mm, con classe di resistenza 1770 N/mm2 (norme UNI EN 10264-2 CLASSE B; / UNI EN 12385-4). / A discrezione della D.L. ed in relazione alle specifiche progettuali, il sistema sarà rinforzato tramite / realizzazione di reticolo di chiodatura in parete (raster) tipo 3,0x3,0 metri o 6,0X3,0 metri, mediante / ancoraggi in barra d’acciaio tipo B450 C ad aderenza migliorata con testa filettata, con diametro / Ø=24mm con lunghezza di 3 metri, completi di accessori (dado di chiusura di testa e piastra di / ripartizione di dimensioni minime 15x15cm. e spessore minimo di 8mm). Le barre saranno collocate / all’interno di fori realizzati in parete mediante idonea strumentazione di perforazione di diametro / minimo Ø = 41 mm. Le barre saranno cementate mediante iniezione con boiacca antiritiro dosata a / 600kg di cemento 425 (RCK=25 MPa) per metro cubo di impasto, avendo cura di realizzare / successive iniezioni ripetute fino a perfetta saturazione del foro. / In aggiunta al sistema di rinforzo corticale, verrà posto in opera un reticolo di funi di contenimento / ad orditura romboidale realizzato con funi in trefolo di acciaio zincato con anima metallica con / diametro Ø=12mm, con classe di resistenza 1770 N/mm2 (norme UNI EN 10264-2 CLASSE B; UNI / EN 12385-4). / La fune verrà fatta passare in corrispondenza degli incroci all’interno dei golfari passacavo o al di / sotto delle piastre di ripartizione, verrà tesata e bloccata con relativi morsetti. / Prima della messa in opera e per ogni partita ricevuta in cantiere, l'Appaltatore dovrà consegnare alla / Direzione Lavori il relativo certificato rilasciato in originale redatto secondo quanto prescritto dalle / Linee Guida, in cui si specifica il nome del prodotto, la Ditta produttrice, le quantità fornite e la / destinazione. / Escluso l’onere di utilizzo dell’elicottero da compensare a parte se necessario / - / RAFFORZAMENTO CORTICALE DI SCARPATA IN / ROCCIA CON RETE METALLICA MAGLIA TIPO 8X10 / FILO 2,70 FUNE 8 MM RINFORZO CORTICALE E / PROTEZIONE PARASASSI CON RASTER 6X3M	m²		64,73
I.10.28	STRUTTURA DI SOSTEGNO IN TERRA RINFORZATA RINVERDIBILE
I.10.28.a	Fornitura e posa di una struttura di sostegno in terra rinforzata rinverdibile marcata CE in accordo con la ETA 13/0295 per gli specifici impieghi come “sistemi in rete metallica per il rinforzo del terreno per opere di sostegno”. La struttura è costituita da elementi di armatura planari orizzontali, larghi 3.0 m, in rete metallica a doppia torsione, realizzati in accordo con le le “Linee Guida per la certificazione di idoneità tecnica all’impiego e l’utilizzo di prodotti in rete metallica a doppia torsione“ approvate dal Consiglio Superiore LL.PP., (n.69/2013), ed in accordo con la UNI EN 10223-3:2013. Il paramento sarà inclinato a 60° o 65° o 70° per mezzo di elementi a squadra realizzati in tondino metallico e preassemblati alla struttura. La rete metallica a doppia torsione deve essere realizzata con maglia esagonale tipo 8x10 (UNI-EN 10223-3), tessuta con filo in acciaio trafilato, con caratteristiche meccaniche superiori a quanto prescritto dalle UNI-EN 10223-3 (carico di rottura compreso tra 380 e 550 N/mmq e allungamento minimo pari al 10%) e tolleranze sui diametri conformi alle UNI-EN 10218, avente un diametro pari a 2.20 mm o 2.70 mm, galvanizzato con lega eutettica di Zinco - Alluminio (5%), conforme all’EN 10244-2 (Classe A) con un quantitativo non inferiore a 230 g/mq (filo 2.20 mm) e non inferiore a 245 g/mq (filo 2.70 mm). Oltre a tale trattamento il filo sarà ricoperto da un rivestimento di materiale plastico di colore grigio che dovrà avere uno spessore nominale di 0.5 mm, portando il diametro esterno al valore nominale di 3.20 mm o 3.70 mm. La rete deve presentare una resistenza a corrosione in SO2 (0,2 dm³ SO2 per 2 dm³ acqua) tale per cui dopo 28 cicli la percentuale di ruggine rossa non deve essere superiore al 5% (test eseguito in accordo alla EN ISO 6988). La rete deve presentare una resistenza a corrosione in test in nebbia salina tale per cui dopo 6000h la percentuale di ruggine rossa non deve essere superiore al 5% (test eseguito in accordo alla EN ISO 9227). Il rivestimento polimerico dovrà avere una resistenza all’abrasione superiore ai 100.000 cicli secondo test eseguito in accordo alla EN60229-2008 e una temperatura critica di infragilimento inferiore a -30°C in conformità alla ASTM D746. Il rivestimento protettivo polimerico non dovrà contenere metalli pesanti, Ftalati (Dir. 2005/84/CE), PFOS & PFOA (Dir. 2006/122/EC + aggiornamenti), Idrocarburi aromatici policiclici (Dir. 2005/69/CE) o sostanze chimiche dannose per l’ozono (EC 2037/2000). La resistenza a trazione nominale della rete dovrà essere pari a 35 kN/m (filo 2.20 mm) e 50 kN/m (filo 2.70 mm) (test eseguiti in accordo alla EN 15381, Annex D). Ogni singolo elemento è provvisto di barrette di rinforzo galvanizzate con Galmac (con un quantitativo non inferiore a 245 g/mq o 265 g/mq) e plasticate, aventi diametro pari a 2.70/3.70 mm o 3.40/4.40 mm e inserite all'interno della doppia torsione delle maglie, in corrispondenza dello spigolo superiore ed inferiore del paramento. Il paramento in vista sarà provvisto inoltre di un elemento di irrigidimento interno assemblato in fase di produzione in stabilimento, costituito da un pannello di rete elettrosaldata con diametro 8 mm e da un idoneo ritentore di fini. Il paramento sarà fissato con pendenza variabile, per mezzo di elementi a squadra realizzati in tondino metallico e preassemblati alla struttura. Gli elementi di rinforzo contigui saranno posti in opera e legati tra loro con punti metallici meccanizzati galvanizzati con Galmac, con diametro 3.00 mm e carico di rottura minimo pari a 1700 Mpa. Prima della messa in opera e per ogni partita ricevuta in cantiere, l'Appaltatore dovrà consegnare alla D.L. il relativo certificato di origine rilasciato in originale, in cui specifica il nome del prodotto, la Ditta produttrice, le quantità fornite e la destinazione. La conformità dei prodotti dovrà essere certificata da un organismo terzo indipendente (certificazione di prodotto) e l’indicazione “prodotto certificato” e il nome dell’organismo terzo certificatore dovranno comparire sulle etichette di accompagnamento della merce e sui certificati di origine. Il Sistema Qualità della ditta produttrice sarà inoltre certificato in accordo alla ISO 9001:2008 da un organismo terzo indipendente. A tergo del paramento esterno inclinato sarà posto del terreno vegetale per uno spessore di almeno 30 cm e poi si provvederà alla stesa e compattazione del terreno per la formazione del rilevato strutturale; questa avverrà per strati di altezza pari a ca. 25-30 cm e per un totale pari alla distanza tra i teli di rinforzo. Terminata l’opera sarà necessario eseguire un’idrosemina a spessore in almeno due passaggi, contenente oltre alle sementi e al collante, quantità idonee di materia organica e mulch. Esclusa la fornitura e compattazione del terreno del rilevato strutturale. / - / TERRA RINFORZATA RINVERDIBILE PER ELEMENTI CON L / =ANCORAGGIO DI 3,0 M CON FILO 2,2/3,2 MM	m²		128,33
I.10.28.b	Fornitura e posa di una struttura di sostegno in terra rinforzata rinverdibile marcata CE in accordo con la ETA 13/0295 per gli specifici impieghi come “sistemi in rete metallica per il rinforzo del terreno per opere di sostegno”. La struttura è costituita da elementi di armatura planari orizzontali, larghi 3.0 m, in rete metallica a doppia torsione, realizzati in accordo con le le “Linee Guida per la certificazione di idoneità tecnica all’impiego e l’utilizzo di prodotti in rete metallica a doppia torsione“ approvate dal Consiglio Superiore LL.PP., (n.69/2013), ed in accordo con la UNI EN 10223-3:2013. Il paramento sarà inclinato a 60° o 65° o 70° per mezzo di elementi a squadra realizzati in tondino metallico e preassemblati alla struttura. La rete metallica a doppia torsione deve essere realizzata con maglia esagonale tipo 8x10 (UNI-EN 10223-3), tessuta con filo in acciaio trafilato, con caratteristiche meccaniche superiori a quanto prescritto dalle UNI-EN 10223-3 (carico di rottura compreso tra 380 e 550 N/mmq e allungamento minimo pari al 10%) e tolleranze sui diametri conformi alle UNI-EN 10218, avente un diametro pari a 2.20 mm o 2.70 mm, galvanizzato con lega eutettica di Zinco - Alluminio (5%), conforme all’EN 10244-2 (Classe A) con un quantitativo non inferiore a 230 g/mq (filo 2.20 mm) e non inferiore a 245 g/mq (filo 2.70 mm). Oltre a tale trattamento il filo sarà ricoperto da un rivestimento di materiale plastico di colore grigio che dovrà avere uno spessore nominale di 0.5 mm, portando il diametro esterno al valore nominale di 3.20 mm o 3.70 mm. La rete deve presentare una resistenza a corrosione in SO2 (0,2 dm³ SO2 per 2 dm³ acqua) tale per cui dopo 28 cicli la percentuale di ruggine rossa non deve essere superiore al 5% (test eseguito in accordo alla EN ISO 6988). La rete deve presentare una resistenza a corrosione in test in nebbia salina tale per cui dopo 6000h la percentuale di ruggine rossa non deve essere superiore al 5% (test eseguito in accordo alla EN ISO 9227). Il rivestimento polimerico dovrà avere una resistenza all’abrasione superiore ai 100.000 cicli secondo test eseguito in accordo alla EN60229-2008 e una temperatura critica di infragilimento inferiore a -30°C in conformità alla ASTM D746. Il rivestimento protettivo polimerico non dovrà contenere metalli pesanti, Ftalati (Dir. 2005/84/CE), PFOS & PFOA (Dir. 2006/122/EC + aggiornamenti), Idrocarburi aromatici policiclici (Dir. 2005/69/CE) o sostanze chimiche dannose per l’ozono (EC 2037/2000). La resistenza a trazione nominale della rete dovrà essere pari a 35 kN/m (filo 2.20 mm) e 50 kN/m (filo 2.70 mm) (test eseguiti in accordo alla EN 15381, Annex D). Ogni singolo elemento è provvisto di barrette di rinforzo galvanizzate con Galmac (con un quantitativo non inferiore a 245 g/mq o 265 g/mq) e plasticate, aventi diametro pari a 2.70/3.70 mm o 3.40/4.40 mm e inserite all'interno della doppia torsione delle maglie, in corrispondenza dello spigolo superiore ed inferiore del paramento. Il paramento in vista sarà provvisto inoltre di un elemento di irrigidimento interno assemblato in fase di produzione in stabilimento, costituito da un pannello di rete elettrosaldata con diametro 8 mm e da un idoneo ritentore di fini. Il paramento sarà fissato con pendenza variabile, per mezzo di elementi a squadra realizzati in tondino metallico e preassemblati alla struttura. Gli elementi di rinforzo contigui saranno posti in opera e legati tra loro con punti metallici meccanizzati galvanizzati con Galmac, con diametro 3.00 mm e carico di rottura minimo pari a 1700 Mpa. Prima della messa in opera e per ogni partita ricevuta in cantiere, l'Appaltatore dovrà consegnare alla D.L. il relativo certificato di origine rilasciato in originale, in cui specifica il nome del prodotto, la Ditta produttrice, le quantità fornite e la destinazione. La conformità dei prodotti dovrà essere certificata da un organismo terzo indipendente (certificazione di prodotto) e l’indicazione “prodotto certificato” e il nome dell’organismo terzo certificatore dovranno comparire sulle etichette di accompagnamento della merce e sui certificati di origine. Il Sistema Qualità della ditta produttrice sarà inoltre certificato in accordo alla ISO 9001:2008 da un organismo terzo indipendente. A tergo del paramento esterno inclinato sarà posto del terreno vegetale per uno spessore di almeno 30 cm e poi si provvederà alla stesa e compattazione del terreno per la formazione del rilevato strutturale; questa avverrà per strati di altezza pari a ca. 25-30 cm e per un totale pari alla distanza tra i teli di rinforzo. Terminata l’opera sarà necessario eseguire un’idrosemina a spessore in almeno due passaggi, contenente oltre alle sementi e al collante, quantità idonee di materia organica e mulch. Esclusa la fornitura e compattazione del terreno del rilevato strutturale. / - TERRA RINFORZATA RINVERDIBILE PER ELEMENTI CON L =ANCORAGGIO DI 4,0 M CON FILO 2,2/3,2 MM	m²		135,23
I.10.28.c	Fornitura e posa di una struttura di sostegno in terra rinforzata rinverdibile marcata CE in accordo con la ETA 13/0295 per gli specifici impieghi come “sistemi in rete metallica per il rinforzo del terreno per opere di sostegno”. La struttura è costituita da elementi di armatura planari orizzontali, larghi 3.0 m, in rete metallica a doppia torsione, realizzati in accordo con le le “Linee Guida per la certificazione di idoneità tecnica all’impiego e l’utilizzo di prodotti in rete metallica a doppia torsione“ approvate dal Consiglio Superiore LL.PP., (n.69/2013), ed in accordo con la UNI EN 10223-3:2013. Il paramento sarà inclinato a 60° o 65° o 70° per mezzo di elementi a squadra realizzati in tondino metallico e preassemblati alla struttura. La rete metallica a doppia torsione deve essere realizzata con maglia esagonale tipo 8x10 (UNI-EN 10223-3), tessuta con filo in acciaio trafilato, con caratteristiche meccaniche superiori a quanto prescritto dalle UNI-EN 10223-3 (carico di rottura compreso tra 380 e 550 N/mmq e allungamento minimo pari al 10%) e tolleranze sui diametri conformi alle UNI-EN 10218, avente un diametro pari a 2.20 mm o 2.70 mm, galvanizzato con lega eutettica di Zinco - Alluminio (5%), conforme all’EN 10244-2 (Classe A) con un quantitativo non inferiore a 230 g/mq (filo 2.20 mm) e non inferiore a 245 g/mq (filo 2.70 mm). Oltre a tale trattamento il filo sarà ricoperto da un rivestimento di materiale plastico di colore grigio che dovrà avere uno spessore nominale di 0.5 mm, portando il diametro esterno al valore nominale di 3.20 mm o 3.70 mm. La rete deve presentare una resistenza a corrosione in SO2 (0,2 dm³ SO2 per 2 dm³ acqua) tale per cui dopo 28 cicli la percentuale di ruggine rossa non deve essere superiore al 5% (test eseguito in accordo alla EN ISO 6988). La rete deve presentare una resistenza a corrosione in test in nebbia salina tale per cui dopo 6000h la percentuale di ruggine rossa non deve essere superiore al 5% (test eseguito in accordo alla EN ISO 9227). Il rivestimento polimerico dovrà avere una resistenza all’abrasione superiore ai 100.000 cicli secondo test eseguito in accordo alla EN60229-2008 e una temperatura critica di infragilimento inferiore a -30°C in conformità alla ASTM D746. Il rivestimento protettivo polimerico non dovrà contenere metalli pesanti, Ftalati (Dir. 2005/84/CE), PFOS & PFOA (Dir. 2006/122/EC + aggiornamenti), Idrocarburi aromatici policiclici (Dir. 2005/69/CE) o sostanze chimiche dannose per l’ozono (EC 2037/2000). La resistenza a trazione nominale della rete dovrà essere pari a 35 kN/m (filo 2.20 mm) e 50 kN/m (filo 2.70 mm) (test eseguiti in accordo alla EN 15381, Annex D). Ogni singolo elemento è provvisto di barrette di rinforzo galvanizzate con Galmac (con un quantitativo non inferiore a 245 g/mq o 265 g/mq) e plasticate, aventi diametro pari a 2.70/3.70 mm o 3.40/4.40 mm e inserite all'interno della doppia torsione delle maglie, in corrispondenza dello spigolo superiore ed inferiore del paramento. Il paramento in vista sarà provvisto inoltre di un elemento di irrigidimento interno assemblato in fase di produzione in stabilimento, costituito da un pannello di rete elettrosaldata con diametro 8 mm e da un idoneo ritentore di fini. Il paramento sarà fissato con pendenza variabile, per mezzo di elementi a squadra realizzati in tondino metallico e preassemblati alla struttura. Gli elementi di rinforzo contigui saranno posti in opera e legati tra loro con punti metallici meccanizzati galvanizzati con Galmac, con diametro 3.00 mm e carico di rottura minimo pari a 1700 Mpa. Prima della messa in opera e per ogni partita ricevuta in cantiere, l'Appaltatore dovrà consegnare alla D.L. il relativo certificato di origine rilasciato in originale, in cui specifica il nome del prodotto, la Ditta produttrice, le quantità fornite e la destinazione. La conformità dei prodotti dovrà essere certificata da un organismo terzo indipendente (certificazione di prodotto) e l’indicazione “prodotto certificato” e il nome dell’organismo terzo certificatore dovranno comparire sulle etichette di accompagnamento della merce e sui certificati di origine. Il Sistema Qualità della ditta produttrice sarà inoltre certificato in accordo alla ISO 9001:2008 da un organismo terzo indipendente. A tergo del paramento esterno inclinato sarà posto del terreno vegetale per uno spessore di almeno 30 cm e poi si provvederà alla stesa e compattazione del terreno per la formazione del rilevato strutturale; questa avverrà per strati di altezza pari a ca. 25-30 cm e per un totale pari alla distanza tra i teli di rinforzo. Terminata l’opera sarà necessario eseguire un’idrosemina a spessore in almeno due passaggi, contenente oltre alle sementi e al collante, quantità idonee di materia organica e mulch. Esclusa la fornitura e compattazione del terreno del rilevato strutturale. / - TERRA RINFORZATA RINVERDIBILE PER ELEMENTI CON L =ANCORAGGIO DI 3,0 M CON FILO 2,7/3,7 MM	m²		147,24
I.10.28.d	Fornitura e posa di una struttura di sostegno in terra rinforzata rinverdibile marcata CE in accordo con la ETA 13/0295 per gli specifici impieghi come “sistemi in rete metallica per il rinforzo del terreno per opere di sostegno”. La struttura è costituita da elementi di armatura planari orizzontali, larghi 3.0 m, in rete metallica a doppia torsione, realizzati in accordo con le le “Linee Guida per la certificazione di idoneità tecnica all’impiego e l’utilizzo di prodotti in rete metallica a doppia torsione“ approvate dal Consiglio Superiore LL.PP., (n.69/2013), ed in accordo con la UNI EN 10223-3:2013. Il paramento sarà inclinato a 60° o 65° o 70° per mezzo di elementi a squadra realizzati in tondino metallico e preassemblati alla struttura. La rete metallica a doppia torsione deve essere realizzata con maglia esagonale tipo 8x10 (UNI-EN 10223-3), tessuta con filo in acciaio trafilato, con caratteristiche meccaniche superiori a quanto prescritto dalle UNI-EN 10223-3 (carico di rottura compreso tra 380 e 550 N/mmq e allungamento minimo pari al 10%) e tolleranze sui diametri conformi alle UNI-EN 10218, avente un diametro pari a 2.20 mm o 2.70 mm, galvanizzato con lega eutettica di Zinco - Alluminio (5%), conforme all’EN 10244-2 (Classe A) con un quantitativo non inferiore a 230 g/mq (filo 2.20 mm) e non inferiore a 245 g/mq (filo 2.70 mm). Oltre a tale trattamento il filo sarà ricoperto da un rivestimento di materiale plastico di colore grigio che dovrà avere uno spessore nominale di 0.5 mm, portando il diametro esterno al valore nominale di 3.20 mm o 3.70 mm. La rete deve presentare una resistenza a corrosione in SO2 (0,2 dm³ SO2 per 2 dm³ acqua) tale per cui dopo 28 cicli la percentuale di ruggine rossa non deve essere superiore al 5% (test eseguito in accordo alla EN ISO 6988). La rete deve presentare una resistenza a corrosione in test in nebbia salina tale per cui dopo 6000h la percentuale di ruggine rossa non deve essere superiore al 5% (test eseguito in accordo alla EN ISO 9227). Il rivestimento polimerico dovrà avere una resistenza all’abrasione superiore ai 100.000 cicli secondo test eseguito in accordo alla EN60229-2008 e una temperatura critica di infragilimento inferiore a -30°C in conformità alla ASTM D746. Il rivestimento protettivo polimerico non dovrà contenere metalli pesanti, Ftalati (Dir. 2005/84/CE), PFOS & PFOA (Dir. 2006/122/EC + aggiornamenti), Idrocarburi aromatici policiclici (Dir. 2005/69/CE) o sostanze chimiche dannose per l’ozono (EC 2037/2000). La resistenza a trazione nominale della rete dovrà essere pari a 35 kN/m (filo 2.20 mm) e 50 kN/m (filo 2.70 mm) (test eseguiti in accordo alla EN 15381, Annex D). Ogni singolo elemento è provvisto di barrette di rinforzo galvanizzate con Galmac (con un quantitativo non inferiore a 245 g/mq o 265 g/mq) e plasticate, aventi diametro pari a 2.70/3.70 mm o 3.40/4.40 mm e inserite all'interno della doppia torsione delle maglie, in corrispondenza dello spigolo superiore ed inferiore del paramento. Il paramento in vista sarà provvisto inoltre di un elemento di irrigidimento interno assemblato in fase di produzione in stabilimento, costituito da un pannello di rete elettrosaldata con diametro 8 mm e da un idoneo ritentore di fini. Il paramento sarà fissato con pendenza variabile, per mezzo di elementi a squadra realizzati in tondino metallico e preassemblati alla struttura. Gli elementi di rinforzo contigui saranno posti in opera e legati tra loro con punti metallici meccanizzati galvanizzati con Galmac, con diametro 3.00 mm e carico di rottura minimo pari a 1700 Mpa. Prima della messa in opera e per ogni partita ricevuta in cantiere, l'Appaltatore dovrà consegnare alla D.L. il relativo certificato di origine rilasciato in originale, in cui specifica il nome del prodotto, la Ditta produttrice, le quantità fornite e la destinazione. La conformità dei prodotti dovrà essere certificata da un organismo terzo indipendente (certificazione di prodotto) e l’indicazione “prodotto certificato” e il nome dell’organismo terzo certificatore dovranno comparire sulle etichette di accompagnamento della merce e sui certificati di origine. Il Sistema Qualità della ditta produttrice sarà inoltre certificato in accordo alla ISO 9001:2008 da un organismo terzo indipendente. A tergo del paramento esterno inclinato sarà posto del terreno vegetale per uno spessore di almeno 30 cm e poi si provvederà alla stesa e compattazione del terreno per la formazione del rilevato strutturale; questa avverrà per strati di altezza pari a ca. 25-30 cm e per un totale pari alla distanza tra i teli di rinforzo. Terminata l’opera sarà necessario eseguire un’idrosemina a spessore in almeno due passaggi, contenente oltre alle sementi e al collante, quantità idonee di materia organica e mulch. Esclusa la fornitura e compattazione del terreno del rilevato strutturale. / - TERRA RINFORZATA RINVERDIBILE PER ELEMENTI CON L =ANCORAGGIO DI 4,0 M CON FILO 2,7/3,7 MM	m²		152,78
I.10.28.e	Fornitura e posa di una struttura di sostegno in terra rinforzata rinverdibile marcata CE in accordo con la ETA 13/0295 per gli specifici impieghi come “sistemi in rete metallica per il rinforzo del terreno per opere di sostegno”. La struttura è costituita da elementi di armatura planari orizzontali, larghi 3.0 m, in rete metallica a doppia torsione, realizzati in accordo con le le “Linee Guida per la certificazione di idoneità tecnica all’impiego e l’utilizzo di prodotti in rete metallica a doppia torsione“ approvate dal Consiglio Superiore LL.PP., (n.69/2013), ed in accordo con la UNI EN 10223-3:2013. Il paramento sarà inclinato a 60° o 65° o 70° per mezzo di elementi a squadra realizzati in tondino metallico e preassemblati alla struttura. La rete metallica a doppia torsione deve essere realizzata con maglia esagonale tipo 8x10 (UNI-EN 10223-3), tessuta con filo in acciaio trafilato, con caratteristiche meccaniche superiori a quanto prescritto dalle UNI-EN 10223-3 (carico di rottura compreso tra 380 e 550 N/mmq e allungamento minimo pari al 10%) e tolleranze sui diametri conformi alle UNI-EN 10218, avente un diametro pari a 2.20 mm o 2.70 mm, galvanizzato con lega eutettica di Zinco - Alluminio (5%), conforme all’EN 10244-2 (Classe A) con un quantitativo non inferiore a 230 g/mq (filo 2.20 mm) e non inferiore a 245 g/mq (filo 2.70 mm). Oltre a tale trattamento il filo sarà ricoperto da un rivestimento di materiale plastico di colore grigio che dovrà avere uno spessore nominale di 0.5 mm, portando il diametro esterno al valore nominale di 3.20 mm o 3.70 mm. La rete deve presentare una resistenza a corrosione in SO2 (0,2 dm³ SO2 per 2 dm³ acqua) tale per cui dopo 28 cicli la percentuale di ruggine rossa non deve essere superiore al 5% (test eseguito in accordo alla EN ISO 6988). La rete deve presentare una resistenza a corrosione in test in nebbia salina tale per cui dopo 6000h la percentuale di ruggine rossa non deve essere superiore al 5% (test eseguito in accordo alla EN ISO 9227). Il rivestimento polimerico dovrà avere una resistenza all’abrasione superiore ai 100.000 cicli secondo test eseguito in accordo alla EN60229-2008 e una temperatura critica di infragilimento inferiore a -30°C in conformità alla ASTM D746. Il rivestimento protettivo polimerico non dovrà contenere metalli pesanti, Ftalati (Dir. 2005/84/CE), PFOS & PFOA (Dir. 2006/122/EC + aggiornamenti), Idrocarburi aromatici policiclici (Dir. 2005/69/CE) o sostanze chimiche dannose per l’ozono (EC 2037/2000). La resistenza a trazione nominale della rete dovrà essere pari a 35 kN/m (filo 2.20 mm) e 50 kN/m (filo 2.70 mm) (test eseguiti in accordo alla EN 15381, Annex D). Ogni singolo elemento è provvisto di barrette di rinforzo galvanizzate con Galmac (con un quantitativo non inferiore a 245 g/mq o 265 g/mq) e plasticate, aventi diametro pari a 2.70/3.70 mm o 3.40/4.40 mm e inserite all'interno della doppia torsione delle maglie, in corrispondenza dello spigolo superiore ed inferiore del paramento. Il paramento in vista sarà provvisto inoltre di un elemento di irrigidimento interno assemblato in fase di produzione in stabilimento, costituito da un pannello di rete elettrosaldata con diametro 8 mm e da un idoneo ritentore di fini. Il paramento sarà fissato con pendenza variabile, per mezzo di elementi a squadra realizzati in tondino metallico e preassemblati alla struttura. Gli elementi di rinforzo contigui saranno posti in opera e legati tra loro con punti metallici meccanizzati galvanizzati con Galmac, con diametro 3.00 mm e carico di rottura minimo pari a 1700 Mpa. Prima della messa in opera e per ogni partita ricevuta in cantiere, l'Appaltatore dovrà consegnare alla D.L. il relativo certificato di origine rilasciato in originale, in cui specifica il nome del prodotto, la Ditta produttrice, le quantità fornite e la destinazione. La conformità dei prodotti dovrà essere certificata da un organismo terzo indipendente (certificazione di prodotto) e l’indicazione “prodotto certificato” e il nome dell’organismo terzo certificatore dovranno comparire sulle etichette di accompagnamento della merce e sui certificati di origine. Il Sistema Qualità della ditta produttrice sarà inoltre certificato in accordo alla ISO 9001:2008 da un organismo terzo indipendente. A tergo del paramento esterno inclinato sarà posto del terreno vegetale per uno spessore di almeno 30 cm e poi si provvederà alla stesa e compattazione del terreno per la formazione del rilevato strutturale; questa avverrà per strati di altezza pari a ca. 25-30 cm e per un totale pari alla distanza tra i teli di rinforzo. Terminata l’opera sarà necessario eseguire un’idrosemina a spessore in almeno due passaggi, contenente oltre alle sementi e al collante, quantità idonee di materia organica e mulch. Esclusa la fornitura e compattazione del terreno del rilevato strutturale. / - TERRA RINFORZATA RINVERDIBILE PER ELEMENTI CON L =ANCORAGGIO DI 5,0 M CON FILO 2,7/3,7 MM	m²		162,44
I.10.28.f	Fornitura e posa di una struttura di sostegno in terra rinforzata rinverdibile marcata CE in accordo con la ETA 13/0295 per gli specifici impieghi come “sistemi in rete metallica per il rinforzo del terreno per opere di sostegno”. La struttura è costituita da elementi di armatura planari orizzontali, larghi 3.0 m, in rete metallica a doppia torsione, realizzati in accordo con le le “Linee Guida per la certificazione di idoneità tecnica all’impiego e l’utilizzo di prodotti in rete metallica a doppia torsione“ approvate dal Consiglio Superiore LL.PP., (n.69/2013), ed in accordo con la UNI EN 10223-3:2013. Il paramento sarà inclinato a 60° o 65° o 70° per mezzo di elementi a squadra realizzati in tondino metallico e preassemblati alla struttura. La rete metallica a doppia torsione deve essere realizzata con maglia esagonale tipo 8x10 (UNI-EN 10223-3), tessuta con filo in acciaio trafilato, con caratteristiche meccaniche superiori a quanto prescritto dalle UNI-EN 10223-3 (carico di rottura compreso tra 380 e 550 N/mmq e allungamento minimo pari al 10%) e tolleranze sui diametri conformi alle UNI-EN 10218, avente un diametro pari a 2.20 mm o 2.70 mm, galvanizzato con lega eutettica di Zinco - Alluminio (5%), conforme all’EN 10244-2 (Classe A) con un quantitativo non inferiore a 230 g/mq (filo 2.20 mm) e non inferiore a 245 g/mq (filo 2.70 mm). Oltre a tale trattamento il filo sarà ricoperto da un rivestimento di materiale plastico di colore grigio che dovrà avere uno spessore nominale di 0.5 mm, portando il diametro esterno al valore nominale di 3.20 mm o 3.70 mm. La rete deve presentare una resistenza a corrosione in SO2 (0,2 dm³ SO2 per 2 dm³ acqua) tale per cui dopo 28 cicli la percentuale di ruggine rossa non deve essere superiore al 5% (test eseguito in accordo alla EN ISO 6988). La rete deve presentare una resistenza a corrosione in test in nebbia salina tale per cui dopo 6000h la percentuale di ruggine rossa non deve essere superiore al 5% (test eseguito in accordo alla EN ISO 9227). Il rivestimento polimerico dovrà avere una resistenza all’abrasione superiore ai 100.000 cicli secondo test eseguito in accordo alla EN60229-2008 e una temperatura critica di infragilimento inferiore a -30°C in conformità alla ASTM D746. Il rivestimento protettivo polimerico non dovrà contenere metalli pesanti, Ftalati (Dir. 2005/84/CE), PFOS & PFOA (Dir. 2006/122/EC + aggiornamenti), Idrocarburi aromatici policiclici (Dir. 2005/69/CE) o sostanze chimiche dannose per l’ozono (EC 2037/2000). La resistenza a trazione nominale della rete dovrà essere pari a 35 kN/m (filo 2.20 mm) e 50 kN/m (filo 2.70 mm) (test eseguiti in accordo alla EN 15381, Annex D). Ogni singolo elemento è provvisto di barrette di rinforzo galvanizzate con Galmac (con un quantitativo non inferiore a 245 g/mq o 265 g/mq) e plasticate, aventi diametro pari a 2.70/3.70 mm o 3.40/4.40 mm e inserite all'interno della doppia torsione delle maglie, in corrispondenza dello spigolo superiore ed inferiore del paramento. Il paramento in vista sarà provvisto inoltre di un elemento di irrigidimento interno assemblato in fase di produzione in stabilimento, costituito da un pannello di rete elettrosaldata con diametro 8 mm e da un idoneo ritentore di fini. Il paramento sarà fissato con pendenza variabile, per mezzo di elementi a squadra realizzati in tondino metallico e preassemblati alla struttura. Gli elementi di rinforzo contigui saranno posti in opera e legati tra loro con punti metallici meccanizzati galvanizzati con Galmac, con diametro 3.00 mm e carico di rottura minimo pari a 1700 Mpa. Prima della messa in opera e per ogni partita ricevuta in cantiere, l'Appaltatore dovrà consegnare alla D.L. il relativo certificato di origine rilasciato in originale, in cui specifica il nome del prodotto, la Ditta produttrice, le quantità fornite e la destinazione. La conformità dei prodotti dovrà essere certificata da un organismo terzo indipendente (certificazione di prodotto) e l’indicazione “prodotto certificato” e il nome dell’organismo terzo certificatore dovranno comparire sulle etichette di accompagnamento della merce e sui certificati di origine. Il Sistema Qualità della ditta produttrice sarà inoltre certificato in accordo alla ISO 9001:2008 da un organismo terzo indipendente. A tergo del paramento esterno inclinato sarà posto del terreno vegetale per uno spessore di almeno 30 cm e poi si provvederà alla stesa e compattazione del terreno per la formazione del rilevato strutturale; questa avverrà per strati di altezza pari a ca. 25-30 cm e per un totale pari alla distanza tra i teli di rinforzo. Terminata l’opera sarà necessario eseguire un’idrosemina a spessore in almeno due passaggi, contenente oltre alle sementi e al collante, quantità idonee di materia organica e mulch. Esclusa la fornitura e compattazione del terreno del rilevato strutturale. / - TERRA RINFORZATA RINVERDIBILE PER ELEMENTI CON L =ANCORAGGIO DI 6,0 M CON FILO 2,7/3,7 MM	m²		172,15
I.10.28.g	Fornitura e posa di una struttura di sostegno in terra rinforzata rinverdibile marcata CE in accordo con la ETA 13/0295 per gli specifici impieghi come “sistemi in rete metallica per il rinforzo del terreno per opere di sostegno”. La struttura è costituita da elementi di armatura planari orizzontali, larghi 3.0 m, in rete metallica a doppia torsione, realizzati in accordo con le le “Linee Guida per la certificazione di idoneità tecnica all’impiego e l’utilizzo di prodotti in rete metallica a doppia torsione“ approvate dal Consiglio Superiore LL.PP., (n.69/2013), ed in accordo con la UNI EN 10223-3:2013. Il paramento sarà inclinato a 60° o 65° o 70° per mezzo di elementi a squadra realizzati in tondino metallico e preassemblati alla struttura. La rete metallica a doppia torsione deve essere realizzata con maglia esagonale tipo 8x10 (UNI-EN 10223-3), tessuta con filo in acciaio trafilato, con caratteristiche meccaniche superiori a quanto prescritto dalle UNI-EN 10223-3 (carico di rottura compreso tra 380 e 550 N/mmq e allungamento minimo pari al 10%) e tolleranze sui diametri conformi alle UNI-EN 10218, avente un diametro pari a 2.20 mm o 2.70 mm, galvanizzato con lega eutettica di Zinco - Alluminio (5%), conforme all’EN 10244-2 (Classe A) con un quantitativo non inferiore a 230 g/mq (filo 2.20 mm) e non inferiore a 245 g/mq (filo 2.70 mm). Oltre a tale trattamento il filo sarà ricoperto da un rivestimento di materiale plastico di colore grigio che dovrà avere uno spessore nominale di 0.5 mm, portando il diametro esterno al valore nominale di 3.20 mm o 3.70 mm. La rete deve presentare una resistenza a corrosione in SO2 (0,2 dm³ SO2 per 2 dm³ acqua) tale per cui dopo 28 cicli la percentuale di ruggine rossa non deve essere superiore al 5% (test eseguito in accordo alla EN ISO 6988). La rete deve presentare una resistenza a corrosione in test in nebbia salina tale per cui dopo 6000h la percentuale di ruggine rossa non deve essere superiore al 5% (test eseguito in accordo alla EN ISO 9227). Il rivestimento polimerico dovrà avere una resistenza all’abrasione superiore ai 100.000 cicli secondo test eseguito in accordo alla EN60229-2008 e una temperatura critica di infragilimento inferiore a -30°C in conformità alla ASTM D746. Il rivestimento protettivo polimerico non dovrà contenere metalli pesanti, Ftalati (Dir. 2005/84/CE), PFOS & PFOA (Dir. 2006/122/EC + aggiornamenti), Idrocarburi aromatici policiclici (Dir. 2005/69/CE) o sostanze chimiche dannose per l’ozono (EC 2037/2000). La resistenza a trazione nominale della rete dovrà essere pari a 35 kN/m (filo 2.20 mm) e 50 kN/m (filo 2.70 mm) (test eseguiti in accordo alla EN 15381, Annex D). Ogni singolo elemento è provvisto di barrette di rinforzo galvanizzate con Galmac (con un quantitativo non inferiore a 245 g/mq o 265 g/mq) e plasticate, aventi diametro pari a 2.70/3.70 mm o 3.40/4.40 mm e inserite all'interno della doppia torsione delle maglie, in corrispondenza dello spigolo superiore ed inferiore del paramento. Il paramento in vista sarà provvisto inoltre di un elemento di irrigidimento interno assemblato in fase di produzione in stabilimento, costituito da un pannello di rete elettrosaldata con diametro 8 mm e da un idoneo ritentore di fini. Il paramento sarà fissato con pendenza variabile, per mezzo di elementi a squadra realizzati in tondino metallico e preassemblati alla struttura. Gli elementi di rinforzo contigui saranno posti in opera e legati tra loro con punti metallici meccanizzati galvanizzati con Galmac, con diametro 3.00 mm e carico di rottura minimo pari a 1700 Mpa. Prima della messa in opera e per ogni partita ricevuta in cantiere, l'Appaltatore dovrà consegnare alla D.L. il relativo certificato di origine rilasciato in originale, in cui specifica il nome del prodotto, la Ditta produttrice, le quantità fornite e la destinazione. La conformità dei prodotti dovrà essere certificata da un organismo terzo indipendente (certificazione di prodotto) e l’indicazione “prodotto certificato” e il nome dell’organismo terzo certificatore dovranno comparire sulle etichette di accompagnamento della merce e sui certificati di origine. Il Sistema Qualità della ditta produttrice sarà inoltre certificato in accordo alla ISO 9001:2008 da un organismo terzo indipendente. A tergo del paramento esterno inclinato sarà posto del terreno vegetale per uno spessore di almeno 30 cm e poi si provvederà alla stesa e compattazione del terreno per la formazione del rilevato strutturale; questa avverrà per strati di altezza pari a ca. 25-30 cm e per un totale pari alla distanza tra i teli di rinforzo. Terminata l’opera sarà necessario eseguire un’idrosemina a spessore in almeno due passaggi, contenente oltre alle sementi e al collante, quantità idonee di materia organica e mulch. Esclusa la fornitura e compattazione del terreno del rilevato strutturale. / - TERRA RINFORZATA RINVERDIBILE PER ELEMENTI CON L =ANCORAGGIO DI 7,0 M CON FILO 2,7/3,7 MM	m²		181,86
I.10.28.h	Fornitura e posa di una struttura di sostegno in terra rinforzata rinverdibile marcata CE in accordo con la ETA 13/0295 per gli specifici impieghi come “sistemi in rete metallica per il rinforzo del terreno per opere di sostegno”. La struttura è costituita da elementi di armatura planari orizzontali, larghi 3.0 m, in rete metallica a doppia torsione, realizzati in accordo con le le “Linee Guida per la certificazione di idoneità tecnica all’impiego e l’utilizzo di prodotti in rete metallica a doppia torsione“ approvate dal Consiglio Superiore LL.PP., (n.69/2013), ed in accordo con la UNI EN 10223-3:2013. Il paramento sarà inclinato a 60° o 65° o 70° per mezzo di elementi a squadra realizzati in tondino metallico e preassemblati alla struttura. La rete metallica a doppia torsione deve essere realizzata con maglia esagonale tipo 8x10 (UNI-EN 10223-3), tessuta con filo in acciaio trafilato, con caratteristiche meccaniche superiori a quanto prescritto dalle UNI-EN 10223-3 (carico di rottura compreso tra 380 e 550 N/mmq e allungamento minimo pari al 10%) e tolleranze sui diametri conformi alle UNI-EN 10218, avente un diametro pari a 2.20 mm o 2.70 mm, galvanizzato con lega eutettica di Zinco - Alluminio (5%), conforme all’EN 10244-2 (Classe A) con un quantitativo non inferiore a 230 g/mq (filo 2.20 mm) e non inferiore a 245 g/mq (filo 2.70 mm). Oltre a tale trattamento il filo sarà ricoperto da un rivestimento di materiale plastico di colore grigio che dovrà avere uno spessore nominale di 0.5 mm, portando il diametro esterno al valore nominale di 3.20 mm o 3.70 mm. La rete deve presentare una resistenza a corrosione in SO2 (0,2 dm³ SO2 per 2 dm³ acqua) tale per cui dopo 28 cicli la percentuale di ruggine rossa non deve essere superiore al 5% (test eseguito in accordo alla EN ISO 6988). La rete deve presentare una resistenza a corrosione in test in nebbia salina tale per cui dopo 6000h la percentuale di ruggine rossa non deve essere superiore al 5% (test eseguito in accordo alla EN ISO 9227). Il rivestimento polimerico dovrà avere una resistenza all’abrasione superiore ai 100.000 cicli secondo test eseguito in accordo alla EN60229-2008 e una temperatura critica di infragilimento inferiore a -30°C in conformità alla ASTM D746. Il rivestimento protettivo polimerico non dovrà contenere metalli pesanti, Ftalati (Dir. 2005/84/CE), PFOS & PFOA (Dir. 2006/122/EC + aggiornamenti), Idrocarburi aromatici policiclici (Dir. 2005/69/CE) o sostanze chimiche dannose per l’ozono (EC 2037/2000). La resistenza a trazione nominale della rete dovrà essere pari a 35 kN/m (filo 2.20 mm) e 50 kN/m (filo 2.70 mm) (test eseguiti in accordo alla EN 15381, Annex D). Ogni singolo elemento è provvisto di barrette di rinforzo galvanizzate con Galmac (con un quantitativo non inferiore a 245 g/mq o 265 g/mq) e plasticate, aventi diametro pari a 2.70/3.70 mm o 3.40/4.40 mm e inserite all'interno della doppia torsione delle maglie, in corrispondenza dello spigolo superiore ed inferiore del paramento. Il paramento in vista sarà provvisto inoltre di un elemento di irrigidimento interno assemblato in fase di produzione in stabilimento, costituito da un pannello di rete elettrosaldata con diametro 8 mm e da un idoneo ritentore di fini. Il paramento sarà fissato con pendenza variabile, per mezzo di elementi a squadra realizzati in tondino metallico e preassemblati alla struttura. Gli elementi di rinforzo contigui saranno posti in opera e legati tra loro con punti metallici meccanizzati galvanizzati con Galmac, con diametro 3.00 mm e carico di rottura minimo pari a 1700 Mpa. Prima della messa in opera e per ogni partita ricevuta in cantiere, l'Appaltatore dovrà consegnare alla D.L. il relativo certificato di origine rilasciato in originale, in cui specifica il nome del prodotto, la Ditta produttrice, le quantità fornite e la destinazione. La conformità dei prodotti dovrà essere certificata da un organismo terzo indipendente (certificazione di prodotto) e l’indicazione “prodotto certificato” e il nome dell’organismo terzo certificatore dovranno comparire sulle etichette di accompagnamento della merce e sui certificati di origine. Il Sistema Qualità della ditta produttrice sarà inoltre certificato in accordo alla ISO 9001:2008 da un organismo terzo indipendente. A tergo del paramento esterno inclinato sarà posto del terreno vegetale per uno spessore di almeno 30 cm e poi si provvederà alla stesa e compattazione del terreno per la formazione del rilevato strutturale; questa avverrà per strati di altezza pari a ca. 25-30 cm e per un totale pari alla distanza tra i teli di rinforzo. Terminata l’opera sarà necessario eseguire un’idrosemina a spessore in almeno due passaggi, contenente oltre alle sementi e al collante, quantità idonee di materia organica e mulch. Esclusa la fornitura e compattazione del terreno del rilevato strutturale. / - TERRA RINFORZATA RINVERDIBILE TERRA RINFORZATA RINVERDIBILE PER ELEMENTI CON L =ANCORAGGIO DI 8,0 M CON FILO 2,7/3,7 MM	m²		190,87
I.10.29	SISTEMA DI DRENAGGIO ALLE SPALLE DELLA TERRA RINFORZATA
I.10.29.a	Fornitura e posa di geocomposito per la realizzazione di un sistema di drenaggio verticale da porre sulle spalle delle terre rinforzate al fine di captare eventuali acque di infiltrazione. Il geocomposito dovrà essere costituito da una singola lamina cuspidata in HDPE accoppiata termicamente, su un lato, ad un geotessile filtrante in polipropilene. Il geotessile filtrante dovrà avere una resistenza a trazione pari a 9,5 kN/m in direzione longitudinale e 9,5 kN/m in direzione trasversale (tolleranza –15%) ed un allungamento a rottura pari al 50 % (tolleranza ?30%) in entrambe le direzioni (UNI EN ISO 10319). La resistenza al punzonamento statico CBR (UNI EN ISO 12236) dovrà essere di 1600 N (tolleranza –15%), mentre la resistenza al punzonamento dinamico (UNI EN ISO 13433) dovrà essere di 32 mm (tolleranza / +25%). La permeabilità del filtro in presenza di un flusso d’acqua perpendicolare al geocomposito con un sovraccarico di 2 kPa dovrà essere pari a 2,5•10-3 m/s (tolleranza ?30%), secondo la norma UNI EN ISO 11058, mentre il diametro di filtrazione O90 dovrà essere pari a 115 micron (tolleranza ?30%), secondo la norma UNI EN ISO 12956. / La produzione del geocomposito deve essere effettuata da aziende operanti sotto regime di certificazione EN ISO 9001. / - DRENAGGIO ALLE SPALLE DELLA TERRA RINFORZATA CAPACITÀ DRENANTE GEOCOMPOSITO CON SPESSORE MIN. 6,1 MM.	m²		9,40
I.10.29.b	Fornitura e posa di geocomposito per la realizzazione di un sistema di drenaggio verticale da porre sulle spalle delle terre rinforzate al fine di captare eventuali acque di infiltrazione. Il geocomposito dovrà essere costituito da una singola lamina cuspidata in HDPE accoppiata termicamente, su un lato, ad un geotessile filtrante in polipropilene. Il geotessile filtrante dovrà avere una resistenza a trazione pari a 9,5 kN/m in direzione longitudinale e 9,5 kN/m in direzione trasversale (tolleranza –15%) ed un allungamento a rottura pari al 50 % (tolleranza ?30%) in entrambe le direzioni (UNI EN ISO 10319). La resistenza al punzonamento statico CBR (UNI EN ISO 12236) dovrà essere di 1600 N (tolleranza –15%), mentre la resistenza al punzonamento dinamico (UNI EN ISO 13433) dovrà essere di 32 mm (tolleranza / +25%). La permeabilità del filtro in presenza di un flusso d’acqua perpendicolare al geocomposito con un sovraccarico di 2 kPa dovrà essere pari a 2,5•10-3 m/s (tolleranza ?30%), secondo la norma UNI EN ISO 11058, mentre il diametro di filtrazione O90 dovrà essere pari a 115 micron (tolleranza ?30%), secondo la norma UNI EN ISO 12956. / La produzione del geocomposito deve essere effettuata da aziende operanti sotto regime di certificazione EN ISO 9001. / - DRENAGGIO ALLE SPALLE DELLA TERRA RINFORZATA CAPACITÀ DRENANTE GEOCOMPOSITO CON SPESSORE MIN. 7,6 MM.	m²		11,08
I.10.29.c	Fornitura e posa di geocomposito per la realizzazione di un sistema di drenaggio verticale da porre sulle spalle delle terre rinforzate al fine di captare eventuali acque di infiltrazione. Il geocomposito dovrà essere costituito da una singola lamina cuspidata in HDPE accoppiata termicamente, su un lato, ad un geotessile filtrante in polipropilene. Il geotessile filtrante dovrà avere una resistenza a trazione pari a 9,5 kN/m in direzione longitudinale e 9,5 kN/m in direzione trasversale (tolleranza –15%) ed un allungamento a rottura pari al 50 % (tolleranza ?30%) in entrambe le direzioni (UNI EN ISO 10319). La resistenza al punzonamento statico CBR (UNI EN ISO 12236) dovrà essere di 1600 N (tolleranza –15%), mentre la resistenza al punzonamento dinamico (UNI EN ISO 13433) dovrà essere di 32 mm (tolleranza / +25%). La permeabilità del filtro in presenza di un flusso d’acqua perpendicolare al geocomposito con un sovraccarico di 2 kPa dovrà essere pari a 2,5•10-3 m/s (tolleranza ?30%), secondo la norma UNI EN ISO 11058, mentre il diametro di filtrazione O90 dovrà essere pari a 115 micron (tolleranza ?30%), secondo la norma UNI EN ISO 12956. / La produzione del geocomposito deve essere effettuata da aziende operanti sotto regime di certificazione EN ISO 9001. / - DRENAGGIO ALLE SPALLE DELLA TERRA RINFORZATA CAPACITÀ DRENANTE GEOCOMPOSITO CON SPESSORE MIN. 12 MM.	m²		12,55
I.10.31	SISTEMA ANTIEROSIONE E DI DRENAGGIO CON BIORETE IN COCCO DA 400 GR/MQ
I.10.31.00	Fornitura e posa di biorete antierosione per la protezione temporanea contro l’erosione delle scarpate e per favorire il rinverdimento, interamente realizzata in fibre di cocco, intrecciate in modo da conformare una rete tessuta a maglia aperta. Il numero di funicelle intrecciate per 10 cm di larghezza dovrà essere non inferiore a 4 sia nella direzione longitudinale sia trasversale. La resistenza ultima a rottura longitudinale dovrà essere pari a 7,5 kN/m con un allungamento del 30%. La resistenza ultima a rottura trasversale dovrà essere pari a 4,5 kN/m con un allungamento del 30%. Tali valori dovranno essere verificati per tutti i campioni di biorete testati secondo la norma UNI EN ISO 10319. Il peso unitario sarà di circa 400 g/m2. La tolleranza sui valori sopraindicati è del +/- 15%. La biorete dovrà essere approvata dalla direzione lavori e la posa dovrà essere realizzata seguendo le prescrizioni progettuali e le procedure indicate dal fornitore. / - SISTEMI ANTIEROSIONE E DI DRENAGGIO CON BIORETE IN COCCO DA 400 GR./MQ.	m²		5,64
I.10.32	SISTEMA ANTIEROSIONE E DI DRENAGGIO CON BIORETE IN COCCO DA 700 GR/MQ
I.10.32.00	Fornitura e posa di biorete antierosione per la protezione temporanea contro l’erosione delle scarpate e per favorire il rinverdimento interamente realizzata in fibre di cocco, intrecciate in modo da conformare una rete tessuta a maglia aperta. Il numero di funicelle intrecciate per 10 cm di larghezza dovrà essere non inferiore a 8 sia nella direzione longitudinale sia trasversale. La resistenza ultima a rottura longitudinale dovrà essere pari a 15,0 kN/m (toll. -15%) con un allungamento massimo del 40%. La resistenza ultima a rottura trasversale dovrà essere pari a 9,0 kN/m (toll. -15%) con un allungamento massimo del 40%. Tali valori dovranno essere verificati per tutti i campioni di biorete testati secondo la norma UNI EN ISO 10319 in condizioni asciutte. Il peso unitario sarà di circa 680 gr/m2 (toll. +/- 15%) La biorete dovrà essere approvata dalla direzione lavori e la posa dovrà essere realizzata seguendo le prescrizioni progettuali e le procedure indicate dal fornitore. / - SISTEMI ANTIEROSIONE E DI DRENAGGIO CON BIORETE IN COCCO DA 700 GR./MQ.	m²		6,53
I.10.33	SISTEMA ANTIEROSIONE E DI DRENAGGIO CON BIORETE IN JUTA DA 500 GR/MQ
I.10.33.00	Fornitura e posa di biorete antierosione per la protezione temporanea contro l’erosione delle scarpate e per favorire il rinverdimento. La rete biodegradabile dovrà essere interamente realizzata in fibre di juta, intrecciate in modo da conformare una rete tessuta a maglia aperta di circa 15x10 mm. La resistenza ultima a rottura longitudinale dovrà essere pari a 15 kN/m, con un allungamento dell’8%. Il peso unitario sarà di circa 500 gr/m2. Sui valori sopraindicati è ammessa una tolleranza del +/- 12%. La biorete dovrà essere approvata dalla direzione lavori e la posa dovrà essere realizzata seguendo le prescrizioni progettuali e le procedure indicate dal fornitore. / - SISTEMI ANTIEROSIONE E DI DRENAGGIO CON BIORETE IN JUTA DA 500 GR./MQ	m²		4,77
I.11	PARATIE PLASTICHE
I.11.01	IMPIANTO CANTIERE PER REALIZZAZIONE DI DIAFRAMMI PLASTICI
I.11.01.00	Impianto cantiere per la realizzazione di diaframmi plastici comprendente il trasporto delle / attrezzature in andata e ritorno, lo scarico e l'assemblaggio delle stesse, il campo prove, se richiesto, / le verifiche e le relazioni di calcolo necessarie. / Pagato una sola volta anche per l’utilizzo in più aree di cantiere. / Il prezzo comprende inoltre la realizzazione ed il disfacimento delle piste di cantiere necessarie al / posizionamento delle attrezzature; comprende inoltre il consolidamento del piano di appoggio, / eventualmente anche con basamento in calcestruzzo, compresa anche la rimozione finale di quanto / posto in opera ed il ripristino dei luoghi allo stato originario. / Il prezzo è compensato a corpo per ogni attrezzatura montata in cantiere / - IMPIANTI CANTIERE PER REALIZZAZIONE DI DIAFRAMMI PLASTICI	n		11040,54
I.11.02	REALIZZAZIONE DI DIAFRAMMA PLASTICO
I.11.02.a	Esecuzione di diaframma plastico eseguito con ausilio di attrezzature di scavo speciali con impiego di miscele a base di cemento e betonite dosate in base alla necessità ed alle caratteristiche del terreno. Nel prezzo unitario sono comprese tutte le opere necessarie, lo scavo a qualunque profondità ed in qualunque materiale, il carico ed il trasporto alle pubbliche discariche delle risulte di scavo. Sono esclusi soltanto la miscela binaria e l'impianto di cantiere, pagati a parte. spessore teorico 50 cm / - ESECUZIONE DI DIAFRAMMA PLASTICO SPESSORE TEORICO 40 CM	m²		76,76
I.11.02.b	Esecuzione di diaframma plastico eseguito con ausilio di attrezzature di scavo speciali con impiego di miscele a base di cemento e betonite dosate in base alla necessità ed alle caratteristiche del terreno. Nel prezzo unitario sono comprese tutte le opere necessarie, lo scavo a qualunque profondità ed in qualunque materiale, il carico ed il trasporto alle pubbliche discariche delle risulte di scavo. Sono esclusi soltanto la miscela binaria e l'impianto di cantiere, pagati a parte. spessore teorico 50 cm / - ESECUZIONE DI DIAFRAMMA PLASTICO SPESSORE TEORICO 50 CM	m²		83,56
I.11.02.c	Esecuzione di diaframma plastico eseguito con ausilio di attrezzature di scavo speciali con impiego di miscele a base di cemento e betonite dosate in base alla necessità ed alle caratteristiche del terreno. Nel prezzo unitario sono comprese tutte le opere necessarie, lo scavo a qualunque profondità ed in qualunque materiale, il carico ed il trasporto alle pubbliche discariche delle risulte di scavo. Sono esclusi soltanto la miscela binaria e l'impianto di cantiere, pagati a parte. spessore teorico 50 cm / - ESECUZIONE DI DIAFRAMMA PLASTICO SPESSORE TEORICO 60 CM	m²		94,32
I.11.03	REALIZZAZIONE DI PARATIE PLASTICHE IN PALI COMPENETRATI
I.11.03.a	Paratie plastiche con pali ad iniezione ad alta pressione (jet grouting). Esecuzione di paratia costituita da pali compenetrati eseguiti mediante iniezione ad elevata pressione (fino 1000 bar) tramite l'asta di perforazione di un medium idoneo. Come medium per la funzione plastica si intende una miscela betonitico/cementizia pagata a parte. Nel prezzo unitario sono compresi e compensati i seguenti oneri: la perforazione in materiale sciolto di qualunque consistenza e l'iniezione delle miscele idonee, i materiali ausiliari; l'utilizzo di macchinario speciale, corrispondente allo standard; tutti i provvedimenti necessari per garantire il raggiungimento del diametro minimo teorico richiesto; lo smaltimernto dei fanghi di supero e del materiale di perforazione / - / REALIZZAZIONE PARATIE PLASTICHE IN PALI / COMPENETRATI – 600 mm	m		60,00
I.11.03.b	Paratie plastiche con pali ad iniezione ad alta pressione (jet grouting). Esecuzione di paratia costituita da pali compenetrati eseguiti mediante iniezione ad elevata pressione (fino 1000 bar) tramite l'asta di perforazione di un medium idoneo. Come medium per la funzione plastica si intende una miscela betonitico/cementizia pagata a parte. Nel prezzo unitario sono compresi e compensati i seguenti oneri: la perforazione in materiale sciolto di qualunque consistenza e l'iniezione delle miscele idonee, i materiali ausiliari; l'utilizzo di macchinario speciale, corrispondente allo standard; tutti i provvedimenti necessari per garantire il raggiungimento del diametro minimo teorico richiesto; lo smaltimernto dei fanghi di supero e del materiale di perforazione / - / REALIZZAZIONE PARATIE PLASTICHE IN PALI / COMPENETRATI – 800 mm	m		80,00
I.11.03.c	Paratie plastiche con pali ad iniezione ad alta pressione (jet grouting). Esecuzione di paratia costituita da pali compenetrati eseguiti mediante iniezione ad elevata pressione (fino 1000 bar) tramite l'asta di perforazione di un medium idoneo. Come medium per la funzione plastica si intende una miscela betonitico/cementizia pagata a parte. Nel prezzo unitario sono compresi e compensati i seguenti oneri: la perforazione in materiale sciolto di qualunque consistenza e l'iniezione delle miscele idonee, i materiali ausiliari; l'utilizzo di macchinario speciale, corrispondente allo standard; tutti i provvedimenti necessari per garantire il raggiungimento del diametro minimo teorico richiesto; lo smaltimernto dei fanghi di supero e del materiale di perforazione / - / REALIZZAZIONE PARATIE PLASTICHE IN PALI / COMPENETRATI – 1000 mm	m		110,00
I.11.04	MISCELA BINARIA DI CEMENTO E BENTONITE
I.11.04.00	Fornitura e preparazione di miscela binaria di cemento e bentonite per la realizzazione di diaframmi plastici in quantità idonee ad ottenere l'impermeabilità richiesta in funzione dell'opera e del terreno; esclusa l’iniezione in pressione già compensata nelle voci di realizzazione dei diaframmi plastici (I.11.2) e delle paratie plastiche (I.11.3). / Misurata a tonnellata di miscela secca fornita. / - MISCELA BINARIA CEMENTO BENTONITE – FORNITURA E PREPARAZIONE	ton		197,56
L	OPERE ARREDO URBANO
L.01	ARREDO
L.01.01	GRIGLIE IN GHISA QUADRATE
L.01.01.a	Fornitura e posa in opera in cantiere di griglie in Ghisa, di forma quadrata, formata da elementi componibili, spessore di 25 mm, con feritoie della larghezza di 25 mm disposte a raggiera; i vari elementi che compongono la griglia sono uniti fra loro tramite dei cavallotti filettati in acciaio galvanizzato, inseriti in apposite sedi e fissati tramite dadi a supporti in acciaio delle dimensioni di mm 120x50x8. L’estremità della griglia dovrà appoggiare su un supporto in calcestruzzo dello spessore minimo di mm 10 / - GRIGLIE IN GHIESA QUADRATE Misure est. 1000x1000 foro int 500 mm 4 elementi	n		347,61
L.01.01.b	Fornitura e posa in opera in cantiere di griglie in Ghisa, di forma quadrata, formata da elementi componibili, spessore di 25 mm, con feritoie della larghezza di 25 mm disposte a raggiera; i vari elementi che compongono la griglia sono uniti fra loro tramite dei cavallotti filettati in acciaio galvanizzato, inseriti in apposite sedi e fissati tramite dadi a supporti in acciaio delle dimensioni di mm 120x50x8. L’estremità della griglia dovrà appoggiare su un supporto in calcestruzzo dello spessore minimo di mm 10 / - GRIGLIE IN GHIESA QUADRATE Misure est. 800x800 foro int 400 mm 4 elementi	n		240,06
L.01.01.c	Fornitura e posa in opera in cantiere di griglie in Ghisa, di forma quadrata, formata da elementi componibili, spessore di 25 mm, con feritoie della larghezza di 25 mm disposte a raggiera; i vari elementi che compongono la griglia sono uniti fra loro tramite dei cavallotti filettati in acciaio galvanizzato, inseriti in apposite sedi e fissati tramite dadi a supporti in acciaio delle dimensioni di mm 120x50x8. L’estremità della griglia dovrà appoggiare su un supporto in calcestruzzo dello spessore minimo di mm 10 / - GRIGLIE IN GHIESA QUADRATE Misure est. 1200x1200 foro int 1000 mm 4 elementi	n		307,03
L.01.01.d	Fornitura e posa in opera in cantiere di griglie in Ghisa, di forma quadrata, formata da elementi componibili, spessore di 25 mm, con feritoie della larghezza di 25 mm disposte a raggiera; i vari elementi che compongono la griglia sono uniti fra loro tramite dei cavallotti filettati in acciaio galvanizzato, inseriti in apposite sedi e fissati tramite dadi a supporti in acciaio delle dimensioni di mm 120x50x8. L’estremità della griglia dovrà appoggiare su un supporto in calcestruzzo dello spessore minimo di mm 10 / - GRIGLIE IN GHIESA QUADRATE Misure est. 1800x1800 foro int 1500 mm 8 elementi	n		744,03
L.01.01.e	Fornitura e posa in opera in cantiere di griglie in Ghisa, di forma quadrata, formata da elementi componibili, spessore di 25 mm, con feritoie della larghezza di 25 mm disposte a raggiera; i vari elementi che compongono la griglia sono uniti fra loro tramite dei cavallotti filettati in acciaio galvanizzato, inseriti in apposite sedi e fissati tramite dadi a supporti in acciaio delle dimensioni di mm 120x50x8. L’estremità della griglia dovrà appoggiare su un supporto in calcestruzzo dello spessore minimo di mm 10 / - GRIGLIE IN GHIESA QUADRATE Misure est. 1200x1200 foro int 500 mm 8 elementi	n		556,60
L.01.01.f	Fornitura e posa in opera in cantiere di griglie in Ghisa, di forma quadrata, formata da elementi componibili, spessore di 25 mm, con feritoie della larghezza di 25 mm disposte a raggiera; i vari elementi che compongono la griglia sono uniti fra loro tramite dei cavallotti filettati in acciaio galvanizzato, inseriti in apposite sedi e fissati tramite dadi a supporti in acciaio delle dimensioni di mm 120x50x8. L’estremità della griglia dovrà appoggiare su un supporto in calcestruzzo dello spessore minimo di mm 10 / - GRIGLIE IN GHIESA QUADRATE Misure est. 1800x1800 foro int 1000 mm 12 elementi	n		316,12
L.01.01.g	Fornitura e posa in opera in cantiere di griglie in Ghisa, di forma quadrata, formata da elementi componibili, spessore di 25 mm, con feritoie della larghezza di 25 mm disposte a raggiera; i vari elementi che compongono la griglia sono uniti fra loro tramite dei cavallotti filettati in acciaio galvanizzato, inseriti in apposite sedi e fissati tramite dadi a supporti in acciaio delle dimensioni di mm 120x50x8. L’estremità della griglia dovrà appoggiare su un supporto in calcestruzzo dello spessore minimo di mm 10 / - GRIGLIE IN GHIESA QUADRATE Misure est. 1800x1800 foro int 1500 mm 8 elementi	n		1093,79
L.01.02	GRIGLIE IN GHISA CIRCOLARI
L.01.02.a	Fornitura e posa in opera in cantiere di griglie in Ghisa, di forma circolare, formata da elementi componibili, spessore di 25 mm, con feritoie della larghezza di 25 mm disposte a raggiera; i vari elementi che compongono la griglia sono uniti fra loro tramite dei cavallotti filettati in acciaio galvanizzato, inseriti in apposite sedi e fissati tramite dadi a supporti in acciaio delle dimensioni di mm 120x50x8. L’estremità della griglia dovrà appoggiare su un supporto in calcestruzzo dello spessore minimo di mm 10 / - / GRIGLIE IN GHISA CIRCOLARE / Diametro 1500 foro int 1000 mm 4 elementi	n		706,71
L.01.02.b	Fornitura e posa in opera in cantiere di griglie in Ghisa, di forma circolare, formata da elementi componibili, spessore di 25 mm, con feritoie della larghezza di 25 mm disposte a raggiera; i vari elementi che compongono la griglia sono uniti fra loro tramite dei cavallotti filettati in acciaio galvanizzato, inseriti in apposite sedi e fissati tramite dadi a supporti in acciaio delle dimensioni di mm 120x50x8. L’estremità della griglia dovrà appoggiare su un supporto in calcestruzzo dello spessore minimo di mm 10 / - / GRIGLIE IN GHISA CIRCOLARE / Diametro 1000 foro int 500 mm 4 elementi	n		375,70
L.01.02.c	Fornitura e posa in opera in cantiere di griglie in Ghisa, di forma circolare, formata da elementi componibili, spessore di 25 mm, con feritoie della larghezza di 25 mm disposte a raggiera; i vari elementi che compongono la griglia sono uniti fra loro tramite dei cavallotti filettati in acciaio galvanizzato, inseriti in apposite sedi e fissati tramite dadi a supporti in acciaio delle dimensioni di mm 120x50x8. L’estremità della griglia dovrà appoggiare su un supporto in calcestruzzo dello spessore minimo di mm 10 / - / GRIGLIE IN GHISA CIRCOLARE / Diametro 1500 foro int 500 mm 8 elementi	n		279,27
L.01.02.d	Fornitura e posa in opera in cantiere di griglie in Ghisa, di forma circolare, formata da elementi componibili, spessore di 25 mm, con feritoie della larghezza di 25 mm disposte a raggiera; i vari elementi che compongono la griglia sono uniti fra loro tramite dei cavallotti filettati in acciaio galvanizzato, inseriti in apposite sedi e fissati tramite dadi a supporti in acciaio delle dimensioni di mm 120x50x8. L’estremità della griglia dovrà appoggiare su un supporto in calcestruzzo dello spessore minimo di mm 10 / - / GRIGLIE IN GHISA CIRCOLARE / Diametro 1000 foro int 700 mm 4 elementi	n		237,82
L.01.02.e	Fornitura e posa in opera in cantiere di griglie in Ghisa, di forma circolare, formata da elementi componibili, spessore di 25 mm, con feritoie della larghezza di 25 mm disposte a raggiera; i vari elementi che compongono la griglia sono uniti fra loro tramite dei cavallotti filettati in acciaio galvanizzato, inseriti in apposite sedi e fissati tramite dadi a supporti in acciaio delle dimensioni di mm 120x50x8. L’estremità della griglia dovrà appoggiare su un supporto in calcestruzzo dello spessore minimo di mm 10 / - / GRIGLIE IN GHISA CIRCOLARE / Diametro 1500 foro int 700 mm 8 elementi	n		593,65
L.01.03	GRIGLIE IN GHISA RETTANGOLARI
L.01.03.a	Fornitura e posa in opera in cantiere di griglie in Ghisa, di forma rettangolari, formata da elementi componibili, spessore di 25 mm, con feritoie della larghezza di 25 mm disposte a raggiera; i vari elementi che compongono la griglia sono uniti fra loro tramite dei cavallotti filettati in acciaio galvanizzato, inseriti in apposite sedi e fissati tramite dadi a supporti in acciaio delle dimensioni di mm 120x50x8. L’estremità della griglia dovrà appoggiare su un supporto in calcestruzzo dello spessore minimo di mm 10 / - / GRIGLIE IN GHISA RETTANGOLARI / Misure est. 2450x1800 foro int 1150x500 mm 22 elementi	n		1776,27
L.01.03.b	Fornitura e posa in opera in cantiere di griglie in Ghisa, di forma rettangolari, formata da elementi componibili, spessore di 25 mm, con feritoie della larghezza di 25 mm disposte a raggiera; i vari elementi che compongono la griglia sono uniti fra loro tramite dei cavallotti filettati in acciaio galvanizzato, inseriti in apposite sedi e fissati tramite dadi a supporti in acciaio delle dimensioni di mm 120x50x8. L’estremità della griglia dovrà appoggiare su un supporto in calcestruzzo dello spessore minimo di mm 10 / - / GRIGLIE IN GHISA RETTANGOLARI / Misure est. 1150x1200 foro int 1150x500 mm 12 elementi	n		828,38
L.01.04	GRIGLIE IN GHISA OVALI
L.01.04.a	Fornitura e posa in opera in cantiere di griglie in Ghisa, di forma ovale, formata da elementi componibili, spessore di 25 mm, con feritoie della larghezza di 25 mm disposte a raggiera; i vari elementi che compongono la griglia sono uniti fra loro tramite dei cavallotti filettati in acciaio galvanizzato, inseriti in apposite sedi e fissati tramite dadi a supporti in acciaio delle dimensioni di mm 120x50x8. L’estremità della griglia dovrà appoggiare su un supporto in calcestruzzo dello spessore minimo di mm 10 / - / GRIGLIE IN GHISA OVALI / Misure est.2150x1500 foro int 1150x500 mm 12 elementi	n		832,89
L.01.04.b	Fornitura e posa in opera in cantiere di griglie in Ghisa, di forma ovale, formata da elementi componibili, spessore di 25 mm, con feritoie della larghezza di 25 mm disposte a raggiera; i vari elementi che compongono la griglia sono uniti fra loro tramite dei cavallotti filettati in acciaio galvanizzato, inseriti in apposite sedi e fissati tramite dadi a supporti in acciaio delle dimensioni di mm 120x50x8. L’estremità della griglia dovrà appoggiare su un supporto in calcestruzzo dello spessore minimo di mm 10 / - / GRIGLIE IN GHISA OVALI / Misure est.1650x1000 foro int 1150x500 mm 6 elementi	n		447,52
L.01.05	FONTANELLA VERTICALE - DIAM. 340 mm
L.01.05.00	Fornitura e posa in opera in cantiere di Fontanella verticale di ingombro massimo diametro 340 mm ed altezza utile mm 1200 costituita da una parete in rame naturale resa solidale con resina al calcestruzzo ed un’anima centrale in acciaio zincato diametro mm 100. La parte dov’è inserito il rubinetto a tempo in ottone completo di guarnizioni attacchi e minuterie. La base in calcestruzzo armato e vibrato, dove è inserita la fontana, è costituita da un pozzetto e chiusino circolare in ghisa diovè alloggiata la saracinesca ed un pozzetto di scarico completo di caditoia circolare in ghisa compresi. Peso 430 Kg / - FORNITURA E POSA IN OPERA IN CANTIERE DI FONTANELLA VERTICALE VERTICALE DIAMETRO 340 MM	n		2008,53
L.01.06	FONTANELLA VERTICALE 430x540mm
L.01.06.00	Fornitura e posa in opera in cantiere di Fontanella verticale di ingombro massimo 430x540 mm ed altezza utile mm 1200 in ghisa lamellare trattata e verniciata con polveri di poliestere di colore grigio antracite, costituita da base con vasca e fusto a tronco piramidale, fornita con con rubinetto e pulsante in ottone comprese le guarnizioni i raccordi e leminuterie per l’allagcciamento all’alimentazione e allo scarico. Peso 65 Kg / - FORNITURA E POSA IN OPERA IN CANTIERE DI FONTANELLA VERTICALE 430x540 MM	n		491,92
L.01.07	DISSUASORE DI SOSTA FISSO
L.01.07.00	Fornitura e posa in opera di dissuasore di transito in acciaio a cilindro fisso predisposto per essere tassellato alla pavimentazione, rivestito con pellicola catarifrangente gialla o a strisce bianco/rosse. Delle dimensioni: Altezza 487 mm, diametro 210mm, spessore 5,5mm. Nel prezzo si intendono compresi e compensati gli oneri per la formazione dei fori, l’eventuale livellamento della superficie di appoggio, i tasselli, bulloni, dadi e ranelle, ed ogni altro onere accessorio per dare il lavoro finito a perfetta regola d’arte / - FORNITURA E POSA IN OPERA DI DISSUASORE DI SOSTA FISSO	cad		341,15
L.01.08	DISSUASORE DI SOSTA MANUALE RIBALTABILE
L.01.08.00	Fornitura e posa in opera di dissuasore di sosta manuale con cilindro in acciaio colore verde Ral 6002 e base nera da tassellare a terra oppure da fissare alla dima da murare fornita separatamente come accessorio. Delle dimensioni: altezza 600mm, diametro 102mm. Nel prezzo si intendono compresi e compensati gli oneri per la formazione dei fori, l’eventuale livellamento della superficie di appoggio, i tasselli, bulloni, dadi e ranelle, ed ogni altro onere accessorio per dare il lavoro finito a perfetta regola d’arte. / - FORNITURA E POSA IN OPERA DI DISSUASORE DI SOSTA MANUALE RIBALTABILE	cad		428,44
L.01.09	DISSUASORE DI SOSTA AUTOMATICO
L.01.09.00	Fornitura e posa in opera di dissuasore di transito elettromeccanico da interrare con colonna a scomparsa a filo pavimentazione. Tempo di apertura 6 secondi. Cilindro esterno rivestito con pellicola catarifrangente di colore giallo oppure Bianco/Rossa. Motoriduttore interno a bagno d'olio, reversibile, completamente stagno IP67, munito di elettrofreno di stazionamento attivo che in caso di mancanza di rete libera lo stelo consentendogli di abbassarsi. Dotato di cappello in ghisa con striscia adesiva ad alta riflettenza per garantire la visibilità dello stelo. Tensione di alimentazione 230V. Esclusa la sola centrale di comando e la linea elettrica di alimentazione. Dimensioni: altezza 487mm, diametro stelo 210mm, spessore 5,5mm. Resistenza all'urto 8000j. Resistenza allo sfondamento 400000j. Servizio Max 2000 manovre/24h. Nel prezzo si intendono compresi e compensati gli oneri lo scavo con il relativo onere per l’allontanamento del materiale di risulta, eventuali oneri di discarica inclusi compresi altresì la formazione dei fori, l’eventuale livellamento della superficie di appoggio, i tasselli, bulloni, dadi e ranelle, ed ogni altro onere accessorio per dare il lavoro finito a perfetta regola d’arte. / - FORNITURA E POSA IN OPERA DI DISSUASORE DI SOSTA AUTOMATICO.	cad		2393,14
L.01.10	DISSUASORE DI TRANSITO ELETTROMECCANICO CON COLONNINA A SCOMPARSA
L.01.10.00	Fornitura e posa in opera di dissuasore di transito elettromeccanico da interrare con colonna a / scomparsa a filo pavimentazione. Tempo di apertura 6 secondi. Cilindro esterno rivestito con una / speciale pellicola ad alta riflettenza omologata. Motoriduttore interno a bagno d'olio, reversibile, / completamente stagno IP67, munito di elettrofreno di stazionamento "attivo" che in caso di / mancanza di rete libera lo stelo consentendogli di abbassarsi. Dotato di cappello in ghisa con striscia / adesiva ad alta riflettenza e 12 leds illuminati per garantire la visibilità dello stelo. Tensione di / alimentazione 230V. Esclusa la sola centrale di comando e la linea elettrica di alimentazione. / Dimensioni: Altezza 487mm, diametro stelo 210mm. Resistenza all'urto 10.000J. Resistenza allo / sfondamento 400000J. Servizio Max 2000 manovre/24h. Nel prezzo si intendono compresi e / compensati gli oneri lo scavo con il relativo onere per l’allontanamento del materiale di risulta, / eventuali oneri di discarica inclusi compresi altresì la formazione dei fori, l’eventuale livellamento / della superficie di appoggio, i tasselli, bulloni, dadi e ranelle, ed ogni altro onere accessorio per dare / il lavoro finito a perfetta regola d’arte. / - FORNITURA E POSA IN OPERA DI DISSUASORE DI TRANSITO ELETTROMECCANICO CON COLONNA A SCOMPARSA ANTIEFR	cad		3727,49
L.01.11	DISSUASORE A COLONNINA
L.01.11.a	Fornitura e posa in opera di elemento dissuasore a colonnina realizzato in ghisa sferoidale sottoposto / a trattamento di zincatura a caldo e verniciato con smalto di colore grigio, composto da un fusto / diritto a sezione circolare, diametro mm 70, da una sfera sommitale di diametro di circa mm 80, da / un codolo cilindrico posto alla base di altezza mm 250, di diametro mm 80 provvisto di due / scanalature a baionetta per il fissaggio nell’apposita bussola o in alternativa direttamente nella / pavimentazione. Le dimensioni sono le seguenti: altezza utile: mm 915, altezza totale: mm 1165, / diametro di ingombro mm / 100 , peso: kg 14,68. Posa in opera: la posa in opera può avvenire cementando il codolo nella / pavimentazione dopo aver predisposto un foro di diametro mm 100 e di profondità mm 300, con / carotatrice o trapano. Nel caso di posa in opera del dissuasore con sistema a baionetta removibile, / provvedere a cementare la bussola dopo aver predisposto con carotatrice un foro del diametro di mm / 120 e di profondità mm 350. / - FORNITURA E POSA IN OPERA DI ELEMENTO DISSUASORE A COLONNINA IN GHISA SFEROIDALE ZINCATO A CALDO PES Versione fissa	cad		204,60
L.01.11.b	Fornitura e posa in opera di elemento dissuasore a colonnina realizzato in ghisa sferoidale sottoposto / a trattamento di zincatura a caldo e verniciato con smalto di colore grigio, composto da un fusto / diritto a sezione circolare, diametro mm 70, da una sfera sommitale di diametro di circa mm 80, da / un codolo cilindrico posto alla base di altezza mm 250, di diametro mm 80 provvisto di due / scanalature a baionetta per il fissaggio nell’apposita bussola o in alternativa direttamente nella / pavimentazione. Le dimensioni sono le seguenti: altezza utile: mm 915, altezza totale: mm 1165, / diametro di ingombro mm / 100 , peso: kg 14,68. Posa in opera: la posa in opera può avvenire cementando il codolo nella / pavimentazione dopo aver predisposto un foro di diametro mm 100 e di profondità mm 300, con / carotatrice o trapano. Nel caso di posa in opera del dissuasore con sistema a baionetta removibile, / provvedere a cementare la bussola dopo aver predisposto con carotatrice un foro del diametro di mm / 120 e di profondità mm 350. / - FORNITURA E POSA IN OPERA DI ELEMENTO DISSUASORE A COLONNINA IN GHISA SFEROIDALE ZINCATO A CALDO PES Versione removibile con bussola	cad		329,84
L.01.12	DISSUASORE A COLONNINA IN GHISA SFEROIDALE
L.01.12.a	Fornitura e posa in opera di elemento dissuasore a colonnina realizzato in ghisa sferoidale sottoposto / a trattamento di zincatura a caldo e verniciato con smalto di colore grigio - composto da un fusto / diritto a sezione circolare, rastremato verso l’alto, con diametro variabile da mm 70 inferiormente a / mm 60 superiormente, da 4 rilievi anulari distribuiti uniformemente lungo il fusto, da una sfera / sommitale di diametro di circa mm 70, e da un codolo cilindrico inferiore di altezza mm 250, di / diametro mm 80 provvisto di due scanalature a baionetta per il fissaggio nell’apposita bussola o in / alternativa direttamente nella pavimentazione. Le dimensioni sono le seguenti: altezza utile: mm / 915, altezza totale: mm 1165, diametro di ingombro: mm 100, peso: kg 15,08. La posa in opera può / avvenire cementando il codolo nella pavimentazione dopo aver predisposto un foro di diametro mm / 100 e di profondità mm 300, con carotatrice o trapano. Nel caso di posa in opera del dissuasore con sistema a baionetta removibile, provvedere a cementare la bussola dopo aver predisposto con / carotatrice un foro del diametro di mm 120 e di profondità mm 350. / - FORNITURA E POSA IN OPERA DI ELEMENTO DISSUASORE A COLONNINA IN GHISA SFEROIDALE ZINCATO A CALDO PES Versione fissa	cad		285,56
L.01.12.b	Fornitura e posa in opera di elemento dissuasore a colonnina realizzato in ghisa sferoidale sottoposto / a trattamento di zincatura a caldo e verniciato con smalto di colore grigio - composto da un fusto / diritto a sezione circolare, rastremato verso l’alto, con diametro variabile da mm 70 inferiormente a / mm 60 superiormente, da 4 rilievi anulari distribuiti uniformemente lungo il fusto, da una sfera / sommitale di diametro di circa mm 70, e da un codolo cilindrico inferiore di altezza mm 250, di / diametro mm 80 provvisto di due scanalature a baionetta per il fissaggio nell’apposita bussola o in / alternativa direttamente nella pavimentazione. Le dimensioni sono le seguenti: altezza utile: mm / 915, altezza totale: mm 1165, diametro di ingombro: mm 100, peso: kg 15,08. La posa in opera può / avvenire cementando il codolo nella pavimentazione dopo aver predisposto un foro di diametro mm / 100 e di profondità mm 300, con carotatrice o trapano. Nel caso di posa in opera del dissuasore con sistema a baionetta removibile, provvedere a cementare la bussola dopo aver predisposto con / carotatrice un foro del diametro di mm 120 e di profondità mm 350. / - FORNITURA E POSA IN OPERA DI ELEMENTO DISSUASORE A COLONNINA IN GHISA SFEROIDALE ZINCATO A CALDO PES Versione removibile con bussola	cad		353,87
L.01.13	DISSUASORE FISSO MODULARE A CORDOLO IN CLS
L.01.13.a	Fornitura e posa in opera di dissuasore fisso modulare “a cordolo”. Dimensioni: interasse pilastrini / mm 750/1500; altezza mm 300; larghezza mm 215; diametro pilastrini mm 215; peso kg/ml / 75. Materiale/Finitura: il dissuasore e i piastrini sono realizzati in calcestruzzo tipo “granito bianco o / grigio” vibrato, sabbiato e trattato con vernici trasparenti antidegrado; i piastrini vengono fissati a / terra con barre filettate in acciaio zincato bloccate con bulloni in ottone. I dissuasori sono dotati di / armatura. Nel prezzo si intendono compresi e compensati gli oneri del trasporto, scarico e / posizionamento sul luogo di progetto. / - FORNITURA E POSA IN OPERA DI ELEMENTO DISSUASORE FISSO MODULARE A CORDOLO IN CLS Cordolo da 750 mm	cad		77,00
L.01.13.b	Fornitura e posa in opera di dissuasore fisso modulare “a cordolo”. Dimensioni: interasse pilastrini / mm 750/1500; altezza mm 300; larghezza mm 215; diametro pilastrini mm 215; peso kg/ml / 75. Materiale/Finitura: il dissuasore e i piastrini sono realizzati in calcestruzzo tipo “granito bianco o / grigio” vibrato, sabbiato e trattato con vernici trasparenti antidegrado; i piastrini vengono fissati a / terra con barre filettate in acciaio zincato bloccate con bulloni in ottone. I dissuasori sono dotati di / armatura. Nel prezzo si intendono compresi e compensati gli oneri del trasporto, scarico e / posizionamento sul luogo di progetto. / - FORNITURA E POSA IN OPERA DI ELEMENTO DISSUASORE FISSO MODULARE A CORDOLO IN CLS Cordolo da 1500 mm	cad		87,12
L.01.13.c	Fornitura e posa in opera di dissuasore fisso modulare “a cordolo”. Dimensioni: interasse pilastrini / mm 750/1500; altezza mm 300; larghezza mm 215; diametro pilastrini mm 215; peso kg/ml / 75. Materiale/Finitura: il dissuasore e i piastrini sono realizzati in calcestruzzo tipo “granito bianco o / grigio” vibrato, sabbiato e trattato con vernici trasparenti antidegrado; i piastrini vengono fissati a / terra con barre filettate in acciaio zincato bloccate con bulloni in ottone. I dissuasori sono dotati di / armatura. Nel prezzo si intendono compresi e compensati gli oneri del trasporto, scarico e / posizionamento sul luogo di progetto. / - FORNITURA E POSA IN OPERA DI ELEMENTO DISSUASORE FISSO MODULARE A CORDOLO IN CLS Pilastrino	cad		93,44
L.01.14	DISSUASORE CONICO – H=1000 mm
L.01.14.00	Fornitura e posa in opera di dissuasore conico con sommità arrotondata. Dimensioni: diametro di / base mm 430; altezza mm 1000; peso kg 300. Materiale/Finitura: il dissuasore è realizzato in / calcestruzzo tipo “granito bianco o grigio” vibrato, sabbiato e trattato con vernici trasparenti / antidegrado. Il dissuasore è dotato di armatura e di un gancio per il sollevamento e per la messa in / opera. Nel prezzo si intendono compresi e compensati gli oneri del trasporto, scarico e / posizionamento sul luogo di progetto. / - FORNITURA E POSA IN OPERA DI ELEMENTO DISSUASORE CONICO CON SOMMITA’ ARROTONDATA IN CLS ALTO	cad		320,91
L.01.15	DISSUASORE CONICO – H = 515 mm
L.01.15.00	Fornitura e posa in opera di dissuasore conico con sommità arrotondata con fascia centrale in rame. / Dimensioni: diametro di base mm 500; altezza mm 515; peso kg 200. Il dissuasore è realizzato in / calcestruzzo tipo “granito bianco o grigio” vibrato, sabbiato e trattato con vernici trasparenti / antidegrado ed è composto da due elementi sovrapposti tra i quali è interposto un nastro circolare in / rame con finitura lucida, dell’altezza di mm 52 e di spessore mm 0,8. I due elementi sono tenuti / assieme da una barra filettata in acciaio inox. Il dissuasore è dotato di armatura e di un gancio per il / sollevamento e per la messa in opera. Nel prezzo si intendono compresi e compensati gli oneri del / trasporto, scarico e posizionamento sul luogo di progetto. / - FORNITURA E POSA IN OPERA DI ELEMENTO DISSUASORE CONICO CON SOMMITA’ ARROTONDATA IN CLS CON FASCIA C	cad		291,82
L.01.16	DISSUASORE VERTICALE IN RAME E CALCESTRUZZO ARMATO
L.01.16.00	Fornitura e posa in opera di elemento dissuasore verticale alto in rame realizzato in calcestruzzo / armato e rame naturale verniciato dello spessore di mm 1. Il dissuasore è composto da un involucro / esterno in rame naturale verniciato, riempito con calcestruzzo e reso solidale alla parete di rame con / apposite resine. Esso è armato internamente con un tubo centrale di diametro mm 48 in acciaio / zincato che funge da codolo per la messa in opera in quanto sporgente inferiormente di mm 210. Il / dissuasore è caratterizzato da un fusto diritto a sezione circolare avente diametro di mm 100, da 4 / rilievi anulari distribuiti lungo il fusto e da una sfera sommitale di diametro di mm 130. Le dimensioni sono le seguenti: altezza utile: mm 915, altezza totale: mm 1125, diametro di ingombro: mm 130, / peso: kg 20. La posa in opera può avvenire cementando il codolo nella pavimentazione dopo aver / predisposto un foro di diametro mm 100 e di profondità mm 300, con carotatrice / - FORNITURA E POSA IN OPERA DI ELEMENTO DISSUASORE VERTICALE IN CALCESTRUZZO ARMATO E RAME NATURALE VE	cad		577,78
L.01.17	DISSUASORE CONICO – H=450 mm
L.01.17.00	Fornitura e posa in opera di dissuasore conico con sommità arrotondata. Dimensioni: diametro di / base mm 406; altezza mm 450; peso kg 116. Il dissuasore è realizzato in calcestruzzo tipo “granito / bianco o grigio” vibrato, sabbiato e trattato con vernici trasparenti antidegrado. Il dissuasore è / dotato di armatura e di un gancio per il sollevamento e per la messa in opera. Nel prezzo si / intendono compresi e compensati gli oneri del trasporto, scarico e posizionamento sul luogo di / progetto / - / FORNITURA E POSA IN OPERA DI ELEMENTO / DISSUASORE CONICO CON SOMMITA’ / ARROTONDATA IN CLS BASSO	cad		160,26
L.01.18	DISSUASORE BASSO IN RAME E CALCESTRUZZO ARMATO
L.01.18.00	Fornitura e posa in opera di elemento dissuasore basso in rame” realizzato in calcestruzzo armato, e / rame naturale verniciato dello spessore mm 1. Il dissuasore è composto da un involucro esterno in / rame naturale verniciato, riempito con calcestruzzo e reso solidale alla parete di rame con apposite / resine. Esso è armato internamente con un tubo centrale di diametro mm 48 in acciaio zincato che / funge da codolo per la messa in opera in quanto sporgente inferiormente di mm 210. Il dissuasore / presenta le seguenti caratteristiche: forma cilindrica con scanalatura perimetrale centrale e testa / leggermente arrotondata, diametro alla base di mm 305 e rientranza sulla base di diametro mm / 250.Le dimensioni sono: altezza utile: 320 mm, altezza totale: 570 mm, diametro di ingombro: 305 / mm, peso 36 kg. La posa in opera può avvenire cementando il codolo nella pavimentazione dopo / aver predisposto un foro di diametro mm 100 e di profondità mm 300, con carotatrice. / - FORNITURA E POSA IN OPERA DI ELEMENTO DISSUASORE CONICO CON SOMMITA’ ARROT. IN CLS E RAME NATURALE	cad		444,95
L.01.19	CESTINO PORTARIFIUTI A FORMA CILINDRICA IN LAMIERA D’ACCIAIO RIVESTITO
L.01.19.00	Fornitura e posa in opera di cestino portarifiuti a forma cilindrica comprensivo di paletto di sostegno / in tubo tondo di acciaio Ø 90 mm e altezza cm 105. Dotato di tettuccio superiore costituito da disco / bombato a lamiera stampata. Cestino cilindrico in lamiera di acciaio sagomata. Rivestito con fasce in / legno di iroko. Dotato di anello fermasacco ribaltabile. Interamente zincato. Sbloccaggio del cestino / con chiave a brugola fornita in dotazione. Sganciamento e ribaltamento con chiave a brugola fornita / in dotazione. Verniciatura a forno a 180° C. Capacità litri 33 circa. Nel prezzo si intendono compresi e / compensati gli oneri di scavo, ripristino del terreno con smaltimento del materiale di risulta a / discarica autorizzata oneri inclusi, ogni altro onere e provvista accessoria compresi per dare il lavoro / finito a perfetta regola d’arte. / - FORNITURA E MONTAGGIO DI CESTINO PORTARIFIUTI A FORMA CILINDRICA IN LAMIERA D’ACCIAIO RIVESTITO.	cad		295,00
L.01.20	CESTINO PORTARIFIUTI A FORMA CILINDRICA IN LAMIERA D’ACCIAIO
L.01.20.00	Fornitura e montaggio di cestino portarifiuti a forma cilindrica realizzato realizzato con paletto di / sostegno in tubo tondo di acciaio Ø 90 mm e altezza cm. 105. Dotato di tettuccio superiore costituito / da disco bombato in lamiera stampata. Cestino cilindrico in lamiera di acciaio sagomata. Dotato di / anello fermasacco ribaltabile. Interamente zincato. Sbloccaggio del cestino con chiave a brugola / fornita in dotazione. Sganciamento e ribaltamento con chiave a brugola fornita in dotazione. / Verniciatura a forno a 180° C. Capacità litri 33 circa Nel prezzo si intendono compresi e compensati / gli oneri di scavo, ripristino del terreno con smaltimento del materiale di risulta a discarica / autorizzata oneri inclusi, ogni altro onere e provvista accessoria compresi per dare il lavoro finito a / perfetta regola d’arte. / - CESTINOPORTARIFIUTI A FORMA CILINDRICA IN LAMIERA D’ACCIAIO.	cad		275,00
L.01.21	CESTONE CON STRUTTURA PORTANTE IN TUBOLARI D’ACCIAIO CURVATI
L.01.21.00	Fornitura e posa in opera di cestone realizzato con struttura portante in tubolari di acciaio curvati / senza spigoli sulla quale sono saldate quattro pareti laterali in lamiera zincata. Rivestimento di tutte / le pareti con fasce verticali a sezione rettangolare in legno di pino nordico impregnato in autoclave / con sali atossici di sez. cm 8 x 2. Coperchio in lamiera zincata sagomata e bordata con apertura / mediante cerniere. Verniciatura a forno 180° C. Colore scelto dalla D.L. Capacità litri 128 circa. Nel / prezzo si intendono compresi e compensati gli oneri di scavo, ripristino del terreno con smaltimento / del materiale / di risulta a discarica autorizzata oneri inclusi, ogni altro onere e provvista accessoria compresi per / dare il lavoro finito a perfetta regola d’arte. / - FORNITURA E POSA IN OPERA DI CESTONE REALIZZATO CON STRUTTURA PORTANTE IN TUBOLARI D'ACCIAIO CURVATI	cad		367,00
L.01.22	CESTONE CON STRUTTURA PORTANTE IN TUBOLARE D’ACCIAIO
L.01.22.00	Fornitura e posa in opera di cestone realizzato con struttura portante in tubolare di acciaio. Base / predisposta per l'ancoraggio al terreno. Tettuccio in lamiera di acciaio sagomata fissato sulla / struttura con 4 bulloni in acciaio inox. Pareti laterali in lamiera di acciaio sagomate e rinforzate con / bordature. Cesto in lamiera di acciaio con traversine interne per l'aggancio del sacchetto. Apertura a / ribaltamento tramite cerniere. Sistema di chiusura con chiavino in dotazione. Capacita litri 96 circa. / Ingombro max: cm 55x55x96 h. Nel prezzo si intendono compresi e compensati gli oneri di scavo, / ripristino del terreno con smaltimento del materiale di risulta a discarica autorizzata oneri inclusi, / ogni altro onere e provvista accessoria compresi per dare il lavoro finito a perfetta regola d’arte. / - FORNITURA E POSA IN OPERA DI CESTONE REALIZZATO CON STRUTTURA PORTANTE IN TUBOLARI DI ACCIAIO	cad		764,00
L.01.23	CESTONE CON STRUTTURA PORTANTE IN TUBOLARE D’ACCIAIO
L.01.23.00	Fornitura e posa in opera di cestone realizzato con struttura portante in tubolare di acciaio. Base / predisposta per l'ancoraggio al terreno. Tettuccio in lamiera di acciaio sagomata fissato sulla / struttura con 4 bulloni in acciaio inox. Pareti laterali rivestite con doghe in legno di iroko trattato con / vernici a base di cera. Cesto in lamiera di acciaio con traversine interne per l'aggancio del sacchetto. / Apertura a ribaltamento tramite cerniere. Sistema di chiusura con chiavino in dotazione. Capacità litri / 96 circa. Ingombro max: cm 55x55x96 h. Nel prezzo si intendono compresi e compensati gli oneri di / scavo, ripristino del terreno con smaltimento del materiale di risulta a discarica autorizzata oneri / inclusi, ogni altro onere e provvista accessoria compresi per dare il lavoro finito a perfetta regola / d’arte. / - / FORN. E POSA IN OPERA DI CESTONE REALIZZ. / CON STRUTTURA PORTANTE IN TUBOLARI DI / ACCIAIO RIVESTITO	cad		988,00
L.01.24	TAVOLO CON PANCHE E SCHIENALE IN FERRO ZINCATO A CALDO
L.01.24.a	Fornitura e montaggio di tavolo con panche e schienale in unica struttura portante in profilato in / ferro zincato a caldo e verniciato con colore a scelta della D.L.. Ogni panca sarà costituita / complessivamente da 5 tavole di pino nordico massiccio impregnato in caldaia pressurizzata di / sezione rettangolare con spigoli smussati di mm. 110 x 45 ed il piano del tavolo da sei / listoni.Dimensioni cm. 185/195 x 190/2007 x 75/85h, ogni altro onere e provvista accessoria / compresi per dare il lavoro finito a perfetta regola d’arte. / - / FORN.E MONT.TAVOLO CON PANCHE E SCHIENA IN UNICA STRUTT. PORTANTE IN PROFILATO FERRO ZINCATO A CALDO per montaggio in area verde con costruzione di plinti di ancoraggio / (questi esclusi);	cad		968,00
L.01.24.b	Fornitura e montaggio di tavolo con panche e schienale in unica struttura portante in profilato in / ferro zincato a caldo e verniciato con colore a scelta della D.L.. Ogni panca sarà costituita / complessivamente da 5 tavole di pino nordico massiccio impregnato in caldaia pressurizzata di / sezione rettangolare con spigoli smussati di mm. 110 x 45 ed il piano del tavolo da sei / listoni.Dimensioni cm. 185/195 x 190/2007 x 75/85h, ogni altro onere e provvista accessoria / compresi per dare il lavoro finito a perfetta regola d’arte. / - FORN.E MONT.TAVOLO CON PANCHE E SCHIENA IN UNICA STRUTT. PORTANTE IN PROFILATO FERRO ZINCATO A CALDO per montaggio in area pavimentata mediante tassellatura;	cad		920,00
L.01.25	TAVOLO CON PANCHE SENZA SCHIENALE IN FERRO ZINCATO A CALDO
L.01.25.01	Fornitura e montaggio di tavolo con panche senza schienale in unica struttura portante in profilato in / ferro zincato a caldo e verniciato con colore a scelta della D.L.. Ogni panca sarà costituita / complessivamente da 3 tavole di pino nordico massiccio impregnato in caldaia pressurizzata di / sezione rettangolare con spigoli smussati di mm. 110 x 45 ed il piano del tavolo da sei / listoni.Dimensioni cm. 185/195 x 190/2007 x 75/85h, ogni altro onere e provvista accessoria / compresi per dare il lavoro finito a perfetta regola d’arte. / - / FORN.E MONT.TAVOLO CON PANCHE SENZA SCHIENA IN UNICA STRUT. PORTANTE IN PROFIL.FERRO ZINCATO A CALDO per montaggio in area verde con costruzione di plinti di ancoraggio / (questi esclusi);	cad		780,00
L.01.25.02	Fornitura e montaggio di tavolo con panche senza schienale in unica struttura portante in profilato in / ferro zincato a caldo e verniciato con colore a scelta della D.L.. Ogni panca sarà costituita / complessivamente da 3 tavole di pino nordico massiccio impregnato in caldaia pressurizzata di / sezione rettangolare con spigoli smussati di mm. 110 x 45 ed il piano del tavolo da sei / listoni.Dimensioni cm. 185/195 x 190/2007 x 75/85h, ogni altro onere e provvista accessoria / compresi per dare il lavoro finito a perfetta regola d’arte. / - FORN.E MONT.TAVOLO CON PANCHE SENZA SCHIENA IN UNICA STRUT. PORTANTE IN PROFIL.FERRO ZINCATO A CALDO per montaggio in area pavimentata mediante tassellatura;	cad		717,00
L.01.26	TAVOLO CON PANCHE E SCHIENALE TIPO PIC-NIC IN LEGNO
L.01.26.a	Fornitura e montaggio di tavolo con panche con schienale, tipo pic-nic, interamente in legno. Ogni / panca sarà costituita complessivamente da 6 tavole di pino nordico massiccio impregnato in caldaia / pressurizzata di sezione rettangolare con spigoli smussati di mm. 110 x 45 ed il piano del tavolo da / sei listoni. Dimensioni cm. 185/195x 210/230 x 75/85 h, ogni altro onere e provvista accessoria / compresi per dare il lavoro finito a perfetta regola d’arte. / - / FORNITURA E MONTAGGIO DI TAVOLO CON PANCHE CON SCHIENALE, TIPO PIC-NIC, INTERAMENTE IN LEGNO per montaggio in area verde con costruzione di plinti di ancoraggio / (questi esclusi);	cad		1140,00
L.01.26.b	Fornitura e montaggio di tavolo con panche con schienale, tipo pic-nic, interamente in legno. Ogni / panca sarà costituita complessivamente da 6 tavole di pino nordico massiccio impregnato in caldaia / pressurizzata di sezione rettangolare con spigoli smussati di mm. 110 x 45 ed il piano del tavolo da / sei listoni. Dimensioni cm. 185/195x 210/230 x 75/85 h, ogni altro onere e provvista accessoria / compresi per dare il lavoro finito a perfetta regola d’arte. / - FORNITURA E MONTAGGIO DI TAVOLO CON PANCHE CON SCHIENALE, TIPO PIC-NIC, INTERAMENTE IN LEGNO per montaggio in area pavimentata mediante tassellatura;	cad		1100,00
L.01.27	TAVOLO CON PANCHE SENZA SCHIENALE IN LEGNO
L.01.27.a	Fornitura e montaggio di tavolo con panche senza schienale, tipo pic-nic, interamente in legno. Ogni / panca sarà costituita complessivamente da 3 tavole di pino nordico massiccio impregnato in caldaia / pressurizzata di sezione rettangolare con spigoli smussati di mm. 110 x 45 ed il piano del tavolo da / sei listoni. Dimensioni cm. 185/195x 210/230 x 75/85 h, ogni altro onere e provvista accessoria / compresi per dare il lavoro finito a perfetta regola d’arte. / - / FORNITURA E MONTAGGIO DI TAVOLO CONPANCHE SENZA SCHIENALE, TIPO PIC-NIC, INTERAMENTE IN LEGNO per montaggio in area verde con costruzione di plinti di ancoraggio / (questi esclusi);	cad		690,00
L.01.27.b	Fornitura e montaggio di tavolo con panche senza schienale, tipo pic-nic, interamente in legno. Ogni / panca sarà costituita complessivamente da 3 tavole di pino nordico massiccio impregnato in caldaia / pressurizzata di sezione rettangolare con spigoli smussati di mm. 110 x 45 ed il piano del tavolo da / sei listoni. Dimensioni cm. 185/195x 210/230 x 75/85 h, ogni altro onere e provvista accessoria / compresi per dare il lavoro finito a perfetta regola d’arte. / - FORNITURA E MONTAGGIO DI TAVOLO CON PANCHE SENZA SCHIENALE, TIPO PIC-NIC, INTERAMENTE IN LEGNO per montaggio in area pavimentata mediante tassellatura;	cad		635,00
L.01.28	TAVOLO CON PANCHE IN LEGNO IMPREGNATO IN AUTOCLAVE CON SALI ATOSSICI
L.01.28.00	Fornitura e montaggio di tavolo e panche realizzati in legno di pino nordico impregnato in autoclave / con sali atossici. Lunghezza cm. 190. Composto da un tavolo a sbalzo per consentire il suo utilizzo a / portatori diversamente abili e due panche con spalliera. Spalliere delle panche costituite da listoni di / sezione mm 110x45. Sedili e piano del tavolo costituiti da listoni di sezione mm 90x45. Le due / panche ed il tavolo sono saldamente collegati mediante due travette fissate nella parte inferiore dei / piedi. Assemblaggio con bulloneria in acciaio zincato. Ingombro max: cm 185/195x 210/230 x 75/85 / h, ogni altro onere e provvista accessoria compresi per dare il lavoro finito a perfetta regola d’arte. / - FORN.E MONT.TAVOLO E PANCHE REALIZZ. IN LEGNO PINONORDICO IMPREGNATO IN AUTOCLAVE CON SALI ATOSSICI	cad		1250,00
L.01.29	PORTABICI A CINQUE POSTI – LUNGHEZZA 220 cm
L.01.29.00	Fornitura e montaggio di portabici a cinque posti, interamente zincato a caldo. Realizzato con / struttura portante in tubo tondo di acciaio Ø 80 mm e traverse in tubo quadro sezione mm 40 x 40. / Elementi di parcheggio biciclette in tubo tondo di acciaio Ø 25 mm. Munito di piastre per ancoraggio / nel terreno. Dimensioni: cm 220 x 30 x 56 h., ogni altro onere e provvista accessoria compresi per / dare il lavoro finito a perfetta regola d’arte. / - FORNITURA E MONTAGGIO DI PORTABICI A CINQUE POSTI, INTERAMENTE ZINCATO A CALDO	cad		250,00
L.01.30	PORTABICI A CINQUE POSTI – LUNGHEZZA 180cm
L.01.30.00	Fornitura e montaggio di portabici a cinque posti, interamente zincato a caldo. Realizzato con / struttura portante in tubo di acciaio Ø 40 mm, elementi di parcheggio biciclette in tubo tondo di / acciaio Ø 25 mm. Munito di piastre per ancoraggio nel terreno. Ingombro max: cm 180 x 55 x 25 h., / ogni altro onere e provvista accessoria compresi per dare il lavoro finito a perfetta regola d’arte. / - FORNITURA E MONTAGGIO DI PORTABICI A CINQUE POSTI, INTERAMENTE ZINCATO A CALDO	cad		220,00
L.01.31	ALTALENA SINGOLA
L.01.31.a	Fornitura e montaggio di altalena singola (età d'uso > 3 anni), certificato in conformità delle Norme / Europee EN 1176, interamente in legno lamellare di pino nordico impregnato a pressione con sali di / rame e trattata con vernici pigmentate a base acrilica. Montanti costituiti da due doppie travi a / forbice di sezione mm. 70 x 70. La trave è realizzata con tubolare di acciaio zincato a sez. / rettangolare di cm 8 x 4 verniciata a forno a 180°C. N° 1 sedile piano in gomma antiurto con anima / interna in profilato di alluminio o a gabbia e catene a maglia stretta saldate e zincate a fuoco. / Assemblaggio mediante bulloneria in acciaio zincato 8.8 e dadi autobloccanti. Elementi copridado a / norma in nylon colorato. Attacchi in metallo zincato a caldo, per l’ancoraggio al suolo, su plinti da / computarsi a parte. Dimensioni 190x200x230 h. ogni altro onere e provvista accessoria compresi per / dare il lavoro finito a perfetta regola d’arte. / - FORNITURA E MONTAGGIO DI ALTALENA SINGOLA (ETÀ D'USO > 3 ANNI) con sedile piano in gomma antiurto;	cad		817,00
L.01.31.b	Fornitura e montaggio di altalena singola (età d'uso > 3 anni), certificato in conformità delle Norme / Europee EN 1176, interamente in legno lamellare di pino nordico impregnato a pressione con sali di / rame e trattata con vernici pigmentate a base acrilica. Montanti costituiti da due doppie travi a / forbice di sezione mm. 70 x 70. La trave è realizzata con tubolare di acciaio zincato a sez. / rettangolare di cm 8 x 4 verniciata a forno a 180°C. N° 1 sedile piano in gomma antiurto con anima / interna in profilato di alluminio o a gabbia e catene a maglia stretta saldate e zincate a fuoco. / Assemblaggio mediante bulloneria in acciaio zincato 8.8 e dadi autobloccanti. Elementi copridado a / norma in nylon colorato. Attacchi in metallo zincato a caldo, per l’ancoraggio al suolo, su plinti da / computarsi a parte. Dimensioni 190x200x230 h. ogni altro onere e provvista accessoria compresi per / dare il lavoro finito a perfetta regola d’arte. / - FORNITURA E MONTAGGIO DI ALTALENA SINGOLA (ETÀ D'USO > 3 ANNI) con sedile a gabbia	cad		1070,00
L.01.32	ALTALENA DOPPIA
L.01.32.a	Fornitura e montaggio di altalena doppia (età d'uso > 3 anni), certificato in conformità delle Norme / Europee EN 1176, interamente in legno lamellare di pino nordico impregnato a pressione con sali di / rame e trattata con vernici pigmentate a base acrilica. Montanti costituiti da due doppie travi a / forbice di sezione mm. 95 x 95 assemblate a trave orizzontale in legno lamellare di sezione mm. 200 / x 90. N° 2 sedili con piano in gomma antiurto con anima interna in profilato di alluminio e catene a / maglia stretta saldate e zincate a fuoco. Assemblaggio mediante bulloneria in acciaio zincato dadi / autobloccanti. Elementi copridado a norma in nylon colorato. Attacchi in metallo zincato a caldo, per / l’ancoraggio al suolo, su plinti da computarsi a parte. Dimensioni cm. 384x150x220h. ogni altro / onere e provvista accessoria compresi per dare il lavoro finito a perfetta regolad’arte. / - FORNITURA E MONTAGGIO DI ALTALENA DOPPIA (ETÀ D'USO > 3 ANNI) con sedile piano in gomma antiurto;	cad		1120,00
L.01.32.b	Fornitura e montaggio di altalena doppia (età d'uso > 3 anni), certificato in conformità delle Norme / Europee EN 1176, interamente in legno lamellare di pino nordico impregnato a pressione con sali di / rame e trattata con vernici pigmentate a base acrilica. Montanti costituiti da due doppie travi a / forbice di sezione mm. 95 x 95 assemblate a trave orizzontale in legno lamellare di sezione mm. 200 / x 90. N° 2 sedili con piano in gomma antiurto con anima interna in profilato di alluminio e catene a / maglia stretta saldate e zincate a fuoco. Assemblaggio mediante bulloneria in acciaio zincato dadi / autobloccanti. Elementi copridado a norma in nylon colorato. Attacchi in metallo zincato a caldo, per / l’ancoraggio al suolo, su plinti da computarsi a parte. Dimensioni cm. 384x150x220h. ogni altro / onere e provvista accessoria compresi per dare il lavoro finito a perfetta regolad’arte. / - FORNITURA E MONTAGGIO DI ALTALENA DOPPIA (ETÀ D'USO > 3 ANNI) con sedile a gabbia	cad		1485,00
L.01.33	SCIVOLO
L.01.33.00	Fornitura e montaggio di scivolo (età d'uso 3 - 12 anni), Certificato in conformità delle Norme / Europee EN 1176, realizzato in legno di pino nordico impregnato in autoclave con sali atossici. / Costituito da n° 2 elementi: scala e scivolo. Scala inclinata costituita da doppio telaio con pali ovali / sez. cm 8x120 e pioli in iroko Ø 45 mm congiunti da una pedana di sosta in multistrato di betulla ad / incollaggio fenolico rifinito con film colorati in entrambi i lati pannelli laterali decorativi in bilaminato / stratificato HPL dai colori vivaci. Scivolo in vetroresina h. cm 180, realizzato con vari strati di resina ad alta densità, con pista di lunghezza cm 400. Assemblaggio mediante bulloneria in acciaio zincato / 8.8 e dadi autobloccanti. Elementi copridado a norma in nylon colorato. Attacchi in metallo zincato a / caldo, per l’ancoraggio al suolo su plinto da computarsi a parte. Ingombro max: cm 460x100x260 h. / ogni altro onere e provvista accessoria compresi per dare il lavoro finito a perfetta regolad’arte. / - FORN. E MONT. DI SCIVOLO (ETÀ D'USO 3-12 ANNI)CERTIFICATO IN CONFORMITÀ DELLE NORME EUROPEE EN 1176	cad		1980,00
L.01.34	SCIVOLO CON TORRETTA
L.01.34.00	Fornitura e montaggio di scivolo con torretta (età d'uso 3 - 12 anni), Certificato in conformità delle / Norme Europee EN 1176, Realizzato in legno lamellare di pino nordico impregnato in autoclave con / sali atossici. Costituito da n° 2 elementi: scala e scivolo. Scala di risalita a gradini con due corrimani / in legno, munita di tamponamenti laterali in multistrato di betulla ad incollaggio fenolico. / Trattamento con impregnazione colorata e finitura con vernici atossiche a base di cera diluibili ad / acqua. Scivolo h. cm 150 con pista in acciaio inox pressopiegato, sponde in multistrato di mogano / okoumé ad incollaggio fenolico pantografato con spigoli arrotondati. Trattamento con impregnazione / colorata e finitura con vernici atossiche a base di cera diluibili ad acqua. I due elementi sono collegati / ad due montanti verticali di sez. cm 9 x 9. I montanti, nella parte alta, si congiungono tramite un / pannello a forma di triangolo in bilaminato stratificato HPL dello spessore di cm 2 sagomato e / pantografato. Assemblaggio mediante bulloneria in acciaio zincato 8.8 e dadi autobloccanti. Elementi / copridado a norma in nylon colorato. Attacchi in metallo zincato a caldo per l’ancoraggio al suolo su / plinto da computarsi a parte. Ingombro max: cm 100 x 426 x 320 h, ogni altro onere e provvista / accessoria compresi per dare il lavoro finito a perfetta regola d’arte / - FORNITURA E MONTAGG. SCIVOLO CON TORRETTA (ETÀ D'USO 3-12ANNI)CERTIF.CONFORMITÀ NORME EUROPEE EN1176	cad		3080,00
L.01.35	GIOCO A MOLLA MONOPOSTO ETA’ D’USO 2-6 ANNI
L.01.35.00	Fornitura e montaggio di gioco a molla monoposto con sagoma animale (età d'uso 2 - 6 anni), / Certificato in conformità delle Norme Europee EN 1176. Il corpo della figura è costituito in lamellare / di pino di adeguato spessore e trattato con vernici a base acrilica. La molla è realizzata in speciale / acciaio spessore mm. 20 e diametro medio 180 mm., ancorato su plinto da computarsi a parte., ogni / altro onere e provvista accessoria compresi per dare il lavoro finito a perfetta regola d’arte. / - FORN.E MONT.GIOCO A MOLLAMONOPOSTO CON SAGOMA ANIMALE (ETÀ D'USO 2-6 ANNI),CERTIF.CONFORMITA' EN1176	cad		650,00
L.01.36	GIOCO A MOLLA BIPOSTO ETA’ D’USO 2-6 ANNI
L.01.36.00	Fornitura e montaggio di gioco a molla biposto (età d'uso 2 - 6 anni), Certificato in conformità delle / Norme Europee EN 1176. Il corpo della figura è costituito in lamellare di pino di adeguato spessore e / trattato con vernici a base acrilica. La molla è realizzata in speciale acciaio spessore mm. 20 e / diametro medio 180 mm. , ancorato su plinto da computarsi a parte, ogni altro onere e provvista / accessoria compresi per dare il lavoro finito a perfetta regola d’arte. / - FORNITURA E MONTAGGIO DI GIOCO A MOLLA BIPOSTO (ETÀ D'USO 2 - 6 ANNI), CERTIF. CONFORMITÀ EN 1176	cad		740,00
L.01.37	GIOCO A MOLLA CON PEDANA OTTAGONALE ETA’ D’USO 3-8 ANNI
L.01.37.00	Fornitura e montaggio di gioco a molla (età d'uso 3 - 8 anni), Certificato in conformità delle Norme / Europee EN 1176, costituito da pedana ottagonale in multistrato di betulla ad incollaggio fenolico con / zigrinatura antiscivolo, rifinita con film colorati in entrambi i lati. Palo centrale a sezione circolare Ø / 100 mm in legno di pino nordico fuori cuore impregnato in autoclave con Sali atossici e quattro punti / di presa in tubo tondo di acciaio zincato e verniciato a forno a 180°C collegato il tutto attraverso un / dispositivo che funge da terminale. La struttura é fissata su tre molle in acciaio verniciate a forno, / omologate e complete di dispositivo antischiacciamento dita. Assemblaggio mediante bulloneria in / acciaio zincato 8.8 e dadi autobloccanti, ancorato su plinto da computarsi a parte. Elementi copridado / a norma in nylon colorato. Ingombro max: cm 100 x 100 x 135 h., ogni altro onere e provvista / accessoria compresi per dare il lavoro finito a perfetta regola d’arte. / - FORNITURA E MONTAGGIO DI GIOCO A MOLLA (ETÀ D'USO 3 - 8 ANNI), CERTIF. CONFORMITÀ NORME EUR. EN 1176	cad		1265,00
L.01.38	GIOCO A MOLLA ETA’ D’USO 3-12 ANNI
L.01.38.00	Fornitura e montaggio di gioco a molla (età d'uso 3 - 12 anni), Certificato in conformità delle Norme / Europee EN 1176, costituito da pedana con doghe in legno di pino nordico impregnato in autoclave / con sali atossici sorretta da struttura portante in acciaio zincato. Pannelli decorativi raffiguranti le / onde del mare in bilaminato stratificato HPL dai colori vivaci. Ringhiera angolare in tubo tondo di / acciaio zincato e verniciato a forno a 180° C. Montante centrale a sez. circolare in legno fuori cuore Ø / 100 mm ancorato da un unico telaio realizzato in ferro piatto e quattro punti di presa in tubo tondo di / acciaio zincato e verniciato a forno a 180° C. All’estremità del palo svetta una bandiera sagomata e / pantografata in bilaminato stratificato HPL dai colori vivaci. La struttura é fissata su quattro molle in / acciaio verniciate a forno, omologate e complete di dispositivo antischiacciamento dita. Assemblaggio / mediante bulloneria in acciaio zincato 8.8 e dadi autobloccanti, ancorato su plinto da computarsi a / parte. Elementi copridado a norma in nylon colorato. Ingombro max: cm 205 x 200 x 350 h., ogni / altro onere e provvista accessoria compresi per dare il lavoro finito a perfetta regola d’arte. / - FORNITURA E MONTAGGIO DI GIOCO A MOLLA (ETÀ D'USO 3-12 ANNI), CERTIF. CONFORMITÀ NORME EUR. EN 1176	cad		3086,00
L.01.39	GIOCO A MOLLA ETA’ D’USO 3-12 ANNI
L.01.39.00	Fornitura e montaggio di giostra con sedili ad 8 posti (età d'uso 3 - 8 anni), Certificato in conformità / delle Norme Europee EN 1176. Struttura portante in tubolare d'acciaio zincato sez. cm 5 x 3. Pianale / di appoggio in multistrato di betulla ad incollaggio fenolico rifinito con film colorati. Munita di otto / sedili con struttura portante in acciaio verniciato spalliera in bilaminato stratificato HPL dai colori / vivaci e seduta in multistrato di betulla ad incollaggio, con zigrinatura antiscivolo, rifinito con film / colorati. Manubrio centrale in bilaminato stratificato HPL da 20 mm dai colori vivaci. Sistema di / rotazione su cuscinetti a rulli da carico. Assemblaggio mediante bulloneria in acciaio zincato 8.8 e / dadi autobloccanti. ancorato su plinto da computarsi a parte. Elementi copridado a norma in nylon / colorato. Verniciatura a forno 180° C. Ingombro max: cm Ø 200x65 h., ogni altro onere e provvista / accessoria compresi per dare il lavoro finito a perfetta regola d’arte. / - FORNITURA E MONTAGGIO DI GIOSTRA CON SEDILI AD 8 POSTI (ETÀ D'USO 3 - 8 ANNI), CERTIF.CONFOR. EN1176	cad		2055,00
L.01.40	PAVIMENTAZIONE ANTITRAUMA IN GOMMA RICICLATA SP. 5,0cm
L.01.40.a	Fornitura e posa in opera di pavimentazione antitrauma in gomma riciclata derivante da pneumatici / fuori uso, granulometria selezionata, agglomerata con resine poliuretaniche e con l’aggiunta di / pigmenti per la colorazione in amalgama. Ottimo drenaggio. Fori laterali cilindrici su due lati / contrapposti. Spinotti in Teflon cilindrici con invito smussato da entrambi i lati. Superficie della / piastra con bordi arrotondati. Fondello sagomato per alleggerimento della struttura. Conforme alle / normative europee EN 1177. Certificata per altezza di caduta max cm 162., ogni altro onere e / provvista accessoria compresi per dare il lavoro finito a perfetta regola d’arte / - FORNITURA E POSA IN OPERA DI PAVIMENTAZIONE ANTITRAUMA IN GOMMA RICICLATA mattonella rettangolare cm 100 x 50 - spess. Cm 5;	m²		103,00
L.01.40.b	Fornitura e posa in opera di pavimentazione antitrauma in gomma riciclata derivante da pneumatici / fuori uso, granulometria selezionata, agglomerata con resine poliuretaniche e con l’aggiunta di / pigmenti per la colorazione in amalgama. Ottimo drenaggio. Fori laterali cilindrici su due lati / contrapposti. Spinotti in Teflon cilindrici con invito smussato da entrambi i lati. Superficie della / piastra con bordi arrotondati. Fondello sagomato per alleggerimento della struttura. Conforme alle / normative europee EN 1177. Certificata per altezza di caduta max cm 162., ogni altro onere e / provvista accessoria compresi per dare il lavoro finito a perfetta regola d’arte / - FORNITURA E POSA IN OPERA DI PAVIMENTAZIONE ANTITRAUMA IN GOMMA RICICLATA mattonella quadrata cm 50x50 - spessore. Cm 5;	m²		108,00
L.01.41	PAVIMENTAZIONE ANTITRAUMA IN GOMMA RICICLATA SP.4,5cm
L.01.41.a	Fornitura e posa in opera di pavimentazione antitrauma in gomma riciclata derivante da pneumatici / fuori uso, granulometria selezionata, agglomerata con resine poliuretaniche e con l’aggiunta di / pigmenti per la colorazione in amalgama. Ottimo drenaggio. Fori laterali cilindrici su due lati / contrapposti. Spinotti in Teflon cilindrici con invito smussato da entrambi i lati. Superficie della / piastra con bordi arrotondati. Fondello sagomato per alleggerimento della struttura. Conforme alle / normative europee EN 1177. Certificata per altezza di caduta max cm 162., ogni altro onere e / provvista accessoria compresi per dare il lavoro finito a perfetta regola d’arte. / - FORNITURA E POSA IN OPERA DI PAVIMENTAZIONE ANTITRAUMA IN GOMMA RICICLATA mattonella rettangolare cm 100 x 50 - spess. Cm 4,5;	m²		98,00
L.01.41.b	Fornitura e posa in opera di pavimentazione antitrauma in gomma riciclata derivante da pneumatici / fuori uso, granulometria selezionata, agglomerata con resine poliuretaniche e con l’aggiunta di / pigmenti per la colorazione in amalgama. Ottimo drenaggio. Fori laterali cilindrici su due lati / contrapposti. Spinotti in Teflon cilindrici con invito smussato da entrambi i lati. Superficie della / piastra con bordi arrotondati. Fondello sagomato per alleggerimento della struttura. Conforme alle / normative europee EN 1177. Certificata per altezza di caduta max cm 162., ogni altro onere e / provvista accessoria compresi per dare il lavoro finito a perfetta regola d’arte. / - FORNITURA E POSA IN OPERA DI PAVIMENTAZIONE ANTITRAUMA IN GOMMA RICICLATA mattonella quadrata cm 50x50 - spessore. Cm 4,5;	m²		103,00
L.01.42	PAVIMENTAZIONE ANTITRAUMA IN GOMMA RICICLATA SP.4,0cm
L.01.42.a	Fornitura e posa in opera di pavimentazione antitrauma in gomma riciclata derivante da pneumatici / fuori uso, granulometria selezionata, agglomerata con resine poliuretaniche e con l’aggiunta di / pigmenti per la colorazione in amalgama. Ottimo drenaggio. Fori laterali cilindrici su due lati / contrapposti. Spinotti in Teflon cilindrici con invito smussato da entrambi i lati. Superficie della / piastra con bordi arrotondati. Fondello sagomato per alleggerimento della struttura. Conforme alle / normative europee EN 1177. Certificata per altezza di caduta max cm 162., ogni altro onere e / provvista accessoria compresi per dare il lavoro finito a perfetta regola d’arte. / - FORNITURA E POSA IN OPERA DI PAVIMENTAZIONE ANTITRAUMA IN GOMMA RICICLATA mattonella rettangolare cm 100 x 50 - spess. Cm 4;	m²		92,00
L.01.42.b	Fornitura e posa in opera di pavimentazione antitrauma in gomma riciclata derivante da pneumatici / fuori uso, granulometria selezionata, agglomerata con resine poliuretaniche e con l’aggiunta di / pigmenti per la colorazione in amalgama. Ottimo drenaggio. Fori laterali cilindrici su due lati / contrapposti. Spinotti in Teflon cilindrici con invito smussato da entrambi i lati. Superficie della / piastra con bordi arrotondati. Fondello sagomato per alleggerimento della struttura. Conforme alle / normative europee EN 1177. Certificata per altezza di caduta max cm 162., ogni altro onere e / provvista accessoria compresi per dare il lavoro finito a perfetta regola d’arte. / - FORNITURA E POSA IN OPERA DI PAVIMENTAZIONE ANTITRAUMA IN GOMMA RICICLATA mattonella quadrata cm 50x50 - spessore. Cm 4;	m²		97,00
L.01.43	RECINZIONE IN LEGNO DI PINO NORDICO
L.01.43.00	Fornitura e realizzazione di recinzione realizzata in legno di pino nordico impregnato in autoclave con / sali atossici. Moduli di lunghezza cm 200. Ogni modulo è costituito da un montante e una traversa / orizzontale in legno tondo Ø 12 cm. Assemblaggio mediante viti autofilettanti in acciaio zincato. / Dimensione singolo modulo: cm. 200 x 12 x 100 h. Intervento comprensivo di qualsiasi onere e / magistero, nonchè di qualsiasi attrezzatura o scavo necessario per la buona realizzazione dell'opera / - FORNITURA E REALIZZAZIONE DI REALIZZATA RECINZIONE IN LEGNO DI PINO NORDICO	m		75,00
L.01.44	RECINZIONE IN LEGNO DI PINO NORDICO CON TRAVERSE OBLIQUE
L.01.44.00	Fornitura e realizzazione di recinzione realizzata in legno di pino nordico impregnato in autoclave con / sali atossici. Moduli di lunghezza cm 200. Ogni modulo è costituito da un montante e una traversa / orizzontale in legno tondo Ø 12 cm, due traverse oblique in legno mezzotondo disposte a croce di / Sant'Andrea Ø 10 cm. Assemblaggio mediante viti autofilettanti in acciaio zincato. Dimensione / singolo modulo: cm 200 x 12 x 100 h. Intervento comprensivo di qualsiasi onere e magistero, / nonchè di qualsiasi attrezzatura o scavo necessario per la buona realizzazione dell'opera. / - FORNITURA E REALIZZAZIONE DI RECINZIONE REALIZZATA IN LEGNO DI PINO NORDICO DISPOSTI A CROCE DI S.AN	m		102,00
L.01.45	STACCIONATA A CROCE DI SANT’ANDREA
L.01.45.00	Fornitura e realizzazione di staccionata a croce di Sant'Andrea in pali di castagno decorticati, / costituita da piantoni del diametro di 10 - 12 cm. posti ad interasse di 1,5 m., per una altezza fuori / terra di 1 m., con trattamento della parte appuntita interrata, pali in diagonale del diametro 8 - 10 / cm. Intervento comprensivo di ogni onere, attrezzo ed attrezzatura necessaria effettuato con / materiale fornito a piè d'opera dell'impresa. / - FORNITURA E REALIZZAZIONE DI STACCIONATA A CROCE DI SANT'ANDREA IN PALI DI CASTAGNO DECORTICATI	m		38,00
M	OPERE ELETTRICHE
M.01	Impianti di distribuzione in B.T.
M.01.01	ALLACCIAMENTO MOTORE
M.01.01.01	Allacciamento dal quadro di comando ad ogni motore, e/o impianto, esecuzione stagna a vista IP55. / Comprendente: / - collegamenti elettrici di energia e di terra, realizzati con conduttori unipolari e/o multipolari / flessibili a bassissima emissione di fumi e gas tossici isolati in gomma HEPR tipo FG7(O)M1 con / sezioni minime come indicate negli schemi elettrici allegati; / - tubazioni flessibili corrugate con percorso sotto traccia e/o guaine spiralate e tubazioni rigide in / materiale autoestinguente per i percorsi a vista o in controsoffitto, diametro minimo 25 mm. / realizzazione IP55 min.; / - cassette di derivazione incassate con morsettiere interne e/o da esterno stagne IP44 complete di / giunti di raccordo; / - connessioni ed allacciamenti; / - tutte o parte delle linee dorsali di alimentazione e delle reti portacavi, dal quadro di zona fino / all'utilizzatore; / - si intendono compresi nella valutazione del prezzo anche i conduttori per il riporto della / protezione termica integrata dal regolatore di velocità fino al ventilatore; / - interruttore sezionatore con grado di protezione IP55 con caratteristiche elettriche come da taglia / dell'articolo; / - quant'altro necessario per l'esecuzione ultimata a regola d'arte / - ALLACCIAMENTO MOTORE Monofase fino a 1.5 kW/230V + T	n		148,94
M.01.01.02	Allacciamento dal quadro di comando ad ogni motore, e/o impianto, esecuzione stagna a vista IP55. / Comprendente: / - collegamenti elettrici di energia e di terra, realizzati con conduttori unipolari e/o multipolari / flessibili a bassissima emissione di fumi e gas tossici isolati in gomma HEPR tipo FG7(O)M1 con / sezioni minime come indicate negli schemi elettrici allegati; / - tubazioni flessibili corrugate con percorso sotto traccia e/o guaine spiralate e tubazioni rigide in / materiale autoestinguente per i percorsi a vista o in controsoffitto, diametro minimo 25 mm. / realizzazione IP55 min.; / - cassette di derivazione incassate con morsettiere interne e/o da esterno stagne IP44 complete di / giunti di raccordo; / - connessioni ed allacciamenti; / - tutte o parte delle linee dorsali di alimentazione e delle reti portacavi, dal quadro di zona fino / all'utilizzatore; / - si intendono compresi nella valutazione del prezzo anche i conduttori per il riporto della / protezione termica integrata dal regolatore di velocità fino al ventilatore; / - interruttore sezionatore con grado di protezione IP55 con caratteristiche elettriche come da taglia / dell'articolo; / - quant'altro necessario per l'esecuzione ultimata a regola d'arte / - ALLACCIAMENTO MOTORE Trifase fino a 1,5 kW/380V + T	n		172,98
M.01.01.03	Allacciamento dal quadro di comando ad ogni motore, e/o impianto, esecuzione stagna a vista IP55. / Comprendente: / - collegamenti elettrici di energia e di terra, realizzati con conduttori unipolari e/o multipolari / flessibili a bassissima emissione di fumi e gas tossici isolati in gomma HEPR tipo FG7(O)M1 con / sezioni minime come indicate negli schemi elettrici allegati; / - tubazioni flessibili corrugate con percorso sotto traccia e/o guaine spiralate e tubazioni rigide in / materiale autoestinguente per i percorsi a vista o in controsoffitto, diametro minimo 25 mm. / realizzazione IP55 min.; / - cassette di derivazione incassate con morsettiere interne e/o da esterno stagne IP44 complete di / giunti di raccordo; / - connessioni ed allacciamenti; / - tutte o parte delle linee dorsali di alimentazione e delle reti portacavi, dal quadro di zona fino / all'utilizzatore; / - si intendono compresi nella valutazione del prezzo anche i conduttori per il riporto della / protezione termica integrata dal regolatore di velocità fino al ventilatore; / - interruttore sezionatore con grado di protezione IP55 con caratteristiche elettriche come da taglia / dell'articolo; / - quant'altro necessario per l'esecuzione ultimata a regola d'arte / - ALLACCIAMENTO MOTORE Trifase da 1,51 a 4 kW/380V + T	n		195,46
M.01.01.04	Allacciamento dal quadro di comando ad ogni motore, e/o impianto, esecuzione stagna a vista IP55. / Comprendente: / - collegamenti elettrici di energia e di terra, realizzati con conduttori unipolari e/o multipolari / flessibili a bassissima emissione di fumi e gas tossici isolati in gomma HEPR tipo FG7(O)M1 con / sezioni minime come indicate negli schemi elettrici allegati; / - tubazioni flessibili corrugate con percorso sotto traccia e/o guaine spiralate e tubazioni rigide in / materiale autoestinguente per i percorsi a vista o in controsoffitto, diametro minimo 25 mm. / realizzazione IP55 min.; / - cassette di derivazione incassate con morsettiere interne e/o da esterno stagne IP44 complete di / giunti di raccordo; / - connessioni ed allacciamenti; / - tutte o parte delle linee dorsali di alimentazione e delle reti portacavi, dal quadro di zona fino / all'utilizzatore; / - si intendono compresi nella valutazione del prezzo anche i conduttori per il riporto della / protezione termica integrata dal regolatore di velocità fino al ventilatore; / - interruttore sezionatore con grado di protezione IP55 con caratteristiche elettriche come da taglia / dell'articolo; / - quant'altro necessario per l'esecuzione ultimata a regola d'arte / - ALLACCIAMENTO MOTORE Trifase da 4,1 a 7,5 kW/380V + T	n		218,70
M.01.01.05	Allacciamento dal quadro di comando ad ogni motore, e/o impianto, esecuzione stagna a vista IP55. / Comprendente: / - collegamenti elettrici di energia e di terra, realizzati con conduttori unipolari e/o multipolari / flessibili a bassissima emissione di fumi e gas tossici isolati in gomma HEPR tipo FG7(O)M1 con / sezioni minime come indicate negli schemi elettrici allegati; / - tubazioni flessibili corrugate con percorso sotto traccia e/o guaine spiralate e tubazioni rigide in / materiale autoestinguente per i percorsi a vista o in controsoffitto, diametro minimo 25 mm. / realizzazione IP55 min.; / - cassette di derivazione incassate con morsettiere interne e/o da esterno stagne IP44 complete di / giunti di raccordo; / - connessioni ed allacciamenti; / - tutte o parte delle linee dorsali di alimentazione e delle reti portacavi, dal quadro di zona fino / all'utilizzatore; / - si intendono compresi nella valutazione del prezzo anche i conduttori per il riporto della / protezione termica integrata dal regolatore di velocità fino al ventilatore; / - interruttore sezionatore con grado di protezione IP55 con caratteristiche elettriche come da taglia / dell'articolo; / - quant'altro necessario per l'esecuzione ultimata a regola d'arte / - ALLACCIAMENTO MOTORE Trifase da 7,51 a 11 kW/380V + T	n		236,56
M.01.01.06	Allacciamento dal quadro di comando ad ogni motore, e/o impianto, esecuzione stagna a vista IP55. / Comprendente: / - collegamenti elettrici di energia e di terra, realizzati con conduttori unipolari e/o multipolari / flessibili a bassissima emissione di fumi e gas tossici isolati in gomma HEPR tipo FG7(O)M1 con / sezioni minime come indicate negli schemi elettrici allegati; / - tubazioni flessibili corrugate con percorso sotto traccia e/o guaine spiralate e tubazioni rigide in / materiale autoestinguente per i percorsi a vista o in controsoffitto, diametro minimo 25 mm. / realizzazione IP55 min.; / - cassette di derivazione incassate con morsettiere interne e/o da esterno stagne IP44 complete di / giunti di raccordo; / - connessioni ed allacciamenti; / - tutte o parte delle linee dorsali di alimentazione e delle reti portacavi, dal quadro di zona fino / all'utilizzatore; / - si intendono compresi nella valutazione del prezzo anche i conduttori per il riporto della / protezione termica integrata dal regolatore di velocità fino al ventilatore; / - interruttore sezionatore con grado di protezione IP55 con caratteristiche elettriche come da taglia / dell'articolo; / - quant'altro necessario per l'esecuzione ultimata a regola d'arte / - ALLACCIAMENTO MOTORE Trifase da 11,1 a 15 kW/380V + T	n		324,57
M.01.01.07	Allacciamento dal quadro di comando ad ogni motore, e/o impianto, esecuzione stagna a vista IP55. / Comprendente: / - collegamenti elettrici di energia e di terra, realizzati con conduttori unipolari e/o multipolari / flessibili a bassissima emissione di fumi e gas tossici isolati in gomma HEPR tipo FG7(O)M1 con / sezioni minime come indicate negli schemi elettrici allegati; / - tubazioni flessibili corrugate con percorso sotto traccia e/o guaine spiralate e tubazioni rigide in / materiale autoestinguente per i percorsi a vista o in controsoffitto, diametro minimo 25 mm. / realizzazione IP55 min.; / - cassette di derivazione incassate con morsettiere interne e/o da esterno stagne IP44 complete di / giunti di raccordo; / - connessioni ed allacciamenti; / - tutte o parte delle linee dorsali di alimentazione e delle reti portacavi, dal quadro di zona fino / all'utilizzatore; / - si intendono compresi nella valutazione del prezzo anche i conduttori per il riporto della / protezione termica integrata dal regolatore di velocità fino al ventilatore; / - interruttore sezionatore con grado di protezione IP55 con caratteristiche elettriche come da taglia / dell'articolo; / - quant'altro necessario per l'esecuzione ultimata a regola d'arte / - ALLACCIAMENTO MOTORE Trifase da 15,1 a 30 kW/380V + T	n		362,29
M.01.01.08	Allacciamento dal quadro di comando ad ogni motore, e/o impianto, esecuzione stagna a vista IP55. / Comprendente: / - collegamenti elettrici di energia e di terra, realizzati con conduttori unipolari e/o multipolari / flessibili a bassissima emissione di fumi e gas tossici isolati in gomma HEPR tipo FG7(O)M1 con / sezioni minime come indicate negli schemi elettrici allegati; / - tubazioni flessibili corrugate con percorso sotto traccia e/o guaine spiralate e tubazioni rigide in / materiale autoestinguente per i percorsi a vista o in controsoffitto, diametro minimo 25 mm. / realizzazione IP55 min.; / - cassette di derivazione incassate con morsettiere interne e/o da esterno stagne IP44 complete di / giunti di raccordo; / - connessioni ed allacciamenti; / - tutte o parte delle linee dorsali di alimentazione e delle reti portacavi, dal quadro di zona fino / all'utilizzatore; / - si intendono compresi nella valutazione del prezzo anche i conduttori per il riporto della / protezione termica integrata dal regolatore di velocità fino al ventilatore; / - interruttore sezionatore con grado di protezione IP55 con caratteristiche elettriche come da taglia / dell'articolo; / - quant'altro necessario per l'esecuzione ultimata a regola d'arte / - ALLACCIAMENTO MOTORE Trifase da 20,1 a 25 kW/380V + T	n		401,21
M.01.01.09	Allacciamento dal quadro di comando ad ogni motore, e/o impianto, esecuzione stagna a vista IP55. / Comprendente: / - collegamenti elettrici di energia e di terra, realizzati con conduttori unipolari e/o multipolari / flessibili a bassissima emissione di fumi e gas tossici isolati in gomma HEPR tipo FG7(O)M1 con / sezioni minime come indicate negli schemi elettrici allegati; / - tubazioni flessibili corrugate con percorso sotto traccia e/o guaine spiralate e tubazioni rigide in / materiale autoestinguente per i percorsi a vista o in controsoffitto, diametro minimo 25 mm. / realizzazione IP55 min.; / - cassette di derivazione incassate con morsettiere interne e/o da esterno stagne IP44 complete di / giunti di raccordo; / - connessioni ed allacciamenti; / - tutte o parte delle linee dorsali di alimentazione e delle reti portacavi, dal quadro di zona fino / all'utilizzatore; / - si intendono compresi nella valutazione del prezzo anche i conduttori per il riporto della / protezione termica integrata dal regolatore di velocità fino al ventilatore; / - interruttore sezionatore con grado di protezione IP55 con caratteristiche elettriche come da taglia / dell'articolo; / - quant'altro necessario per l'esecuzione ultimata a regola d'arte / - ALLACCIAMENTO MOTORE Trifase da 30,1 a 35 kW/380V + T	n		451,96
M.01.01.10	Allacciamento dal quadro di comando ad ogni motore, e/o impianto, esecuzione stagna a vista IP55. / Comprendente: / - collegamenti elettrici di energia e di terra, realizzati con conduttori unipolari e/o multipolari / flessibili a bassissima emissione di fumi e gas tossici isolati in gomma HEPR tipo FG7(O)M1 con / sezioni minime come indicate negli schemi elettrici allegati; / - tubazioni flessibili corrugate con percorso sotto traccia e/o guaine spiralate e tubazioni rigide in / materiale autoestinguente per i percorsi a vista o in controsoffitto, diametro minimo 25 mm. / realizzazione IP55 min.; / - cassette di derivazione incassate con morsettiere interne e/o da esterno stagne IP44 complete di / giunti di raccordo; / - connessioni ed allacciamenti; / - tutte o parte delle linee dorsali di alimentazione e delle reti portacavi, dal quadro di zona fino / all'utilizzatore; / - si intendono compresi nella valutazione del prezzo anche i conduttori per il riporto della / protezione termica integrata dal regolatore di velocità fino al ventilatore; / - interruttore sezionatore con grado di protezione IP55 con caratteristiche elettriche come da taglia / dell'articolo; / - quant'altro necessario per l'esecuzione ultimata a regola d'arte / - ALLACCIAMENTO MOTORE Trifase da 35,1 a 40 kW/380V + T	n		490,55
M.01.02	BARRIERA TAGLIAFUOCO
M.01.02.01	Barriera tagliafuoco da installare su struttura REI di compartimentazione, solaio o parete tagliafuoco, / per l'attraversamento delle impiantistiche elettriche o meccaniche. / La barriera tagliafuoco sarà realizzata con elastomeri autoespandenti o sacchetti di riempimento, di / tipo omologato, privi di amianto, solventi o altre sostanze tossiche nocive, non soggetti a degrado nel / tempo o in presenza di umidità, che sottoposti all'azione del fuoco ripristino la resistenza al fuoco REI / della struttura attraversata. / La misura del materiale posto in opera sarà effettuata considerando, convenzionalmente, una / quantità pari al 80% del volume complessivo del foro costituito dai sistemi portacavi e dallo spazio / ad essi circostante. / Le dimensioni del foro saranno misurate,in genere, con una profondità massima di 15 cm e con una / fascia di contorno o interstiziale massima di cm. 5. / Compreso: / - Barriera per struttura REI c.s.d.; / - sigillatura delle canalizzazioni e/o tubazioni relative agli impianti meccanici ed elettrici; / - tasselli meccanici di ancoraggio; / - reti metalliche elettrosaldate per installazione a soletta; / - accessori per il supporto ed il fissaggio dei vari componenti; / - quant'altro necessario per l'esecuzione ultimata a regola d'arte. / - BARRIERA TAGLIAFUOCO per struttura rei	dm³		48,30
M.01.03	CANALE PORTACAVI IN ACCIAIO ZINCATO
M.01.03.01	portacavi, realizzato in lamiera d'acciaio zincata a caldo con processo Sendzmir prima della lavorazione idoneo alla posa delle linee didistribuzione. / Conformita' alle norme: CEI 23-31 e successive varianti. / Resistenza agli urti: > 1J a temperatura ambiente (20° +/-5). Resistenza elettrica (sulle giunzioni): < 0,05ohm. / Caratteristiche costruttive: / - corpo costituito da un unico pezzo di lamiera forato o chiuso a seconda dei tipi, con bordi arrotondati o rinforzati antitaglio ottenuti per rullatura, e zincato con procedimento Sendzimir prima della lavorazione; / - spessore della lamiera: min. 0,8 mm (fino a 100x60) e 1 mm (per larghezze maggiori); / - spessore minimo dello strato di zinco: 28-30 micron +/-10%; / - massa minima dello strato di zinco: 200 g/m2 +/-10%; / Compresi: / - coperchio in acciaio zincato sendzmir con chiusura ad incastro e/o con ganci imperdibili; / - accessori di giunzione, raccordo e derivazione, pezzi speciali trattati come il canale; / - accessori di sostegno e fissaggio quali staffe e mensole trattati come il canale, compresa certificazione antisismica secondo la normativa vigente per le zone classificate a rischio sismico; / - setti separatori trattati come il canale; / - collegamenti equipotenziali; / - minuterie; / - quant'altro necessario a realizzare il lavoro a regola d'arte / - CANALI PORTACAVI IN ACCIAIO ZINCATO Canale chiuso dim. 80 x 75-80 mm.	m		31,37
M.01.03.02	portacavi, realizzato in lamiera d'acciaio zincata a caldo con processo Sendzmir prima della lavorazione idoneo alla posa delle linee didistribuzione. / Conformita' alle norme: CEI 23-31 e successive varianti. / Resistenza agli urti: > 1J a temperatura ambiente (20° +/-5). Resistenza elettrica (sulle giunzioni): < 0,05ohm. / Caratteristiche costruttive: / - corpo costituito da un unico pezzo di lamiera forato o chiuso a seconda dei tipi, con bordi arrotondati o rinforzati antitaglio ottenuti per rullatura, e zincato con procedimento Sendzimir prima della lavorazione; / - spessore della lamiera: min. 0,8 mm (fino a 100x60) e 1 mm (per larghezze maggiori); / - spessore minimo dello strato di zinco: 28-30 micron +/-10%; / - massa minima dello strato di zinco: 200 g/m2 +/-10%; / Compresi: / - coperchio in acciaio zincato sendzmir con chiusura ad incastro e/o con ganci imperdibili; / - accessori di giunzione, raccordo e derivazione, pezzi speciali trattati come il canale; / - accessori di sostegno e fissaggio quali staffe e mensole trattati come il canale, compresa certificazione antisismica secondo la normativa vigente per le zone classificate a rischio sismico; / - setti separatori trattati come il canale; / - collegamenti equipotenziali; / - minuterie; / - quant'altro necessario a realizzare il lavoro a regola d'arte / - CANALI PORTACAVI IN ACCIAIO ZINCATO Canale chiuso dim. 100 x 75-80 mm.	m		33,64
M.01.03.03	portacavi, realizzato in lamiera d'acciaio zincata a caldo con processo Sendzmir prima della lavorazione idoneo alla posa delle linee didistribuzione. / Conformita' alle norme: CEI 23-31 e successive varianti. / Resistenza agli urti: > 1J a temperatura ambiente (20° +/-5). Resistenza elettrica (sulle giunzioni): < 0,05ohm. / Caratteristiche costruttive: / - corpo costituito da un unico pezzo di lamiera forato o chiuso a seconda dei tipi, con bordi arrotondati o rinforzati antitaglio ottenuti per rullatura, e zincato con procedimento Sendzimir prima della lavorazione; / - spessore della lamiera: min. 0,8 mm (fino a 100x60) e 1 mm (per larghezze maggiori); / - spessore minimo dello strato di zinco: 28-30 micron +/-10%; / - massa minima dello strato di zinco: 200 g/m2 +/-10%; / Compresi: / - coperchio in acciaio zincato sendzmir con chiusura ad incastro e/o con ganci imperdibili; / - accessori di giunzione, raccordo e derivazione, pezzi speciali trattati come il canale; / - accessori di sostegno e fissaggio quali staffe e mensole trattati come il canale, compresa certificazione antisismica secondo la normativa vigente per le zone classificate a rischio sismico; / - setti separatori trattati come il canale; / - collegamenti equipotenziali; / - minuterie; / - quant'altro necessario a realizzare il lavoro a regola d'arte / - CANALI PORTACAVI IN ACCIAIO ZINCATO Canale chiuso dim. 150 x 75-80 mm.	m		36,07
M.01.03.04	portacavi, realizzato in lamiera d'acciaio zincata a caldo con processo Sendzmir prima della lavorazione idoneo alla posa delle linee didistribuzione. / Conformita' alle norme: CEI 23-31 e successive varianti. / Resistenza agli urti: > 1J a temperatura ambiente (20° +/-5). Resistenza elettrica (sulle giunzioni): < 0,05ohm. / Caratteristiche costruttive: / - corpo costituito da un unico pezzo di lamiera forato o chiuso a seconda dei tipi, con bordi arrotondati o rinforzati antitaglio ottenuti per rullatura, e zincato con procedimento Sendzimir prima della lavorazione; / - spessore della lamiera: min. 0,8 mm (fino a 100x60) e 1 mm (per larghezze maggiori); / - spessore minimo dello strato di zinco: 28-30 micron +/-10%; / - massa minima dello strato di zinco: 200 g/m2 +/-10%; / Compresi: / - coperchio in acciaio zincato sendzmir con chiusura ad incastro e/o con ganci imperdibili; / - accessori di giunzione, raccordo e derivazione, pezzi speciali trattati come il canale; / - accessori di sostegno e fissaggio quali staffe e mensole trattati come il canale, compresa certificazione antisismica secondo la normativa vigente per le zone classificate a rischio sismico; / - setti separatori trattati come il canale; / - collegamenti equipotenziali; / - minuterie; / - quant'altro necessario a realizzare il lavoro a regola d'arte / - CANALI PORTACAVI IN ACCIAIO ZINCATO Canale chiuso dim. 200 x 75-80 mm.	m		41,82
M.01.03.05	portacavi, realizzato in lamiera d'acciaio zincata a caldo con processo Sendzmir prima della lavorazione idoneo alla posa delle linee didistribuzione. / Conformita' alle norme: CEI 23-31 e successive varianti. / Resistenza agli urti: > 1J a temperatura ambiente (20° +/-5). Resistenza elettrica (sulle giunzioni): < 0,05ohm. / Caratteristiche costruttive: / - corpo costituito da un unico pezzo di lamiera forato o chiuso a seconda dei tipi, con bordi arrotondati o rinforzati antitaglio ottenuti per rullatura, e zincato con procedimento Sendzimir prima della lavorazione; / - spessore della lamiera: min. 0,8 mm (fino a 100x60) e 1 mm (per larghezze maggiori); / - spessore minimo dello strato di zinco: 28-30 micron +/-10%; / - massa minima dello strato di zinco: 200 g/m2 +/-10%; / Compresi: / - coperchio in acciaio zincato sendzmir con chiusura ad incastro e/o con ganci imperdibili; / - accessori di giunzione, raccordo e derivazione, pezzi speciali trattati come il canale; / - accessori di sostegno e fissaggio quali staffe e mensole trattati come il canale, compresa certificazione antisismica secondo la normativa vigente per le zone classificate a rischio sismico; / - setti separatori trattati come il canale; / - collegamenti equipotenziali; / - minuterie; / - quant'altro necessario a realizzare il lavoro a regola d'arte / - CANALI PORTACAVI IN ACCIAIO ZINCATO Canale chiuso dim. 300 x 75-80 mm.	m		47,49
M.01.03.06	portacavi, realizzato in lamiera d'acciaio zincata a caldo con processo Sendzmir prima della lavorazione idoneo alla posa delle linee didistribuzione. / Conformita' alle norme: CEI 23-31 e successive varianti. / Resistenza agli urti: > 1J a temperatura ambiente (20° +/-5). Resistenza elettrica (sulle giunzioni): < 0,05ohm. / Caratteristiche costruttive: / - corpo costituito da un unico pezzo di lamiera forato o chiuso a seconda dei tipi, con bordi arrotondati o rinforzati antitaglio ottenuti per rullatura, e zincato con procedimento Sendzimir prima della lavorazione; / - spessore della lamiera: min. 0,8 mm (fino a 100x60) e 1 mm (per larghezze maggiori); / - spessore minimo dello strato di zinco: 28-30 micron +/-10%; / - massa minima dello strato di zinco: 200 g/m2 +/-10%; / Compresi: / - coperchio in acciaio zincato sendzmir con chiusura ad incastro e/o con ganci imperdibili; / - accessori di giunzione, raccordo e derivazione, pezzi speciali trattati come il canale; / - accessori di sostegno e fissaggio quali staffe e mensole trattati come il canale, compresa certificazione antisismica secondo la normativa vigente per le zone classificate a rischio sismico; / - setti separatori trattati come il canale; / - collegamenti equipotenziali; / - minuterie; / - quant'altro necessario a realizzare il lavoro a regola d'arte / - CANALI PORTACAVI IN ACCIAIO ZINCATO Canale chiuso dim. 400 x 75-80 mm.	m		58,29
M.01.03.07	portacavi, realizzato in lamiera d'acciaio zincata a caldo con processo Sendzmir prima della lavorazione idoneo alla posa delle linee didistribuzione. / Conformita' alle norme: CEI 23-31 e successive varianti. / Resistenza agli urti: > 1J a temperatura ambiente (20° +/-5). Resistenza elettrica (sulle giunzioni): < 0,05ohm. / Caratteristiche costruttive: / - corpo costituito da un unico pezzo di lamiera forato o chiuso a seconda dei tipi, con bordi arrotondati o rinforzati antitaglio ottenuti per rullatura, e zincato con procedimento Sendzimir prima della lavorazione; / - spessore della lamiera: min. 0,8 mm (fino a 100x60) e 1 mm (per larghezze maggiori); / - spessore minimo dello strato di zinco: 28-30 micron +/-10%; / - massa minima dello strato di zinco: 200 g/m2 +/-10%; / Compresi: / - coperchio in acciaio zincato sendzmir con chiusura ad incastro e/o con ganci imperdibili; / - accessori di giunzione, raccordo e derivazione, pezzi speciali trattati come il canale; / - accessori di sostegno e fissaggio quali staffe e mensole trattati come il canale, compresa certificazione antisismica secondo la normativa vigente per le zone classificate a rischio sismico; / - setti separatori trattati come il canale; / - collegamenti equipotenziali; / - minuterie; / - quant'altro necessario a realizzare il lavoro a regola d'arte / - CANALI PORTACAVI IN ACCIAIO ZINCATO Canale chiuso dim. 500 x 75-80 mm.	m		62,27
M.01.03.08	portacavi, realizzato in lamiera d'acciaio zincata a caldo con processo Sendzmir prima della lavorazione idoneo alla posa delle linee didistribuzione. / Conformita' alle norme: CEI 23-31 e successive varianti. / Resistenza agli urti: > 1J a temperatura ambiente (20° +/-5). Resistenza elettrica (sulle giunzioni): < 0,05ohm. / Caratteristiche costruttive: / - corpo costituito da un unico pezzo di lamiera forato o chiuso a seconda dei tipi, con bordi arrotondati o rinforzati antitaglio ottenuti per rullatura, e zincato con procedimento Sendzimir prima della lavorazione; / - spessore della lamiera: min. 0,8 mm (fino a 100x60) e 1 mm (per larghezze maggiori); / - spessore minimo dello strato di zinco: 28-30 micron +/-10%; / - massa minima dello strato di zinco: 200 g/m2 +/-10%; / Compresi: / - coperchio in acciaio zincato sendzmir con chiusura ad incastro e/o con ganci imperdibili; / - accessori di giunzione, raccordo e derivazione, pezzi speciali trattati come il canale; / - accessori di sostegno e fissaggio quali staffe e mensole trattati come il canale, compresa certificazione antisismica secondo la normativa vigente per le zone classificate a rischio sismico; / - setti separatori trattati come il canale; / - collegamenti equipotenziali; / - minuterie; / - quant'altro necessario a realizzare il lavoro a regola d'arte / - CANALI PORTACAVI IN ACCIAIO ZINCATO Canale forato dim. 80 x 75-80 mm.	m		31,37
M.01.03.09	portacavi, realizzato in lamiera d'acciaio zincata a caldo con processo Sendzmir prima della lavorazione idoneo alla posa delle linee didistribuzione. / Conformita' alle norme: CEI 23-31 e successive varianti. / Resistenza agli urti: > 1J a temperatura ambiente (20° +/-5). Resistenza elettrica (sulle giunzioni): < 0,05ohm. / Caratteristiche costruttive: / - corpo costituito da un unico pezzo di lamiera forato o chiuso a seconda dei tipi, con bordi arrotondati o rinforzati antitaglio ottenuti per rullatura, e zincato con procedimento Sendzimir prima della lavorazione; / - spessore della lamiera: min. 0,8 mm (fino a 100x60) e 1 mm (per larghezze maggiori); / - spessore minimo dello strato di zinco: 28-30 micron +/-10%; / - massa minima dello strato di zinco: 200 g/m2 +/-10%; / Compresi: / - coperchio in acciaio zincato sendzmir con chiusura ad incastro e/o con ganci imperdibili; / - accessori di giunzione, raccordo e derivazione, pezzi speciali trattati come il canale; / - accessori di sostegno e fissaggio quali staffe e mensole trattati come il canale, compresa certificazione antisismica secondo la normativa vigente per le zone classificate a rischio sismico; / - setti separatori trattati come il canale; / - collegamenti equipotenziali; / - minuterie; / - quant'altro necessario a realizzare il lavoro a regola d'arte / - CANALI PORTACAVI IN ACCIAIO ZINCATO Canale forato dim. 100 x 75-80 mm.	m		33,64
M.01.03.10	portacavi, realizzato in lamiera d'acciaio zincata a caldo con processo Sendzmir prima della lavorazione idoneo alla posa delle linee didistribuzione. / Conformita' alle norme: CEI 23-31 e successive varianti. / Resistenza agli urti: > 1J a temperatura ambiente (20° +/-5). Resistenza elettrica (sulle giunzioni): < 0,05ohm. / Caratteristiche costruttive: / - corpo costituito da un unico pezzo di lamiera forato o chiuso a seconda dei tipi, con bordi arrotondati o rinforzati antitaglio ottenuti per rullatura, e zincato con procedimento Sendzimir prima della lavorazione; / - spessore della lamiera: min. 0,8 mm (fino a 100x60) e 1 mm (per larghezze maggiori); / - spessore minimo dello strato di zinco: 28-30 micron +/-10%; / - massa minima dello strato di zinco: 200 g/m2 +/-10%; / Compresi: / - coperchio in acciaio zincato sendzmir con chiusura ad incastro e/o con ganci imperdibili; / - accessori di giunzione, raccordo e derivazione, pezzi speciali trattati come il canale; / - accessori di sostegno e fissaggio quali staffe e mensole trattati come il canale, compresa certificazione antisismica secondo la normativa vigente per le zone classificate a rischio sismico; / - setti separatori trattati come il canale; / - collegamenti equipotenziali; / - minuterie; / - quant'altro necessario a realizzare il lavoro a regola d'arte / - CANALI PORTACAVI IN ACCIAIO ZINCATO Canale forato dim. 150 x 75-80 mm.	m		36,07
M.01.03.11	portacavi, realizzato in lamiera d'acciaio zincata a caldo con processo Sendzmir prima della lavorazione idoneo alla posa delle linee didistribuzione. / Conformita' alle norme: CEI 23-31 e successive varianti. / Resistenza agli urti: > 1J a temperatura ambiente (20° +/-5). Resistenza elettrica (sulle giunzioni): < 0,05ohm. / Caratteristiche costruttive: / - corpo costituito da un unico pezzo di lamiera forato o chiuso a seconda dei tipi, con bordi arrotondati o rinforzati antitaglio ottenuti per rullatura, e zincato con procedimento Sendzimir prima della lavorazione; / - spessore della lamiera: min. 0,8 mm (fino a 100x60) e 1 mm (per larghezze maggiori); / - spessore minimo dello strato di zinco: 28-30 micron +/-10%; / - massa minima dello strato di zinco: 200 g/m2 +/-10%; / Compresi: / - coperchio in acciaio zincato sendzmir con chiusura ad incastro e/o con ganci imperdibili; / - accessori di giunzione, raccordo e derivazione, pezzi speciali trattati come il canale; / - accessori di sostegno e fissaggio quali staffe e mensole trattati come il canale, compresa certificazione antisismica secondo la normativa vigente per le zone classificate a rischio sismico; / - setti separatori trattati come il canale; / - collegamenti equipotenziali; / - minuterie; / - quant'altro necessario a realizzare il lavoro a regola d'arte / - CANALI PORTACAVI IN ACCIAIO ZINCATO Canale forato dim. 200 x 75-80 mm.	m		41,82
M.01.03.12	portacavi, realizzato in lamiera d'acciaio zincata a caldo con processo Sendzmir prima della lavorazione idoneo alla posa delle linee didistribuzione. / Conformita' alle norme: CEI 23-31 e successive varianti. / Resistenza agli urti: > 1J a temperatura ambiente (20° +/-5). Resistenza elettrica (sulle giunzioni): < 0,05ohm. / Caratteristiche costruttive: / - corpo costituito da un unico pezzo di lamiera forato o chiuso a seconda dei tipi, con bordi arrotondati o rinforzati antitaglio ottenuti per rullatura, e zincato con procedimento Sendzimir prima della lavorazione; / - spessore della lamiera: min. 0,8 mm (fino a 100x60) e 1 mm (per larghezze maggiori); / - spessore minimo dello strato di zinco: 28-30 micron +/-10%; / - massa minima dello strato di zinco: 200 g/m2 +/-10%; / Compresi: / - coperchio in acciaio zincato sendzmir con chiusura ad incastro e/o con ganci imperdibili; / - accessori di giunzione, raccordo e derivazione, pezzi speciali trattati come il canale; / - accessori di sostegno e fissaggio quali staffe e mensole trattati come il canale, compresa certificazione antisismica secondo la normativa vigente per le zone classificate a rischio sismico; / - setti separatori trattati come il canale; / - collegamenti equipotenziali; / - minuterie; / - quant'altro necessario a realizzare il lavoro a regola d'arte / - CANALI PORTACAVI IN ACCIAIO ZINCATO Canale forato dim. 300 x 75-80 mm.	m		47,49
M.01.03.13	portacavi, realizzato in lamiera d'acciaio zincata a caldo con processo Sendzmir prima della lavorazione idoneo alla posa delle linee didistribuzione. / Conformita' alle norme: CEI 23-31 e successive varianti. / Resistenza agli urti: > 1J a temperatura ambiente (20° +/-5). Resistenza elettrica (sulle giunzioni): < 0,05ohm. / Caratteristiche costruttive: / - corpo costituito da un unico pezzo di lamiera forato o chiuso a seconda dei tipi, con bordi arrotondati o rinforzati antitaglio ottenuti per rullatura, e zincato con procedimento Sendzimir prima della lavorazione; / - spessore della lamiera: min. 0,8 mm (fino a 100x60) e 1 mm (per larghezze maggiori); / - spessore minimo dello strato di zinco: 28-30 micron +/-10%; / - massa minima dello strato di zinco: 200 g/m2 +/-10%; / Compresi: / - coperchio in acciaio zincato sendzmir con chiusura ad incastro e/o con ganci imperdibili; / - accessori di giunzione, raccordo e derivazione, pezzi speciali trattati come il canale; / - accessori di sostegno e fissaggio quali staffe e mensole trattati come il canale, compresa certificazione antisismica secondo la normativa vigente per le zone classificate a rischio sismico; / - setti separatori trattati come il canale; / - collegamenti equipotenziali; / - minuterie; / - quant'altro necessario a realizzare il lavoro a regola d'arte / - CANALI PORTACAVI IN ACCIAIO ZINCATO Canale forato dim. 400 x 75-80 mm.	m		58,29
M.01.03.14	portacavi, realizzato in lamiera d'acciaio zincata a caldo con processo Sendzmir prima della lavorazione idoneo alla posa delle linee didistribuzione. / Conformita' alle norme: CEI 23-31 e successive varianti. / Resistenza agli urti: > 1J a temperatura ambiente (20° +/-5). Resistenza elettrica (sulle giunzioni): < 0,05ohm. / Caratteristiche costruttive: / - corpo costituito da un unico pezzo di lamiera forato o chiuso a seconda dei tipi, con bordi arrotondati o rinforzati antitaglio ottenuti per rullatura, e zincato con procedimento Sendzimir prima della lavorazione; / - spessore della lamiera: min. 0,8 mm (fino a 100x60) e 1 mm (per larghezze maggiori); / - spessore minimo dello strato di zinco: 28-30 micron +/-10%; / - massa minima dello strato di zinco: 200 g/m2 +/-10%; / Compresi: / - coperchio in acciaio zincato sendzmir con chiusura ad incastro e/o con ganci imperdibili; / - accessori di giunzione, raccordo e derivazione, pezzi speciali trattati come il canale; / - accessori di sostegno e fissaggio quali staffe e mensole trattati come il canale, compresa certificazione antisismica secondo la normativa vigente per le zone classificate a rischio sismico; / - setti separatori trattati come il canale; / - collegamenti equipotenziali; / - minuterie; / - quant'altro necessario a realizzare il lavoro a regola d'arte / - CANALI PORTACAVI IN ACCIAIO ZINCATO Canale forato dim. 500 x 75-80 mm.	m		62,27
M.01.04	CANALE TACAVI IN PVC IP40
M.01.04.01	Canale portacavi, realizzato in PVC rigido autoestinguente rispondente alla norma CEI 23-32, / marchio I.M.Q., autoestinguente, resitente agli acidi, olii, grassi, indeformabile per temperature / comprese tra -20 e +60°C, reazione al fuoco classe 1, per la posa delle linee didistribuzione. / Compresi: / - coperchio in PVC autoestinguente a scatto; / - accessori di giunzione, raccordo e derivazione; / - accessori di sostegno, (mensole, profili di ancoraggio con zanche, staffe di sospensione) installate / ogni due metri; / - accessori di fissaggio compresa certificazione antisismica secondo la normativa vigente per le / zone classificate a rischio sismico; / - separatori; / - quant'altro neccessario alla realizzazione del lavoro a regola d'arte / - CANALE PORTACAVI IN PVC IP40 Dim. 25 x 30 mm.	m		13,06
M.01.04.02	Canale portacavi, realizzato in PVC rigido autoestinguente rispondente alla norma CEI 23-32, / marchio I.M.Q., autoestinguente, resitente agli acidi, olii, grassi, indeformabile per temperature / comprese tra -20 e +60°C, reazione al fuoco classe 1, per la posa delle linee didistribuzione. / Compresi: / - coperchio in PVC autoestinguente a scatto; / - accessori di giunzione, raccordo e derivazione; / - accessori di sostegno, (mensole, profili di ancoraggio con zanche, staffe di sospensione) installate / ogni due metri; / - accessori di fissaggio compresa certificazione antisismica secondo la normativa vigente per le / zone classificate a rischio sismico; / - separatori; / - quant'altro neccessario alla realizzazione del lavoro a regola d'arte / - CANALE PORTACAVI IN PVC IP40 Dim. 40 x 40 mm.	m		16,17
M.01.04.03	Canale portacavi, realizzato in PVC rigido autoestinguente rispondente alla norma CEI 23-32, / marchio I.M.Q., autoestinguente, resitente agli acidi, olii, grassi, indeformabile per temperature / comprese tra -20 e +60°C, reazione al fuoco classe 1, per la posa delle linee didistribuzione. / Compresi: / - coperchio in PVC autoestinguente a scatto; / - accessori di giunzione, raccordo e derivazione; / - accessori di sostegno, (mensole, profili di ancoraggio con zanche, staffe di sospensione) installate / ogni due metri; / - accessori di fissaggio compresa certificazione antisismica secondo la normativa vigente per le / zone classificate a rischio sismico; / - separatori; / - quant'altro neccessario alla realizzazione del lavoro a regola d'arte / - CANALE PORTACAVI IN PVC IP40 Dim. 60 x 40 mm.	m		21,42
M.01.04.04	Canale portacavi, realizzato in PVC rigido autoestinguente rispondente alla norma CEI 23-32, / marchio I.M.Q., autoestinguente, resitente agli acidi, olii, grassi, indeformabile per temperature / comprese tra -20 e +60°C, reazione al fuoco classe 1, per la posa delle linee didistribuzione. / Compresi: / - coperchio in PVC autoestinguente a scatto; / - accessori di giunzione, raccordo e derivazione; / - accessori di sostegno, (mensole, profili di ancoraggio con zanche, staffe di sospensione) installate / ogni due metri; / - accessori di fissaggio compresa certificazione antisismica secondo la normativa vigente per le / zone classificate a rischio sismico; / - separatori; / - quant'altro neccessario alla realizzazione del lavoro a regola d'arte / - CANALE PORTACAVI IN PVC IP40 Dim. 80 x 40 mm.	m		23,33
M.01.04.05	Canale portacavi, realizzato in PVC rigido autoestinguente rispondente alla norma CEI 23-32, / marchio I.M.Q., autoestinguente, resitente agli acidi, olii, grassi, indeformabile per temperature / comprese tra -20 e +60°C, reazione al fuoco classe 1, per la posa delle linee didistribuzione. / Compresi: / - coperchio in PVC autoestinguente a scatto; / - accessori di giunzione, raccordo e derivazione; / - accessori di sostegno, (mensole, profili di ancoraggio con zanche, staffe di sospensione) installate / ogni due metri; / - accessori di fissaggio compresa certificazione antisismica secondo la normativa vigente per le / zone classificate a rischio sismico; / - separatori; / - quant'altro neccessario alla realizzazione del lavoro a regola d'arte / - CANALE PORTACAVI IN PVC IP40 Dim. 100 x 40 mm.	m		25,75
M.01.04.06	Canale portacavi, realizzato in PVC rigido autoestinguente rispondente alla norma CEI 23-32, / marchio I.M.Q., autoestinguente, resitente agli acidi, olii, grassi, indeformabile per temperature / comprese tra -20 e +60°C, reazione al fuoco classe 1, per la posa delle linee didistribuzione. / Compresi: / - coperchio in PVC autoestinguente a scatto; / - accessori di giunzione, raccordo e derivazione; / - accessori di sostegno, (mensole, profili di ancoraggio con zanche, staffe di sospensione) installate / ogni due metri; / - accessori di fissaggio compresa certificazione antisismica secondo la normativa vigente per le / zone classificate a rischio sismico; / - separatori; / - quant'altro neccessario alla realizzazione del lavoro a regola d'arte / - CANALE PORTACAVI IN PVC IP40 Dim. 120 x 40 mm.	m		29,68
M.01.04.07	Canale portacavi, realizzato in PVC rigido autoestinguente rispondente alla norma CEI 23-32, / marchio I.M.Q., autoestinguente, resitente agli acidi, olii, grassi, indeformabile per temperature / comprese tra -20 e +60°C, reazione al fuoco classe 1, per la posa delle linee didistribuzione. / Compresi: / - coperchio in PVC autoestinguente a scatto; / - accessori di giunzione, raccordo e derivazione; / - accessori di sostegno, (mensole, profili di ancoraggio con zanche, staffe di sospensione) installate / ogni due metri; / - accessori di fissaggio compresa certificazione antisismica secondo la normativa vigente per le / zone classificate a rischio sismico; / - separatori; / - quant'altro neccessario alla realizzazione del lavoro a regola d'arte / - CANALE PORTACAVI IN PVC IP40 Dim. 60 x 60 mm.	m		22,44
M.01.04.08	Canale portacavi, realizzato in PVC rigido autoestinguente rispondente alla norma CEI 23-32, / marchio I.M.Q., autoestinguente, resitente agli acidi, olii, grassi, indeformabile per temperature / comprese tra -20 e +60°C, reazione al fuoco classe 1, per la posa delle linee didistribuzione. / Compresi: / - coperchio in PVC autoestinguente a scatto; / - accessori di giunzione, raccordo e derivazione; / - accessori di sostegno, (mensole, profili di ancoraggio con zanche, staffe di sospensione) installate / ogni due metri; / - accessori di fissaggio compresa certificazione antisismica secondo la normativa vigente per le / zone classificate a rischio sismico; / - separatori; / - quant'altro neccessario alla realizzazione del lavoro a regola d'arte / - CANALE PORTACAVI IN PVC IP40 Dim. 80 x 60 mm.	m		25,11
M.01.04.09	Canale portacavi, realizzato in PVC rigido autoestinguente rispondente alla norma CEI 23-32, / marchio I.M.Q., autoestinguente, resitente agli acidi, olii, grassi, indeformabile per temperature / comprese tra -20 e +60°C, reazione al fuoco classe 1, per la posa delle linee didistribuzione. / Compresi: / - coperchio in PVC autoestinguente a scatto; / - accessori di giunzione, raccordo e derivazione; / - accessori di sostegno, (mensole, profili di ancoraggio con zanche, staffe di sospensione) installate / ogni due metri; / - accessori di fissaggio compresa certificazione antisismica secondo la normativa vigente per le / zone classificate a rischio sismico; / - separatori; / - quant'altro neccessario alla realizzazione del lavoro a regola d'arte / - CANALE PORTACAVI IN PVC IP40 Dim. 100 x 60 mm.	m		29,93
M.01.04.10	Canale portacavi, realizzato in PVC rigido autoestinguente rispondente alla norma CEI 23-32, / marchio I.M.Q., autoestinguente, resitente agli acidi, olii, grassi, indeformabile per temperature / comprese tra -20 e +60°C, reazione al fuoco classe 1, per la posa delle linee didistribuzione. / Compresi: / - coperchio in PVC autoestinguente a scatto; / - accessori di giunzione, raccordo e derivazione; / - accessori di sostegno, (mensole, profili di ancoraggio con zanche, staffe di sospensione) installate / ogni due metri; / - accessori di fissaggio compresa certificazione antisismica secondo la normativa vigente per le / zone classificate a rischio sismico; / - separatori; / - quant'altro neccessario alla realizzazione del lavoro a regola d'arte / - CANALE PORTACAVI IN PVC IP40 Dim. 120 x 60 mm.	m		33,10
M.01.04.11	Canale portacavi, realizzato in PVC rigido autoestinguente rispondente alla norma CEI 23-32, / marchio I.M.Q., autoestinguente, resitente agli acidi, olii, grassi, indeformabile per temperature / comprese tra -20 e +60°C, reazione al fuoco classe 1, per la posa delle linee didistribuzione. / Compresi: / - coperchio in PVC autoestinguente a scatto; / - accessori di giunzione, raccordo e derivazione; / - accessori di sostegno, (mensole, profili di ancoraggio con zanche, staffe di sospensione) installate / ogni due metri; / - accessori di fissaggio compresa certificazione antisismica secondo la normativa vigente per le / zone classificate a rischio sismico; / - separatori; / - quant'altro neccessario alla realizzazione del lavoro a regola d'arte / - CANALE PORTACAVI IN PVC IP40 Dim. 150 x 60 mm.	m		41,44
M.01.04.12	Canale portacavi, realizzato in PVC rigido autoestinguente rispondente alla norma CEI 23-32, / marchio I.M.Q., autoestinguente, resitente agli acidi, olii, grassi, indeformabile per temperature / comprese tra -20 e +60°C, reazione al fuoco classe 1, per la posa delle linee didistribuzione. / Compresi: / - coperchio in PVC autoestinguente a scatto; / - accessori di giunzione, raccordo e derivazione; / - accessori di sostegno, (mensole, profili di ancoraggio con zanche, staffe di sospensione) installate / ogni due metri; / - accessori di fissaggio compresa certificazione antisismica secondo la normativa vigente per le / zone classificate a rischio sismico; / - separatori; / - quant'altro neccessario alla realizzazione del lavoro a regola d'arte / - CANALE PORTACAVI IN PVC IP40 Dim. 200 x 60 mm.	m		48,14
M.01.04.13	Canale portacavi, realizzato in PVC rigido autoestinguente rispondente alla norma CEI 23-32, / marchio I.M.Q., autoestinguente, resitente agli acidi, olii, grassi, indeformabile per temperature / comprese tra -20 e +60°C, reazione al fuoco classe 1, per la posa delle linee didistribuzione. / Compresi: / - coperchio in PVC autoestinguente a scatto; / - accessori di giunzione, raccordo e derivazione; / - accessori di sostegno, (mensole, profili di ancoraggio con zanche, staffe di sospensione) installate / ogni due metri; / - accessori di fissaggio compresa certificazione antisismica secondo la normativa vigente per le / zone classificate a rischio sismico; / - separatori; / - quant'altro neccessario alla realizzazione del lavoro a regola d'arte / - CANALE PORTACAVI IN PVC IP40 Dim. 100 x 80 mm.	m		32,48
M.01.04.14	Canale portacavi, realizzato in PVC rigido autoestinguente rispondente alla norma CEI 23-32, / marchio I.M.Q., autoestinguente, resitente agli acidi, olii, grassi, indeformabile per temperature / comprese tra -20 e +60°C, reazione al fuoco classe 1, per la posa delle linee didistribuzione. / Compresi: / - coperchio in PVC autoestinguente a scatto; / - accessori di giunzione, raccordo e derivazione; / - accessori di sostegno, (mensole, profili di ancoraggio con zanche, staffe di sospensione) installate / ogni due metri; / - accessori di fissaggio compresa certificazione antisismica secondo la normativa vigente per le / zone classificate a rischio sismico; / - separatori; / - quant'altro neccessario alla realizzazione del lavoro a regola d'arte / - CANALE PORTACAVI IN PVC IP40 Dim. 120 x 80 mm.	m		36,65
M.01.04.15	Canale portacavi, realizzato in PVC rigido autoestinguente rispondente alla norma CEI 23-32, / marchio I.M.Q., autoestinguente, resitente agli acidi, olii, grassi, indeformabile per temperature / comprese tra -20 e +60°C, reazione al fuoco classe 1, per la posa delle linee didistribuzione. / Compresi: / - coperchio in PVC autoestinguente a scatto; / - accessori di giunzione, raccordo e derivazione; / - accessori di sostegno, (mensole, profili di ancoraggio con zanche, staffe di sospensione) installate / ogni due metri; / - accessori di fissaggio compresa certificazione antisismica secondo la normativa vigente per le / zone classificate a rischio sismico; / - separatori; / - quant'altro neccessario alla realizzazione del lavoro a regola d'arte / - CANALE PORTACAVI IN PVC IP40 Dim. 150 x 80 mm.	m		43,36
M.01.04.16	Canale portacavi, realizzato in PVC rigido autoestinguente rispondente alla norma CEI 23-32, / marchio I.M.Q., autoestinguente, resitente agli acidi, olii, grassi, indeformabile per temperature / comprese tra -20 e +60°C, reazione al fuoco classe 1, per la posa delle linee didistribuzione. / Compresi: / - coperchio in PVC autoestinguente a scatto; / - accessori di giunzione, raccordo e derivazione; / - accessori di sostegno, (mensole, profili di ancoraggio con zanche, staffe di sospensione) installate / ogni due metri; / - accessori di fissaggio compresa certificazione antisismica secondo la normativa vigente per le / zone classificate a rischio sismico; / - separatori; / - quant'altro neccessario alla realizzazione del lavoro a regola d'arte / - CANALE PORTACAVI IN PVC IP40 Dim. 200 x 80 mm.	m		51,56
M.01.05	COLLEGAMENTO EQUIPOTENZIALE
M.01.05.01	Collegamento equipotenziale tra le masse e masse estranee, esempio: apparecchiature elettromedicali, punti di utilizzo terminali (quali prese elettriche), tubazioni metalliche, serramenti ecc.,al nodo collettore equipotenziale. / Il collegamento dovrà essere realizzato in modo da essere sempre ispezionabile. / Comprendente: / - conduttore flessibile isolato in PVC non propagante l'incendio e a ridotta emissione di gas corrosivi (secondo la norma CEI 20-37 parte I) del tipo N07G9-K di sezione come specificato nelle sottovoci; / - tubazioni flessibili corrugate con percorso sotto traccia e/o guaine spiralate e tubazioni rigide in materiale autoestinguente per i percorsi a vista o in controsoffitto, diametro minimo 25 mm. realizzazione IP44 min.; / - cassette di derivazione ispezionabili incassate con morsettiere interne e/o da esterno stagne IP44 complete di giunti di raccordo; / - scatole portafrutti ispezionabili da incasso o da esterno; / - accessori di fissaggio anche per posa entro getti in c.a.; / - connessioni; / - targhette di riconoscimento da installare nel punto di connesione alla barra colletrice di terra per l'individuazione della funzione e della provenienza; / - targhette di riconoscimento da installare nel punto di connessione del conduttore con l'apparecchiatura da rendere equipotenziale; / - accessori di serraggio; / - per la sottovoce "fino a 6 mmq" si intende compreso il collegamento dall'apparecchiatura e/o punto da rendere equipotenziale fino al nodo equipotenziale di stanza; / - per la sottovoce "fino a 16 mmq" si intende compreso il collegamento dal nodo principale, situato nel quadro di piano/zona, fino al nodo equipotenziale di stanza; / - per i collegamenti equipotenziali dei gas medicali si intendono compresi i collari e i cavi per realizzare subnodi con altre prese partendo sempre dal collegamento principale (deve essere realizzato sempre come unico subnodo); / - ogni altro onere ed accessorio per la realizzazione del lavoro a regola d'arte / - COLLEGAMENTO EQUIPOTENZIALE fino a 6 mmq	n		31,68
M.01.05.02	Collegamento equipotenziale tra le masse e masse estranee, esempio: apparecchiature elettromedicali, punti di utilizzo terminali (quali prese elettriche), tubazioni metalliche, serramenti ecc.,al nodo collettore equipotenziale. / Il collegamento dovrà essere realizzato in modo da essere sempre ispezionabile. / Comprendente: / - conduttore flessibile isolato in PVC non propagante l'incendio e a ridotta emissione di gas corrosivi (secondo la norma CEI 20-37 parte I) del tipo N07G9-K di sezione come specificato nelle sottovoci; / - tubazioni flessibili corrugate con percorso sotto traccia e/o guaine spiralate e tubazioni rigide in materiale autoestinguente per i percorsi a vista o in controsoffitto, diametro minimo 25 mm. realizzazione IP44 min.; / - cassette di derivazione ispezionabili incassate con morsettiere interne e/o da esterno stagne IP44 complete di giunti di raccordo; / - scatole portafrutti ispezionabili da incasso o da esterno; / - accessori di fissaggio anche per posa entro getti in c.a.; / - connessioni; / - targhette di riconoscimento da installare nel punto di connesione alla barra colletrice di terra per l'individuazione della funzione e della provenienza; / - targhette di riconoscimento da installare nel punto di connessione del conduttore con l'apparecchiatura da rendere equipotenziale; / - accessori di serraggio; / - per la sottovoce "fino a 6 mmq" si intende compreso il collegamento dall'apparecchiatura e/o punto da rendere equipotenziale fino al nodo equipotenziale di stanza; / - per la sottovoce "fino a 16 mmq" si intende compreso il collegamento dal nodo principale, situato nel quadro di piano/zona, fino al nodo equipotenziale di stanza; / - per i collegamenti equipotenziali dei gas medicali si intendono compresi i collari e i cavi per realizzare subnodi con altre prese partendo sempre dal collegamento principale (deve essere realizzato sempre come unico subnodo); / - ogni altro onere ed accessorio per la realizzazione del lavoro a regola d'arte / - COLLEGAMENTO EQUIPOTENZIALE fino a 16 mmq	n		37,62
M.01.06	CORDA DI RAME NUDA ELETTROLITIC
M.01.06.01	Fornitura e posa in opera di corda di rame nuda elettrolitica Conformità alla Norma CEI 7-1 e successive varianti. / Conduttore in corda di rame elettrolitica composta da fili stagnati a superficie liscia, cilindrica regolare di rame crudo tipo CU-ETP. / Compresi: / - linea c.s.d; / - collari di identificazione numerati, posti alle estremità, in corrispondenza dei punti di ispezione e comunque ad una distanza di circa 15 ml. per linea installata in canali portacavi; / - formazione di teste con capicorda di tipo preisolato; / - accessori per l'ancoraggio entro i canali e/o tubazioni portacavi; / - giunzioni; / - collegamenti in morsettiera; / - quant'altro necessario alla realizzazione del lavoro a regola d'art. / - CORDA DI RAME NUDA ELETTROLITICA Sez. 1 x 10 mmq.	m		3,23
M.01.06.02	Fornitura e posa in opera di corda di rame nuda elettrolitica Conformità alla Norma CEI 7-1 e successive varianti. / Conduttore in corda di rame elettrolitica composta da fili stagnati a superficie liscia, cilindrica regolare di rame crudo tipo CU-ETP. / Compresi: / - linea c.s.d; / - collari di identificazione numerati, posti alle estremità, in corrispondenza dei punti di ispezione e comunque ad una distanza di circa 15 ml. per linea installata in canali portacavi; / - formazione di teste con capicorda di tipo preisolato; / - accessori per l'ancoraggio entro i canali e/o tubazioni portacavi; / - giunzioni; / - collegamenti in morsettiera; / - quant'altro necessario alla realizzazione del lavoro a regola d'art. / - CORDA DI RAME NUDA ELETTROLITICA Sez. 1 x 16 mmq.	m		4,28
M.01.06.03	Fornitura e posa in opera di corda di rame nuda elettrolitica Conformità alla Norma CEI 7-1 e successive varianti. / Conduttore in corda di rame elettrolitica composta da fili stagnati a superficie liscia, cilindrica regolare di rame crudo tipo CU-ETP. / Compresi: / - linea c.s.d; / - collari di identificazione numerati, posti alle estremità, in corrispondenza dei punti di ispezione e comunque ad una distanza di circa 15 ml. per linea installata in canali portacavi; / - formazione di teste con capicorda di tipo preisolato; / - accessori per l'ancoraggio entro i canali e/o tubazioni portacavi; / - giunzioni; / - collegamenti in morsettiera; / - quant'altro necessario alla realizzazione del lavoro a regola d'art. / - CORDA DI RAME NUDA ELETTROLITICA Sez. 1 x 25 mmq.	m		5,97
M.01.06.04	Fornitura e posa in opera di corda di rame nuda elettrolitica Conformità alla Norma CEI 7-1 e successive varianti. / Conduttore in corda di rame elettrolitica composta da fili stagnati a superficie liscia, cilindrica regolare di rame crudo tipo CU-ETP. / Compresi: / - linea c.s.d; / - collari di identificazione numerati, posti alle estremità, in corrispondenza dei punti di ispezione e comunque ad una distanza di circa 15 ml. per linea installata in canali portacavi; / - formazione di teste con capicorda di tipo preisolato; / - accessori per l'ancoraggio entro i canali e/o tubazioni portacavi; / - giunzioni; / - collegamenti in morsettiera; / - quant'altro necessario alla realizzazione del lavoro a regola d'art. / - CORDA DI RAME NUDA ELETTROLITICA Sez. 1 x 35 mmq.	m		6,89
M.01.06.05	Fornitura e posa in opera di corda di rame nuda elettrolitica Conformità alla Norma CEI 7-1 e successive varianti. / Conduttore in corda di rame elettrolitica composta da fili stagnati a superficie liscia, cilindrica regolare di rame crudo tipo CU-ETP. / Compresi: / - linea c.s.d; / - collari di identificazione numerati, posti alle estremità, in corrispondenza dei punti di ispezione e comunque ad una distanza di circa 15 ml. per linea installata in canali portacavi; / - formazione di teste con capicorda di tipo preisolato; / - accessori per l'ancoraggio entro i canali e/o tubazioni portacavi; / - giunzioni; / - collegamenti in morsettiera; / - quant'altro necessario alla realizzazione del lavoro a regola d'art. / - CORDA DI RAME NUDA ELETTROLITICA Sez. 1 x 50 mmq.	m		9,54
M.01.06.06	Fornitura e posa in opera di corda di rame nuda elettrolitica Conformità alla Norma CEI 7-1 e successive varianti. / Conduttore in corda di rame elettrolitica composta da fili stagnati a superficie liscia, cilindrica regolare di rame crudo tipo CU-ETP. / Compresi: / - linea c.s.d; / - collari di identificazione numerati, posti alle estremità, in corrispondenza dei punti di ispezione e comunque ad una distanza di circa 15 ml. per linea installata in canali portacavi; / - formazione di teste con capicorda di tipo preisolato; / - accessori per l'ancoraggio entro i canali e/o tubazioni portacavi; / - giunzioni; / - collegamenti in morsettiera; / - quant'altro necessario alla realizzazione del lavoro a regola d'art. / - CORDA DI RAME NUDA ELETTROLITICA Sez. 1 x 70 mmq.	m		12,97
M.01.06.07	Fornitura e posa in opera di corda di rame nuda elettrolitica Conformità alla Norma CEI 7-1 e successive varianti. / Conduttore in corda di rame elettrolitica composta da fili stagnati a superficie liscia, cilindrica regolare di rame crudo tipo CU-ETP. / Compresi: / - linea c.s.d; / - collari di identificazione numerati, posti alle estremità, in corrispondenza dei punti di ispezione e comunque ad una distanza di circa 15 ml. per linea installata in canali portacavi; / - formazione di teste con capicorda di tipo preisolato; / - accessori per l'ancoraggio entro i canali e/o tubazioni portacavi; / - giunzioni; / - collegamenti in morsettiera; / - quant'altro necessario alla realizzazione del lavoro a regola d'art. / - CORDA DI RAME NUDA ELETTROLITICA Sez. 1 x 95 mmq.	m		16,99
M.01.06.08	Fornitura e posa in opera di corda di rame nuda elettrolitica Conformità alla Norma CEI 7-1 e successive varianti. / Conduttore in corda di rame elettrolitica composta da fili stagnati a superficie liscia, cilindrica regolare di rame crudo tipo CU-ETP. / Compresi: / - linea c.s.d; / - collari di identificazione numerati, posti alle estremità, in corrispondenza dei punti di ispezione e comunque ad una distanza di circa 15 ml. per linea installata in canali portacavi; / - formazione di teste con capicorda di tipo preisolato; / - accessori per l'ancoraggio entro i canali e/o tubazioni portacavi; / - giunzioni; / - collegamenti in morsettiera; / - quant'altro necessario alla realizzazione del lavoro a regola d'art. / - CORDA DI RAME NUDA ELETTROLITICA Sez. 1 x 120 mmq.	m		21,97
M.01.07	IMPIANTO DI CHIAMATA TRADIZIONALE
M.01.07.01	Impianto di chiamata tradizionale con segnalazione acustica e/o luminosa. / Pulsante di chiamata (tipo ospedaliero o similare), con pulsante luminoso per WC disabili e/o con / pulsante a tirante per i locali bagno doccia. / Comprendente: / - quota parte delle linee dorsali di alimentazione reti portacavi dal quadro di zona fino / all'utilizzatore; / - collegamenti elettrici, realizzati con conduttori unipolari e/o multipolari flessibili a bassissima / emissione di fumi e gas tossici isolati in gomma HEPR tipo FG7(O)M1 per i percorsi all'interno di / canalizzazioni portacavi metalliche, e conduttori con analoghe caratteristiche tipo N07G9-K per i / percorsi all'interno di tubazioni portacavi con sezione minima 1,5 mmq; / - tubazioni flessibili corrugate con percorso sotto traccia o entro vani/pareti predisposti, diametro / minimo 25 mm.; / - scatola portafrutti, supporto in resina e placca in materiale termoplastico, colore a scelta della / D.L.; / - pulsante di chiamata luminoso e/o a tirante completo di cordone; / - ogni altro onere ed accessorio per la realizzazione del lavoro a regola d'arte. Pulsante di reset, / (tipo ospedaliero o similare) di tipo luminoso. / Comprendente: / - quota parte delle linee dorsali di alimentazione reti portacavi dal quadro di zona fino / all'utilizzatore; / - collegamenti elettrici, realizzati con conduttori unipolari e/o multipolari flessibili a bassissima / emissione di fumi e gas tossici isolati in gomma HEPR tipo FG7(O)M1 per i percorsi all'interno di / canalizzazioni portacavi metalliche, e conduttori con analoghe caratteristiche tipo N07G9-K per i / percorsi all'interno di tubazioni portacavi con sezione minima 1,5 mmq; / - tubazioni flessibili corrugate con percorso sotto traccia o entro vani/pareti predisposti, diametro / minimo 25 mm.; / - scatola portafrutti, supporto in resina e placca in materiale temoplastico, colore a scelta della / D.L.; / - pulsante di reset luminoso; / - ogni altro onere ed accessorio per la realizzazione del lavoro a regola d'arte. Segnalazione / ottico/acustica, (tipo ospedaliero o similare) incassata o sporgente. / - quota parte delle linee dorsali di alimentazione reti portacavi dal quadro di zona fino / all'utilizzatore; / - - collegamenti elettrici, realizzati con conduttori unipolari e/o multipolari flessibili a bassissima / emissione di fumi e gas tossici isolati in gomma HEPR tipo FG7(O)M1 per i percorsi all'interno di / canalizzazioni portacavi metalliche, e conduttori con analoghe caratteristiche tipo N07G9-K per i / percorsi all'interno di tubazioni portacavi con sezione minima 1,5 mmq; / - - tubazioni flessibili corrugate con percorso sotto traccia o entro vani/pareti predisposti, diametro / minimo 25 mm.; / - - scatola portafrutti, supporto in resina e placca in materiale termoplastico, colore a scelta della / D.L.; / - - ronzatore e lampadina di segnalazione; / - - ogni altro onere ed accessorio per la realizzazione del lavoro a regola d'arte / - IMPIANTO DI CHIAMATA TRADIZIONALE pulsante di chiamata (Tipo ospedaliero o similare)	n		123,12
M.01.07.02	Impianto di chiamata tradizionale con segnalazione acustica e/o luminosa. / Pulsante di chiamata (tipo ospedaliero o similare), con pulsante luminoso per WC disabili e/o con / pulsante a tirante per i locali bagno doccia. / Comprendente: / - quota parte delle linee dorsali di alimentazione reti portacavi dal quadro di zona fino / all'utilizzatore; / - collegamenti elettrici, realizzati con conduttori unipolari e/o multipolari flessibili a bassissima / emissione di fumi e gas tossici isolati in gomma HEPR tipo FG7(O)M1 per i percorsi all'interno di / canalizzazioni portacavi metalliche, e conduttori con analoghe caratteristiche tipo N07G9-K per i / percorsi all'interno di tubazioni portacavi con sezione minima 1,5 mmq; / - tubazioni flessibili corrugate con percorso sotto traccia o entro vani/pareti predisposti, diametro / minimo 25 mm.; / - scatola portafrutti, supporto in resina e placca in materiale termoplastico, colore a scelta della / D.L.; / - pulsante di chiamata luminoso e/o a tirante completo di cordone; / - ogni altro onere ed accessorio per la realizzazione del lavoro a regola d'arte. Pulsante di reset, / (tipo ospedaliero o similare) di tipo luminoso. / Comprendente: / - quota parte delle linee dorsali di alimentazione reti portacavi dal quadro di zona fino / all'utilizzatore; / - collegamenti elettrici, realizzati con conduttori unipolari e/o multipolari flessibili a bassissima / emissione di fumi e gas tossici isolati in gomma HEPR tipo FG7(O)M1 per i percorsi all'interno di / canalizzazioni portacavi metalliche, e conduttori con analoghe caratteristiche tipo N07G9-K per i / percorsi all'interno di tubazioni portacavi con sezione minima 1,5 mmq; / - tubazioni flessibili corrugate con percorso sotto traccia o entro vani/pareti predisposti, diametro / minimo 25 mm.; / - scatola portafrutti, supporto in resina e placca in materiale temoplastico, colore a scelta della / D.L.; / - pulsante di reset luminoso; / - ogni altro onere ed accessorio per la realizzazione del lavoro a regola d'arte. Segnalazione / ottico/acustica, (tipo ospedaliero o similare) incassata o sporgente. / - quota parte delle linee dorsali di alimentazione reti portacavi dal quadro di zona fino / all'utilizzatore; / - - collegamenti elettrici, realizzati con conduttori unipolari e/o multipolari flessibili a bassissima / emissione di fumi e gas tossici isolati in gomma HEPR tipo FG7(O)M1 per i percorsi all'interno di / canalizzazioni portacavi metalliche, e conduttori con analoghe caratteristiche tipo N07G9-K per i / percorsi all'interno di tubazioni portacavi con sezione minima 1,5 mmq; / - - tubazioni flessibili corrugate con percorso sotto traccia o entro vani/pareti predisposti, diametro / minimo 25 mm.; / - - scatola portafrutti, supporto in resina e placca in materiale termoplastico, colore a scelta della / D.L.; / - - ronzatore e lampadina di segnalazione; / - - ogni altro onere ed accessorio per la realizzazione del lavoro a regola d'arte / - IMPIANTO DI CHIAMATA TRADIZIONALE pulsante di reset (Tipo ospedaliero o similare)	n		100,78
M.01.07.03	Impianto di chiamata tradizionale con segnalazione acustica e/o luminosa. / Pulsante di chiamata (tipo ospedaliero o similare), con pulsante luminoso per WC disabili e/o con / pulsante a tirante per i locali bagno doccia. / Comprendente: / - quota parte delle linee dorsali di alimentazione reti portacavi dal quadro di zona fino / all'utilizzatore; / - collegamenti elettrici, realizzati con conduttori unipolari e/o multipolari flessibili a bassissima / emissione di fumi e gas tossici isolati in gomma HEPR tipo FG7(O)M1 per i percorsi all'interno di / canalizzazioni portacavi metalliche, e conduttori con analoghe caratteristiche tipo N07G9-K per i / percorsi all'interno di tubazioni portacavi con sezione minima 1,5 mmq; / - tubazioni flessibili corrugate con percorso sotto traccia o entro vani/pareti predisposti, diametro / minimo 25 mm.; / - scatola portafrutti, supporto in resina e placca in materiale termoplastico, colore a scelta della / D.L.; / - pulsante di chiamata luminoso e/o a tirante completo di cordone; / - ogni altro onere ed accessorio per la realizzazione del lavoro a regola d'arte. Pulsante di reset, / (tipo ospedaliero o similare) di tipo luminoso. / Comprendente: / - quota parte delle linee dorsali di alimentazione reti portacavi dal quadro di zona fino / all'utilizzatore; / - collegamenti elettrici, realizzati con conduttori unipolari e/o multipolari flessibili a bassissima / emissione di fumi e gas tossici isolati in gomma HEPR tipo FG7(O)M1 per i percorsi all'interno di / canalizzazioni portacavi metalliche, e conduttori con analoghe caratteristiche tipo N07G9-K per i / percorsi all'interno di tubazioni portacavi con sezione minima 1,5 mmq; / - tubazioni flessibili corrugate con percorso sotto traccia o entro vani/pareti predisposti, diametro / minimo 25 mm.; / - scatola portafrutti, supporto in resina e placca in materiale temoplastico, colore a scelta della / D.L.; / - pulsante di reset luminoso; / - ogni altro onere ed accessorio per la realizzazione del lavoro a regola d'arte. Segnalazione / ottico/acustica, (tipo ospedaliero o similare) incassata o sporgente. / - quota parte delle linee dorsali di alimentazione reti portacavi dal quadro di zona fino / all'utilizzatore; / - - collegamenti elettrici, realizzati con conduttori unipolari e/o multipolari flessibili a bassissima / emissione di fumi e gas tossici isolati in gomma HEPR tipo FG7(O)M1 per i percorsi all'interno di / canalizzazioni portacavi metalliche, e conduttori con analoghe caratteristiche tipo N07G9-K per i / percorsi all'interno di tubazioni portacavi con sezione minima 1,5 mmq; / - - tubazioni flessibili corrugate con percorso sotto traccia o entro vani/pareti predisposti, diametro / minimo 25 mm.; / - - scatola portafrutti, supporto in resina e placca in materiale termoplastico, colore a scelta della / D.L.; / - - ronzatore e lampadina di segnalazione; / - - ogni altro onere ed accessorio per la realizzazione del lavoro a regola d'arte / - IMPIANTO DI CHIAMATA TRADIZIONALE Segnalazione ottico-acustica (Tipo ospedaliero o similare)	n		104,98
M.01.08	INTERRUTTORE MAGNETOTERMICO MODULARE
M.01.08.01	Caratteristiche costruttive: / - contenitore in materiale isolante, termoindurente, autoestinguente (secondo Norme CEI 50-11 e UL94- VO); / - meccanismo a scatto libero indipendente dalla manovra dell'operatore; / - organo di manovra con doppia posizione di riposo corrispondente alla posizione dei contatti; / - indicazione indelebile e/o non asportabile della posizione di chiuso (I) e aperto (O) sul fronte; / - morsetti a vite con serraggio indiretto, contatti opportunamente zigrinati contro lo sfilamento accidentale del conduttore e viti imperdibili. / Montaggio: a scatto su guida DIN o OMEGA. Grado di protezione: min. IP20 ai morsetti. Conformità alle norme: CEI 23-3, 17-5 e successive varianti. / Tensione nominale: 230/400V c.a.+/-10% Frequenza: 50 Hz. / Protezione: relè magnetotermico su tutti i poli escluso il neutro nel caso di neutro apribile. Caratteristiche d'intervento: curva C. / Durata elettrica alla Ue e In: almeno 10.000 cicli. Durata meccanica: almeno 20.000 manovre. / Potere di interruzione in c.to c.to con cicli di prova secondo le norme CEI 23-3: Pdi: 4,5 kA; / Tensione di isolamento: 500V. / Comprendente: / - interruttore magnetotermico c.s.d.; / - capicorda per cablaggio protezione; / - ogni altro onere ed accessorio per la realizzazione del lavoro a regola d'arte. / - INTERRUTTORE MAGNETOTERMICO MODULARE, PDI 4,5kA 1P, In = 6-40A, curva C	n		22,59
M.01.08.02	Caratteristiche costruttive: / - contenitore in materiale isolante, termoindurente, autoestinguente (secondo Norme CEI 50-11 e UL94- VO); / - meccanismo a scatto libero indipendente dalla manovra dell'operatore; / - organo di manovra con doppia posizione di riposo corrispondente alla posizione dei contatti; / - indicazione indelebile e/o non asportabile della posizione di chiuso (I) e aperto (O) sul fronte; / - morsetti a vite con serraggio indiretto, contatti opportunamente zigrinati contro lo sfilamento accidentale del conduttore e viti imperdibili. / Montaggio: a scatto su guida DIN o OMEGA. Grado di protezione: min. IP20 ai morsetti. Conformità alle norme: CEI 23-3, 17-5 e successive varianti. / Tensione nominale: 230/400V c.a.+/-10% Frequenza: 50 Hz. / Protezione: relè magnetotermico su tutti i poli escluso il neutro nel caso di neutro apribile. Caratteristiche d'intervento: curva C. / Durata elettrica alla Ue e In: almeno 10.000 cicli. Durata meccanica: almeno 20.000 manovre. / Potere di interruzione in c.to c.to con cicli di prova secondo le norme CEI 23-3: Pdi: 4,5 kA; / Tensione di isolamento: 500V. / Comprendente: / - interruttore magnetotermico c.s.d.; / - capicorda per cablaggio protezione; / - ogni altro onere ed accessorio per la realizzazione del lavoro a regola d'arte. / - INTERRUTTORE MAGNETOTERMICO MODULARE, PDI 4,5kA 1P+N, In = 6-32A, curva C	n		25,56
M.01.08.03	Caratteristiche costruttive: / - contenitore in materiale isolante, termoindurente, autoestinguente (secondo Norme CEI 50-11 e UL94- VO); / - meccanismo a scatto libero indipendente dalla manovra dell'operatore; / - organo di manovra con doppia posizione di riposo corrispondente alla posizione dei contatti; / - indicazione indelebile e/o non asportabile della posizione di chiuso (I) e aperto (O) sul fronte; / - morsetti a vite con serraggio indiretto, contatti opportunamente zigrinati contro lo sfilamento accidentale del conduttore e viti imperdibili. / Montaggio: a scatto su guida DIN o OMEGA. Grado di protezione: min. IP20 ai morsetti. Conformità alle norme: CEI 23-3, 17-5 e successive varianti. / Tensione nominale: 230/400V c.a.+/-10% Frequenza: 50 Hz. / Protezione: relè magnetotermico su tutti i poli escluso il neutro nel caso di neutro apribile. Caratteristiche d'intervento: curva C. / Durata elettrica alla Ue e In: almeno 10.000 cicli. Durata meccanica: almeno 20.000 manovre. / Potere di interruzione in c.to c.to con cicli di prova secondo le norme CEI 23-3: Pdi: 4,5 kA; / Tensione di isolamento: 500V. / Comprendente: / - interruttore magnetotermico c.s.d.; / - capicorda per cablaggio protezione; / - ogni altro onere ed accessorio per la realizzazione del lavoro a regola d'arte. / - INTERRUTTORE MAGNETOTERMICO MODULARE, PDI 4,5kA 1P+N, In = 40A, curva C	n		28,59
M.01.08.04	Caratteristiche costruttive: / - contenitore in materiale isolante, termoindurente, autoestinguente (secondo Norme CEI 50-11 e UL94- VO); / - meccanismo a scatto libero indipendente dalla manovra dell'operatore; / - organo di manovra con doppia posizione di riposo corrispondente alla posizione dei contatti; / - indicazione indelebile e/o non asportabile della posizione di chiuso (I) e aperto (O) sul fronte; / - morsetti a vite con serraggio indiretto, contatti opportunamente zigrinati contro lo sfilamento accidentale del conduttore e viti imperdibili. / Montaggio: a scatto su guida DIN o OMEGA. Grado di protezione: min. IP20 ai morsetti. Conformità alle norme: CEI 23-3, 17-5 e successive varianti. / Tensione nominale: 230/400V c.a.+/-10% Frequenza: 50 Hz. / Protezione: relè magnetotermico su tutti i poli escluso il neutro nel caso di neutro apribile. Caratteristiche d'intervento: curva C. / Durata elettrica alla Ue e In: almeno 10.000 cicli. Durata meccanica: almeno 20.000 manovre. / Potere di interruzione in c.to c.to con cicli di prova secondo le norme CEI 23-3: Pdi: 4,5 kA; / Tensione di isolamento: 500V. / Comprendente: / - interruttore magnetotermico c.s.d.; / - capicorda per cablaggio protezione; / - ogni altro onere ed accessorio per la realizzazione del lavoro a regola d'arte. / - INTERRUTTORE MAGNETOTERMICO MODULARE, PDI 4,5kA 2P, In = 6 - 32A, curva C	n		33,02
M.01.08.05	Caratteristiche costruttive: / - contenitore in materiale isolante, termoindurente, autoestinguente (secondo Norme CEI 50-11 e UL94- VO); / - meccanismo a scatto libero indipendente dalla manovra dell'operatore; / - organo di manovra con doppia posizione di riposo corrispondente alla posizione dei contatti; / - indicazione indelebile e/o non asportabile della posizione di chiuso (I) e aperto (O) sul fronte; / - morsetti a vite con serraggio indiretto, contatti opportunamente zigrinati contro lo sfilamento accidentale del conduttore e viti imperdibili. / Montaggio: a scatto su guida DIN o OMEGA. Grado di protezione: min. IP20 ai morsetti. Conformità alle norme: CEI 23-3, 17-5 e successive varianti. / Tensione nominale: 230/400V c.a.+/-10% Frequenza: 50 Hz. / Protezione: relè magnetotermico su tutti i poli escluso il neutro nel caso di neutro apribile. Caratteristiche d'intervento: curva C. / Durata elettrica alla Ue e In: almeno 10.000 cicli. Durata meccanica: almeno 20.000 manovre. / Potere di interruzione in c.to c.to con cicli di prova secondo le norme CEI 23-3: Pdi: 4,5 kA; / Tensione di isolamento: 500V. / Comprendente: / - interruttore magnetotermico c.s.d.; / - capicorda per cablaggio protezione; / - ogni altro onere ed accessorio per la realizzazione del lavoro a regola d'arte. / - INTERRUTTORE MAGNETOTERMICO MODULARE, PDI 4,5kA 2P, In = 40A, curca C	n		37,53
M.01.08.06	Caratteristiche costruttive: / - contenitore in materiale isolante, termoindurente, autoestinguente (secondo Norme CEI 50-11 e UL94- VO); / - meccanismo a scatto libero indipendente dalla manovra dell'operatore; / - organo di manovra con doppia posizione di riposo corrispondente alla posizione dei contatti; / - indicazione indelebile e/o non asportabile della posizione di chiuso (I) e aperto (O) sul fronte; / - morsetti a vite con serraggio indiretto, contatti opportunamente zigrinati contro lo sfilamento accidentale del conduttore e viti imperdibili. / Montaggio: a scatto su guida DIN o OMEGA. Grado di protezione: min. IP20 ai morsetti. Conformità alle norme: CEI 23-3, 17-5 e successive varianti. / Tensione nominale: 230/400V c.a.+/-10% Frequenza: 50 Hz. / Protezione: relè magnetotermico su tutti i poli escluso il neutro nel caso di neutro apribile. Caratteristiche d'intervento: curva C. / Durata elettrica alla Ue e In: almeno 10.000 cicli. Durata meccanica: almeno 20.000 manovre. / Potere di interruzione in c.to c.to con cicli di prova secondo le norme CEI 23-3: Pdi: 4,5 kA; / Tensione di isolamento: 500V. / Comprendente: / - interruttore magnetotermico c.s.d.; / - capicorda per cablaggio protezione; / - ogni altro onere ed accessorio per la realizzazione del lavoro a regola d'arte. / - INTERRUTTORE MAGNETOTERMICO MODULARE, PDI 4,5kA 3P, In = 6 - 32A, curva C	n		60,53
M.01.08.07	Caratteristiche costruttive: / - contenitore in materiale isolante, termoindurente, autoestinguente (secondo Norme CEI 50-11 e UL94- VO); / - meccanismo a scatto libero indipendente dalla manovra dell'operatore; / - organo di manovra con doppia posizione di riposo corrispondente alla posizione dei contatti; / - indicazione indelebile e/o non asportabile della posizione di chiuso (I) e aperto (O) sul fronte; / - morsetti a vite con serraggio indiretto, contatti opportunamente zigrinati contro lo sfilamento accidentale del conduttore e viti imperdibili. / Montaggio: a scatto su guida DIN o OMEGA. Grado di protezione: min. IP20 ai morsetti. Conformità alle norme: CEI 23-3, 17-5 e successive varianti. / Tensione nominale: 230/400V c.a.+/-10% Frequenza: 50 Hz. / Protezione: relè magnetotermico su tutti i poli escluso il neutro nel caso di neutro apribile. Caratteristiche d'intervento: curva C. / Durata elettrica alla Ue e In: almeno 10.000 cicli. Durata meccanica: almeno 20.000 manovre. / Potere di interruzione in c.to c.to con cicli di prova secondo le norme CEI 23-3: Pdi: 4,5 kA; / Tensione di isolamento: 500V. / Comprendente: / - interruttore magnetotermico c.s.d.; / - capicorda per cablaggio protezione; / - ogni altro onere ed accessorio per la realizzazione del lavoro a regola d'arte. / - INTERRUTTORE MAGNETOTERMICO MODULARE, PDI 4,5kA 3P, In = 40A, curva C	n		68,44
M.01.08.08	Caratteristiche costruttive: / - contenitore in materiale isolante, termoindurente, autoestinguente (secondo Norme CEI 50-11 e UL94- VO); / - meccanismo a scatto libero indipendente dalla manovra dell'operatore; / - organo di manovra con doppia posizione di riposo corrispondente alla posizione dei contatti; / - indicazione indelebile e/o non asportabile della posizione di chiuso (I) e aperto (O) sul fronte; / - morsetti a vite con serraggio indiretto, contatti opportunamente zigrinati contro lo sfilamento accidentale del conduttore e viti imperdibili. / Montaggio: a scatto su guida DIN o OMEGA. Grado di protezione: min. IP20 ai morsetti. Conformità alle norme: CEI 23-3, 17-5 e successive varianti. / Tensione nominale: 230/400V c.a.+/-10% Frequenza: 50 Hz. / Protezione: relè magnetotermico su tutti i poli escluso il neutro nel caso di neutro apribile. Caratteristiche d'intervento: curva C. / Durata elettrica alla Ue e In: almeno 10.000 cicli. Durata meccanica: almeno 20.000 manovre. / Potere di interruzione in c.to c.to con cicli di prova secondo le norme CEI 23-3: Pdi: 4,5 kA; / Tensione di isolamento: 500V. / Comprendente: / - interruttore magnetotermico c.s.d.; / - capicorda per cablaggio protezione; / - ogni altro onere ed accessorio per la realizzazione del lavoro a regola d'arte. / - INTERRUTTORE MAGNETOTERMICO MODULARE, PDI 4,5 kA 4P, In = 6 - 32A, curva C	n		72,78
M.01.08.09	Caratteristiche costruttive: / - contenitore in materiale isolante, termoindurente, autoestinguente (secondo Norme CEI 50-11 e UL94- VO); / - meccanismo a scatto libero indipendente dalla manovra dell'operatore; / - organo di manovra con doppia posizione di riposo corrispondente alla posizione dei contatti; / - indicazione indelebile e/o non asportabile della posizione di chiuso (I) e aperto (O) sul fronte; / - morsetti a vite con serraggio indiretto, contatti opportunamente zigrinati contro lo sfilamento accidentale del conduttore e viti imperdibili. / Montaggio: a scatto su guida DIN o OMEGA. Grado di protezione: min. IP20 ai morsetti. Conformità alle norme: CEI 23-3, 17-5 e successive varianti. / Tensione nominale: 230/400V c.a.+/-10% Frequenza: 50 Hz. / Protezione: relè magnetotermico su tutti i poli escluso il neutro nel caso di neutro apribile. Caratteristiche d'intervento: curva C. / Durata elettrica alla Ue e In: almeno 10.000 cicli. Durata meccanica: almeno 20.000 manovre. / Potere di interruzione in c.to c.to con cicli di prova secondo le norme CEI 23-3: Pdi: 4,5 kA; / Tensione di isolamento: 500V. / Comprendente: / - interruttore magnetotermico c.s.d.; / - capicorda per cablaggio protezione; / - ogni altro onere ed accessorio per la realizzazione del lavoro a regola d'arte. / - INTERRUTTORE MAGNETOTERMICO MODULARE, PDI 4,5 kA 4P, In = 40A, curva C	n		83,94
M.01.09	INTERRUTTORE MAGNETOTERMICO MODULARE PDI 6kA
M.01.09.01	Caratteristiche costruttive: / - contenitore in materiale isolante, termoindurente, autoestinguente (secondo Norme CEI 50-11 e UL94- VO); / - meccanismo a scatto libero indipendente dalla manovra dell'operatore; / - organo di manovra con doppia posizione di riposo corrispondente alla posizione dei contatti; / - indicazione indelebile e/o non asportabile della posizione di chiuso (I) e aperto (O) sul fronte; / - morsetti a vite con serraggio indiretto, contatti opportunamente zigrinati contro lo sfilamento accidentale del conduttore e viti imperdibili. / Montaggio: a scatto su guida DIN o OMEGA. Grado di protezione: min. IP20 ai morsetti. Conformità alle norme: CEI 23-3, 17-5 e successive varianti. / Tensione nominale: 230/400V c.a.+/-10% Frequenza: 50 Hz. / Protezione: relè magnetotermico su tutti i poli escluso il neutro nel caso di neutro apribile. Caratteristiche d'intervento: curve B, C, D-K. / Durata elettrica alla Ue e In: almeno 10.000 cicli. Durata meccanica: almeno 20.000 manovre. / Potere di interruzione in c.to c.to con cicli di prova secondo le norme CEI 23-3: Pdi: 6 kA; / Tensione di isolamento: 500V. / Comprendente: / - interruttore magnetotermico c.s.d.; / - capicorda per cablaggio protezione; / - ogni altro onere ed accessorio per la realizzazione del lavoro a regola d'arte. / - INTERRUTTORE MAGNETOTERMICO MODULARE - PDI 6kA 1P, In = 6 - 40A, curva B	n		34,08
M.01.09.02	Caratteristiche costruttive: / - contenitore in materiale isolante, termoindurente, autoestinguente (secondo Norme CEI 50-11 e UL94- VO); / - meccanismo a scatto libero indipendente dalla manovra dell'operatore; / - organo di manovra con doppia posizione di riposo corrispondente alla posizione dei contatti; / - indicazione indelebile e/o non asportabile della posizione di chiuso (I) e aperto (O) sul fronte; / - morsetti a vite con serraggio indiretto, contatti opportunamente zigrinati contro lo sfilamento accidentale del conduttore e viti imperdibili. / Montaggio: a scatto su guida DIN o OMEGA. Grado di protezione: min. IP20 ai morsetti. Conformità alle norme: CEI 23-3, 17-5 e successive varianti. / Tensione nominale: 230/400V c.a.+/-10% Frequenza: 50 Hz. / Protezione: relè magnetotermico su tutti i poli escluso il neutro nel caso di neutro apribile. Caratteristiche d'intervento: curve B, C, D-K. / Durata elettrica alla Ue e In: almeno 10.000 cicli. Durata meccanica: almeno 20.000 manovre. / Potere di interruzione in c.to c.to con cicli di prova secondo le norme CEI 23-3: Pdi: 6 kA; / Tensione di isolamento: 500V. / Comprendente: / - interruttore magnetotermico c.s.d.; / - capicorda per cablaggio protezione; / - ogni altro onere ed accessorio per la realizzazione del lavoro a regola d'arte. / - INTERRUTTORE MAGNETOTERMICO MODULARE - PDI 6kA 1P, In = 10 - 32A, curva B	n		30,09
M.01.09.03	Caratteristiche costruttive: / - contenitore in materiale isolante, termoindurente, autoestinguente (secondo Norme CEI 50-11 e UL94- VO); / - meccanismo a scatto libero indipendente dalla manovra dell'operatore; / - organo di manovra con doppia posizione di riposo corrispondente alla posizione dei contatti; / - indicazione indelebile e/o non asportabile della posizione di chiuso (I) e aperto (O) sul fronte; / - morsetti a vite con serraggio indiretto, contatti opportunamente zigrinati contro lo sfilamento accidentale del conduttore e viti imperdibili. / Montaggio: a scatto su guida DIN o OMEGA. Grado di protezione: min. IP20 ai morsetti. Conformità alle norme: CEI 23-3, 17-5 e successive varianti. / Tensione nominale: 230/400V c.a.+/-10% Frequenza: 50 Hz. / Protezione: relè magnetotermico su tutti i poli escluso il neutro nel caso di neutro apribile. Caratteristiche d'intervento: curve B, C, D-K. / Durata elettrica alla Ue e In: almeno 10.000 cicli. Durata meccanica: almeno 20.000 manovre. / Potere di interruzione in c.to c.to con cicli di prova secondo le norme CEI 23-3: Pdi: 6 kA; / Tensione di isolamento: 500V. / Comprendente: / - interruttore magnetotermico c.s.d.; / - capicorda per cablaggio protezione; / - ogni altro onere ed accessorio per la realizzazione del lavoro a regola d'arte. / - INTERRUTTORE MAGNETOTERMICO MODULARE - PDI 6kA 1P, In = 40 - 63A, curva B	n		39,41
M.01.09.04	Caratteristiche costruttive: / - contenitore in materiale isolante, termoindurente, autoestinguente (secondo Norme CEI 50-11 e UL94- VO); / - meccanismo a scatto libero indipendente dalla manovra dell'operatore; / - organo di manovra con doppia posizione di riposo corrispondente alla posizione dei contatti; / - indicazione indelebile e/o non asportabile della posizione di chiuso (I) e aperto (O) sul fronte; / - morsetti a vite con serraggio indiretto, contatti opportunamente zigrinati contro lo sfilamento accidentale del conduttore e viti imperdibili. / Montaggio: a scatto su guida DIN o OMEGA. Grado di protezione: min. IP20 ai morsetti. Conformità alle norme: CEI 23-3, 17-5 e successive varianti. / Tensione nominale: 230/400V c.a.+/-10% Frequenza: 50 Hz. / Protezione: relè magnetotermico su tutti i poli escluso il neutro nel caso di neutro apribile. Caratteristiche d'intervento: curve B, C, D-K. / Durata elettrica alla Ue e In: almeno 10.000 cicli. Durata meccanica: almeno 20.000 manovre. / Potere di interruzione in c.to c.to con cicli di prova secondo le norme CEI 23-3: Pdi: 6 kA; / Tensione di isolamento: 500V. / Comprendente: / - interruttore magnetotermico c.s.d.; / - capicorda per cablaggio protezione; / - ogni altro onere ed accessorio per la realizzazione del lavoro a regola d'arte. / - INTERRUTTORE MAGNETOTERMICO MODULARE - PDI 6kA 1P+N, In = 2 - 8A, curva B	n		55,47
M.01.09.05	Caratteristiche costruttive: / - contenitore in materiale isolante, termoindurente, autoestinguente (secondo Norme CEI 50-11 e UL94- VO); / - meccanismo a scatto libero indipendente dalla manovra dell'operatore; / - organo di manovra con doppia posizione di riposo corrispondente alla posizione dei contatti; / - indicazione indelebile e/o non asportabile della posizione di chiuso (I) e aperto (O) sul fronte; / - morsetti a vite con serraggio indiretto, contatti opportunamente zigrinati contro lo sfilamento accidentale del conduttore e viti imperdibili. / Montaggio: a scatto su guida DIN o OMEGA. Grado di protezione: min. IP20 ai morsetti. Conformità alle norme: CEI 23-3, 17-5 e successive varianti. / Tensione nominale: 230/400V c.a.+/-10% Frequenza: 50 Hz. / Protezione: relè magnetotermico su tutti i poli escluso il neutro nel caso di neutro apribile. Caratteristiche d'intervento: curve B, C, D-K. / Durata elettrica alla Ue e In: almeno 10.000 cicli. Durata meccanica: almeno 20.000 manovre. / Potere di interruzione in c.to c.to con cicli di prova secondo le norme CEI 23-3: Pdi: 6 kA; / Tensione di isolamento: 500V. / Comprendente: / - interruttore magnetotermico c.s.d.; / - capicorda per cablaggio protezione; / - ogni altro onere ed accessorio per la realizzazione del lavoro a regola d'arte. / - INTERRUTTORE MAGNETOTERMICO MODULARE - PDI 6kA 1P+N, In = 10 - 32A, curva B	n		48,72
M.01.09.06	Caratteristiche costruttive: / - contenitore in materiale isolante, termoindurente, autoestinguente (secondo Norme CEI 50-11 e UL94- VO); / - meccanismo a scatto libero indipendente dalla manovra dell'operatore; / - organo di manovra con doppia posizione di riposo corrispondente alla posizione dei contatti; / - indicazione indelebile e/o non asportabile della posizione di chiuso (I) e aperto (O) sul fronte; / - morsetti a vite con serraggio indiretto, contatti opportunamente zigrinati contro lo sfilamento accidentale del conduttore e viti imperdibili. / Montaggio: a scatto su guida DIN o OMEGA. Grado di protezione: min. IP20 ai morsetti. Conformità alle norme: CEI 23-3, 17-5 e successive varianti. / Tensione nominale: 230/400V c.a.+/-10% Frequenza: 50 Hz. / Protezione: relè magnetotermico su tutti i poli escluso il neutro nel caso di neutro apribile. Caratteristiche d'intervento: curve B, C, D-K. / Durata elettrica alla Ue e In: almeno 10.000 cicli. Durata meccanica: almeno 20.000 manovre. / Potere di interruzione in c.to c.to con cicli di prova secondo le norme CEI 23-3: Pdi: 6 kA; / Tensione di isolamento: 500V. / Comprendente: / - interruttore magnetotermico c.s.d.; / - capicorda per cablaggio protezione; / - ogni altro onere ed accessorio per la realizzazione del lavoro a regola d'arte. / - INTERRUTTORE MAGNETOTERMICO MODULARE - PDI 6kA 1P+N, In = 40 - 63A, curva B	n		63,87
M.01.09.07	Caratteristiche costruttive: / - contenitore in materiale isolante, termoindurente, autoestinguente (secondo Norme CEI 50-11 e UL94- VO); / - meccanismo a scatto libero indipendente dalla manovra dell'operatore; / - organo di manovra con doppia posizione di riposo corrispondente alla posizione dei contatti; / - indicazione indelebile e/o non asportabile della posizione di chiuso (I) e aperto (O) sul fronte; / - morsetti a vite con serraggio indiretto, contatti opportunamente zigrinati contro lo sfilamento accidentale del conduttore e viti imperdibili. / Montaggio: a scatto su guida DIN o OMEGA. Grado di protezione: min. IP20 ai morsetti. Conformità alle norme: CEI 23-3, 17-5 e successive varianti. / Tensione nominale: 230/400V c.a.+/-10% Frequenza: 50 Hz. / Protezione: relè magnetotermico su tutti i poli escluso il neutro nel caso di neutro apribile. Caratteristiche d'intervento: curve B, C, D-K. / Durata elettrica alla Ue e In: almeno 10.000 cicli. Durata meccanica: almeno 20.000 manovre. / Potere di interruzione in c.to c.to con cicli di prova secondo le norme CEI 23-3: Pdi: 6 kA; / Tensione di isolamento: 500V. / Comprendente: / - interruttore magnetotermico c.s.d.; / - capicorda per cablaggio protezione; / - ogni altro onere ed accessorio per la realizzazione del lavoro a regola d'arte. / - INTERRUTTORE MAGNETOTERMICO MODULARE - PDI 6kA 2P, In = 2 - 8A, curva B	n		65,09
M.01.09.08	Caratteristiche costruttive: / - contenitore in materiale isolante, termoindurente, autoestinguente (secondo Norme CEI 50-11 e UL94- VO); / - meccanismo a scatto libero indipendente dalla manovra dell'operatore; / - organo di manovra con doppia posizione di riposo corrispondente alla posizione dei contatti; / - indicazione indelebile e/o non asportabile della posizione di chiuso (I) e aperto (O) sul fronte; / - morsetti a vite con serraggio indiretto, contatti opportunamente zigrinati contro lo sfilamento accidentale del conduttore e viti imperdibili. / Montaggio: a scatto su guida DIN o OMEGA. Grado di protezione: min. IP20 ai morsetti. Conformità alle norme: CEI 23-3, 17-5 e successive varianti. / Tensione nominale: 230/400V c.a.+/-10% Frequenza: 50 Hz. / Protezione: relè magnetotermico su tutti i poli escluso il neutro nel caso di neutro apribile. Caratteristiche d'intervento: curve B, C, D-K. / Durata elettrica alla Ue e In: almeno 10.000 cicli. Durata meccanica: almeno 20.000 manovre. / Potere di interruzione in c.to c.to con cicli di prova secondo le norme CEI 23-3: Pdi: 6 kA; / Tensione di isolamento: 500V. / Comprendente: / - interruttore magnetotermico c.s.d.; / - capicorda per cablaggio protezione; / - ogni altro onere ed accessorio per la realizzazione del lavoro a regola d'arte. / - INTERRUTTORE MAGNETOTERMICO MODULARE - PDI 6kA 2P, In = 10 - 32A, curva B	n		57,23
M.01.09.09	Caratteristiche costruttive: / - contenitore in materiale isolante, termoindurente, autoestinguente (secondo Norme CEI 50-11 e UL94- VO); / - meccanismo a scatto libero indipendente dalla manovra dell'operatore; / - organo di manovra con doppia posizione di riposo corrispondente alla posizione dei contatti; / - indicazione indelebile e/o non asportabile della posizione di chiuso (I) e aperto (O) sul fronte; / - morsetti a vite con serraggio indiretto, contatti opportunamente zigrinati contro lo sfilamento accidentale del conduttore e viti imperdibili. / Montaggio: a scatto su guida DIN o OMEGA. Grado di protezione: min. IP20 ai morsetti. Conformità alle norme: CEI 23-3, 17-5 e successive varianti. / Tensione nominale: 230/400V c.a.+/-10% Frequenza: 50 Hz. / Protezione: relè magnetotermico su tutti i poli escluso il neutro nel caso di neutro apribile. Caratteristiche d'intervento: curve B, C, D-K. / Durata elettrica alla Ue e In: almeno 10.000 cicli. Durata meccanica: almeno 20.000 manovre. / Potere di interruzione in c.to c.to con cicli di prova secondo le norme CEI 23-3: Pdi: 6 kA; / Tensione di isolamento: 500V. / Comprendente: / - interruttore magnetotermico c.s.d.; / - capicorda per cablaggio protezione; / - ogni altro onere ed accessorio per la realizzazione del lavoro a regola d'arte. / - INTERRUTTORE MAGNETOTERMICO MODULARE - PDI 6kA 2P, In = 40 - 63A, curva B	n		74,81
M.01.09.10	Caratteristiche costruttive: / - contenitore in materiale isolante, termoindurente, autoestinguente (secondo Norme CEI 50-11 e UL94- VO); / - meccanismo a scatto libero indipendente dalla manovra dell'operatore; / - organo di manovra con doppia posizione di riposo corrispondente alla posizione dei contatti; / - indicazione indelebile e/o non asportabile della posizione di chiuso (I) e aperto (O) sul fronte; / - morsetti a vite con serraggio indiretto, contatti opportunamente zigrinati contro lo sfilamento accidentale del conduttore e viti imperdibili. / Montaggio: a scatto su guida DIN o OMEGA. Grado di protezione: min. IP20 ai morsetti. Conformità alle norme: CEI 23-3, 17-5 e successive varianti. / Tensione nominale: 230/400V c.a.+/-10% Frequenza: 50 Hz. / Protezione: relè magnetotermico su tutti i poli escluso il neutro nel caso di neutro apribile. Caratteristiche d'intervento: curve B, C, D-K. / Durata elettrica alla Ue e In: almeno 10.000 cicli. Durata meccanica: almeno 20.000 manovre. / Potere di interruzione in c.to c.to con cicli di prova secondo le norme CEI 23-3: Pdi: 6 kA; / Tensione di isolamento: 500V. / Comprendente: / - interruttore magnetotermico c.s.d.; / - capicorda per cablaggio protezione; / - ogni altro onere ed accessorio per la realizzazione del lavoro a regola d'arte. / - INTERRUTTORE MAGNETOTERMICO MODULARE - PDI 6kA 3P, In = 2 - 8A, curva B	n		93,80
M.01.09.11	Caratteristiche costruttive: / - contenitore in materiale isolante, termoindurente, autoestinguente (secondo Norme CEI 50-11 e UL94- VO); / - meccanismo a scatto libero indipendente dalla manovra dell'operatore; / - organo di manovra con doppia posizione di riposo corrispondente alla posizione dei contatti; / - indicazione indelebile e/o non asportabile della posizione di chiuso (I) e aperto (O) sul fronte; / - morsetti a vite con serraggio indiretto, contatti opportunamente zigrinati contro lo sfilamento accidentale del conduttore e viti imperdibili. / Montaggio: a scatto su guida DIN o OMEGA. Grado di protezione: min. IP20 ai morsetti. Conformità alle norme: CEI 23-3, 17-5 e successive varianti. / Tensione nominale: 230/400V c.a.+/-10% Frequenza: 50 Hz. / Protezione: relè magnetotermico su tutti i poli escluso il neutro nel caso di neutro apribile. Caratteristiche d'intervento: curve B, C, D-K. / Durata elettrica alla Ue e In: almeno 10.000 cicli. Durata meccanica: almeno 20.000 manovre. / Potere di interruzione in c.to c.to con cicli di prova secondo le norme CEI 23-3: Pdi: 6 kA; / Tensione di isolamento: 500V. / Comprendente: / - interruttore magnetotermico c.s.d.; / - capicorda per cablaggio protezione; / - ogni altro onere ed accessorio per la realizzazione del lavoro a regola d'arte. / - INTERRUTTORE MAGNETOTERMICO MODULARE - PDI 6kA 3P, In = 10 - 32A, curva B	n		93,80
M.01.09.12	Caratteristiche costruttive: / - contenitore in materiale isolante, termoindurente, autoestinguente (secondo Norme CEI 50-11 e UL94- VO); / - meccanismo a scatto libero indipendente dalla manovra dell'operatore; / - organo di manovra con doppia posizione di riposo corrispondente alla posizione dei contatti; / - indicazione indelebile e/o non asportabile della posizione di chiuso (I) e aperto (O) sul fronte; / - morsetti a vite con serraggio indiretto, contatti opportunamente zigrinati contro lo sfilamento accidentale del conduttore e viti imperdibili. / Montaggio: a scatto su guida DIN o OMEGA. Grado di protezione: min. IP20 ai morsetti. Conformità alle norme: CEI 23-3, 17-5 e successive varianti. / Tensione nominale: 230/400V c.a.+/-10% Frequenza: 50 Hz. / Protezione: relè magnetotermico su tutti i poli escluso il neutro nel caso di neutro apribile. Caratteristiche d'intervento: curve B, C, D-K. / Durata elettrica alla Ue e In: almeno 10.000 cicli. Durata meccanica: almeno 20.000 manovre. / Potere di interruzione in c.to c.to con cicli di prova secondo le norme CEI 23-3: Pdi: 6 kA; / Tensione di isolamento: 500V. / Comprendente: / - interruttore magnetotermico c.s.d.; / - capicorda per cablaggio protezione; / - ogni altro onere ed accessorio per la realizzazione del lavoro a regola d'arte. / - INTERRUTTORE MAGNETOTERMICO MODULARE - PDI 6kA 3P, In = 40 - 63A, curva B	n		114,83
M.01.09.13	Caratteristiche costruttive: / - contenitore in materiale isolante, termoindurente, autoestinguente (secondo Norme CEI 50-11 e UL94- VO); / - meccanismo a scatto libero indipendente dalla manovra dell'operatore; / - organo di manovra con doppia posizione di riposo corrispondente alla posizione dei contatti; / - indicazione indelebile e/o non asportabile della posizione di chiuso (I) e aperto (O) sul fronte; / - morsetti a vite con serraggio indiretto, contatti opportunamente zigrinati contro lo sfilamento accidentale del conduttore e viti imperdibili. / Montaggio: a scatto su guida DIN o OMEGA. Grado di protezione: min. IP20 ai morsetti. Conformità alle norme: CEI 23-3, 17-5 e successive varianti. / Tensione nominale: 230/400V c.a.+/-10% Frequenza: 50 Hz. / Protezione: relè magnetotermico su tutti i poli escluso il neutro nel caso di neutro apribile. Caratteristiche d'intervento: curve B, C, D-K. / Durata elettrica alla Ue e In: almeno 10.000 cicli. Durata meccanica: almeno 20.000 manovre. / Potere di interruzione in c.to c.to con cicli di prova secondo le norme CEI 23-3: Pdi: 6 kA; / Tensione di isolamento: 500V. / Comprendente: / - interruttore magnetotermico c.s.d.; / - capicorda per cablaggio protezione; / - ogni altro onere ed accessorio per la realizzazione del lavoro a regola d'arte. / - INTERRUTTORE MAGNETOTERMICO MODULARE - PDI 6kA 4P, In = 2 - 8A, curva B	n		121,89
M.01.09.14	Caratteristiche costruttive: / - contenitore in materiale isolante, termoindurente, autoestinguente (secondo Norme CEI 50-11 e UL94- VO); / - meccanismo a scatto libero indipendente dalla manovra dell'operatore; / - organo di manovra con doppia posizione di riposo corrispondente alla posizione dei contatti; / - indicazione indelebile e/o non asportabile della posizione di chiuso (I) e aperto (O) sul fronte; / - morsetti a vite con serraggio indiretto, contatti opportunamente zigrinati contro lo sfilamento accidentale del conduttore e viti imperdibili. / Montaggio: a scatto su guida DIN o OMEGA. Grado di protezione: min. IP20 ai morsetti. Conformità alle norme: CEI 23-3, 17-5 e successive varianti. / Tensione nominale: 230/400V c.a.+/-10% Frequenza: 50 Hz. / Protezione: relè magnetotermico su tutti i poli escluso il neutro nel caso di neutro apribile. Caratteristiche d'intervento: curve B, C, D-K. / Durata elettrica alla Ue e In: almeno 10.000 cicli. Durata meccanica: almeno 20.000 manovre. / Potere di interruzione in c.to c.to con cicli di prova secondo le norme CEI 23-3: Pdi: 6 kA; / Tensione di isolamento: 500V. / Comprendente: / - interruttore magnetotermico c.s.d.; / - capicorda per cablaggio protezione; / - ogni altro onere ed accessorio per la realizzazione del lavoro a regola d'arte. / - INTERRUTTORE MAGNETOTERMICO MODULARE - PDI 6kA 4P, In = 10 - 32A, curva B	n		101,01
M.01.09.15	Caratteristiche costruttive: / - contenitore in materiale isolante, termoindurente, autoestinguente (secondo Norme CEI 50-11 e UL94- VO); / - meccanismo a scatto libero indipendente dalla manovra dell'operatore; / - organo di manovra con doppia posizione di riposo corrispondente alla posizione dei contatti; / - indicazione indelebile e/o non asportabile della posizione di chiuso (I) e aperto (O) sul fronte; / - morsetti a vite con serraggio indiretto, contatti opportunamente zigrinati contro lo sfilamento accidentale del conduttore e viti imperdibili. / Montaggio: a scatto su guida DIN o OMEGA. Grado di protezione: min. IP20 ai morsetti. Conformità alle norme: CEI 23-3, 17-5 e successive varianti. / Tensione nominale: 230/400V c.a.+/-10% Frequenza: 50 Hz. / Protezione: relè magnetotermico su tutti i poli escluso il neutro nel caso di neutro apribile. Caratteristiche d'intervento: curve B, C, D-K. / Durata elettrica alla Ue e In: almeno 10.000 cicli. Durata meccanica: almeno 20.000 manovre. / Potere di interruzione in c.to c.to con cicli di prova secondo le norme CEI 23-3: Pdi: 6 kA; / Tensione di isolamento: 500V. / Comprendente: / - interruttore magnetotermico c.s.d.; / - capicorda per cablaggio protezione; / - ogni altro onere ed accessorio per la realizzazione del lavoro a regola d'arte. / - INTERRUTTORE MAGNETOTERMICO MODULARE - PDI 6kA 4P, In = 40 - 63A, curva B	n		143,08
M.01.09.16	Caratteristiche costruttive: / - contenitore in materiale isolante, termoindurente, autoestinguente (secondo Norme CEI 50-11 e UL94- VO); / - meccanismo a scatto libero indipendente dalla manovra dell'operatore; / - organo di manovra con doppia posizione di riposo corrispondente alla posizione dei contatti; / - indicazione indelebile e/o non asportabile della posizione di chiuso (I) e aperto (O) sul fronte; / - morsetti a vite con serraggio indiretto, contatti opportunamente zigrinati contro lo sfilamento accidentale del conduttore e viti imperdibili. / Montaggio: a scatto su guida DIN o OMEGA. Grado di protezione: min. IP20 ai morsetti. Conformità alle norme: CEI 23-3, 17-5 e successive varianti. / Tensione nominale: 230/400V c.a.+/-10% Frequenza: 50 Hz. / Protezione: relè magnetotermico su tutti i poli escluso il neutro nel caso di neutro apribile. Caratteristiche d'intervento: curve B, C, D-K. / Durata elettrica alla Ue e In: almeno 10.000 cicli. Durata meccanica: almeno 20.000 manovre. / Potere di interruzione in c.to c.to con cicli di prova secondo le norme CEI 23-3: Pdi: 6 kA; / Tensione di isolamento: 500V. / Comprendente: / - interruttore magnetotermico c.s.d.; / - capicorda per cablaggio protezione; / - ogni altro onere ed accessorio per la realizzazione del lavoro a regola d'arte. / - INTERRUTTORE MAGNETOTERMICO MODULARE - PDI 6kA 1P, In = 0,5 - 8A, curva C	n		31,64
M.01.09.17	Caratteristiche costruttive: / - contenitore in materiale isolante, termoindurente, autoestinguente (secondo Norme CEI 50-11 e UL94- VO); / - meccanismo a scatto libero indipendente dalla manovra dell'operatore; / - organo di manovra con doppia posizione di riposo corrispondente alla posizione dei contatti; / - indicazione indelebile e/o non asportabile della posizione di chiuso (I) e aperto (O) sul fronte; / - morsetti a vite con serraggio indiretto, contatti opportunamente zigrinati contro lo sfilamento accidentale del conduttore e viti imperdibili. / Montaggio: a scatto su guida DIN o OMEGA. Grado di protezione: min. IP20 ai morsetti. Conformità alle norme: CEI 23-3, 17-5 e successive varianti. / Tensione nominale: 230/400V c.a.+/-10% Frequenza: 50 Hz. / Protezione: relè magnetotermico su tutti i poli escluso il neutro nel caso di neutro apribile. Caratteristiche d'intervento: curve B, C, D-K. / Durata elettrica alla Ue e In: almeno 10.000 cicli. Durata meccanica: almeno 20.000 manovre. / Potere di interruzione in c.to c.to con cicli di prova secondo le norme CEI 23-3: Pdi: 6 kA; / Tensione di isolamento: 500V. / Comprendente: / - interruttore magnetotermico c.s.d.; / - capicorda per cablaggio protezione; / - ogni altro onere ed accessorio per la realizzazione del lavoro a regola d'arte. / - INTERRUTTORE MAGNETOTERMICO MODULARE - PDI 6kA 1P, In = 10 - 32A, curva C	n		28,09
M.01.09.18	Caratteristiche costruttive: / - contenitore in materiale isolante, termoindurente, autoestinguente (secondo Norme CEI 50-11 e UL94- VO); / - meccanismo a scatto libero indipendente dalla manovra dell'operatore; / - organo di manovra con doppia posizione di riposo corrispondente alla posizione dei contatti; / - indicazione indelebile e/o non asportabile della posizione di chiuso (I) e aperto (O) sul fronte; / - morsetti a vite con serraggio indiretto, contatti opportunamente zigrinati contro lo sfilamento accidentale del conduttore e viti imperdibili. / Montaggio: a scatto su guida DIN o OMEGA. Grado di protezione: min. IP20 ai morsetti. Conformità alle norme: CEI 23-3, 17-5 e successive varianti. / Tensione nominale: 230/400V c.a.+/-10% Frequenza: 50 Hz. / Protezione: relè magnetotermico su tutti i poli escluso il neutro nel caso di neutro apribile. Caratteristiche d'intervento: curve B, C, D-K. / Durata elettrica alla Ue e In: almeno 10.000 cicli. Durata meccanica: almeno 20.000 manovre. / Potere di interruzione in c.to c.to con cicli di prova secondo le norme CEI 23-3: Pdi: 6 kA; / Tensione di isolamento: 500V. / Comprendente: / - interruttore magnetotermico c.s.d.; / - capicorda per cablaggio protezione; / - ogni altro onere ed accessorio per la realizzazione del lavoro a regola d'arte. / - INTERRUTTORE MAGNETOTERMICO MODULARE - PDI 6kA 1P, In = 40 - 63A, curva C	n		36,32
M.01.09.19	Caratteristiche costruttive: / - contenitore in materiale isolante, termoindurente, autoestinguente (secondo Norme CEI 50-11 e UL94- VO); / - meccanismo a scatto libero indipendente dalla manovra dell'operatore; / - organo di manovra con doppia posizione di riposo corrispondente alla posizione dei contatti; / - indicazione indelebile e/o non asportabile della posizione di chiuso (I) e aperto (O) sul fronte; / - morsetti a vite con serraggio indiretto, contatti opportunamente zigrinati contro lo sfilamento accidentale del conduttore e viti imperdibili. / Montaggio: a scatto su guida DIN o OMEGA. Grado di protezione: min. IP20 ai morsetti. Conformità alle norme: CEI 23-3, 17-5 e successive varianti. / Tensione nominale: 230/400V c.a.+/-10% Frequenza: 50 Hz. / Protezione: relè magnetotermico su tutti i poli escluso il neutro nel caso di neutro apribile. Caratteristiche d'intervento: curve B, C, D-K. / Durata elettrica alla Ue e In: almeno 10.000 cicli. Durata meccanica: almeno 20.000 manovre. / Potere di interruzione in c.to c.to con cicli di prova secondo le norme CEI 23-3: Pdi: 6 kA; / Tensione di isolamento: 500V. / Comprendente: / - interruttore magnetotermico c.s.d.; / - capicorda per cablaggio protezione; / - ogni altro onere ed accessorio per la realizzazione del lavoro a regola d'arte. / - INTERRUTTORE MAGNETOTERMICO MODULARE - PDI 6kA 1P + N, In = 0,5 - 8A, curva C	n		51,25
M.01.09.20	Caratteristiche costruttive: / - contenitore in materiale isolante, termoindurente, autoestinguente (secondo Norme CEI 50-11 e UL94- VO); / - meccanismo a scatto libero indipendente dalla manovra dell'operatore; / - organo di manovra con doppia posizione di riposo corrispondente alla posizione dei contatti; / - indicazione indelebile e/o non asportabile della posizione di chiuso (I) e aperto (O) sul fronte; / - morsetti a vite con serraggio indiretto, contatti opportunamente zigrinati contro lo sfilamento accidentale del conduttore e viti imperdibili. / Montaggio: a scatto su guida DIN o OMEGA. Grado di protezione: min. IP20 ai morsetti. Conformità alle norme: CEI 23-3, 17-5 e successive varianti. / Tensione nominale: 230/400V c.a.+/-10% Frequenza: 50 Hz. / Protezione: relè magnetotermico su tutti i poli escluso il neutro nel caso di neutro apribile. Caratteristiche d'intervento: curve B, C, D-K. / Durata elettrica alla Ue e In: almeno 10.000 cicli. Durata meccanica: almeno 20.000 manovre. / Potere di interruzione in c.to c.to con cicli di prova secondo le norme CEI 23-3: Pdi: 6 kA; / Tensione di isolamento: 500V. / Comprendente: / - interruttore magnetotermico c.s.d.; / - capicorda per cablaggio protezione; / - ogni altro onere ed accessorio per la realizzazione del lavoro a regola d'arte. / - INTERRUTTORE MAGNETOTERMICO MODULARE - PDI 6kA 1P + N, In = 10 - 32A, curva C	n		44,06
M.01.09.21	Caratteristiche costruttive: / - contenitore in materiale isolante, termoindurente, autoestinguente (secondo Norme CEI 50-11 e UL94- VO); / - meccanismo a scatto libero indipendente dalla manovra dell'operatore; / - organo di manovra con doppia posizione di riposo corrispondente alla posizione dei contatti; / - indicazione indelebile e/o non asportabile della posizione di chiuso (I) e aperto (O) sul fronte; / - morsetti a vite con serraggio indiretto, contatti opportunamente zigrinati contro lo sfilamento accidentale del conduttore e viti imperdibili. / Montaggio: a scatto su guida DIN o OMEGA. Grado di protezione: min. IP20 ai morsetti. Conformità alle norme: CEI 23-3, 17-5 e successive varianti. / Tensione nominale: 230/400V c.a.+/-10% Frequenza: 50 Hz. / Protezione: relè magnetotermico su tutti i poli escluso il neutro nel caso di neutro apribile. Caratteristiche d'intervento: curve B, C, D-K. / Durata elettrica alla Ue e In: almeno 10.000 cicli. Durata meccanica: almeno 20.000 manovre. / Potere di interruzione in c.to c.to con cicli di prova secondo le norme CEI 23-3: Pdi: 6 kA; / Tensione di isolamento: 500V. / Comprendente: / - interruttore magnetotermico c.s.d.; / - capicorda per cablaggio protezione; / - ogni altro onere ed accessorio per la realizzazione del lavoro a regola d'arte. / - INTERRUTTORE MAGNETOTERMICO MODULARE - PDI 6kA 1P + N, In = 40 - 63A, curva C	n		58,53
M.01.09.22	Caratteristiche costruttive: / - contenitore in materiale isolante, termoindurente, autoestinguente (secondo Norme CEI 50-11 e UL94- VO); / - meccanismo a scatto libero indipendente dalla manovra dell'operatore; / - organo di manovra con doppia posizione di riposo corrispondente alla posizione dei contatti; / - indicazione indelebile e/o non asportabile della posizione di chiuso (I) e aperto (O) sul fronte; / - morsetti a vite con serraggio indiretto, contatti opportunamente zigrinati contro lo sfilamento accidentale del conduttore e viti imperdibili. / Montaggio: a scatto su guida DIN o OMEGA. Grado di protezione: min. IP20 ai morsetti. Conformità alle norme: CEI 23-3, 17-5 e successive varianti. / Tensione nominale: 230/400V c.a.+/-10% Frequenza: 50 Hz. / Protezione: relè magnetotermico su tutti i poli escluso il neutro nel caso di neutro apribile. Caratteristiche d'intervento: curve B, C, D-K. / Durata elettrica alla Ue e In: almeno 10.000 cicli. Durata meccanica: almeno 20.000 manovre. / Potere di interruzione in c.to c.to con cicli di prova secondo le norme CEI 23-3: Pdi: 6 kA; / Tensione di isolamento: 500V. / Comprendente: / - interruttore magnetotermico c.s.d.; / - capicorda per cablaggio protezione; / - ogni altro onere ed accessorio per la realizzazione del lavoro a regola d'arte. / - INTERRUTTORE MAGNETOTERMICO MODULARE - PDI 6kA 2P, In = 0,5 - 8A, curva C	n		59,62
M.01.09.23	Caratteristiche costruttive: / - contenitore in materiale isolante, termoindurente, autoestinguente (secondo Norme CEI 50-11 e UL94- VO); / - meccanismo a scatto libero indipendente dalla manovra dell'operatore; / - organo di manovra con doppia posizione di riposo corrispondente alla posizione dei contatti; / - indicazione indelebile e/o non asportabile della posizione di chiuso (I) e aperto (O) sul fronte; / - morsetti a vite con serraggio indiretto, contatti opportunamente zigrinati contro lo sfilamento accidentale del conduttore e viti imperdibili. / Montaggio: a scatto su guida DIN o OMEGA. Grado di protezione: min. IP20 ai morsetti. Conformità alle norme: CEI 23-3, 17-5 e successive varianti. / Tensione nominale: 230/400V c.a.+/-10% Frequenza: 50 Hz. / Protezione: relè magnetotermico su tutti i poli escluso il neutro nel caso di neutro apribile. Caratteristiche d'intervento: curve B, C, D-K. / Durata elettrica alla Ue e In: almeno 10.000 cicli. Durata meccanica: almeno 20.000 manovre. / Potere di interruzione in c.to c.to con cicli di prova secondo le norme CEI 23-3: Pdi: 6 kA; / Tensione di isolamento: 500V. / Comprendente: / - interruttore magnetotermico c.s.d.; / - capicorda per cablaggio protezione; / - ogni altro onere ed accessorio per la realizzazione del lavoro a regola d'arte. / - INTERRUTTORE MAGNETOTERMICO MODULARE - PDI 6kA 2P, In = 10 - 32A, curva C	n		48,93
M.01.09.24	Caratteristiche costruttive: / - contenitore in materiale isolante, termoindurente, autoestinguente (secondo Norme CEI 50-11 e UL94- VO); / - meccanismo a scatto libero indipendente dalla manovra dell'operatore; / - organo di manovra con doppia posizione di riposo corrispondente alla posizione dei contatti; / - indicazione indelebile e/o non asportabile della posizione di chiuso (I) e aperto (O) sul fronte; / - morsetti a vite con serraggio indiretto, contatti opportunamente zigrinati contro lo sfilamento accidentale del conduttore e viti imperdibili. / Montaggio: a scatto su guida DIN o OMEGA. Grado di protezione: min. IP20 ai morsetti. Conformità alle norme: CEI 23-3, 17-5 e successive varianti. / Tensione nominale: 230/400V c.a.+/-10% Frequenza: 50 Hz. / Protezione: relè magnetotermico su tutti i poli escluso il neutro nel caso di neutro apribile. Caratteristiche d'intervento: curve B, C, D-K. / Durata elettrica alla Ue e In: almeno 10.000 cicli. Durata meccanica: almeno 20.000 manovre. / Potere di interruzione in c.to c.to con cicli di prova secondo le norme CEI 23-3: Pdi: 6 kA; / Tensione di isolamento: 500V. / Comprendente: / - interruttore magnetotermico c.s.d.; / - capicorda per cablaggio protezione; / - ogni altro onere ed accessorio per la realizzazione del lavoro a regola d'arte. / - INTERRUTTORE MAGNETOTERMICO MODULARE - PDI 6kA 2P, In = 40 - 63A, curva C	n		68,64
M.01.09.25	Caratteristiche costruttive: / - contenitore in materiale isolante, termoindurente, autoestinguente (secondo Norme CEI 50-11 e UL94- VO); / - meccanismo a scatto libero indipendente dalla manovra dell'operatore; / - organo di manovra con doppia posizione di riposo corrispondente alla posizione dei contatti; / - indicazione indelebile e/o non asportabile della posizione di chiuso (I) e aperto (O) sul fronte; / - morsetti a vite con serraggio indiretto, contatti opportunamente zigrinati contro lo sfilamento accidentale del conduttore e viti imperdibili. / Montaggio: a scatto su guida DIN o OMEGA. Grado di protezione: min. IP20 ai morsetti. Conformità alle norme: CEI 23-3, 17-5 e successive varianti. / Tensione nominale: 230/400V c.a.+/-10% Frequenza: 50 Hz. / Protezione: relè magnetotermico su tutti i poli escluso il neutro nel caso di neutro apribile. Caratteristiche d'intervento: curve B, C, D-K. / Durata elettrica alla Ue e In: almeno 10.000 cicli. Durata meccanica: almeno 20.000 manovre. / Potere di interruzione in c.to c.to con cicli di prova secondo le norme CEI 23-3: Pdi: 6 kA; / Tensione di isolamento: 500V. / Comprendente: / - interruttore magnetotermico c.s.d.; / - capicorda per cablaggio protezione; / - ogni altro onere ed accessorio per la realizzazione del lavoro a regola d'arte. / - INTERRUTTORE MAGNETOTERMICO MODULARE - PDI 6kA 3P, In = 0,5 - 8A, curva C	n		85,97
M.01.09.26	Caratteristiche costruttive: / - contenitore in materiale isolante, termoindurente, autoestinguente (secondo Norme CEI 50-11 e UL94- VO); / - meccanismo a scatto libero indipendente dalla manovra dell'operatore; / - organo di manovra con doppia posizione di riposo corrispondente alla posizione dei contatti; / - indicazione indelebile e/o non asportabile della posizione di chiuso (I) e aperto (O) sul fronte; / - morsetti a vite con serraggio indiretto, contatti opportunamente zigrinati contro lo sfilamento accidentale del conduttore e viti imperdibili. / Montaggio: a scatto su guida DIN o OMEGA. Grado di protezione: min. IP20 ai morsetti. Conformità alle norme: CEI 23-3, 17-5 e successive varianti. / Tensione nominale: 230/400V c.a.+/-10% Frequenza: 50 Hz. / Protezione: relè magnetotermico su tutti i poli escluso il neutro nel caso di neutro apribile. Caratteristiche d'intervento: curve B, C, D-K. / Durata elettrica alla Ue e In: almeno 10.000 cicli. Durata meccanica: almeno 20.000 manovre. / Potere di interruzione in c.to c.to con cicli di prova secondo le norme CEI 23-3: Pdi: 6 kA; / Tensione di isolamento: 500V. / Comprendente: / - interruttore magnetotermico c.s.d.; / - capicorda per cablaggio protezione; / - ogni altro onere ed accessorio per la realizzazione del lavoro a regola d'arte. / - INTERRUTTORE MAGNETOTERMICO MODULARE - PDI 6kA 3P, In = 10 - 32A, curva C	n		75,66
M.01.09.27	Caratteristiche costruttive: / - contenitore in materiale isolante, termoindurente, autoestinguente (secondo Norme CEI 50-11 e UL94- VO); / - meccanismo a scatto libero indipendente dalla manovra dell'operatore; / - organo di manovra con doppia posizione di riposo corrispondente alla posizione dei contatti; / - indicazione indelebile e/o non asportabile della posizione di chiuso (I) e aperto (O) sul fronte; / - morsetti a vite con serraggio indiretto, contatti opportunamente zigrinati contro lo sfilamento accidentale del conduttore e viti imperdibili. / Montaggio: a scatto su guida DIN o OMEGA. Grado di protezione: min. IP20 ai morsetti. Conformità alle norme: CEI 23-3, 17-5 e successive varianti. / Tensione nominale: 230/400V c.a.+/-10% Frequenza: 50 Hz. / Protezione: relè magnetotermico su tutti i poli escluso il neutro nel caso di neutro apribile. Caratteristiche d'intervento: curve B, C, D-K. / Durata elettrica alla Ue e In: almeno 10.000 cicli. Durata meccanica: almeno 20.000 manovre. / Potere di interruzione in c.to c.to con cicli di prova secondo le norme CEI 23-3: Pdi: 6 kA; / Tensione di isolamento: 500V. / Comprendente: / - interruttore magnetotermico c.s.d.; / - capicorda per cablaggio protezione; / - ogni altro onere ed accessorio per la realizzazione del lavoro a regola d'arte. / - INTERRUTTORE MAGNETOTERMICO MODULARE - PDI 6kA 3P, In = 40 - 63A, curva C	n		105,16
M.01.09.28	Caratteristiche costruttive: / - contenitore in materiale isolante, termoindurente, autoestinguente (secondo Norme CEI 50-11 e UL94- VO); / - meccanismo a scatto libero indipendente dalla manovra dell'operatore; / - organo di manovra con doppia posizione di riposo corrispondente alla posizione dei contatti; / - indicazione indelebile e/o non asportabile della posizione di chiuso (I) e aperto (O) sul fronte; / - morsetti a vite con serraggio indiretto, contatti opportunamente zigrinati contro lo sfilamento accidentale del conduttore e viti imperdibili. / Montaggio: a scatto su guida DIN o OMEGA. Grado di protezione: min. IP20 ai morsetti. Conformità alle norme: CEI 23-3, 17-5 e successive varianti. / Tensione nominale: 230/400V c.a.+/-10% Frequenza: 50 Hz. / Protezione: relè magnetotermico su tutti i poli escluso il neutro nel caso di neutro apribile. Caratteristiche d'intervento: curve B, C, D-K. / Durata elettrica alla Ue e In: almeno 10.000 cicli. Durata meccanica: almeno 20.000 manovre. / Potere di interruzione in c.to c.to con cicli di prova secondo le norme CEI 23-3: Pdi: 6 kA; / Tensione di isolamento: 500V. / Comprendente: / - interruttore magnetotermico c.s.d.; / - capicorda per cablaggio protezione; / - ogni altro onere ed accessorio per la realizzazione del lavoro a regola d'arte. / - INTERRUTTORE MAGNETOTERMICO MODULARE - PDI 6kA 4P, In = 0,5 - 8A, curva C	n		111,67
M.01.09.29	Caratteristiche costruttive: / - contenitore in materiale isolante, termoindurente, autoestinguente (secondo Norme CEI 50-11 e UL94- VO); / - meccanismo a scatto libero indipendente dalla manovra dell'operatore; / - organo di manovra con doppia posizione di riposo corrispondente alla posizione dei contatti; / - indicazione indelebile e/o non asportabile della posizione di chiuso (I) e aperto (O) sul fronte; / - morsetti a vite con serraggio indiretto, contatti opportunamente zigrinati contro lo sfilamento accidentale del conduttore e viti imperdibili. / Montaggio: a scatto su guida DIN o OMEGA. Grado di protezione: min. IP20 ai morsetti. Conformità alle norme: CEI 23-3, 17-5 e successive varianti. / Tensione nominale: 230/400V c.a.+/-10% Frequenza: 50 Hz. / Protezione: relè magnetotermico su tutti i poli escluso il neutro nel caso di neutro apribile. Caratteristiche d'intervento: curve B, C, D-K. / Durata elettrica alla Ue e In: almeno 10.000 cicli. Durata meccanica: almeno 20.000 manovre. / Potere di interruzione in c.to c.to con cicli di prova secondo le norme CEI 23-3: Pdi: 6 kA; / Tensione di isolamento: 500V. / Comprendente: / - interruttore magnetotermico c.s.d.; / - capicorda per cablaggio protezione; / - ogni altro onere ed accessorio per la realizzazione del lavoro a regola d'arte. / - INTERRUTTORE MAGNETOTERMICO MODULARE - PDI 6kA 4P, In = 10 - 32A, curva C	n		85,78
M.01.09.30	Caratteristiche costruttive: / - contenitore in materiale isolante, termoindurente, autoestinguente (secondo Norme CEI 50-11 e UL94- VO); / - meccanismo a scatto libero indipendente dalla manovra dell'operatore; / - organo di manovra con doppia posizione di riposo corrispondente alla posizione dei contatti; / - indicazione indelebile e/o non asportabile della posizione di chiuso (I) e aperto (O) sul fronte; / - morsetti a vite con serraggio indiretto, contatti opportunamente zigrinati contro lo sfilamento accidentale del conduttore e viti imperdibili. / Montaggio: a scatto su guida DIN o OMEGA. Grado di protezione: min. IP20 ai morsetti. Conformità alle norme: CEI 23-3, 17-5 e successive varianti. / Tensione nominale: 230/400V c.a.+/-10% Frequenza: 50 Hz. / Protezione: relè magnetotermico su tutti i poli escluso il neutro nel caso di neutro apribile. Caratteristiche d'intervento: curve B, C, D-K. / Durata elettrica alla Ue e In: almeno 10.000 cicli. Durata meccanica: almeno 20.000 manovre. / Potere di interruzione in c.to c.to con cicli di prova secondo le norme CEI 23-3: Pdi: 6 kA; / Tensione di isolamento: 500V. / Comprendente: / - interruttore magnetotermico c.s.d.; / - capicorda per cablaggio protezione; / - ogni altro onere ed accessorio per la realizzazione del lavoro a regola d'arte. / - INTERRUTTORE MAGNETOTERMICO MODULARE - PDI 6kA 4P, In = 40 - 63A, curva C	n		125,93
M.01.09.31	Caratteristiche costruttive: / - contenitore in materiale isolante, termoindurente, autoestinguente (secondo Norme CEI 50-11 e UL94- VO); / - meccanismo a scatto libero indipendente dalla manovra dell'operatore; / - organo di manovra con doppia posizione di riposo corrispondente alla posizione dei contatti; / - indicazione indelebile e/o non asportabile della posizione di chiuso (I) e aperto (O) sul fronte; / - morsetti a vite con serraggio indiretto, contatti opportunamente zigrinati contro lo sfilamento accidentale del conduttore e viti imperdibili. / Montaggio: a scatto su guida DIN o OMEGA. Grado di protezione: min. IP20 ai morsetti. Conformità alle norme: CEI 23-3, 17-5 e successive varianti. / Tensione nominale: 230/400V c.a.+/-10% Frequenza: 50 Hz. / Protezione: relè magnetotermico su tutti i poli escluso il neutro nel caso di neutro apribile. Caratteristiche d'intervento: curve B, C, D-K. / Durata elettrica alla Ue e In: almeno 10.000 cicli. Durata meccanica: almeno 20.000 manovre. / Potere di interruzione in c.to c.to con cicli di prova secondo le norme CEI 23-3: Pdi: 6 kA; / Tensione di isolamento: 500V. / Comprendente: / - interruttore magnetotermico c.s.d.; / - capicorda per cablaggio protezione; / - ogni altro onere ed accessorio per la realizzazione del lavoro a regola d'arte. / - INTERRUTTORE MAGNETOTERMICO MODULARE - PDI 6kA 1P, In = 0,5 - 8A, curva D-K	n		34,09
M.01.09.32	Caratteristiche costruttive: / - contenitore in materiale isolante, termoindurente, autoestinguente (secondo Norme CEI 50-11 e UL94- VO); / - meccanismo a scatto libero indipendente dalla manovra dell'operatore; / - organo di manovra con doppia posizione di riposo corrispondente alla posizione dei contatti; / - indicazione indelebile e/o non asportabile della posizione di chiuso (I) e aperto (O) sul fronte; / - morsetti a vite con serraggio indiretto, contatti opportunamente zigrinati contro lo sfilamento accidentale del conduttore e viti imperdibili. / Montaggio: a scatto su guida DIN o OMEGA. Grado di protezione: min. IP20 ai morsetti. Conformità alle norme: CEI 23-3, 17-5 e successive varianti. / Tensione nominale: 230/400V c.a.+/-10% Frequenza: 50 Hz. / Protezione: relè magnetotermico su tutti i poli escluso il neutro nel caso di neutro apribile. Caratteristiche d'intervento: curve B, C, D-K. / Durata elettrica alla Ue e In: almeno 10.000 cicli. Durata meccanica: almeno 20.000 manovre. / Potere di interruzione in c.to c.to con cicli di prova secondo le norme CEI 23-3: Pdi: 6 kA; / Tensione di isolamento: 500V. / Comprendente: / - interruttore magnetotermico c.s.d.; / - capicorda per cablaggio protezione; / - ogni altro onere ed accessorio per la realizzazione del lavoro a regola d'arte. / - INTERRUTTORE MAGNETOTERMICO MODULARE - PDI 6kA 1P, In = 10 - 32A, curva D-K	n		30,17
M.01.09.33	Caratteristiche costruttive: / - contenitore in materiale isolante, termoindurente, autoestinguente (secondo Norme CEI 50-11 e UL94- VO); / - meccanismo a scatto libero indipendente dalla manovra dell'operatore; / - organo di manovra con doppia posizione di riposo corrispondente alla posizione dei contatti; / - indicazione indelebile e/o non asportabile della posizione di chiuso (I) e aperto (O) sul fronte; / - morsetti a vite con serraggio indiretto, contatti opportunamente zigrinati contro lo sfilamento accidentale del conduttore e viti imperdibili. / Montaggio: a scatto su guida DIN o OMEGA. Grado di protezione: min. IP20 ai morsetti. Conformità alle norme: CEI 23-3, 17-5 e successive varianti. / Tensione nominale: 230/400V c.a.+/-10% Frequenza: 50 Hz. / Protezione: relè magnetotermico su tutti i poli escluso il neutro nel caso di neutro apribile. Caratteristiche d'intervento: curve B, C, D-K. / Durata elettrica alla Ue e In: almeno 10.000 cicli. Durata meccanica: almeno 20.000 manovre. / Potere di interruzione in c.to c.to con cicli di prova secondo le norme CEI 23-3: Pdi: 6 kA; / Tensione di isolamento: 500V. / Comprendente: / - interruttore magnetotermico c.s.d.; / - capicorda per cablaggio protezione; / - ogni altro onere ed accessorio per la realizzazione del lavoro a regola d'arte. / - INTERRUTTORE MAGNETOTERMICO MODULARE - PDI 6kA 1P, In = 40 - 63A, curva D-K	n		39,27
M.01.09.34	Caratteristiche costruttive: / - contenitore in materiale isolante, termoindurente, autoestinguente (secondo Norme CEI 50-11 e UL94- VO); / - meccanismo a scatto libero indipendente dalla manovra dell'operatore; / - organo di manovra con doppia posizione di riposo corrispondente alla posizione dei contatti; / - indicazione indelebile e/o non asportabile della posizione di chiuso (I) e aperto (O) sul fronte; / - morsetti a vite con serraggio indiretto, contatti opportunamente zigrinati contro lo sfilamento accidentale del conduttore e viti imperdibili. / Montaggio: a scatto su guida DIN o OMEGA. Grado di protezione: min. IP20 ai morsetti. Conformità alle norme: CEI 23-3, 17-5 e successive varianti. / Tensione nominale: 230/400V c.a.+/-10% Frequenza: 50 Hz. / Protezione: relè magnetotermico su tutti i poli escluso il neutro nel caso di neutro apribile. Caratteristiche d'intervento: curve B, C, D-K. / Durata elettrica alla Ue e In: almeno 10.000 cicli. Durata meccanica: almeno 20.000 manovre. / Potere di interruzione in c.to c.to con cicli di prova secondo le norme CEI 23-3: Pdi: 6 kA; / Tensione di isolamento: 500V. / Comprendente: / - interruttore magnetotermico c.s.d.; / - capicorda per cablaggio protezione; / - ogni altro onere ed accessorio per la realizzazione del lavoro a regola d'arte. / - INTERRUTTORE MAGNETOTERMICO MODULARE - PDI 6kA 1P+N, In = 0,5 - 8A, curva D-K	n		59,00
M.01.09.35	Caratteristiche costruttive: / - contenitore in materiale isolante, termoindurente, autoestinguente (secondo Norme CEI 50-11 e UL94- VO); / - meccanismo a scatto libero indipendente dalla manovra dell'operatore; / - organo di manovra con doppia posizione di riposo corrispondente alla posizione dei contatti; / - indicazione indelebile e/o non asportabile della posizione di chiuso (I) e aperto (O) sul fronte; / - morsetti a vite con serraggio indiretto, contatti opportunamente zigrinati contro lo sfilamento accidentale del conduttore e viti imperdibili. / Montaggio: a scatto su guida DIN o OMEGA. Grado di protezione: min. IP20 ai morsetti. Conformità alle norme: CEI 23-3, 17-5 e successive varianti. / Tensione nominale: 230/400V c.a.+/-10% Frequenza: 50 Hz. / Protezione: relè magnetotermico su tutti i poli escluso il neutro nel caso di neutro apribile. Caratteristiche d'intervento: curve B, C, D-K. / Durata elettrica alla Ue e In: almeno 10.000 cicli. Durata meccanica: almeno 20.000 manovre. / Potere di interruzione in c.to c.to con cicli di prova secondo le norme CEI 23-3: Pdi: 6 kA; / Tensione di isolamento: 500V. / Comprendente: / - interruttore magnetotermico c.s.d.; / - capicorda per cablaggio protezione; / - ogni altro onere ed accessorio per la realizzazione del lavoro a regola d'arte. / - INTERRUTTORE MAGNETOTERMICO MODULARE - PDI 6kA 1P+N, In = 10 - 32A, curva D-K	n		51,61
M.01.09.36	Caratteristiche costruttive: / - contenitore in materiale isolante, termoindurente, autoestinguente (secondo Norme CEI 50-11 e UL94- VO); / - meccanismo a scatto libero indipendente dalla manovra dell'operatore; / - organo di manovra con doppia posizione di riposo corrispondente alla posizione dei contatti; / - indicazione indelebile e/o non asportabile della posizione di chiuso (I) e aperto (O) sul fronte; / - morsetti a vite con serraggio indiretto, contatti opportunamente zigrinati contro lo sfilamento accidentale del conduttore e viti imperdibili. / Montaggio: a scatto su guida DIN o OMEGA. Grado di protezione: min. IP20 ai morsetti. Conformità alle norme: CEI 23-3, 17-5 e successive varianti. / Tensione nominale: 230/400V c.a.+/-10% Frequenza: 50 Hz. / Protezione: relè magnetotermico su tutti i poli escluso il neutro nel caso di neutro apribile. Caratteristiche d'intervento: curve B, C, D-K. / Durata elettrica alla Ue e In: almeno 10.000 cicli. Durata meccanica: almeno 20.000 manovre. / Potere di interruzione in c.to c.to con cicli di prova secondo le norme CEI 23-3: Pdi: 6 kA; / Tensione di isolamento: 500V. / Comprendente: / - interruttore magnetotermico c.s.d.; / - capicorda per cablaggio protezione; / - ogni altro onere ed accessorio per la realizzazione del lavoro a regola d'arte. / - INTERRUTTORE MAGNETOTERMICO MODULARE - PDI 6kA 1P+N, In = 40 - 63A, curva D-K	n		68,22
M.01.09.37	Caratteristiche costruttive: / - contenitore in materiale isolante, termoindurente, autoestinguente (secondo Norme CEI 50-11 e UL94- VO); / - meccanismo a scatto libero indipendente dalla manovra dell'operatore; / - organo di manovra con doppia posizione di riposo corrispondente alla posizione dei contatti; / - indicazione indelebile e/o non asportabile della posizione di chiuso (I) e aperto (O) sul fronte; / - morsetti a vite con serraggio indiretto, contatti opportunamente zigrinati contro lo sfilamento accidentale del conduttore e viti imperdibili. / Montaggio: a scatto su guida DIN o OMEGA. Grado di protezione: min. IP20 ai morsetti. Conformità alle norme: CEI 23-3, 17-5 e successive varianti. / Tensione nominale: 230/400V c.a.+/-10% Frequenza: 50 Hz. / Protezione: relè magnetotermico su tutti i poli escluso il neutro nel caso di neutro apribile. Caratteristiche d'intervento: curve B, C, D-K. / Durata elettrica alla Ue e In: almeno 10.000 cicli. Durata meccanica: almeno 20.000 manovre. / Potere di interruzione in c.to c.to con cicli di prova secondo le norme CEI 23-3: Pdi: 6 kA; / Tensione di isolamento: 500V. / Comprendente: / - interruttore magnetotermico c.s.d.; / - capicorda per cablaggio protezione; / - ogni altro onere ed accessorio per la realizzazione del lavoro a regola d'arte. / - INTERRUTTORE MAGNETOTERMICO MODULARE - PDI 6kA 2P, In = 0,5 - 8A, curva D-K	n		64,82
M.01.09.38	Caratteristiche costruttive: / - contenitore in materiale isolante, termoindurente, autoestinguente (secondo Norme CEI 50-11 e UL94- VO); / - meccanismo a scatto libero indipendente dalla manovra dell'operatore; / - organo di manovra con doppia posizione di riposo corrispondente alla posizione dei contatti; / - indicazione indelebile e/o non asportabile della posizione di chiuso (I) e aperto (O) sul fronte; / - morsetti a vite con serraggio indiretto, contatti opportunamente zigrinati contro lo sfilamento accidentale del conduttore e viti imperdibili. / Montaggio: a scatto su guida DIN o OMEGA. Grado di protezione: min. IP20 ai morsetti. Conformità alle norme: CEI 23-3, 17-5 e successive varianti. / Tensione nominale: 230/400V c.a.+/-10% Frequenza: 50 Hz. / Protezione: relè magnetotermico su tutti i poli escluso il neutro nel caso di neutro apribile. Caratteristiche d'intervento: curve B, C, D-K. / Durata elettrica alla Ue e In: almeno 10.000 cicli. Durata meccanica: almeno 20.000 manovre. / Potere di interruzione in c.to c.to con cicli di prova secondo le norme CEI 23-3: Pdi: 6 kA; / Tensione di isolamento: 500V. / Comprendente: / - interruttore magnetotermico c.s.d.; / - capicorda per cablaggio protezione; / - ogni altro onere ed accessorio per la realizzazione del lavoro a regola d'arte. / - INTERRUTTORE MAGNETOTERMICO MODULARE - PDI 6kA 2P, In = 10 - 32A, curva D-K	n		56,91
M.01.09.39	Caratteristiche costruttive: / - contenitore in materiale isolante, termoindurente, autoestinguente (secondo Norme CEI 50-11 e UL94- VO); / - meccanismo a scatto libero indipendente dalla manovra dell'operatore; / - organo di manovra con doppia posizione di riposo corrispondente alla posizione dei contatti; / - indicazione indelebile e/o non asportabile della posizione di chiuso (I) e aperto (O) sul fronte; / - morsetti a vite con serraggio indiretto, contatti opportunamente zigrinati contro lo sfilamento accidentale del conduttore e viti imperdibili. / Montaggio: a scatto su guida DIN o OMEGA. Grado di protezione: min. IP20 ai morsetti. Conformità alle norme: CEI 23-3, 17-5 e successive varianti. / Tensione nominale: 230/400V c.a.+/-10% Frequenza: 50 Hz. / Protezione: relè magnetotermico su tutti i poli escluso il neutro nel caso di neutro apribile. Caratteristiche d'intervento: curve B, C, D-K. / Durata elettrica alla Ue e In: almeno 10.000 cicli. Durata meccanica: almeno 20.000 manovre. / Potere di interruzione in c.to c.to con cicli di prova secondo le norme CEI 23-3: Pdi: 6 kA; / Tensione di isolamento: 500V. / Comprendente: / - interruttore magnetotermico c.s.d.; / - capicorda per cablaggio protezione; / - ogni altro onere ed accessorio per la realizzazione del lavoro a regola d'arte. / - INTERRUTTORE MAGNETOTERMICO MODULARE - PDI 6kA 2P, In = 40 - 63A, curva D-K	n		74,81
M.01.09.40	Caratteristiche costruttive: / - contenitore in materiale isolante, termoindurente, autoestinguente (secondo Norme CEI 50-11 e UL94- VO); / - meccanismo a scatto libero indipendente dalla manovra dell'operatore; / - organo di manovra con doppia posizione di riposo corrispondente alla posizione dei contatti; / - indicazione indelebile e/o non asportabile della posizione di chiuso (I) e aperto (O) sul fronte; / - morsetti a vite con serraggio indiretto, contatti opportunamente zigrinati contro lo sfilamento accidentale del conduttore e viti imperdibili. / Montaggio: a scatto su guida DIN o OMEGA. Grado di protezione: min. IP20 ai morsetti. Conformità alle norme: CEI 23-3, 17-5 e successive varianti. / Tensione nominale: 230/400V c.a.+/-10% Frequenza: 50 Hz. / Protezione: relè magnetotermico su tutti i poli escluso il neutro nel caso di neutro apribile. Caratteristiche d'intervento: curve B, C, D-K. / Durata elettrica alla Ue e In: almeno 10.000 cicli. Durata meccanica: almeno 20.000 manovre. / Potere di interruzione in c.to c.to con cicli di prova secondo le norme CEI 23-3: Pdi: 6 kA; / Tensione di isolamento: 500V. / Comprendente: / - interruttore magnetotermico c.s.d.; / - capicorda per cablaggio protezione; / - ogni altro onere ed accessorio per la realizzazione del lavoro a regola d'arte. / - INTERRUTTORE MAGNETOTERMICO MODULARE - PDI 6kA 3P, In = 0,5 - 8A, curva D-K	n		93,80
M.01.09.41	Caratteristiche costruttive: / - contenitore in materiale isolante, termoindurente, autoestinguente (secondo Norme CEI 50-11 e UL94- VO); / - meccanismo a scatto libero indipendente dalla manovra dell'operatore; / - organo di manovra con doppia posizione di riposo corrispondente alla posizione dei contatti; / - indicazione indelebile e/o non asportabile della posizione di chiuso (I) e aperto (O) sul fronte; / - morsetti a vite con serraggio indiretto, contatti opportunamente zigrinati contro lo sfilamento accidentale del conduttore e viti imperdibili. / Montaggio: a scatto su guida DIN o OMEGA. Grado di protezione: min. IP20 ai morsetti. Conformità alle norme: CEI 23-3, 17-5 e successive varianti. / Tensione nominale: 230/400V c.a.+/-10% Frequenza: 50 Hz. / Protezione: relè magnetotermico su tutti i poli escluso il neutro nel caso di neutro apribile. Caratteristiche d'intervento: curve B, C, D-K. / Durata elettrica alla Ue e In: almeno 10.000 cicli. Durata meccanica: almeno 20.000 manovre. / Potere di interruzione in c.to c.to con cicli di prova secondo le norme CEI 23-3: Pdi: 6 kA; / Tensione di isolamento: 500V. / Comprendente: / - interruttore magnetotermico c.s.d.; / - capicorda per cablaggio protezione; / - ogni altro onere ed accessorio per la realizzazione del lavoro a regola d'arte. / - INTERRUTTORE MAGNETOTERMICO MODULARE - PDI 6kA 3P, In = 10 - 32A, curva D-K	n		84,03
M.01.09.42	Caratteristiche costruttive: / - contenitore in materiale isolante, termoindurente, autoestinguente (secondo Norme CEI 50-11 e UL94- VO); / - meccanismo a scatto libero indipendente dalla manovra dell'operatore; / - organo di manovra con doppia posizione di riposo corrispondente alla posizione dei contatti; / - indicazione indelebile e/o non asportabile della posizione di chiuso (I) e aperto (O) sul fronte; / - morsetti a vite con serraggio indiretto, contatti opportunamente zigrinati contro lo sfilamento accidentale del conduttore e viti imperdibili. / Montaggio: a scatto su guida DIN o OMEGA. Grado di protezione: min. IP20 ai morsetti. Conformità alle norme: CEI 23-3, 17-5 e successive varianti. / Tensione nominale: 230/400V c.a.+/-10% Frequenza: 50 Hz. / Protezione: relè magnetotermico su tutti i poli escluso il neutro nel caso di neutro apribile. Caratteristiche d'intervento: curve B, C, D-K. / Durata elettrica alla Ue e In: almeno 10.000 cicli. Durata meccanica: almeno 20.000 manovre. / Potere di interruzione in c.to c.to con cicli di prova secondo le norme CEI 23-3: Pdi: 6 kA; / Tensione di isolamento: 500V. / Comprendente: / - interruttore magnetotermico c.s.d.; / - capicorda per cablaggio protezione; / - ogni altro onere ed accessorio per la realizzazione del lavoro a regola d'arte. / - INTERRUTTORE MAGNETOTERMICO MODULARE - PDI 6kA 3P, In = 40 - 63A, curva D-K	n		114,88
M.01.09.43	Caratteristiche costruttive: / - contenitore in materiale isolante, termoindurente, autoestinguente (secondo Norme CEI 50-11 e UL94- VO); / - meccanismo a scatto libero indipendente dalla manovra dell'operatore; / - organo di manovra con doppia posizione di riposo corrispondente alla posizione dei contatti; / - indicazione indelebile e/o non asportabile della posizione di chiuso (I) e aperto (O) sul fronte; / - morsetti a vite con serraggio indiretto, contatti opportunamente zigrinati contro lo sfilamento accidentale del conduttore e viti imperdibili. / Montaggio: a scatto su guida DIN o OMEGA. Grado di protezione: min. IP20 ai morsetti. Conformità alle norme: CEI 23-3, 17-5 e successive varianti. / Tensione nominale: 230/400V c.a.+/-10% Frequenza: 50 Hz. / Protezione: relè magnetotermico su tutti i poli escluso il neutro nel caso di neutro apribile. Caratteristiche d'intervento: curve B, C, D-K. / Durata elettrica alla Ue e In: almeno 10.000 cicli. Durata meccanica: almeno 20.000 manovre. / Potere di interruzione in c.to c.to con cicli di prova secondo le norme CEI 23-3: Pdi: 6 kA; / Tensione di isolamento: 500V. / Comprendente: / - interruttore magnetotermico c.s.d.; / - capicorda per cablaggio protezione; / - ogni altro onere ed accessorio per la realizzazione del lavoro a regola d'arte. / - INTERRUTTORE MAGNETOTERMICO MODULARE - PDI 6kA 4P, In = 0,5 - 8A, curva D-K	n		122,06
M.01.09.44	Caratteristiche costruttive: / - contenitore in materiale isolante, termoindurente, autoestinguente (secondo Norme CEI 50-11 e UL94- VO); / - meccanismo a scatto libero indipendente dalla manovra dell'operatore; / - organo di manovra con doppia posizione di riposo corrispondente alla posizione dei contatti; / - indicazione indelebile e/o non asportabile della posizione di chiuso (I) e aperto (O) sul fronte; / - morsetti a vite con serraggio indiretto, contatti opportunamente zigrinati contro lo sfilamento accidentale del conduttore e viti imperdibili. / Montaggio: a scatto su guida DIN o OMEGA. Grado di protezione: min. IP20 ai morsetti. Conformità alle norme: CEI 23-3, 17-5 e successive varianti. / Tensione nominale: 230/400V c.a.+/-10% Frequenza: 50 Hz. / Protezione: relè magnetotermico su tutti i poli escluso il neutro nel caso di neutro apribile. Caratteristiche d'intervento: curve B, C, D-K. / Durata elettrica alla Ue e In: almeno 10.000 cicli. Durata meccanica: almeno 20.000 manovre. / Potere di interruzione in c.to c.to con cicli di prova secondo le norme CEI 23-3: Pdi: 6 kA; / Tensione di isolamento: 500V. / Comprendente: / - interruttore magnetotermico c.s.d.; / - capicorda per cablaggio protezione; / - ogni altro onere ed accessorio per la realizzazione del lavoro a regola d'arte. / - INTERRUTTORE MAGNETOTERMICO MODULARE - PDI 6kA 4P, In = 10 - 32A, curva D-K	n		100,86
M.01.09.45	Caratteristiche costruttive: / - contenitore in materiale isolante, termoindurente, autoestinguente (secondo Norme CEI 50-11 e UL94- VO); / - meccanismo a scatto libero indipendente dalla manovra dell'operatore; / - organo di manovra con doppia posizione di riposo corrispondente alla posizione dei contatti; / - indicazione indelebile e/o non asportabile della posizione di chiuso (I) e aperto (O) sul fronte; / - morsetti a vite con serraggio indiretto, contatti opportunamente zigrinati contro lo sfilamento accidentale del conduttore e viti imperdibili. / Montaggio: a scatto su guida DIN o OMEGA. Grado di protezione: min. IP20 ai morsetti. Conformità alle norme: CEI 23-3, 17-5 e successive varianti. / Tensione nominale: 230/400V c.a.+/-10% Frequenza: 50 Hz. / Protezione: relè magnetotermico su tutti i poli escluso il neutro nel caso di neutro apribile. Caratteristiche d'intervento: curve B, C, D-K. / Durata elettrica alla Ue e In: almeno 10.000 cicli. Durata meccanica: almeno 20.000 manovre. / Potere di interruzione in c.to c.to con cicli di prova secondo le norme CEI 23-3: Pdi: 6 kA; / Tensione di isolamento: 500V. / Comprendente: / - interruttore magnetotermico c.s.d.; / - capicorda per cablaggio protezione; / - ogni altro onere ed accessorio per la realizzazione del lavoro a regola d'arte. / - INTERRUTTORE MAGNETOTERMICO MODULARE - PDI 6kA 4P, In = 40 - 63A, curva D-K	n		143,29
M.01.10	INTERRUTTORE MAGNETOTERMICO MODULARE PDI 10kA
M.01.10.01	Caratteristiche costruttive: / - contenitore in materiale isolante, termoindurente, autoestinguente (secondo Norme CEI 50-11 e UL94- VO); / - meccanismo a scatto libero indipendente dalla manovra dell'operatore; / - organo di manovra con doppia posizione di riposo corrispondente alla posizione dei contatti; / - indicazione indelebile e/o non asportabile della posizione di chiuso (I) e aperto (O) sul fronte; / - morsetti a vite con serraggio indiretto, contatti opportunamente zigrinati contro lo sfilamento accidentale del conduttore e viti imperdibili. / Montaggio: a scatto su guida DIN o OMEGA. Grado di protezione: min. IP20 ai morsetti. Conformità alle norme: CEI 23-3, 17-5 e successive varianti. / Tensione nominale: 230/400V c.a.+/-10% Frequenza: 50 Hz. / Protezione: relè magnetotermico su tutti i poli escluso il neutro nel caso di neutro apribile. Caratteristiche d'intervento: curve B, C, D-K. / Durata elettrica alla Ue e In: almeno 10.000 cicli. Durata meccanica: almeno 20.000 manovre. / Potere di interruzione in c.to c.to con cicli di prova secondo le norme CEI 23-3: Pdi: 10 kA; / Tensione di isolamento: 500V. / Comprendente: / - interruttore magnetotermico c.s.d.; / - capicorda per cablaggio protezione; / - ogni altro onere ed accessorio per la realizzazione del lavoro a regola d'arte. / - INTERRUTTORE MAGNETOTERMICO MODULARE - PDI 10kA 1P, In = 6 - 40A, curva B	n		39,27
M.01.10.02	Caratteristiche costruttive: / - contenitore in materiale isolante, termoindurente, autoestinguente (secondo Norme CEI 50-11 e UL94- VO); / - meccanismo a scatto libero indipendente dalla manovra dell'operatore; / - organo di manovra con doppia posizione di riposo corrispondente alla posizione dei contatti; / - indicazione indelebile e/o non asportabile della posizione di chiuso (I) e aperto (O) sul fronte; / - morsetti a vite con serraggio indiretto, contatti opportunamente zigrinati contro lo sfilamento accidentale del conduttore e viti imperdibili. / Montaggio: a scatto su guida DIN o OMEGA. Grado di protezione: min. IP20 ai morsetti. Conformità alle norme: CEI 23-3, 17-5 e successive varianti. / Tensione nominale: 230/400V c.a.+/-10% Frequenza: 50 Hz. / Protezione: relè magnetotermico su tutti i poli escluso il neutro nel caso di neutro apribile. Caratteristiche d'intervento: curve B, C, D-K. / Durata elettrica alla Ue e In: almeno 10.000 cicli. Durata meccanica: almeno 20.000 manovre. / Potere di interruzione in c.to c.to con cicli di prova secondo le norme CEI 23-3: Pdi: 10 kA; / Tensione di isolamento: 500V. / Comprendente: / - interruttore magnetotermico c.s.d.; / - capicorda per cablaggio protezione; / - ogni altro onere ed accessorio per la realizzazione del lavoro a regola d'arte. / - INTERRUTTORE MAGNETOTERMICO MODULARE - PDI 10kA 1P, In = 10 - 32A, curva B	n		34,99
M.01.10.03	Caratteristiche costruttive: / - contenitore in materiale isolante, termoindurente, autoestinguente (secondo Norme CEI 50-11 e UL94- VO); / - meccanismo a scatto libero indipendente dalla manovra dell'operatore; / - organo di manovra con doppia posizione di riposo corrispondente alla posizione dei contatti; / - indicazione indelebile e/o non asportabile della posizione di chiuso (I) e aperto (O) sul fronte; / - morsetti a vite con serraggio indiretto, contatti opportunamente zigrinati contro lo sfilamento accidentale del conduttore e viti imperdibili. / Montaggio: a scatto su guida DIN o OMEGA. Grado di protezione: min. IP20 ai morsetti. Conformità alle norme: CEI 23-3, 17-5 e successive varianti. / Tensione nominale: 230/400V c.a.+/-10% Frequenza: 50 Hz. / Protezione: relè magnetotermico su tutti i poli escluso il neutro nel caso di neutro apribile. Caratteristiche d'intervento: curve B, C, D-K. / Durata elettrica alla Ue e In: almeno 10.000 cicli. Durata meccanica: almeno 20.000 manovre. / Potere di interruzione in c.to c.to con cicli di prova secondo le norme CEI 23-3: Pdi: 10 kA; / Tensione di isolamento: 500V. / Comprendente: / - interruttore magnetotermico c.s.d.; / - capicorda per cablaggio protezione; / - ogni altro onere ed accessorio per la realizzazione del lavoro a regola d'arte. / - INTERRUTTORE MAGNETOTERMICO MODULARE - PDI 10kA 1P, In = 40 - 63A, curva B	n		45,25
M.01.10.04	Caratteristiche costruttive: / - contenitore in materiale isolante, termoindurente, autoestinguente (secondo Norme CEI 50-11 e UL94- VO); / - meccanismo a scatto libero indipendente dalla manovra dell'operatore; / - organo di manovra con doppia posizione di riposo corrispondente alla posizione dei contatti; / - indicazione indelebile e/o non asportabile della posizione di chiuso (I) e aperto (O) sul fronte; / - morsetti a vite con serraggio indiretto, contatti opportunamente zigrinati contro lo sfilamento accidentale del conduttore e viti imperdibili. / Montaggio: a scatto su guida DIN o OMEGA. Grado di protezione: min. IP20 ai morsetti. Conformità alle norme: CEI 23-3, 17-5 e successive varianti. / Tensione nominale: 230/400V c.a.+/-10% Frequenza: 50 Hz. / Protezione: relè magnetotermico su tutti i poli escluso il neutro nel caso di neutro apribile. Caratteristiche d'intervento: curve B, C, D-K. / Durata elettrica alla Ue e In: almeno 10.000 cicli. Durata meccanica: almeno 20.000 manovre. / Potere di interruzione in c.to c.to con cicli di prova secondo le norme CEI 23-3: Pdi: 10 kA; / Tensione di isolamento: 500V. / Comprendente: / - interruttore magnetotermico c.s.d.; / - capicorda per cablaggio protezione; / - ogni altro onere ed accessorio per la realizzazione del lavoro a regola d'arte. / - INTERRUTTORE MAGNETOTERMICO MODULARE - PDI 10kA 1P + N, In = 2 - 8A, curva B	n		64,41
M.01.10.05	Caratteristiche costruttive: / - contenitore in materiale isolante, termoindurente, autoestinguente (secondo Norme CEI 50-11 e UL94- VO); / - meccanismo a scatto libero indipendente dalla manovra dell'operatore; / - organo di manovra con doppia posizione di riposo corrispondente alla posizione dei contatti; / - indicazione indelebile e/o non asportabile della posizione di chiuso (I) e aperto (O) sul fronte; / - morsetti a vite con serraggio indiretto, contatti opportunamente zigrinati contro lo sfilamento accidentale del conduttore e viti imperdibili. / Montaggio: a scatto su guida DIN o OMEGA. Grado di protezione: min. IP20 ai morsetti. Conformità alle norme: CEI 23-3, 17-5 e successive varianti. / Tensione nominale: 230/400V c.a.+/-10% Frequenza: 50 Hz. / Protezione: relè magnetotermico su tutti i poli escluso il neutro nel caso di neutro apribile. Caratteristiche d'intervento: curve B, C, D-K. / Durata elettrica alla Ue e In: almeno 10.000 cicli. Durata meccanica: almeno 20.000 manovre. / Potere di interruzione in c.to c.to con cicli di prova secondo le norme CEI 23-3: Pdi: 10 kA; / Tensione di isolamento: 500V. / Comprendente: / - interruttore magnetotermico c.s.d.; / - capicorda per cablaggio protezione; / - ogni altro onere ed accessorio per la realizzazione del lavoro a regola d'arte. / - INTERRUTTORE MAGNETOTERMICO MODULARE - PDI 10kA 1P + N, In = 10 - 32A, curva B	n		56,85
M.01.10.06	Caratteristiche costruttive: / - contenitore in materiale isolante, termoindurente, autoestinguente (secondo Norme CEI 50-11 e UL94- VO); / - meccanismo a scatto libero indipendente dalla manovra dell'operatore; / - organo di manovra con doppia posizione di riposo corrispondente alla posizione dei contatti; / - indicazione indelebile e/o non asportabile della posizione di chiuso (I) e aperto (O) sul fronte; / - morsetti a vite con serraggio indiretto, contatti opportunamente zigrinati contro lo sfilamento accidentale del conduttore e viti imperdibili. / Montaggio: a scatto su guida DIN o OMEGA. Grado di protezione: min. IP20 ai morsetti. Conformità alle norme: CEI 23-3, 17-5 e successive varianti. / Tensione nominale: 230/400V c.a.+/-10% Frequenza: 50 Hz. / Protezione: relè magnetotermico su tutti i poli escluso il neutro nel caso di neutro apribile. Caratteristiche d'intervento: curve B, C, D-K. / Durata elettrica alla Ue e In: almeno 10.000 cicli. Durata meccanica: almeno 20.000 manovre. / Potere di interruzione in c.to c.to con cicli di prova secondo le norme CEI 23-3: Pdi: 10 kA; / Tensione di isolamento: 500V. / Comprendente: / - interruttore magnetotermico c.s.d.; / - capicorda per cablaggio protezione; / - ogni altro onere ed accessorio per la realizzazione del lavoro a regola d'arte. / - INTERRUTTORE MAGNETOTERMICO MODULARE - PDI 10kA 1P + N, In = 40 - 63A, curva B	n		72,01
M.01.10.07	Caratteristiche costruttive: / - contenitore in materiale isolante, termoindurente, autoestinguente (secondo Norme CEI 50-11 e UL94- VO); / - meccanismo a scatto libero indipendente dalla manovra dell'operatore; / - organo di manovra con doppia posizione di riposo corrispondente alla posizione dei contatti; / - indicazione indelebile e/o non asportabile della posizione di chiuso (I) e aperto (O) sul fronte; / - morsetti a vite con serraggio indiretto, contatti opportunamente zigrinati contro lo sfilamento accidentale del conduttore e viti imperdibili. / Montaggio: a scatto su guida DIN o OMEGA. Grado di protezione: min. IP20 ai morsetti. Conformità alle norme: CEI 23-3, 17-5 e successive varianti. / Tensione nominale: 230/400V c.a.+/-10% Frequenza: 50 Hz. / Protezione: relè magnetotermico su tutti i poli escluso il neutro nel caso di neutro apribile. Caratteristiche d'intervento: curve B, C, D-K. / Durata elettrica alla Ue e In: almeno 10.000 cicli. Durata meccanica: almeno 20.000 manovre. / Potere di interruzione in c.to c.to con cicli di prova secondo le norme CEI 23-3: Pdi: 10 kA; / Tensione di isolamento: 500V. / Comprendente: / - interruttore magnetotermico c.s.d.; / - capicorda per cablaggio protezione; / - ogni altro onere ed accessorio per la realizzazione del lavoro a regola d'arte. / - INTERRUTTORE MAGNETOTERMICO MODULARE - PDI 10kA 2P, In = 2 - 8A, curva B	n		72,67
M.01.10.08	Caratteristiche costruttive: / - contenitore in materiale isolante, termoindurente, autoestinguente (secondo Norme CEI 50-11 e UL94- VO); / - meccanismo a scatto libero indipendente dalla manovra dell'operatore; / - organo di manovra con doppia posizione di riposo corrispondente alla posizione dei contatti; / - indicazione indelebile e/o non asportabile della posizione di chiuso (I) e aperto (O) sul fronte; / - morsetti a vite con serraggio indiretto, contatti opportunamente zigrinati contro lo sfilamento accidentale del conduttore e viti imperdibili. / Montaggio: a scatto su guida DIN o OMEGA. Grado di protezione: min. IP20 ai morsetti. Conformità alle norme: CEI 23-3, 17-5 e successive varianti. / Tensione nominale: 230/400V c.a.+/-10% Frequenza: 50 Hz. / Protezione: relè magnetotermico su tutti i poli escluso il neutro nel caso di neutro apribile. Caratteristiche d'intervento: curve B, C, D-K. / Durata elettrica alla Ue e In: almeno 10.000 cicli. Durata meccanica: almeno 20.000 manovre. / Potere di interruzione in c.to c.to con cicli di prova secondo le norme CEI 23-3: Pdi: 10 kA; / Tensione di isolamento: 500V. / Comprendente: / - interruttore magnetotermico c.s.d.; / - capicorda per cablaggio protezione; / - ogni altro onere ed accessorio per la realizzazione del lavoro a regola d'arte. / - INTERRUTTORE MAGNETOTERMICO MODULARE - PDI 10kA 2P, In = 10 - 32A, curva B	n		63,65
M.01.10.09	Caratteristiche costruttive: / - contenitore in materiale isolante, termoindurente, autoestinguente (secondo Norme CEI 50-11 e UL94- VO); / - meccanismo a scatto libero indipendente dalla manovra dell'operatore; / - organo di manovra con doppia posizione di riposo corrispondente alla posizione dei contatti; / - indicazione indelebile e/o non asportabile della posizione di chiuso (I) e aperto (O) sul fronte; / - morsetti a vite con serraggio indiretto, contatti opportunamente zigrinati contro lo sfilamento accidentale del conduttore e viti imperdibili. / Montaggio: a scatto su guida DIN o OMEGA. Grado di protezione: min. IP20 ai morsetti. Conformità alle norme: CEI 23-3, 17-5 e successive varianti. / Tensione nominale: 230/400V c.a.+/-10% Frequenza: 50 Hz. / Protezione: relè magnetotermico su tutti i poli escluso il neutro nel caso di neutro apribile. Caratteristiche d'intervento: curve B, C, D-K. / Durata elettrica alla Ue e In: almeno 10.000 cicli. Durata meccanica: almeno 20.000 manovre. / Potere di interruzione in c.to c.to con cicli di prova secondo le norme CEI 23-3: Pdi: 10 kA; / Tensione di isolamento: 500V. / Comprendente: / - interruttore magnetotermico c.s.d.; / - capicorda per cablaggio protezione; / - ogni altro onere ed accessorio per la realizzazione del lavoro a regola d'arte. / - INTERRUTTORE MAGNETOTERMICO MODULARE - PDI 10kA 2P, In = 40 - 63A, curva B	n		81,71
M.01.10.10	Caratteristiche costruttive: / - contenitore in materiale isolante, termoindurente, autoestinguente (secondo Norme CEI 50-11 e UL94- VO); / - meccanismo a scatto libero indipendente dalla manovra dell'operatore; / - organo di manovra con doppia posizione di riposo corrispondente alla posizione dei contatti; / - indicazione indelebile e/o non asportabile della posizione di chiuso (I) e aperto (O) sul fronte; / - morsetti a vite con serraggio indiretto, contatti opportunamente zigrinati contro lo sfilamento accidentale del conduttore e viti imperdibili. / Montaggio: a scatto su guida DIN o OMEGA. Grado di protezione: min. IP20 ai morsetti. Conformità alle norme: CEI 23-3, 17-5 e successive varianti. / Tensione nominale: 230/400V c.a.+/-10% Frequenza: 50 Hz. / Protezione: relè magnetotermico su tutti i poli escluso il neutro nel caso di neutro apribile. Caratteristiche d'intervento: curve B, C, D-K. / Durata elettrica alla Ue e In: almeno 10.000 cicli. Durata meccanica: almeno 20.000 manovre. / Potere di interruzione in c.to c.to con cicli di prova secondo le norme CEI 23-3: Pdi: 10 kA; / Tensione di isolamento: 500V. / Comprendente: / - interruttore magnetotermico c.s.d.; / - capicorda per cablaggio protezione; / - ogni altro onere ed accessorio per la realizzazione del lavoro a regola d'arte. / - INTERRUTTORE MAGNETOTERMICO MODULARE - PDI 10kA 3P, In = 2 - 8A, curva B	n		109,93
M.01.10.11	Caratteristiche costruttive: / - contenitore in materiale isolante, termoindurente, autoestinguente (secondo Norme CEI 50-11 e UL94- VO); / - meccanismo a scatto libero indipendente dalla manovra dell'operatore; / - organo di manovra con doppia posizione di riposo corrispondente alla posizione dei contatti; / - indicazione indelebile e/o non asportabile della posizione di chiuso (I) e aperto (O) sul fronte; / - morsetti a vite con serraggio indiretto, contatti opportunamente zigrinati contro lo sfilamento accidentale del conduttore e viti imperdibili. / Montaggio: a scatto su guida DIN o OMEGA. Grado di protezione: min. IP20 ai morsetti. Conformità alle norme: CEI 23-3, 17-5 e successive varianti. / Tensione nominale: 230/400V c.a.+/-10% Frequenza: 50 Hz. / Protezione: relè magnetotermico su tutti i poli escluso il neutro nel caso di neutro apribile. Caratteristiche d'intervento: curve B, C, D-K. / Durata elettrica alla Ue e In: almeno 10.000 cicli. Durata meccanica: almeno 20.000 manovre. / Potere di interruzione in c.to c.to con cicli di prova secondo le norme CEI 23-3: Pdi: 10 kA; / Tensione di isolamento: 500V. / Comprendente: / - interruttore magnetotermico c.s.d.; / - capicorda per cablaggio protezione; / - ogni altro onere ed accessorio per la realizzazione del lavoro a regola d'arte. / - INTERRUTTORE MAGNETOTERMICO MODULARE - PDI 10kA 3P, In = 10 - 32A, curva B	n		97,30
M.01.10.12	Caratteristiche costruttive: / - contenitore in materiale isolante, termoindurente, autoestinguente (secondo Norme CEI 50-11 e UL94- VO); / - meccanismo a scatto libero indipendente dalla manovra dell'operatore; / - organo di manovra con doppia posizione di riposo corrispondente alla posizione dei contatti; / - indicazione indelebile e/o non asportabile della posizione di chiuso (I) e aperto (O) sul fronte; / - morsetti a vite con serraggio indiretto, contatti opportunamente zigrinati contro lo sfilamento accidentale del conduttore e viti imperdibili. / Montaggio: a scatto su guida DIN o OMEGA. Grado di protezione: min. IP20 ai morsetti. Conformità alle norme: CEI 23-3, 17-5 e successive varianti. / Tensione nominale: 230/400V c.a.+/-10% Frequenza: 50 Hz. / Protezione: relè magnetotermico su tutti i poli escluso il neutro nel caso di neutro apribile. Caratteristiche d'intervento: curve B, C, D-K. / Durata elettrica alla Ue e In: almeno 10.000 cicli. Durata meccanica: almeno 20.000 manovre. / Potere di interruzione in c.to c.to con cicli di prova secondo le norme CEI 23-3: Pdi: 10 kA; / Tensione di isolamento: 500V. / Comprendente: / - interruttore magnetotermico c.s.d.; / - capicorda per cablaggio protezione; / - ogni altro onere ed accessorio per la realizzazione del lavoro a regola d'arte. / - INTERRUTTORE MAGNETOTERMICO MODULARE - PDI 10kA 3P, In = 40 - 63A, curva B	n		128,95
M.01.10.13	Caratteristiche costruttive: / - contenitore in materiale isolante, termoindurente, autoestinguente (secondo Norme CEI 50-11 e UL94- VO); / - meccanismo a scatto libero indipendente dalla manovra dell'operatore; / - organo di manovra con doppia posizione di riposo corrispondente alla posizione dei contatti; / - indicazione indelebile e/o non asportabile della posizione di chiuso (I) e aperto (O) sul fronte; / - morsetti a vite con serraggio indiretto, contatti opportunamente zigrinati contro lo sfilamento accidentale del conduttore e viti imperdibili. / Montaggio: a scatto su guida DIN o OMEGA. Grado di protezione: min. IP20 ai morsetti. Conformità alle norme: CEI 23-3, 17-5 e successive varianti. / Tensione nominale: 230/400V c.a.+/-10% Frequenza: 50 Hz. / Protezione: relè magnetotermico su tutti i poli escluso il neutro nel caso di neutro apribile. Caratteristiche d'intervento: curve B, C, D-K. / Durata elettrica alla Ue e In: almeno 10.000 cicli. Durata meccanica: almeno 20.000 manovre. / Potere di interruzione in c.to c.to con cicli di prova secondo le norme CEI 23-3: Pdi: 10 kA; / Tensione di isolamento: 500V. / Comprendente: / - interruttore magnetotermico c.s.d.; / - capicorda per cablaggio protezione; / - ogni altro onere ed accessorio per la realizzazione del lavoro a regola d'arte. / - INTERRUTTORE MAGNETOTERMICO MODULARE - PDI 10kA 4P, In =2 - 8A, curva B	n		140,14
M.01.10.14	Caratteristiche costruttive: / - contenitore in materiale isolante, termoindurente, autoestinguente (secondo Norme CEI 50-11 e UL94- VO); / - meccanismo a scatto libero indipendente dalla manovra dell'operatore; / - organo di manovra con doppia posizione di riposo corrispondente alla posizione dei contatti; / - indicazione indelebile e/o non asportabile della posizione di chiuso (I) e aperto (O) sul fronte; / - morsetti a vite con serraggio indiretto, contatti opportunamente zigrinati contro lo sfilamento accidentale del conduttore e viti imperdibili. / Montaggio: a scatto su guida DIN o OMEGA. Grado di protezione: min. IP20 ai morsetti. Conformità alle norme: CEI 23-3, 17-5 e successive varianti. / Tensione nominale: 230/400V c.a.+/-10% Frequenza: 50 Hz. / Protezione: relè magnetotermico su tutti i poli escluso il neutro nel caso di neutro apribile. Caratteristiche d'intervento: curve B, C, D-K. / Durata elettrica alla Ue e In: almeno 10.000 cicli. Durata meccanica: almeno 20.000 manovre. / Potere di interruzione in c.to c.to con cicli di prova secondo le norme CEI 23-3: Pdi: 10 kA; / Tensione di isolamento: 500V. / Comprendente: / - interruttore magnetotermico c.s.d.; / - capicorda per cablaggio protezione; / - ogni altro onere ed accessorio per la realizzazione del lavoro a regola d'arte. / - INTERRUTTORE MAGNETOTERMICO MODULARE - PDI 10kA 4P, In = 10 - 32A, curva B	n		119,77
M.01.10.15	Caratteristiche costruttive: / - contenitore in materiale isolante, termoindurente, autoestinguente (secondo Norme CEI 50-11 e UL94- VO); / - meccanismo a scatto libero indipendente dalla manovra dell'operatore; / - organo di manovra con doppia posizione di riposo corrispondente alla posizione dei contatti; / - indicazione indelebile e/o non asportabile della posizione di chiuso (I) e aperto (O) sul fronte; / - morsetti a vite con serraggio indiretto, contatti opportunamente zigrinati contro lo sfilamento accidentale del conduttore e viti imperdibili. / Montaggio: a scatto su guida DIN o OMEGA. Grado di protezione: min. IP20 ai morsetti. Conformità alle norme: CEI 23-3, 17-5 e successive varianti. / Tensione nominale: 230/400V c.a.+/-10% Frequenza: 50 Hz. / Protezione: relè magnetotermico su tutti i poli escluso il neutro nel caso di neutro apribile. Caratteristiche d'intervento: curve B, C, D-K. / Durata elettrica alla Ue e In: almeno 10.000 cicli. Durata meccanica: almeno 20.000 manovre. / Potere di interruzione in c.to c.to con cicli di prova secondo le norme CEI 23-3: Pdi: 10 kA; / Tensione di isolamento: 500V. / Comprendente: / - interruttore magnetotermico c.s.d.; / - capicorda per cablaggio protezione; / - ogni altro onere ed accessorio per la realizzazione del lavoro a regola d'arte. / - INTERRUTTORE MAGNETOTERMICO MODULARE - PDI 10kA 4P, In = 40 - 63A, curva B	n		164,33
M.01.10.16	Caratteristiche costruttive: / - contenitore in materiale isolante, termoindurente, autoestinguente (secondo Norme CEI 50-11 e UL94- VO); / - meccanismo a scatto libero indipendente dalla manovra dell'operatore; / - organo di manovra con doppia posizione di riposo corrispondente alla posizione dei contatti; / - indicazione indelebile e/o non asportabile della posizione di chiuso (I) e aperto (O) sul fronte; / - morsetti a vite con serraggio indiretto, contatti opportunamente zigrinati contro lo sfilamento accidentale del conduttore e viti imperdibili. / Montaggio: a scatto su guida DIN o OMEGA. Grado di protezione: min. IP20 ai morsetti. Conformità alle norme: CEI 23-3, 17-5 e successive varianti. / Tensione nominale: 230/400V c.a.+/-10% Frequenza: 50 Hz. / Protezione: relè magnetotermico su tutti i poli escluso il neutro nel caso di neutro apribile. Caratteristiche d'intervento: curve B, C, D-K. / Durata elettrica alla Ue e In: almeno 10.000 cicli. Durata meccanica: almeno 20.000 manovre. / Potere di interruzione in c.to c.to con cicli di prova secondo le norme CEI 23-3: Pdi: 10 kA; / Tensione di isolamento: 500V. / Comprendente: / - interruttore magnetotermico c.s.d.; / - capicorda per cablaggio protezione; / - ogni altro onere ed accessorio per la realizzazione del lavoro a regola d'arte. / - INTERRUTTORE MAGNETOTERMICO MODULARE - PDI 10kA 1P, In = 0,5 - 8A, curva C	n		36,32
M.01.10.17	Caratteristiche costruttive: / - contenitore in materiale isolante, termoindurente, autoestinguente (secondo Norme CEI 50-11 e UL94- VO); / - meccanismo a scatto libero indipendente dalla manovra dell'operatore; / - organo di manovra con doppia posizione di riposo corrispondente alla posizione dei contatti; / - indicazione indelebile e/o non asportabile della posizione di chiuso (I) e aperto (O) sul fronte; / - morsetti a vite con serraggio indiretto, contatti opportunamente zigrinati contro lo sfilamento accidentale del conduttore e viti imperdibili. / Montaggio: a scatto su guida DIN o OMEGA. Grado di protezione: min. IP20 ai morsetti. Conformità alle norme: CEI 23-3, 17-5 e successive varianti. / Tensione nominale: 230/400V c.a.+/-10% Frequenza: 50 Hz. / Protezione: relè magnetotermico su tutti i poli escluso il neutro nel caso di neutro apribile. Caratteristiche d'intervento: curve B, C, D-K. / Durata elettrica alla Ue e In: almeno 10.000 cicli. Durata meccanica: almeno 20.000 manovre. / Potere di interruzione in c.to c.to con cicli di prova secondo le norme CEI 23-3: Pdi: 10 kA; / Tensione di isolamento: 500V. / Comprendente: / - interruttore magnetotermico c.s.d.; / - capicorda per cablaggio protezione; / - ogni altro onere ed accessorio per la realizzazione del lavoro a regola d'arte. / - INTERRUTTORE MAGNETOTERMICO MODULARE - PDI 10kA 1P, In = 10 - 32A, curva C	n		32,62
M.01.10.18	Caratteristiche costruttive: / - contenitore in materiale isolante, termoindurente, autoestinguente (secondo Norme CEI 50-11 e UL94- VO); / - meccanismo a scatto libero indipendente dalla manovra dell'operatore; / - organo di manovra con doppia posizione di riposo corrispondente alla posizione dei contatti; / - indicazione indelebile e/o non asportabile della posizione di chiuso (I) e aperto (O) sul fronte; / - morsetti a vite con serraggio indiretto, contatti opportunamente zigrinati contro lo sfilamento accidentale del conduttore e viti imperdibili. / Montaggio: a scatto su guida DIN o OMEGA. Grado di protezione: min. IP20 ai morsetti. Conformità alle norme: CEI 23-3, 17-5 e successive varianti. / Tensione nominale: 230/400V c.a.+/-10% Frequenza: 50 Hz. / Protezione: relè magnetotermico su tutti i poli escluso il neutro nel caso di neutro apribile. Caratteristiche d'intervento: curve B, C, D-K. / Durata elettrica alla Ue e In: almeno 10.000 cicli. Durata meccanica: almeno 20.000 manovre. / Potere di interruzione in c.to c.to con cicli di prova secondo le norme CEI 23-3: Pdi: 10 kA; / Tensione di isolamento: 500V. / Comprendente: / - interruttore magnetotermico c.s.d.; / - capicorda per cablaggio protezione; / - ogni altro onere ed accessorio per la realizzazione del lavoro a regola d'arte. / - INTERRUTTORE MAGNETOTERMICO MODULARE - PDI 10kA 1P, In = 40 - 63A, curva C	n		41,90
M.01.10.19	Caratteristiche costruttive: / - contenitore in materiale isolante, termoindurente, autoestinguente (secondo Norme CEI 50-11 e UL94- VO); / - meccanismo a scatto libero indipendente dalla manovra dell'operatore; / - organo di manovra con doppia posizione di riposo corrispondente alla posizione dei contatti; / - indicazione indelebile e/o non asportabile della posizione di chiuso (I) e aperto (O) sul fronte; / - morsetti a vite con serraggio indiretto, contatti opportunamente zigrinati contro lo sfilamento accidentale del conduttore e viti imperdibili. / Montaggio: a scatto su guida DIN o OMEGA. Grado di protezione: min. IP20 ai morsetti. Conformità alle norme: CEI 23-3, 17-5 e successive varianti. / Tensione nominale: 230/400V c.a.+/-10% Frequenza: 50 Hz. / Protezione: relè magnetotermico su tutti i poli escluso il neutro nel caso di neutro apribile. Caratteristiche d'intervento: curve B, C, D-K. / Durata elettrica alla Ue e In: almeno 10.000 cicli. Durata meccanica: almeno 20.000 manovre. / Potere di interruzione in c.to c.to con cicli di prova secondo le norme CEI 23-3: Pdi: 10 kA; / Tensione di isolamento: 500V. / Comprendente: / - interruttore magnetotermico c.s.d.; / - capicorda per cablaggio protezione; / - ogni altro onere ed accessorio per la realizzazione del lavoro a regola d'arte. / - INTERRUTTORE MAGNETOTERMICO MODULARE - PDI 10kA 1P + N, In = 0,5 - 8A, curva C	n		58,96
M.01.10.20	Caratteristiche costruttive: / - contenitore in materiale isolante, termoindurente, autoestinguente (secondo Norme CEI 50-11 e UL94- VO); / - meccanismo a scatto libero indipendente dalla manovra dell'operatore; / - organo di manovra con doppia posizione di riposo corrispondente alla posizione dei contatti; / - indicazione indelebile e/o non asportabile della posizione di chiuso (I) e aperto (O) sul fronte; / - morsetti a vite con serraggio indiretto, contatti opportunamente zigrinati contro lo sfilamento accidentale del conduttore e viti imperdibili. / Montaggio: a scatto su guida DIN o OMEGA. Grado di protezione: min. IP20 ai morsetti. Conformità alle norme: CEI 23-3, 17-5 e successive varianti. / Tensione nominale: 230/400V c.a.+/-10% Frequenza: 50 Hz. / Protezione: relè magnetotermico su tutti i poli escluso il neutro nel caso di neutro apribile. Caratteristiche d'intervento: curve B, C, D-K. / Durata elettrica alla Ue e In: almeno 10.000 cicli. Durata meccanica: almeno 20.000 manovre. / Potere di interruzione in c.to c.to con cicli di prova secondo le norme CEI 23-3: Pdi: 10 kA; / Tensione di isolamento: 500V. / Comprendente: / - interruttore magnetotermico c.s.d.; / - capicorda per cablaggio protezione; / - ogni altro onere ed accessorio per la realizzazione del lavoro a regola d'arte. / - INTERRUTTORE MAGNETOTERMICO MODULARE - PDI 10kA 1P + N, In = 10 - 32A, curva C	n		52,05
M.01.10.21	Caratteristiche costruttive: / - contenitore in materiale isolante, termoindurente, autoestinguente (secondo Norme CEI 50-11 e UL94- VO); / - meccanismo a scatto libero indipendente dalla manovra dell'operatore; / - organo di manovra con doppia posizione di riposo corrispondente alla posizione dei contatti; / - indicazione indelebile e/o non asportabile della posizione di chiuso (I) e aperto (O) sul fronte; / - morsetti a vite con serraggio indiretto, contatti opportunamente zigrinati contro lo sfilamento accidentale del conduttore e viti imperdibili. / Montaggio: a scatto su guida DIN o OMEGA. Grado di protezione: min. IP20 ai morsetti. Conformità alle norme: CEI 23-3, 17-5 e successive varianti. / Tensione nominale: 230/400V c.a.+/-10% Frequenza: 50 Hz. / Protezione: relè magnetotermico su tutti i poli escluso il neutro nel caso di neutro apribile. Caratteristiche d'intervento: curve B, C, D-K. / Durata elettrica alla Ue e In: almeno 10.000 cicli. Durata meccanica: almeno 20.000 manovre. / Potere di interruzione in c.to c.to con cicli di prova secondo le norme CEI 23-3: Pdi: 10 kA; / Tensione di isolamento: 500V. / Comprendente: / - interruttore magnetotermico c.s.d.; / - capicorda per cablaggio protezione; / - ogni altro onere ed accessorio per la realizzazione del lavoro a regola d'arte. / - INTERRUTTORE MAGNETOTERMICO MODULARE - PDI 10kA 1P + N, In = 40 - 63A, curva C	n		66,00
M.01.10.22	Caratteristiche costruttive: / - contenitore in materiale isolante, termoindurente, autoestinguente (secondo Norme CEI 50-11 e UL94- VO); / - meccanismo a scatto libero indipendente dalla manovra dell'operatore; / - organo di manovra con doppia posizione di riposo corrispondente alla posizione dei contatti; / - indicazione indelebile e/o non asportabile della posizione di chiuso (I) e aperto (O) sul fronte; / - morsetti a vite con serraggio indiretto, contatti opportunamente zigrinati contro lo sfilamento accidentale del conduttore e viti imperdibili. / Montaggio: a scatto su guida DIN o OMEGA. Grado di protezione: min. IP20 ai morsetti. Conformità alle norme: CEI 23-3, 17-5 e successive varianti. / Tensione nominale: 230/400V c.a.+/-10% Frequenza: 50 Hz. / Protezione: relè magnetotermico su tutti i poli escluso il neutro nel caso di neutro apribile. Caratteristiche d'intervento: curve B, C, D-K. / Durata elettrica alla Ue e In: almeno 10.000 cicli. Durata meccanica: almeno 20.000 manovre. / Potere di interruzione in c.to c.to con cicli di prova secondo le norme CEI 23-3: Pdi: 10 kA; / Tensione di isolamento: 500V. / Comprendente: / - interruttore magnetotermico c.s.d.; / - capicorda per cablaggio protezione; / - ogni altro onere ed accessorio per la realizzazione del lavoro a regola d'arte. / - INTERRUTTORE MAGNETOTERMICO MODULARE - PDI 10kA 2P, In = 0,5 - 8A, curva C	n		66,53
M.01.10.23	Caratteristiche costruttive: / - contenitore in materiale isolante, termoindurente, autoestinguente (secondo Norme CEI 50-11 e UL94- VO); / - meccanismo a scatto libero indipendente dalla manovra dell'operatore; / - organo di manovra con doppia posizione di riposo corrispondente alla posizione dei contatti; / - indicazione indelebile e/o non asportabile della posizione di chiuso (I) e aperto (O) sul fronte; / - morsetti a vite con serraggio indiretto, contatti opportunamente zigrinati contro lo sfilamento accidentale del conduttore e viti imperdibili. / Montaggio: a scatto su guida DIN o OMEGA. Grado di protezione: min. IP20 ai morsetti. Conformità alle norme: CEI 23-3, 17-5 e successive varianti. / Tensione nominale: 230/400V c.a.+/-10% Frequenza: 50 Hz. / Protezione: relè magnetotermico su tutti i poli escluso il neutro nel caso di neutro apribile. Caratteristiche d'intervento: curve B, C, D-K. / Durata elettrica alla Ue e In: almeno 10.000 cicli. Durata meccanica: almeno 20.000 manovre. / Potere di interruzione in c.to c.to con cicli di prova secondo le norme CEI 23-3: Pdi: 10 kA; / Tensione di isolamento: 500V. / Comprendente: / - interruttore magnetotermico c.s.d.; / - capicorda per cablaggio protezione; / - ogni altro onere ed accessorio per la realizzazione del lavoro a regola d'arte. / - INTERRUTTORE MAGNETOTERMICO MODULARE - PDI 10kA 2P, In = 10 - 32A, curva C	n		56,36
M.01.10.24	Caratteristiche costruttive: / - contenitore in materiale isolante, termoindurente, autoestinguente (secondo Norme CEI 50-11 e UL94- VO); / - meccanismo a scatto libero indipendente dalla manovra dell'operatore; / - organo di manovra con doppia posizione di riposo corrispondente alla posizione dei contatti; / - indicazione indelebile e/o non asportabile della posizione di chiuso (I) e aperto (O) sul fronte; / - morsetti a vite con serraggio indiretto, contatti opportunamente zigrinati contro lo sfilamento accidentale del conduttore e viti imperdibili. / Montaggio: a scatto su guida DIN o OMEGA. Grado di protezione: min. IP20 ai morsetti. Conformità alle norme: CEI 23-3, 17-5 e successive varianti. / Tensione nominale: 230/400V c.a.+/-10% Frequenza: 50 Hz. / Protezione: relè magnetotermico su tutti i poli escluso il neutro nel caso di neutro apribile. Caratteristiche d'intervento: curve B, C, D-K. / Durata elettrica alla Ue e In: almeno 10.000 cicli. Durata meccanica: almeno 20.000 manovre. / Potere di interruzione in c.to c.to con cicli di prova secondo le norme CEI 23-3: Pdi: 10 kA; / Tensione di isolamento: 500V. / Comprendente: / - interruttore magnetotermico c.s.d.; / - capicorda per cablaggio protezione; / - ogni altro onere ed accessorio per la realizzazione del lavoro a regola d'arte. / - INTERRUTTORE MAGNETOTERMICO MODULARE - PDI 10kA 2P, In = 40 - 63A, curva C	n		80,99
M.01.10.25	Caratteristiche costruttive: / - contenitore in materiale isolante, termoindurente, autoestinguente (secondo Norme CEI 50-11 e UL94- VO); / - meccanismo a scatto libero indipendente dalla manovra dell'operatore; / - organo di manovra con doppia posizione di riposo corrispondente alla posizione dei contatti; / - indicazione indelebile e/o non asportabile della posizione di chiuso (I) e aperto (O) sul fronte; / - morsetti a vite con serraggio indiretto, contatti opportunamente zigrinati contro lo sfilamento accidentale del conduttore e viti imperdibili. / Montaggio: a scatto su guida DIN o OMEGA. Grado di protezione: min. IP20 ai morsetti. Conformità alle norme: CEI 23-3, 17-5 e successive varianti. / Tensione nominale: 230/400V c.a.+/-10% Frequenza: 50 Hz. / Protezione: relè magnetotermico su tutti i poli escluso il neutro nel caso di neutro apribile. Caratteristiche d'intervento: curve B, C, D-K. / Durata elettrica alla Ue e In: almeno 10.000 cicli. Durata meccanica: almeno 20.000 manovre. / Potere di interruzione in c.to c.to con cicli di prova secondo le norme CEI 23-3: Pdi: 10 kA; / Tensione di isolamento: 500V. / Comprendente: / - interruttore magnetotermico c.s.d.; / - capicorda per cablaggio protezione; / - ogni altro onere ed accessorio per la realizzazione del lavoro a regola d'arte. / - INTERRUTTORE MAGNETOTERMICO MODULARE - PDI 10kA 3P, In = 0,5 - 8A, curva C	n		99,43
M.01.10.26	Caratteristiche costruttive: / - contenitore in materiale isolante, termoindurente, autoestinguente (secondo Norme CEI 50-11 e UL94- VO); / - meccanismo a scatto libero indipendente dalla manovra dell'operatore; / - organo di manovra con doppia posizione di riposo corrispondente alla posizione dei contatti; / - indicazione indelebile e/o non asportabile della posizione di chiuso (I) e aperto (O) sul fronte; / - morsetti a vite con serraggio indiretto, contatti opportunamente zigrinati contro lo sfilamento accidentale del conduttore e viti imperdibili. / Montaggio: a scatto su guida DIN o OMEGA. Grado di protezione: min. IP20 ai morsetti. Conformità alle norme: CEI 23-3, 17-5 e successive varianti. / Tensione nominale: 230/400V c.a.+/-10% Frequenza: 50 Hz. / Protezione: relè magnetotermico su tutti i poli escluso il neutro nel caso di neutro apribile. Caratteristiche d'intervento: curve B, C, D-K. / Durata elettrica alla Ue e In: almeno 10.000 cicli. Durata meccanica: almeno 20.000 manovre. / Potere di interruzione in c.to c.to con cicli di prova secondo le norme CEI 23-3: Pdi: 10 kA; / Tensione di isolamento: 500V. / Comprendente: / - interruttore magnetotermico c.s.d.; / - capicorda per cablaggio protezione; / - ogni altro onere ed accessorio per la realizzazione del lavoro a regola d'arte. / - INTERRUTTORE MAGNETOTERMICO MODULARE - PDI 10kA 3P, In = 10 - 32A, curva C	n		88,08
M.01.10.27	Caratteristiche costruttive: / - contenitore in materiale isolante, termoindurente, autoestinguente (secondo Norme CEI 50-11 e UL94- VO); / - meccanismo a scatto libero indipendente dalla manovra dell'operatore; / - organo di manovra con doppia posizione di riposo corrispondente alla posizione dei contatti; / - indicazione indelebile e/o non asportabile della posizione di chiuso (I) e aperto (O) sul fronte; / - morsetti a vite con serraggio indiretto, contatti opportunamente zigrinati contro lo sfilamento accidentale del conduttore e viti imperdibili. / Montaggio: a scatto su guida DIN o OMEGA. Grado di protezione: min. IP20 ai morsetti. Conformità alle norme: CEI 23-3, 17-5 e successive varianti. / Tensione nominale: 230/400V c.a.+/-10% Frequenza: 50 Hz. / Protezione: relè magnetotermico su tutti i poli escluso il neutro nel caso di neutro apribile. Caratteristiche d'intervento: curve B, C, D-K. / Durata elettrica alla Ue e In: almeno 10.000 cicli. Durata meccanica: almeno 20.000 manovre. / Potere di interruzione in c.to c.to con cicli di prova secondo le norme CEI 23-3: Pdi: 10 kA; / Tensione di isolamento: 500V. / Comprendente: / - interruttore magnetotermico c.s.d.; / - capicorda per cablaggio protezione; / - ogni altro onere ed accessorio per la realizzazione del lavoro a regola d'arte. / - INTERRUTTORE MAGNETOTERMICO MODULARE - PDI 10kA 3P, In = 40 - 63A, curva C	n		116,70
M.01.10.28	Caratteristiche costruttive: / - contenitore in materiale isolante, termoindurente, autoestinguente (secondo Norme CEI 50-11 e UL94- VO); / - meccanismo a scatto libero indipendente dalla manovra dell'operatore; / - organo di manovra con doppia posizione di riposo corrispondente alla posizione dei contatti; / - indicazione indelebile e/o non asportabile della posizione di chiuso (I) e aperto (O) sul fronte; / - morsetti a vite con serraggio indiretto, contatti opportunamente zigrinati contro lo sfilamento accidentale del conduttore e viti imperdibili. / Montaggio: a scatto su guida DIN o OMEGA. Grado di protezione: min. IP20 ai morsetti. Conformità alle norme: CEI 23-3, 17-5 e successive varianti. / Tensione nominale: 230/400V c.a.+/-10% Frequenza: 50 Hz. / Protezione: relè magnetotermico su tutti i poli escluso il neutro nel caso di neutro apribile. Caratteristiche d'intervento: curve B, C, D-K. / Durata elettrica alla Ue e In: almeno 10.000 cicli. Durata meccanica: almeno 20.000 manovre. / Potere di interruzione in c.to c.to con cicli di prova secondo le norme CEI 23-3: Pdi: 10 kA; / Tensione di isolamento: 500V. / Comprendente: / - interruttore magnetotermico c.s.d.; / - capicorda per cablaggio protezione; / - ogni altro onere ed accessorio per la realizzazione del lavoro a regola d'arte. / - INTERRUTTORE MAGNETOTERMICO MODULARE - PDI 10kA 4P, In = 0,5 - 8A, curva C	n		127,86
M.01.10.29	Caratteristiche costruttive: / - contenitore in materiale isolante, termoindurente, autoestinguente (secondo Norme CEI 50-11 e UL94- VO); / - meccanismo a scatto libero indipendente dalla manovra dell'operatore; / - organo di manovra con doppia posizione di riposo corrispondente alla posizione dei contatti; / - indicazione indelebile e/o non asportabile della posizione di chiuso (I) e aperto (O) sul fronte; / - morsetti a vite con serraggio indiretto, contatti opportunamente zigrinati contro lo sfilamento accidentale del conduttore e viti imperdibili. / Montaggio: a scatto su guida DIN o OMEGA. Grado di protezione: min. IP20 ai morsetti. Conformità alle norme: CEI 23-3, 17-5 e successive varianti. / Tensione nominale: 230/400V c.a.+/-10% Frequenza: 50 Hz. / Protezione: relè magnetotermico su tutti i poli escluso il neutro nel caso di neutro apribile. Caratteristiche d'intervento: curve B, C, D-K. / Durata elettrica alla Ue e In: almeno 10.000 cicli. Durata meccanica: almeno 20.000 manovre. / Potere di interruzione in c.to c.to con cicli di prova secondo le norme CEI 23-3: Pdi: 10 kA; / Tensione di isolamento: 500V. / Comprendente: / - interruttore magnetotermico c.s.d.; / - capicorda per cablaggio protezione; / - ogni altro onere ed accessorio per la realizzazione del lavoro a regola d'arte. / - INTERRUTTORE MAGNETOTERMICO MODULARE - PDI 10kA 4P, In = 10 - 32A, curva C	n		103,72
M.01.10.30	Caratteristiche costruttive: / - contenitore in materiale isolante, termoindurente, autoestinguente (secondo Norme CEI 50-11 e UL94- VO); / - meccanismo a scatto libero indipendente dalla manovra dell'operatore; / - organo di manovra con doppia posizione di riposo corrispondente alla posizione dei contatti; / - indicazione indelebile e/o non asportabile della posizione di chiuso (I) e aperto (O) sul fronte; / - morsetti a vite con serraggio indiretto, contatti opportunamente zigrinati contro lo sfilamento accidentale del conduttore e viti imperdibili. / Montaggio: a scatto su guida DIN o OMEGA. Grado di protezione: min. IP20 ai morsetti. Conformità alle norme: CEI 23-3, 17-5 e successive varianti. / Tensione nominale: 230/400V c.a.+/-10% Frequenza: 50 Hz. / Protezione: relè magnetotermico su tutti i poli escluso il neutro nel caso di neutro apribile. Caratteristiche d'intervento: curve B, C, D-K. / Durata elettrica alla Ue e In: almeno 10.000 cicli. Durata meccanica: almeno 20.000 manovre. / Potere di interruzione in c.to c.to con cicli di prova secondo le norme CEI 23-3: Pdi: 10 kA; / Tensione di isolamento: 500V. / Comprendente: / - interruttore magnetotermico c.s.d.; / - capicorda per cablaggio protezione; / - ogni altro onere ed accessorio per la realizzazione del lavoro a regola d'arte. / - INTERRUTTORE MAGNETOTERMICO MODULARE - PDI 10kA 4P, In = 40 - 63A, curva C	n		145,22
M.01.10.31	Caratteristiche costruttive: / - contenitore in materiale isolante, termoindurente, autoestinguente (secondo Norme CEI 50-11 e UL94- VO); / - meccanismo a scatto libero indipendente dalla manovra dell'operatore; / - organo di manovra con doppia posizione di riposo corrispondente alla posizione dei contatti; / - indicazione indelebile e/o non asportabile della posizione di chiuso (I) e aperto (O) sul fronte; / - morsetti a vite con serraggio indiretto, contatti opportunamente zigrinati contro lo sfilamento accidentale del conduttore e viti imperdibili. / Montaggio: a scatto su guida DIN o OMEGA. Grado di protezione: min. IP20 ai morsetti. Conformità alle norme: CEI 23-3, 17-5 e successive varianti. / Tensione nominale: 230/400V c.a.+/-10% Frequenza: 50 Hz. / Protezione: relè magnetotermico su tutti i poli escluso il neutro nel caso di neutro apribile. Caratteristiche d'intervento: curve B, C, D-K. / Durata elettrica alla Ue e In: almeno 10.000 cicli. Durata meccanica: almeno 20.000 manovre. / Potere di interruzione in c.to c.to con cicli di prova secondo le norme CEI 23-3: Pdi: 10 kA; / Tensione di isolamento: 500V. / Comprendente: / - interruttore magnetotermico c.s.d.; / - capicorda per cablaggio protezione; / - ogni altro onere ed accessorio per la realizzazione del lavoro a regola d'arte. / - INTERRUTTORE MAGNETOTERMICO MODULARE - PDI 10kA 1P, In = 0,5 - 8A, curva D-K	n		38,84
M.01.10.32	Caratteristiche costruttive: / - contenitore in materiale isolante, termoindurente, autoestinguente (secondo Norme CEI 50-11 e UL94- VO); / - meccanismo a scatto libero indipendente dalla manovra dell'operatore; / - organo di manovra con doppia posizione di riposo corrispondente alla posizione dei contatti; / - indicazione indelebile e/o non asportabile della posizione di chiuso (I) e aperto (O) sul fronte; / - morsetti a vite con serraggio indiretto, contatti opportunamente zigrinati contro lo sfilamento accidentale del conduttore e viti imperdibili. / Montaggio: a scatto su guida DIN o OMEGA. Grado di protezione: min. IP20 ai morsetti. Conformità alle norme: CEI 23-3, 17-5 e successive varianti. / Tensione nominale: 230/400V c.a.+/-10% Frequenza: 50 Hz. / Protezione: relè magnetotermico su tutti i poli escluso il neutro nel caso di neutro apribile. Caratteristiche d'intervento: curve B, C, D-K. / Durata elettrica alla Ue e In: almeno 10.000 cicli. Durata meccanica: almeno 20.000 manovre. / Potere di interruzione in c.to c.to con cicli di prova secondo le norme CEI 23-3: Pdi: 10 kA; / Tensione di isolamento: 500V. / Comprendente: / - interruttore magnetotermico c.s.d.; / - capicorda per cablaggio protezione; / - ogni altro onere ed accessorio per la realizzazione del lavoro a regola d'arte. / - INTERRUTTORE MAGNETOTERMICO MODULARE - PDI 10kA 1P, In = 10 - 32A, curva D-K	n		34,99
M.01.10.33	Caratteristiche costruttive: / - contenitore in materiale isolante, termoindurente, autoestinguente (secondo Norme CEI 50-11 e UL94- VO); / - meccanismo a scatto libero indipendente dalla manovra dell'operatore; / - organo di manovra con doppia posizione di riposo corrispondente alla posizione dei contatti; / - indicazione indelebile e/o non asportabile della posizione di chiuso (I) e aperto (O) sul fronte; / - morsetti a vite con serraggio indiretto, contatti opportunamente zigrinati contro lo sfilamento accidentale del conduttore e viti imperdibili. / Montaggio: a scatto su guida DIN o OMEGA. Grado di protezione: min. IP20 ai morsetti. Conformità alle norme: CEI 23-3, 17-5 e successive varianti. / Tensione nominale: 230/400V c.a.+/-10% Frequenza: 50 Hz. / Protezione: relè magnetotermico su tutti i poli escluso il neutro nel caso di neutro apribile. Caratteristiche d'intervento: curve B, C, D-K. / Durata elettrica alla Ue e In: almeno 10.000 cicli. Durata meccanica: almeno 20.000 manovre. / Potere di interruzione in c.to c.to con cicli di prova secondo le norme CEI 23-3: Pdi: 10 kA; / Tensione di isolamento: 500V. / Comprendente: / - interruttore magnetotermico c.s.d.; / - capicorda per cablaggio protezione; / - ogni altro onere ed accessorio per la realizzazione del lavoro a regola d'arte. / - INTERRUTTORE MAGNETOTERMICO MODULARE - PDI 10kA 1P, In = 40 - 63A, curva D-K	n		45,67
M.01.10.34	Caratteristiche costruttive: / - contenitore in materiale isolante, termoindurente, autoestinguente (secondo Norme CEI 50-11 e UL94- VO); / - meccanismo a scatto libero indipendente dalla manovra dell'operatore; / - organo di manovra con doppia posizione di riposo corrispondente alla posizione dei contatti; / - indicazione indelebile e/o non asportabile della posizione di chiuso (I) e aperto (O) sul fronte; / - morsetti a vite con serraggio indiretto, contatti opportunamente zigrinati contro lo sfilamento accidentale del conduttore e viti imperdibili. / Montaggio: a scatto su guida DIN o OMEGA. Grado di protezione: min. IP20 ai morsetti. Conformità alle norme: CEI 23-3, 17-5 e successive varianti. / Tensione nominale: 230/400V c.a.+/-10% Frequenza: 50 Hz. / Protezione: relè magnetotermico su tutti i poli escluso il neutro nel caso di neutro apribile. Caratteristiche d'intervento: curve B, C, D-K. / Durata elettrica alla Ue e In: almeno 10.000 cicli. Durata meccanica: almeno 20.000 manovre. / Potere di interruzione in c.to c.to con cicli di prova secondo le norme CEI 23-3: Pdi: 10 kA; / Tensione di isolamento: 500V. / Comprendente: / - interruttore magnetotermico c.s.d.; / - capicorda per cablaggio protezione; / - ogni altro onere ed accessorio per la realizzazione del lavoro a regola d'arte. / - INTERRUTTORE MAGNETOTERMICO MODULARE - PDI 10kA 1P + N, In = 0,5 - 8A, curva D-K	n		63,87
M.01.10.35	Caratteristiche costruttive: / - contenitore in materiale isolante, termoindurente, autoestinguente (secondo Norme CEI 50-11 e UL94- VO); / - meccanismo a scatto libero indipendente dalla manovra dell'operatore; / - organo di manovra con doppia posizione di riposo corrispondente alla posizione dei contatti; / - indicazione indelebile e/o non asportabile della posizione di chiuso (I) e aperto (O) sul fronte; / - morsetti a vite con serraggio indiretto, contatti opportunamente zigrinati contro lo sfilamento accidentale del conduttore e viti imperdibili. / Montaggio: a scatto su guida DIN o OMEGA. Grado di protezione: min. IP20 ai morsetti. Conformità alle norme: CEI 23-3, 17-5 e successive varianti. / Tensione nominale: 230/400V c.a.+/-10% Frequenza: 50 Hz. / Protezione: relè magnetotermico su tutti i poli escluso il neutro nel caso di neutro apribile. Caratteristiche d'intervento: curve B, C, D-K. / Durata elettrica alla Ue e In: almeno 10.000 cicli. Durata meccanica: almeno 20.000 manovre. / Potere di interruzione in c.to c.to con cicli di prova secondo le norme CEI 23-3: Pdi: 10 kA; / Tensione di isolamento: 500V. / Comprendente: / - interruttore magnetotermico c.s.d.; / - capicorda per cablaggio protezione; / - ogni altro onere ed accessorio per la realizzazione del lavoro a regola d'arte. / - INTERRUTTORE MAGNETOTERMICO MODULARE - PDI 10kA 1P + N, In = 10 - 32A, curva D-K	n		56,02
M.01.10.36	Caratteristiche costruttive: / - contenitore in materiale isolante, termoindurente, autoestinguente (secondo Norme CEI 50-11 e UL94- VO); / - meccanismo a scatto libero indipendente dalla manovra dell'operatore; / - organo di manovra con doppia posizione di riposo corrispondente alla posizione dei contatti; / - indicazione indelebile e/o non asportabile della posizione di chiuso (I) e aperto (O) sul fronte; / - morsetti a vite con serraggio indiretto, contatti opportunamente zigrinati contro lo sfilamento accidentale del conduttore e viti imperdibili. / Montaggio: a scatto su guida DIN o OMEGA. Grado di protezione: min. IP20 ai morsetti. Conformità alle norme: CEI 23-3, 17-5 e successive varianti. / Tensione nominale: 230/400V c.a.+/-10% Frequenza: 50 Hz. / Protezione: relè magnetotermico su tutti i poli escluso il neutro nel caso di neutro apribile. Caratteristiche d'intervento: curve B, C, D-K. / Durata elettrica alla Ue e In: almeno 10.000 cicli. Durata meccanica: almeno 20.000 manovre. / Potere di interruzione in c.to c.to con cicli di prova secondo le norme CEI 23-3: Pdi: 10 kA; / Tensione di isolamento: 500V. / Comprendente: / - interruttore magnetotermico c.s.d.; / - capicorda per cablaggio protezione; / - ogni altro onere ed accessorio per la realizzazione del lavoro a regola d'arte. / - INTERRUTTORE MAGNETOTERMICO MODULARE - PDI 10kA 1P + N, In = 40 - 63A, curva D-K	n		71,45
M.01.10.37	Caratteristiche costruttive: / - contenitore in materiale isolante, termoindurente, autoestinguente (secondo Norme CEI 50-11 e UL94- VO); / - meccanismo a scatto libero indipendente dalla manovra dell'operatore; / - organo di manovra con doppia posizione di riposo corrispondente alla posizione dei contatti; / - indicazione indelebile e/o non asportabile della posizione di chiuso (I) e aperto (O) sul fronte; / - morsetti a vite con serraggio indiretto, contatti opportunamente zigrinati contro lo sfilamento accidentale del conduttore e viti imperdibili. / Montaggio: a scatto su guida DIN o OMEGA. Grado di protezione: min. IP20 ai morsetti. Conformità alle norme: CEI 23-3, 17-5 e successive varianti. / Tensione nominale: 230/400V c.a.+/-10% Frequenza: 50 Hz. / Protezione: relè magnetotermico su tutti i poli escluso il neutro nel caso di neutro apribile. Caratteristiche d'intervento: curve B, C, D-K. / Durata elettrica alla Ue e In: almeno 10.000 cicli. Durata meccanica: almeno 20.000 manovre. / Potere di interruzione in c.to c.to con cicli di prova secondo le norme CEI 23-3: Pdi: 10 kA; / Tensione di isolamento: 500V. / Comprendente: / - interruttore magnetotermico c.s.d.; / - capicorda per cablaggio protezione; / - ogni altro onere ed accessorio per la realizzazione del lavoro a regola d'arte. / - INTERRUTTORE MAGNETOTERMICO MODULARE - PDI 10kA 2P, In = 0,5 - 8A, curva D-K	n		72,01
M.01.10.38	Caratteristiche costruttive: / - contenitore in materiale isolante, termoindurente, autoestinguente (secondo Norme CEI 50-11 e UL94- VO); / - meccanismo a scatto libero indipendente dalla manovra dell'operatore; / - organo di manovra con doppia posizione di riposo corrispondente alla posizione dei contatti; / - indicazione indelebile e/o non asportabile della posizione di chiuso (I) e aperto (O) sul fronte; / - morsetti a vite con serraggio indiretto, contatti opportunamente zigrinati contro lo sfilamento accidentale del conduttore e viti imperdibili. / Montaggio: a scatto su guida DIN o OMEGA. Grado di protezione: min. IP20 ai morsetti. Conformità alle norme: CEI 23-3, 17-5 e successive varianti. / Tensione nominale: 230/400V c.a.+/-10% Frequenza: 50 Hz. / Protezione: relè magnetotermico su tutti i poli escluso il neutro nel caso di neutro apribile. Caratteristiche d'intervento: curve B, C, D-K. / Durata elettrica alla Ue e In: almeno 10.000 cicli. Durata meccanica: almeno 20.000 manovre. / Potere di interruzione in c.to c.to con cicli di prova secondo le norme CEI 23-3: Pdi: 10 kA; / Tensione di isolamento: 500V. / Comprendente: / - interruttore magnetotermico c.s.d.; / - capicorda per cablaggio protezione; / - ogni altro onere ed accessorio per la realizzazione del lavoro a regola d'arte. / - INTERRUTTORE MAGNETOTERMICO MODULARE - PDI 10kA 2P, In = 10 - 32A, curva D-K	n		63,07
M.01.10.39	Caratteristiche costruttive: / - contenitore in materiale isolante, termoindurente, autoestinguente (secondo Norme CEI 50-11 e UL94- VO); / - meccanismo a scatto libero indipendente dalla manovra dell'operatore; / - organo di manovra con doppia posizione di riposo corrispondente alla posizione dei contatti; / - indicazione indelebile e/o non asportabile della posizione di chiuso (I) e aperto (O) sul fronte; / - morsetti a vite con serraggio indiretto, contatti opportunamente zigrinati contro lo sfilamento accidentale del conduttore e viti imperdibili. / Montaggio: a scatto su guida DIN o OMEGA. Grado di protezione: min. IP20 ai morsetti. Conformità alle norme: CEI 23-3, 17-5 e successive varianti. / Tensione nominale: 230/400V c.a.+/-10% Frequenza: 50 Hz. / Protezione: relè magnetotermico su tutti i poli escluso il neutro nel caso di neutro apribile. Caratteristiche d'intervento: curve B, C, D-K. / Durata elettrica alla Ue e In: almeno 10.000 cicli. Durata meccanica: almeno 20.000 manovre. / Potere di interruzione in c.to c.to con cicli di prova secondo le norme CEI 23-3: Pdi: 10 kA; / Tensione di isolamento: 500V. / Comprendente: / - interruttore magnetotermico c.s.d.; / - capicorda per cablaggio protezione; / - ogni altro onere ed accessorio per la realizzazione del lavoro a regola d'arte. / - INTERRUTTORE MAGNETOTERMICO MODULARE - PDI 10kA 2P, In = 40 - 63A, curva D-K	n		76,48
M.01.10.40	Caratteristiche costruttive: / - contenitore in materiale isolante, termoindurente, autoestinguente (secondo Norme CEI 50-11 e UL94- VO); / - meccanismo a scatto libero indipendente dalla manovra dell'operatore; / - organo di manovra con doppia posizione di riposo corrispondente alla posizione dei contatti; / - indicazione indelebile e/o non asportabile della posizione di chiuso (I) e aperto (O) sul fronte; / - morsetti a vite con serraggio indiretto, contatti opportunamente zigrinati contro lo sfilamento accidentale del conduttore e viti imperdibili. / Montaggio: a scatto su guida DIN o OMEGA. Grado di protezione: min. IP20 ai morsetti. Conformità alle norme: CEI 23-3, 17-5 e successive varianti. / Tensione nominale: 230/400V c.a.+/-10% Frequenza: 50 Hz. / Protezione: relè magnetotermico su tutti i poli escluso il neutro nel caso di neutro apribile. Caratteristiche d'intervento: curve B, C, D-K. / Durata elettrica alla Ue e In: almeno 10.000 cicli. Durata meccanica: almeno 20.000 manovre. / Potere di interruzione in c.to c.to con cicli di prova secondo le norme CEI 23-3: Pdi: 10 kA; / Tensione di isolamento: 500V. / Comprendente: / - interruttore magnetotermico c.s.d.; / - capicorda per cablaggio protezione; / - ogni altro onere ed accessorio per la realizzazione del lavoro a regola d'arte. / - INTERRUTTORE MAGNETOTERMICO MODULARE - PDI 10kA 3P, In = 0,5 - 8A, curva D-K	n		107,89
M.01.10.41	Caratteristiche costruttive: / - contenitore in materiale isolante, termoindurente, autoestinguente (secondo Norme CEI 50-11 e UL94- VO); / - meccanismo a scatto libero indipendente dalla manovra dell'operatore; / - organo di manovra con doppia posizione di riposo corrispondente alla posizione dei contatti; / - indicazione indelebile e/o non asportabile della posizione di chiuso (I) e aperto (O) sul fronte; / - morsetti a vite con serraggio indiretto, contatti opportunamente zigrinati contro lo sfilamento accidentale del conduttore e viti imperdibili. / Montaggio: a scatto su guida DIN o OMEGA. Grado di protezione: min. IP20 ai morsetti. Conformità alle norme: CEI 23-3, 17-5 e successive varianti. / Tensione nominale: 230/400V c.a.+/-10% Frequenza: 50 Hz. / Protezione: relè magnetotermico su tutti i poli escluso il neutro nel caso di neutro apribile. Caratteristiche d'intervento: curve B, C, D-K. / Durata elettrica alla Ue e In: almeno 10.000 cicli. Durata meccanica: almeno 20.000 manovre. / Potere di interruzione in c.to c.to con cicli di prova secondo le norme CEI 23-3: Pdi: 10 kA; / Tensione di isolamento: 500V. / Comprendente: / - interruttore magnetotermico c.s.d.; / - capicorda per cablaggio protezione; / - ogni altro onere ed accessorio per la realizzazione del lavoro a regola d'arte. / - INTERRUTTORE MAGNETOTERMICO MODULARE - PDI 10kA 3P, In = 10 - 32A, curva D-K	n		88,08
M.01.10.42	Caratteristiche costruttive: / - contenitore in materiale isolante, termoindurente, autoestinguente (secondo Norme CEI 50-11 e UL94- VO); / - meccanismo a scatto libero indipendente dalla manovra dell'operatore; / - organo di manovra con doppia posizione di riposo corrispondente alla posizione dei contatti; / - indicazione indelebile e/o non asportabile della posizione di chiuso (I) e aperto (O) sul fronte; / - morsetti a vite con serraggio indiretto, contatti opportunamente zigrinati contro lo sfilamento accidentale del conduttore e viti imperdibili. / Montaggio: a scatto su guida DIN o OMEGA. Grado di protezione: min. IP20 ai morsetti. Conformità alle norme: CEI 23-3, 17-5 e successive varianti. / Tensione nominale: 230/400V c.a.+/-10% Frequenza: 50 Hz. / Protezione: relè magnetotermico su tutti i poli escluso il neutro nel caso di neutro apribile. Caratteristiche d'intervento: curve B, C, D-K. / Durata elettrica alla Ue e In: almeno 10.000 cicli. Durata meccanica: almeno 20.000 manovre. / Potere di interruzione in c.to c.to con cicli di prova secondo le norme CEI 23-3: Pdi: 10 kA; / Tensione di isolamento: 500V. / Comprendente: / - interruttore magnetotermico c.s.d.; / - capicorda per cablaggio protezione; / - ogni altro onere ed accessorio per la realizzazione del lavoro a regola d'arte. / - INTERRUTTORE MAGNETOTERMICO MODULARE - PDI 10kA 3P, In = 40 - 63A, curva D-K	n		126,53
M.01.10.43	Caratteristiche costruttive: / - contenitore in materiale isolante, termoindurente, autoestinguente (secondo Norme CEI 50-11 e UL94- VO); / - meccanismo a scatto libero indipendente dalla manovra dell'operatore; / - organo di manovra con doppia posizione di riposo corrispondente alla posizione dei contatti; / - indicazione indelebile e/o non asportabile della posizione di chiuso (I) e aperto (O) sul fronte; / - morsetti a vite con serraggio indiretto, contatti opportunamente zigrinati contro lo sfilamento accidentale del conduttore e viti imperdibili. / Montaggio: a scatto su guida DIN o OMEGA. Grado di protezione: min. IP20 ai morsetti. Conformità alle norme: CEI 23-3, 17-5 e successive varianti. / Tensione nominale: 230/400V c.a.+/-10% Frequenza: 50 Hz. / Protezione: relè magnetotermico su tutti i poli escluso il neutro nel caso di neutro apribile. Caratteristiche d'intervento: curve B, C, D-K. / Durata elettrica alla Ue e In: almeno 10.000 cicli. Durata meccanica: almeno 20.000 manovre. / Potere di interruzione in c.to c.to con cicli di prova secondo le norme CEI 23-3: Pdi: 10 kA; / Tensione di isolamento: 500V. / Comprendente: / - interruttore magnetotermico c.s.d.; / - capicorda per cablaggio protezione; / - ogni altro onere ed accessorio per la realizzazione del lavoro a regola d'arte. / - INTERRUTTORE MAGNETOTERMICO MODULARE - PDI 10kA 4P, In = 0,5 - 8A, curva D-K	n		137,47
M.01.10.44	Caratteristiche costruttive: / - contenitore in materiale isolante, termoindurente, autoestinguente (secondo Norme CEI 50-11 e UL94- VO); / - meccanismo a scatto libero indipendente dalla manovra dell'operatore; / - organo di manovra con doppia posizione di riposo corrispondente alla posizione dei contatti; / - indicazione indelebile e/o non asportabile della posizione di chiuso (I) e aperto (O) sul fronte; / - morsetti a vite con serraggio indiretto, contatti opportunamente zigrinati contro lo sfilamento accidentale del conduttore e viti imperdibili. / Montaggio: a scatto su guida DIN o OMEGA. Grado di protezione: min. IP20 ai morsetti. Conformità alle norme: CEI 23-3, 17-5 e successive varianti. / Tensione nominale: 230/400V c.a.+/-10% Frequenza: 50 Hz. / Protezione: relè magnetotermico su tutti i poli escluso il neutro nel caso di neutro apribile. Caratteristiche d'intervento: curve B, C, D-K. / Durata elettrica alla Ue e In: almeno 10.000 cicli. Durata meccanica: almeno 20.000 manovre. / Potere di interruzione in c.to c.to con cicli di prova secondo le norme CEI 23-3: Pdi: 10 kA; / Tensione di isolamento: 500V. / Comprendente: / - interruttore magnetotermico c.s.d.; / - capicorda per cablaggio protezione; / - ogni altro onere ed accessorio per la realizzazione del lavoro a regola d'arte. / - INTERRUTTORE MAGNETOTERMICO MODULARE - PDI 10kA 4P, In = 10 - 32A, curva D-K	n		117,48
M.01.10.45	Caratteristiche costruttive: / - contenitore in materiale isolante, termoindurente, autoestinguente (secondo Norme CEI 50-11 e UL94- VO); / - meccanismo a scatto libero indipendente dalla manovra dell'operatore; / - organo di manovra con doppia posizione di riposo corrispondente alla posizione dei contatti; / - indicazione indelebile e/o non asportabile della posizione di chiuso (I) e aperto (O) sul fronte; / - morsetti a vite con serraggio indiretto, contatti opportunamente zigrinati contro lo sfilamento accidentale del conduttore e viti imperdibili. / Montaggio: a scatto su guida DIN o OMEGA. Grado di protezione: min. IP20 ai morsetti. Conformità alle norme: CEI 23-3, 17-5 e successive varianti. / Tensione nominale: 230/400V c.a.+/-10% Frequenza: 50 Hz. / Protezione: relè magnetotermico su tutti i poli escluso il neutro nel caso di neutro apribile. Caratteristiche d'intervento: curve B, C, D-K. / Durata elettrica alla Ue e In: almeno 10.000 cicli. Durata meccanica: almeno 20.000 manovre. / Potere di interruzione in c.to c.to con cicli di prova secondo le norme CEI 23-3: Pdi: 10 kA; / Tensione di isolamento: 500V. / Comprendente: / - interruttore magnetotermico c.s.d.; / - capicorda per cablaggio protezione; / - ogni altro onere ed accessorio per la realizzazione del lavoro a regola d'arte. / - INTERRUTTORE MAGNETOTERMICO MODULARE - PDI 10kA 4P, In = 40 - 63A, curva D-K	n		161,69
M.01.11	INTERRUTTORE MAGNETOTERMICO MODULARE PDI 15kA
M.01.11.01	Caratteristiche costruttive: / - contenitore in materiale isolante, termoindurente, autoestinguente (secondo Norme CEI 50-11 e UL94- VO); / - meccanismo a scatto libero indipendente dalla manovra dell'operatore; / - organo di manovra con doppia posizione di riposo corrispondente alla posizione dei contatti; / - indicazione indelebile e/o non asportabile della posizione di chiuso (I) e aperto (O) sul fronte; / - morsetti a vite con serraggio indiretto, contatti opportunamente zigrinati contro lo sfilamento accidentale del conduttore e viti imperdibili. / Montaggio: a scatto su guida DIN o OMEGA. Grado di protezione: min. IP20 ai morsetti. / Conformità alle norme: CEI 23-3, 17-5 e successive varianti. Tensione nominale: 230/400V c.a.+/-10% / Frequenza: 50 Hz. / Protezione: relè magnetotermico su tutti i poli escluso il neutro nel caso di neutro apribile. Caratteristiche d'intervento: curve B, C, D-K. / Durata elettrica alla Ue e In: almeno 10.000 cicli. Durata meccanica: almeno 20.000 manovre. / Potere di interruzione in c.to c.to con cicli di prova secondo le norme CEI 23-3: Pdi: 15 kA; / Tensione di isolamento: 500V. / Comprendente: / - interruttore magnetotermico c.s.d.; / - capicorda per cablaggio protezione; / - ogni altro onere ed accessorio per la realizzazione del lavoro a regola d'arte. / - INTERRUTTORE MAGNOTERMICO MODULARE PDI 15kA 1P, In = 6A, curva B	n		43,12
M.01.11.02	Caratteristiche costruttive: / - contenitore in materiale isolante, termoindurente, autoestinguente (secondo Norme CEI 50-11 e UL94- VO); / - meccanismo a scatto libero indipendente dalla manovra dell'operatore; / - organo di manovra con doppia posizione di riposo corrispondente alla posizione dei contatti; / - indicazione indelebile e/o non asportabile della posizione di chiuso (I) e aperto (O) sul fronte; / - morsetti a vite con serraggio indiretto, contatti opportunamente zigrinati contro lo sfilamento accidentale del conduttore e viti imperdibili. / Montaggio: a scatto su guida DIN o OMEGA. Grado di protezione: min. IP20 ai morsetti. / Conformità alle norme: CEI 23-3, 17-5 e successive varianti. Tensione nominale: 230/400V c.a.+/-10% / Frequenza: 50 Hz. / Protezione: relè magnetotermico su tutti i poli escluso il neutro nel caso di neutro apribile. Caratteristiche d'intervento: curve B, C, D-K. / Durata elettrica alla Ue e In: almeno 10.000 cicli. Durata meccanica: almeno 20.000 manovre. / Potere di interruzione in c.to c.to con cicli di prova secondo le norme CEI 23-3: Pdi: 15 kA; / Tensione di isolamento: 500V. / Comprendente: / - interruttore magnetotermico c.s.d.; / - capicorda per cablaggio protezione; / - ogni altro onere ed accessorio per la realizzazione del lavoro a regola d'arte. / - INTERRUTTORE MAGNOTERMICO MODULARE PDI 15kA 1P, In = 10 - 32A, curva B	n		38,62
M.01.11.03	Caratteristiche costruttive: / - contenitore in materiale isolante, termoindurente, autoestinguente (secondo Norme CEI 50-11 e UL94- VO); / - meccanismo a scatto libero indipendente dalla manovra dell'operatore; / - organo di manovra con doppia posizione di riposo corrispondente alla posizione dei contatti; / - indicazione indelebile e/o non asportabile della posizione di chiuso (I) e aperto (O) sul fronte; / - morsetti a vite con serraggio indiretto, contatti opportunamente zigrinati contro lo sfilamento accidentale del conduttore e viti imperdibili. / Montaggio: a scatto su guida DIN o OMEGA. Grado di protezione: min. IP20 ai morsetti. / Conformità alle norme: CEI 23-3, 17-5 e successive varianti. Tensione nominale: 230/400V c.a.+/-10% / Frequenza: 50 Hz. / Protezione: relè magnetotermico su tutti i poli escluso il neutro nel caso di neutro apribile. Caratteristiche d'intervento: curve B, C, D-K. / Durata elettrica alla Ue e In: almeno 10.000 cicli. Durata meccanica: almeno 20.000 manovre. / Potere di interruzione in c.to c.to con cicli di prova secondo le norme CEI 23-3: Pdi: 15 kA; / Tensione di isolamento: 500V. / Comprendente: / - interruttore magnetotermico c.s.d.; / - capicorda per cablaggio protezione; / - ogni altro onere ed accessorio per la realizzazione del lavoro a regola d'arte. / - INTERRUTTORE MAGNOTERMICO MODULARE PDI 15kA 1P, In = 40 - 63A, curva B	n		48,72
M.01.11.04	Caratteristiche costruttive: / - contenitore in materiale isolante, termoindurente, autoestinguente (secondo Norme CEI 50-11 e UL94- VO); / - meccanismo a scatto libero indipendente dalla manovra dell'operatore; / - organo di manovra con doppia posizione di riposo corrispondente alla posizione dei contatti; / - indicazione indelebile e/o non asportabile della posizione di chiuso (I) e aperto (O) sul fronte; / - morsetti a vite con serraggio indiretto, contatti opportunamente zigrinati contro lo sfilamento accidentale del conduttore e viti imperdibili. / Montaggio: a scatto su guida DIN o OMEGA. Grado di protezione: min. IP20 ai morsetti. / Conformità alle norme: CEI 23-3, 17-5 e successive varianti. Tensione nominale: 230/400V c.a.+/-10% / Frequenza: 50 Hz. / Protezione: relè magnetotermico su tutti i poli escluso il neutro nel caso di neutro apribile. Caratteristiche d'intervento: curve B, C, D-K. / Durata elettrica alla Ue e In: almeno 10.000 cicli. Durata meccanica: almeno 20.000 manovre. / Potere di interruzione in c.to c.to con cicli di prova secondo le norme CEI 23-3: Pdi: 15 kA; / Tensione di isolamento: 500V. / Comprendente: / - interruttore magnetotermico c.s.d.; / - capicorda per cablaggio protezione; / - ogni altro onere ed accessorio per la realizzazione del lavoro a regola d'arte. / - INTERRUTTORE MAGNOTERMICO MODULARE PDI 15kA 2P, In = 6A, curva B	n		76,32
M.01.11.05	Caratteristiche costruttive: / - contenitore in materiale isolante, termoindurente, autoestinguente (secondo Norme CEI 50-11 e UL94- VO); / - meccanismo a scatto libero indipendente dalla manovra dell'operatore; / - organo di manovra con doppia posizione di riposo corrispondente alla posizione dei contatti; / - indicazione indelebile e/o non asportabile della posizione di chiuso (I) e aperto (O) sul fronte; / - morsetti a vite con serraggio indiretto, contatti opportunamente zigrinati contro lo sfilamento accidentale del conduttore e viti imperdibili. / Montaggio: a scatto su guida DIN o OMEGA. Grado di protezione: min. IP20 ai morsetti. / Conformità alle norme: CEI 23-3, 17-5 e successive varianti. Tensione nominale: 230/400V c.a.+/-10% / Frequenza: 50 Hz. / Protezione: relè magnetotermico su tutti i poli escluso il neutro nel caso di neutro apribile. Caratteristiche d'intervento: curve B, C, D-K. / Durata elettrica alla Ue e In: almeno 10.000 cicli. Durata meccanica: almeno 20.000 manovre. / Potere di interruzione in c.to c.to con cicli di prova secondo le norme CEI 23-3: Pdi: 15 kA; / Tensione di isolamento: 500V. / Comprendente: / - interruttore magnetotermico c.s.d.; / - capicorda per cablaggio protezione; / - ogni altro onere ed accessorio per la realizzazione del lavoro a regola d'arte. / - INTERRUTTORE MAGNOTERMICO MODULARE PDI 15kA 2P, In = 10 -32A, curva B	n		71,35
M.01.11.06	Caratteristiche costruttive: / - contenitore in materiale isolante, termoindurente, autoestinguente (secondo Norme CEI 50-11 e UL94- VO); / - meccanismo a scatto libero indipendente dalla manovra dell'operatore; / - organo di manovra con doppia posizione di riposo corrispondente alla posizione dei contatti; / - indicazione indelebile e/o non asportabile della posizione di chiuso (I) e aperto (O) sul fronte; / - morsetti a vite con serraggio indiretto, contatti opportunamente zigrinati contro lo sfilamento accidentale del conduttore e viti imperdibili. / Montaggio: a scatto su guida DIN o OMEGA. Grado di protezione: min. IP20 ai morsetti. / Conformità alle norme: CEI 23-3, 17-5 e successive varianti. Tensione nominale: 230/400V c.a.+/-10% / Frequenza: 50 Hz. / Protezione: relè magnetotermico su tutti i poli escluso il neutro nel caso di neutro apribile. Caratteristiche d'intervento: curve B, C, D-K. / Durata elettrica alla Ue e In: almeno 10.000 cicli. Durata meccanica: almeno 20.000 manovre. / Potere di interruzione in c.to c.to con cicli di prova secondo le norme CEI 23-3: Pdi: 15 kA; / Tensione di isolamento: 500V. / Comprendente: / - interruttore magnetotermico c.s.d.; / - capicorda per cablaggio protezione; / - ogni altro onere ed accessorio per la realizzazione del lavoro a regola d'arte. / - INTERRUTTORE MAGNOTERMICO MODULARE PDI 15kA 2P, In = 40 -63A, curva B	n		83,80
M.01.11.07	Caratteristiche costruttive: / - contenitore in materiale isolante, termoindurente, autoestinguente (secondo Norme CEI 50-11 e UL94- VO); / - meccanismo a scatto libero indipendente dalla manovra dell'operatore; / - organo di manovra con doppia posizione di riposo corrispondente alla posizione dei contatti; / - indicazione indelebile e/o non asportabile della posizione di chiuso (I) e aperto (O) sul fronte; / - morsetti a vite con serraggio indiretto, contatti opportunamente zigrinati contro lo sfilamento accidentale del conduttore e viti imperdibili. / Montaggio: a scatto su guida DIN o OMEGA. Grado di protezione: min. IP20 ai morsetti. / Conformità alle norme: CEI 23-3, 17-5 e successive varianti. Tensione nominale: 230/400V c.a.+/-10% / Frequenza: 50 Hz. / Protezione: relè magnetotermico su tutti i poli escluso il neutro nel caso di neutro apribile. Caratteristiche d'intervento: curve B, C, D-K. / Durata elettrica alla Ue e In: almeno 10.000 cicli. Durata meccanica: almeno 20.000 manovre. / Potere di interruzione in c.to c.to con cicli di prova secondo le norme CEI 23-3: Pdi: 15 kA; / Tensione di isolamento: 500V. / Comprendente: / - interruttore magnetotermico c.s.d.; / - capicorda per cablaggio protezione; / - ogni altro onere ed accessorio per la realizzazione del lavoro a regola d'arte. / - INTERRUTTORE MAGNOTERMICO MODULARE PDI 15kA 3P, In = 6A, curva B	n		113,73
M.01.11.08	Caratteristiche costruttive: / - contenitore in materiale isolante, termoindurente, autoestinguente (secondo Norme CEI 50-11 e UL94- VO); / - meccanismo a scatto libero indipendente dalla manovra dell'operatore; / - organo di manovra con doppia posizione di riposo corrispondente alla posizione dei contatti; / - indicazione indelebile e/o non asportabile della posizione di chiuso (I) e aperto (O) sul fronte; / - morsetti a vite con serraggio indiretto, contatti opportunamente zigrinati contro lo sfilamento accidentale del conduttore e viti imperdibili. / Montaggio: a scatto su guida DIN o OMEGA. Grado di protezione: min. IP20 ai morsetti. / Conformità alle norme: CEI 23-3, 17-5 e successive varianti. Tensione nominale: 230/400V c.a.+/-10% / Frequenza: 50 Hz. / Protezione: relè magnetotermico su tutti i poli escluso il neutro nel caso di neutro apribile. Caratteristiche d'intervento: curve B, C, D-K. / Durata elettrica alla Ue e In: almeno 10.000 cicli. Durata meccanica: almeno 20.000 manovre. / Potere di interruzione in c.to c.to con cicli di prova secondo le norme CEI 23-3: Pdi: 15 kA; / Tensione di isolamento: 500V. / Comprendente: / - interruttore magnetotermico c.s.d.; / - capicorda per cablaggio protezione; / - ogni altro onere ed accessorio per la realizzazione del lavoro a regola d'arte. / - INTERRUTTORE MAGNOTERMICO MODULARE PDI 15kA 3P, In = 10 -32A, curva B	n		63,65
M.01.11.09	Caratteristiche costruttive: / - contenitore in materiale isolante, termoindurente, autoestinguente (secondo Norme CEI 50-11 e UL94- VO); / - meccanismo a scatto libero indipendente dalla manovra dell'operatore; / - organo di manovra con doppia posizione di riposo corrispondente alla posizione dei contatti; / - indicazione indelebile e/o non asportabile della posizione di chiuso (I) e aperto (O) sul fronte; / - morsetti a vite con serraggio indiretto, contatti opportunamente zigrinati contro lo sfilamento accidentale del conduttore e viti imperdibili. / Montaggio: a scatto su guida DIN o OMEGA. Grado di protezione: min. IP20 ai morsetti. / Conformità alle norme: CEI 23-3, 17-5 e successive varianti. Tensione nominale: 230/400V c.a.+/-10% / Frequenza: 50 Hz. / Protezione: relè magnetotermico su tutti i poli escluso il neutro nel caso di neutro apribile. Caratteristiche d'intervento: curve B, C, D-K. / Durata elettrica alla Ue e In: almeno 10.000 cicli. Durata meccanica: almeno 20.000 manovre. / Potere di interruzione in c.to c.to con cicli di prova secondo le norme CEI 23-3: Pdi: 15 kA; / Tensione di isolamento: 500V. / Comprendente: / - interruttore magnetotermico c.s.d.; / - capicorda per cablaggio protezione; / - ogni altro onere ed accessorio per la realizzazione del lavoro a regola d'arte. / - INTERRUTTORE MAGNOTERMICO MODULARE PDI 15kA 3P, In = 40 -63A, curva B	n		137,16
M.01.11.10	Caratteristiche costruttive: / - contenitore in materiale isolante, termoindurente, autoestinguente (secondo Norme CEI 50-11 e UL94- VO); / - meccanismo a scatto libero indipendente dalla manovra dell'operatore; / - organo di manovra con doppia posizione di riposo corrispondente alla posizione dei contatti; / - indicazione indelebile e/o non asportabile della posizione di chiuso (I) e aperto (O) sul fronte; / - morsetti a vite con serraggio indiretto, contatti opportunamente zigrinati contro lo sfilamento accidentale del conduttore e viti imperdibili. / Montaggio: a scatto su guida DIN o OMEGA. Grado di protezione: min. IP20 ai morsetti. / Conformità alle norme: CEI 23-3, 17-5 e successive varianti. Tensione nominale: 230/400V c.a.+/-10% / Frequenza: 50 Hz. / Protezione: relè magnetotermico su tutti i poli escluso il neutro nel caso di neutro apribile. Caratteristiche d'intervento: curve B, C, D-K. / Durata elettrica alla Ue e In: almeno 10.000 cicli. Durata meccanica: almeno 20.000 manovre. / Potere di interruzione in c.to c.to con cicli di prova secondo le norme CEI 23-3: Pdi: 15 kA; / Tensione di isolamento: 500V. / Comprendente: / - interruttore magnetotermico c.s.d.; / - capicorda per cablaggio protezione; / - ogni altro onere ed accessorio per la realizzazione del lavoro a regola d'arte. / - INTERRUTTORE MAGNOTERMICO MODULARE PDI 15kA 4P, In = 6A, curva B	n		152,34
M.01.11.11	Caratteristiche costruttive: / - contenitore in materiale isolante, termoindurente, autoestinguente (secondo Norme CEI 50-11 e UL94- VO); / - meccanismo a scatto libero indipendente dalla manovra dell'operatore; / - organo di manovra con doppia posizione di riposo corrispondente alla posizione dei contatti; / - indicazione indelebile e/o non asportabile della posizione di chiuso (I) e aperto (O) sul fronte; / - morsetti a vite con serraggio indiretto, contatti opportunamente zigrinati contro lo sfilamento accidentale del conduttore e viti imperdibili. / Montaggio: a scatto su guida DIN o OMEGA. Grado di protezione: min. IP20 ai morsetti. / Conformità alle norme: CEI 23-3, 17-5 e successive varianti. Tensione nominale: 230/400V c.a.+/-10% / Frequenza: 50 Hz. / Protezione: relè magnetotermico su tutti i poli escluso il neutro nel caso di neutro apribile. Caratteristiche d'intervento: curve B, C, D-K. / Durata elettrica alla Ue e In: almeno 10.000 cicli. Durata meccanica: almeno 20.000 manovre. / Potere di interruzione in c.to c.to con cicli di prova secondo le norme CEI 23-3: Pdi: 15 kA; / Tensione di isolamento: 500V. / Comprendente: / - interruttore magnetotermico c.s.d.; / - capicorda per cablaggio protezione; / - ogni altro onere ed accessorio per la realizzazione del lavoro a regola d'arte. / - INTERRUTTORE MAGNOTERMICO MODULARE PDI 15kA 4P, In = 10 -32A, curva B	n		133,33
M.01.11.12	Caratteristiche costruttive: / - contenitore in materiale isolante, termoindurente, autoestinguente (secondo Norme CEI 50-11 e UL94- VO); / - meccanismo a scatto libero indipendente dalla manovra dell'operatore; / - organo di manovra con doppia posizione di riposo corrispondente alla posizione dei contatti; / - indicazione indelebile e/o non asportabile della posizione di chiuso (I) e aperto (O) sul fronte; / - morsetti a vite con serraggio indiretto, contatti opportunamente zigrinati contro lo sfilamento accidentale del conduttore e viti imperdibili. / Montaggio: a scatto su guida DIN o OMEGA. Grado di protezione: min. IP20 ai morsetti. / Conformità alle norme: CEI 23-3, 17-5 e successive varianti. Tensione nominale: 230/400V c.a.+/-10% / Frequenza: 50 Hz. / Protezione: relè magnetotermico su tutti i poli escluso il neutro nel caso di neutro apribile. Caratteristiche d'intervento: curve B, C, D-K. / Durata elettrica alla Ue e In: almeno 10.000 cicli. Durata meccanica: almeno 20.000 manovre. / Potere di interruzione in c.to c.to con cicli di prova secondo le norme CEI 23-3: Pdi: 15 kA; / Tensione di isolamento: 500V. / Comprendente: / - interruttore magnetotermico c.s.d.; / - capicorda per cablaggio protezione; / - ogni altro onere ed accessorio per la realizzazione del lavoro a regola d'arte. / - INTERRUTTORE MAGNOTERMICO MODULARE PDI 15kA 4P, In = 40 -63A, curva B	n		181,64
M.01.11.13	Caratteristiche costruttive: / - contenitore in materiale isolante, termoindurente, autoestinguente (secondo Norme CEI 50-11 e UL94- VO); / - meccanismo a scatto libero indipendente dalla manovra dell'operatore; / - organo di manovra con doppia posizione di riposo corrispondente alla posizione dei contatti; / - indicazione indelebile e/o non asportabile della posizione di chiuso (I) e aperto (O) sul fronte; / - morsetti a vite con serraggio indiretto, contatti opportunamente zigrinati contro lo sfilamento accidentale del conduttore e viti imperdibili. / Montaggio: a scatto su guida DIN o OMEGA. Grado di protezione: min. IP20 ai morsetti. / Conformità alle norme: CEI 23-3, 17-5 e successive varianti. Tensione nominale: 230/400V c.a.+/-10% / Frequenza: 50 Hz. / Protezione: relè magnetotermico su tutti i poli escluso il neutro nel caso di neutro apribile. Caratteristiche d'intervento: curve B, C, D-K. / Durata elettrica alla Ue e In: almeno 10.000 cicli. Durata meccanica: almeno 20.000 manovre. / Potere di interruzione in c.to c.to con cicli di prova secondo le norme CEI 23-3: Pdi: 15 kA; / Tensione di isolamento: 500V. / Comprendente: / - interruttore magnetotermico c.s.d.; / - capicorda per cablaggio protezione; / - ogni altro onere ed accessorio per la realizzazione del lavoro a regola d'arte. / - INTERRUTTORE MAGNOTERMICO MODULARE PDI 15kA 1P, In = 0,5 -8A, curva C	n		40,08
M.01.11.14	Caratteristiche costruttive: / - contenitore in materiale isolante, termoindurente, autoestinguente (secondo Norme CEI 50-11 e UL94- VO); / - meccanismo a scatto libero indipendente dalla manovra dell'operatore; / - organo di manovra con doppia posizione di riposo corrispondente alla posizione dei contatti; / - indicazione indelebile e/o non asportabile della posizione di chiuso (I) e aperto (O) sul fronte; / - morsetti a vite con serraggio indiretto, contatti opportunamente zigrinati contro lo sfilamento accidentale del conduttore e viti imperdibili. / Montaggio: a scatto su guida DIN o OMEGA. Grado di protezione: min. IP20 ai morsetti. / Conformità alle norme: CEI 23-3, 17-5 e successive varianti. Tensione nominale: 230/400V c.a.+/-10% / Frequenza: 50 Hz. / Protezione: relè magnetotermico su tutti i poli escluso il neutro nel caso di neutro apribile. Caratteristiche d'intervento: curve B, C, D-K. / Durata elettrica alla Ue e In: almeno 10.000 cicli. Durata meccanica: almeno 20.000 manovre. / Potere di interruzione in c.to c.to con cicli di prova secondo le norme CEI 23-3: Pdi: 15 kA; / Tensione di isolamento: 500V. / Comprendente: / - interruttore magnetotermico c.s.d.; / - capicorda per cablaggio protezione; / - ogni altro onere ed accessorio per la realizzazione del lavoro a regola d'arte. / - INTERRUTTORE MAGNOTERMICO MODULARE PDI 15kA 1P, In = 10 -32A, curva C	n		36,00
M.01.11.15	Caratteristiche costruttive: / - contenitore in materiale isolante, termoindurente, autoestinguente (secondo Norme CEI 50-11 e UL94- VO); / - meccanismo a scatto libero indipendente dalla manovra dell'operatore; / - organo di manovra con doppia posizione di riposo corrispondente alla posizione dei contatti; / - indicazione indelebile e/o non asportabile della posizione di chiuso (I) e aperto (O) sul fronte; / - morsetti a vite con serraggio indiretto, contatti opportunamente zigrinati contro lo sfilamento accidentale del conduttore e viti imperdibili. / Montaggio: a scatto su guida DIN o OMEGA. Grado di protezione: min. IP20 ai morsetti. / Conformità alle norme: CEI 23-3, 17-5 e successive varianti. Tensione nominale: 230/400V c.a.+/-10% / Frequenza: 50 Hz. / Protezione: relè magnetotermico su tutti i poli escluso il neutro nel caso di neutro apribile. Caratteristiche d'intervento: curve B, C, D-K. / Durata elettrica alla Ue e In: almeno 10.000 cicli. Durata meccanica: almeno 20.000 manovre. / Potere di interruzione in c.to c.to con cicli di prova secondo le norme CEI 23-3: Pdi: 15 kA; / Tensione di isolamento: 500V. / Comprendente: / - interruttore magnetotermico c.s.d.; / - capicorda per cablaggio protezione; / - ogni altro onere ed accessorio per la realizzazione del lavoro a regola d'arte. / - INTERRUTTORE MAGNOTERMICO MODULARE PDI 15kA 1P, In = 40 -63A, curva C	n		45,25
M.01.11.16	Caratteristiche costruttive: / - contenitore in materiale isolante, termoindurente, autoestinguente (secondo Norme CEI 50-11 e UL94- VO); / - meccanismo a scatto libero indipendente dalla manovra dell'operatore; / - organo di manovra con doppia posizione di riposo corrispondente alla posizione dei contatti; / - indicazione indelebile e/o non asportabile della posizione di chiuso (I) e aperto (O) sul fronte; / - morsetti a vite con serraggio indiretto, contatti opportunamente zigrinati contro lo sfilamento accidentale del conduttore e viti imperdibili. / Montaggio: a scatto su guida DIN o OMEGA. Grado di protezione: min. IP20 ai morsetti. / Conformità alle norme: CEI 23-3, 17-5 e successive varianti. Tensione nominale: 230/400V c.a.+/-10% / Frequenza: 50 Hz. / Protezione: relè magnetotermico su tutti i poli escluso il neutro nel caso di neutro apribile. Caratteristiche d'intervento: curve B, C, D-K. / Durata elettrica alla Ue e In: almeno 10.000 cicli. Durata meccanica: almeno 20.000 manovre. / Potere di interruzione in c.to c.to con cicli di prova secondo le norme CEI 23-3: Pdi: 15 kA; / Tensione di isolamento: 500V. / Comprendente: / - interruttore magnetotermico c.s.d.; / - capicorda per cablaggio protezione; / - ogni altro onere ed accessorio per la realizzazione del lavoro a regola d'arte. / - INTERRUTTORE MAGNOTERMICO MODULARE PDI 15kA 2P, In = 0,5 -8A, curva C	n		71,51
M.01.11.17	Caratteristiche costruttive: / - contenitore in materiale isolante, termoindurente, autoestinguente (secondo Norme CEI 50-11 e UL94- VO); / - meccanismo a scatto libero indipendente dalla manovra dell'operatore; / - organo di manovra con doppia posizione di riposo corrispondente alla posizione dei contatti; / - indicazione indelebile e/o non asportabile della posizione di chiuso (I) e aperto (O) sul fronte; / - morsetti a vite con serraggio indiretto, contatti opportunamente zigrinati contro lo sfilamento accidentale del conduttore e viti imperdibili. / Montaggio: a scatto su guida DIN o OMEGA. Grado di protezione: min. IP20 ai morsetti. / Conformità alle norme: CEI 23-3, 17-5 e successive varianti. Tensione nominale: 230/400V c.a.+/-10% / Frequenza: 50 Hz. / Protezione: relè magnetotermico su tutti i poli escluso il neutro nel caso di neutro apribile. Caratteristiche d'intervento: curve B, C, D-K. / Durata elettrica alla Ue e In: almeno 10.000 cicli. Durata meccanica: almeno 20.000 manovre. / Potere di interruzione in c.to c.to con cicli di prova secondo le norme CEI 23-3: Pdi: 15 kA; / Tensione di isolamento: 500V. / Comprendente: / - interruttore magnetotermico c.s.d.; / - capicorda per cablaggio protezione; / - ogni altro onere ed accessorio per la realizzazione del lavoro a regola d'arte. / - INTERRUTTORE MAGNOTERMICO MODULARE PDI 15kA 2P, In = 10 -32A, curva C	n		65,76
M.01.11.18	Caratteristiche costruttive: / - contenitore in materiale isolante, termoindurente, autoestinguente (secondo Norme CEI 50-11 e UL94- VO); / - meccanismo a scatto libero indipendente dalla manovra dell'operatore; / - organo di manovra con doppia posizione di riposo corrispondente alla posizione dei contatti; / - indicazione indelebile e/o non asportabile della posizione di chiuso (I) e aperto (O) sul fronte; / - morsetti a vite con serraggio indiretto, contatti opportunamente zigrinati contro lo sfilamento accidentale del conduttore e viti imperdibili. / Montaggio: a scatto su guida DIN o OMEGA. Grado di protezione: min. IP20 ai morsetti. / Conformità alle norme: CEI 23-3, 17-5 e successive varianti. Tensione nominale: 230/400V c.a.+/-10% / Frequenza: 50 Hz. / Protezione: relè magnetotermico su tutti i poli escluso il neutro nel caso di neutro apribile. Caratteristiche d'intervento: curve B, C, D-K. / Durata elettrica alla Ue e In: almeno 10.000 cicli. Durata meccanica: almeno 20.000 manovre. / Potere di interruzione in c.to c.to con cicli di prova secondo le norme CEI 23-3: Pdi: 15 kA; / Tensione di isolamento: 500V. / Comprendente: / - interruttore magnetotermico c.s.d.; / - capicorda per cablaggio protezione; / - ogni altro onere ed accessorio per la realizzazione del lavoro a regola d'arte. / - INTERRUTTORE MAGNOTERMICO MODULARE PDI 15kA 2P, In = 40 -63A, curva C	n		77,58
M.01.11.19	Caratteristiche costruttive: / - contenitore in materiale isolante, termoindurente, autoestinguente (secondo Norme CEI 50-11 e UL94- VO); / - meccanismo a scatto libero indipendente dalla manovra dell'operatore; / - organo di manovra con doppia posizione di riposo corrispondente alla posizione dei contatti; / - indicazione indelebile e/o non asportabile della posizione di chiuso (I) e aperto (O) sul fronte; / - morsetti a vite con serraggio indiretto, contatti opportunamente zigrinati contro lo sfilamento accidentale del conduttore e viti imperdibili. / Montaggio: a scatto su guida DIN o OMEGA. Grado di protezione: min. IP20 ai morsetti. / Conformità alle norme: CEI 23-3, 17-5 e successive varianti. Tensione nominale: 230/400V c.a.+/-10% / Frequenza: 50 Hz. / Protezione: relè magnetotermico su tutti i poli escluso il neutro nel caso di neutro apribile. Caratteristiche d'intervento: curve B, C, D-K. / Durata elettrica alla Ue e In: almeno 10.000 cicli. Durata meccanica: almeno 20.000 manovre. / Potere di interruzione in c.to c.to con cicli di prova secondo le norme CEI 23-3: Pdi: 15 kA; / Tensione di isolamento: 500V. / Comprendente: / - interruttore magnetotermico c.s.d.; / - capicorda per cablaggio protezione; / - ogni altro onere ed accessorio per la realizzazione del lavoro a regola d'arte. / - INTERRUTTORE MAGNOTERMICO MODULARE PDI 15kA 3P, In = 0,5 -8A, curva C	n		104,63
M.01.11.20	Caratteristiche costruttive: / - contenitore in materiale isolante, termoindurente, autoestinguente (secondo Norme CEI 50-11 e UL94- VO); / - meccanismo a scatto libero indipendente dalla manovra dell'operatore; / - organo di manovra con doppia posizione di riposo corrispondente alla posizione dei contatti; / - indicazione indelebile e/o non asportabile della posizione di chiuso (I) e aperto (O) sul fronte; / - morsetti a vite con serraggio indiretto, contatti opportunamente zigrinati contro lo sfilamento accidentale del conduttore e viti imperdibili. / Montaggio: a scatto su guida DIN o OMEGA. Grado di protezione: min. IP20 ai morsetti. / Conformità alle norme: CEI 23-3, 17-5 e successive varianti. Tensione nominale: 230/400V c.a.+/-10% / Frequenza: 50 Hz. / Protezione: relè magnetotermico su tutti i poli escluso il neutro nel caso di neutro apribile. Caratteristiche d'intervento: curve B, C, D-K. / Durata elettrica alla Ue e In: almeno 10.000 cicli. Durata meccanica: almeno 20.000 manovre. / Potere di interruzione in c.to c.to con cicli di prova secondo le norme CEI 23-3: Pdi: 15 kA; / Tensione di isolamento: 500V. / Comprendente: / - interruttore magnetotermico c.s.d.; / - capicorda per cablaggio protezione; / - ogni altro onere ed accessorio per la realizzazione del lavoro a regola d'arte. / - INTERRUTTORE MAGNOTERMICO MODULARE PDI 15kA 3P, In = 10 -32A, curva C	n		99,43
M.01.11.21	Caratteristiche costruttive: / - contenitore in materiale isolante, termoindurente, autoestinguente (secondo Norme CEI 50-11 e UL94- VO); / - meccanismo a scatto libero indipendente dalla manovra dell'operatore; / - organo di manovra con doppia posizione di riposo corrispondente alla posizione dei contatti; / - indicazione indelebile e/o non asportabile della posizione di chiuso (I) e aperto (O) sul fronte; / - morsetti a vite con serraggio indiretto, contatti opportunamente zigrinati contro lo sfilamento accidentale del conduttore e viti imperdibili. / Montaggio: a scatto su guida DIN o OMEGA. Grado di protezione: min. IP20 ai morsetti. / Conformità alle norme: CEI 23-3, 17-5 e successive varianti. Tensione nominale: 230/400V c.a.+/-10% / Frequenza: 50 Hz. / Protezione: relè magnetotermico su tutti i poli escluso il neutro nel caso di neutro apribile. Caratteristiche d'intervento: curve B, C, D-K. / Durata elettrica alla Ue e In: almeno 10.000 cicli. Durata meccanica: almeno 20.000 manovre. / Potere di interruzione in c.to c.to con cicli di prova secondo le norme CEI 23-3: Pdi: 15 kA; / Tensione di isolamento: 500V. / Comprendente: / - interruttore magnetotermico c.s.d.; / - capicorda per cablaggio protezione; / - ogni altro onere ed accessorio per la realizzazione del lavoro a regola d'arte. / - INTERRUTTORE MAGNOTERMICO MODULARE PDI 15kA 3P, In = 40 -63A, curva C	n		80,99
M.01.11.22	Caratteristiche costruttive: / - contenitore in materiale isolante, termoindurente, autoestinguente (secondo Norme CEI 50-11 e UL94- VO); / - meccanismo a scatto libero indipendente dalla manovra dell'operatore; / - organo di manovra con doppia posizione di riposo corrispondente alla posizione dei contatti; / - indicazione indelebile e/o non asportabile della posizione di chiuso (I) e aperto (O) sul fronte; / - morsetti a vite con serraggio indiretto, contatti opportunamente zigrinati contro lo sfilamento accidentale del conduttore e viti imperdibili. / Montaggio: a scatto su guida DIN o OMEGA. Grado di protezione: min. IP20 ai morsetti. / Conformità alle norme: CEI 23-3, 17-5 e successive varianti. Tensione nominale: 230/400V c.a.+/-10% / Frequenza: 50 Hz. / Protezione: relè magnetotermico su tutti i poli escluso il neutro nel caso di neutro apribile. Caratteristiche d'intervento: curve B, C, D-K. / Durata elettrica alla Ue e In: almeno 10.000 cicli. Durata meccanica: almeno 20.000 manovre. / Potere di interruzione in c.to c.to con cicli di prova secondo le norme CEI 23-3: Pdi: 15 kA; / Tensione di isolamento: 500V. / Comprendente: / - interruttore magnetotermico c.s.d.; / - capicorda per cablaggio protezione; / - ogni altro onere ed accessorio per la realizzazione del lavoro a regola d'arte. / - INTERRUTTORE MAGNOTERMICO MODULARE PDI 15kA 1P, In = 0,5 -8A, curva D - K	n		43,12
M.01.11.23	Caratteristiche costruttive: / - contenitore in materiale isolante, termoindurente, autoestinguente (secondo Norme CEI 50-11 e UL94- VO); / - meccanismo a scatto libero indipendente dalla manovra dell'operatore; / - organo di manovra con doppia posizione di riposo corrispondente alla posizione dei contatti; / - indicazione indelebile e/o non asportabile della posizione di chiuso (I) e aperto (O) sul fronte; / - morsetti a vite con serraggio indiretto, contatti opportunamente zigrinati contro lo sfilamento accidentale del conduttore e viti imperdibili. / Montaggio: a scatto su guida DIN o OMEGA. Grado di protezione: min. IP20 ai morsetti. / Conformità alle norme: CEI 23-3, 17-5 e successive varianti. Tensione nominale: 230/400V c.a.+/-10% / Frequenza: 50 Hz. / Protezione: relè magnetotermico su tutti i poli escluso il neutro nel caso di neutro apribile. Caratteristiche d'intervento: curve B, C, D-K. / Durata elettrica alla Ue e In: almeno 10.000 cicli. Durata meccanica: almeno 20.000 manovre. / Potere di interruzione in c.to c.to con cicli di prova secondo le norme CEI 23-3: Pdi: 15 kA; / Tensione di isolamento: 500V. / Comprendente: / - interruttore magnetotermico c.s.d.; / - capicorda per cablaggio protezione; / - ogni altro onere ed accessorio per la realizzazione del lavoro a regola d'arte. / - INTERRUTTORE MAGNOTERMICO MODULARE PDI 15kA 1P, In = 10 -32A, curva D - K	n		38,62
M.01.11.24	Caratteristiche costruttive: / - contenitore in materiale isolante, termoindurente, autoestinguente (secondo Norme CEI 50-11 e UL94- VO); / - meccanismo a scatto libero indipendente dalla manovra dell'operatore; / - organo di manovra con doppia posizione di riposo corrispondente alla posizione dei contatti; / - indicazione indelebile e/o non asportabile della posizione di chiuso (I) e aperto (O) sul fronte; / - morsetti a vite con serraggio indiretto, contatti opportunamente zigrinati contro lo sfilamento accidentale del conduttore e viti imperdibili. / Montaggio: a scatto su guida DIN o OMEGA. Grado di protezione: min. IP20 ai morsetti. / Conformità alle norme: CEI 23-3, 17-5 e successive varianti. Tensione nominale: 230/400V c.a.+/-10% / Frequenza: 50 Hz. / Protezione: relè magnetotermico su tutti i poli escluso il neutro nel caso di neutro apribile. Caratteristiche d'intervento: curve B, C, D-K. / Durata elettrica alla Ue e In: almeno 10.000 cicli. Durata meccanica: almeno 20.000 manovre. / Potere di interruzione in c.to c.to con cicli di prova secondo le norme CEI 23-3: Pdi: 15 kA; / Tensione di isolamento: 500V. / Comprendente: / - interruttore magnetotermico c.s.d.; / - capicorda per cablaggio protezione; / - ogni altro onere ed accessorio per la realizzazione del lavoro a regola d'arte. / - INTERRUTTORE MAGNOTERMICO MODULARE PDI 15kA 1P, In = 40 -63A, curva D - K	n		48,72
M.01.11.25	Caratteristiche costruttive: / - contenitore in materiale isolante, termoindurente, autoestinguente (secondo Norme CEI 50-11 e UL94- VO); / - meccanismo a scatto libero indipendente dalla manovra dell'operatore; / - organo di manovra con doppia posizione di riposo corrispondente alla posizione dei contatti; / - indicazione indelebile e/o non asportabile della posizione di chiuso (I) e aperto (O) sul fronte; / - morsetti a vite con serraggio indiretto, contatti opportunamente zigrinati contro lo sfilamento accidentale del conduttore e viti imperdibili. / Montaggio: a scatto su guida DIN o OMEGA. Grado di protezione: min. IP20 ai morsetti. / Conformità alle norme: CEI 23-3, 17-5 e successive varianti. Tensione nominale: 230/400V c.a.+/-10% / Frequenza: 50 Hz. / Protezione: relè magnetotermico su tutti i poli escluso il neutro nel caso di neutro apribile. Caratteristiche d'intervento: curve B, C, D-K. / Durata elettrica alla Ue e In: almeno 10.000 cicli. Durata meccanica: almeno 20.000 manovre. / Potere di interruzione in c.to c.to con cicli di prova secondo le norme CEI 23-3: Pdi: 15 kA; / Tensione di isolamento: 500V. / Comprendente: / - interruttore magnetotermico c.s.d.; / - capicorda per cablaggio protezione; / - ogni altro onere ed accessorio per la realizzazione del lavoro a regola d'arte. / - INTERRUTTORE MAGNOTERMICO MODULARE PDI 15kA 2P, In = 0,5 -8A, curva D - K	n		80,80
M.01.11.26	Caratteristiche costruttive: / - contenitore in materiale isolante, termoindurente, autoestinguente (secondo Norme CEI 50-11 e UL94- VO); / - meccanismo a scatto libero indipendente dalla manovra dell'operatore; / - organo di manovra con doppia posizione di riposo corrispondente alla posizione dei contatti; / - indicazione indelebile e/o non asportabile della posizione di chiuso (I) e aperto (O) sul fronte; / - morsetti a vite con serraggio indiretto, contatti opportunamente zigrinati contro lo sfilamento accidentale del conduttore e viti imperdibili. / Montaggio: a scatto su guida DIN o OMEGA. Grado di protezione: min. IP20 ai morsetti. / Conformità alle norme: CEI 23-3, 17-5 e successive varianti. Tensione nominale: 230/400V c.a.+/-10% / Frequenza: 50 Hz. / Protezione: relè magnetotermico su tutti i poli escluso il neutro nel caso di neutro apribile. Caratteristiche d'intervento: curve B, C, D-K. / Durata elettrica alla Ue e In: almeno 10.000 cicli. Durata meccanica: almeno 20.000 manovre. / Potere di interruzione in c.to c.to con cicli di prova secondo le norme CEI 23-3: Pdi: 15 kA; / Tensione di isolamento: 500V. / Comprendente: / - interruttore magnetotermico c.s.d.; / - capicorda per cablaggio protezione; / - ogni altro onere ed accessorio per la realizzazione del lavoro a regola d'arte. / - INTERRUTTORE MAGNOTERMICO MODULARE PDI 15kA 2P, In = 10 -32A, curva D - K	n		71,35
M.01.11.27	Caratteristiche costruttive: / - contenitore in materiale isolante, termoindurente, autoestinguente (secondo Norme CEI 50-11 e UL94- VO); / - meccanismo a scatto libero indipendente dalla manovra dell'operatore; / - organo di manovra con doppia posizione di riposo corrispondente alla posizione dei contatti; / - indicazione indelebile e/o non asportabile della posizione di chiuso (I) e aperto (O) sul fronte; / - morsetti a vite con serraggio indiretto, contatti opportunamente zigrinati contro lo sfilamento accidentale del conduttore e viti imperdibili. / Montaggio: a scatto su guida DIN o OMEGA. Grado di protezione: min. IP20 ai morsetti. / Conformità alle norme: CEI 23-3, 17-5 e successive varianti. Tensione nominale: 230/400V c.a.+/-10% / Frequenza: 50 Hz. / Protezione: relè magnetotermico su tutti i poli escluso il neutro nel caso di neutro apribile. Caratteristiche d'intervento: curve B, C, D-K. / Durata elettrica alla Ue e In: almeno 10.000 cicli. Durata meccanica: almeno 20.000 manovre. / Potere di interruzione in c.to c.to con cicli di prova secondo le norme CEI 23-3: Pdi: 15 kA; / Tensione di isolamento: 500V. / Comprendente: / - interruttore magnetotermico c.s.d.; / - capicorda per cablaggio protezione; / - ogni altro onere ed accessorio per la realizzazione del lavoro a regola d'arte. / - INTERRUTTORE MAGNOTERMICO MODULARE PDI 15kA 2P, In = 40 -63A, curva D - K	n		83,80
M.01.11.28	Caratteristiche costruttive: / - contenitore in materiale isolante, termoindurente, autoestinguente (secondo Norme CEI 50-11 e UL94- VO); / - meccanismo a scatto libero indipendente dalla manovra dell'operatore; / - organo di manovra con doppia posizione di riposo corrispondente alla posizione dei contatti; / - indicazione indelebile e/o non asportabile della posizione di chiuso (I) e aperto (O) sul fronte; / - morsetti a vite con serraggio indiretto, contatti opportunamente zigrinati contro lo sfilamento accidentale del conduttore e viti imperdibili. / Montaggio: a scatto su guida DIN o OMEGA. Grado di protezione: min. IP20 ai morsetti. / Conformità alle norme: CEI 23-3, 17-5 e successive varianti. Tensione nominale: 230/400V c.a.+/-10% / Frequenza: 50 Hz. / Protezione: relè magnetotermico su tutti i poli escluso il neutro nel caso di neutro apribile. Caratteristiche d'intervento: curve B, C, D-K. / Durata elettrica alla Ue e In: almeno 10.000 cicli. Durata meccanica: almeno 20.000 manovre. / Potere di interruzione in c.to c.to con cicli di prova secondo le norme CEI 23-3: Pdi: 15 kA; / Tensione di isolamento: 500V. / Comprendente: / - interruttore magnetotermico c.s.d.; / - capicorda per cablaggio protezione; / - ogni altro onere ed accessorio per la realizzazione del lavoro a regola d'arte. / - INTERRUTTORE MAGNOTERMICO MODULARE PDI 15kA 3P, In = 0,5 -8A, curva D - K	n		122,96
M.01.11.29	Caratteristiche costruttive: / - contenitore in materiale isolante, termoindurente, autoestinguente (secondo Norme CEI 50-11 e UL94- VO); / - meccanismo a scatto libero indipendente dalla manovra dell'operatore; / - organo di manovra con doppia posizione di riposo corrispondente alla posizione dei contatti; / - indicazione indelebile e/o non asportabile della posizione di chiuso (I) e aperto (O) sul fronte; / - morsetti a vite con serraggio indiretto, contatti opportunamente zigrinati contro lo sfilamento accidentale del conduttore e viti imperdibili. / Montaggio: a scatto su guida DIN o OMEGA. Grado di protezione: min. IP20 ai morsetti. / Conformità alle norme: CEI 23-3, 17-5 e successive varianti. Tensione nominale: 230/400V c.a.+/-10% / Frequenza: 50 Hz. / Protezione: relè magnetotermico su tutti i poli escluso il neutro nel caso di neutro apribile. Caratteristiche d'intervento: curve B, C, D-K. / Durata elettrica alla Ue e In: almeno 10.000 cicli. Durata meccanica: almeno 20.000 manovre. / Potere di interruzione in c.to c.to con cicli di prova secondo le norme CEI 23-3: Pdi: 15 kA; / Tensione di isolamento: 500V. / Comprendente: / - interruttore magnetotermico c.s.d.; / - capicorda per cablaggio protezione; / - ogni altro onere ed accessorio per la realizzazione del lavoro a regola d'arte. / - INTERRUTTORE MAGNOTERMICO MODULARE PDI 15kA 3P, In = 10 -32A, curva D - K	n		107,89
M.01.11.30	Caratteristiche costruttive: / - contenitore in materiale isolante, termoindurente, autoestinguente (secondo Norme CEI 50-11 e UL94- VO); / - meccanismo a scatto libero indipendente dalla manovra dell'operatore; / - organo di manovra con doppia posizione di riposo corrispondente alla posizione dei contatti; / - indicazione indelebile e/o non asportabile della posizione di chiuso (I) e aperto (O) sul fronte; / - morsetti a vite con serraggio indiretto, contatti opportunamente zigrinati contro lo sfilamento accidentale del conduttore e viti imperdibili. / Montaggio: a scatto su guida DIN o OMEGA. Grado di protezione: min. IP20 ai morsetti. / Conformità alle norme: CEI 23-3, 17-5 e successive varianti. Tensione nominale: 230/400V c.a.+/-10% / Frequenza: 50 Hz. / Protezione: relè magnetotermico su tutti i poli escluso il neutro nel caso di neutro apribile. Caratteristiche d'intervento: curve B, C, D-K. / Durata elettrica alla Ue e In: almeno 10.000 cicli. Durata meccanica: almeno 20.000 manovre. / Potere di interruzione in c.to c.to con cicli di prova secondo le norme CEI 23-3: Pdi: 15 kA; / Tensione di isolamento: 500V. / Comprendente: / - interruttore magnetotermico c.s.d.; / - capicorda per cablaggio protezione; / - ogni altro onere ed accessorio per la realizzazione del lavoro a regola d'arte. / - INTERRUTTORE MAGNOTERMICO MODULARE PDI 15kA 3P, In = 40 -63A, curva D - K	n		126,32
M.01.11.31	Caratteristiche costruttive: / - contenitore in materiale isolante, termoindurente, autoestinguente (secondo Norme CEI 50-11 e UL94- VO); / - meccanismo a scatto libero indipendente dalla manovra dell'operatore; / - organo di manovra con doppia posizione di riposo corrispondente alla posizione dei contatti; / - indicazione indelebile e/o non asportabile della posizione di chiuso (I) e aperto (O) sul fronte; / - morsetti a vite con serraggio indiretto, contatti opportunamente zigrinati contro lo sfilamento accidentale del conduttore e viti imperdibili. / Montaggio: a scatto su guida DIN o OMEGA. Grado di protezione: min. IP20 ai morsetti. / Conformità alle norme: CEI 23-3, 17-5 e successive varianti. Tensione nominale: 230/400V c.a.+/-10% / Frequenza: 50 Hz. / Protezione: relè magnetotermico su tutti i poli escluso il neutro nel caso di neutro apribile. Caratteristiche d'intervento: curve B, C, D-K. / Durata elettrica alla Ue e In: almeno 10.000 cicli. Durata meccanica: almeno 20.000 manovre. / Potere di interruzione in c.to c.to con cicli di prova secondo le norme CEI 23-3: Pdi: 15 kA; / Tensione di isolamento: 500V. / Comprendente: / - interruttore magnetotermico c.s.d.; / - capicorda per cablaggio protezione; / - ogni altro onere ed accessorio per la realizzazione del lavoro a regola d'arte. / - INTERRUTTORE MAGNOTERMICO MODULARE PDI 15kA 4P, In = 0,5 -8A, curva D - K	n		152,34
M.01.11.32	Caratteristiche costruttive: / - contenitore in materiale isolante, termoindurente, autoestinguente (secondo Norme CEI 50-11 e UL94- VO); / - meccanismo a scatto libero indipendente dalla manovra dell'operatore; / - organo di manovra con doppia posizione di riposo corrispondente alla posizione dei contatti; / - indicazione indelebile e/o non asportabile della posizione di chiuso (I) e aperto (O) sul fronte; / - morsetti a vite con serraggio indiretto, contatti opportunamente zigrinati contro lo sfilamento accidentale del conduttore e viti imperdibili. / Montaggio: a scatto su guida DIN o OMEGA. Grado di protezione: min. IP20 ai morsetti. / Conformità alle norme: CEI 23-3, 17-5 e successive varianti. Tensione nominale: 230/400V c.a.+/-10% / Frequenza: 50 Hz. / Protezione: relè magnetotermico su tutti i poli escluso il neutro nel caso di neutro apribile. Caratteristiche d'intervento: curve B, C, D-K. / Durata elettrica alla Ue e In: almeno 10.000 cicli. Durata meccanica: almeno 20.000 manovre. / Potere di interruzione in c.to c.to con cicli di prova secondo le norme CEI 23-3: Pdi: 15 kA; / Tensione di isolamento: 500V. / Comprendente: / - interruttore magnetotermico c.s.d.; / - capicorda per cablaggio protezione; / - ogni altro onere ed accessorio per la realizzazione del lavoro a regola d'arte. / - INTERRUTTORE MAGNOTERMICO MODULARE PDI 15kA 4P, In = 10 -32A, curva D - K	n		133,33
M.01.11.33	Caratteristiche costruttive: / - contenitore in materiale isolante, termoindurente, autoestinguente (secondo Norme CEI 50-11 e UL94- VO); / - meccanismo a scatto libero indipendente dalla manovra dell'operatore; / - organo di manovra con doppia posizione di riposo corrispondente alla posizione dei contatti; / - indicazione indelebile e/o non asportabile della posizione di chiuso (I) e aperto (O) sul fronte; / - morsetti a vite con serraggio indiretto, contatti opportunamente zigrinati contro lo sfilamento accidentale del conduttore e viti imperdibili. / Montaggio: a scatto su guida DIN o OMEGA. Grado di protezione: min. IP20 ai morsetti. / Conformità alle norme: CEI 23-3, 17-5 e successive varianti. Tensione nominale: 230/400V c.a.+/-10% / Frequenza: 50 Hz. / Protezione: relè magnetotermico su tutti i poli escluso il neutro nel caso di neutro apribile. Caratteristiche d'intervento: curve B, C, D-K. / Durata elettrica alla Ue e In: almeno 10.000 cicli. Durata meccanica: almeno 20.000 manovre. / Potere di interruzione in c.to c.to con cicli di prova secondo le norme CEI 23-3: Pdi: 15 kA; / Tensione di isolamento: 500V. / Comprendente: / - interruttore magnetotermico c.s.d.; / - capicorda per cablaggio protezione; / - ogni altro onere ed accessorio per la realizzazione del lavoro a regola d'arte. / - INTERRUTTORE MAGNOTERMICO MODULARE PDI 15kA 4P, In = 40 -63A, curva D - K	n		181,64
M.01.12	INTERRUTTORE MAGNETOTERMICO MODULARE PDI 15kA
M.01.12.01	Caratteristiche costruttive: / - contenitore in materiale isolante, termoindurente, autoestinguente (secondo Norme CEI 50-11 e UL94- VO); / - meccanismo a scatto libero indipendente dalla manovra dell'operatore; / - organo di manovra con doppia posizione di riposo corrispondente alla posizione dei contatti; / - indicazione indelebile e/o non asportabile della posizione di chiuso (I) e aperto (O) sul fronte; / - morsetti a vite con serraggio indiretto, contatti opportunamente zigrinati contro lo sfilamento accidentale del conduttore e viti imperdibili. / Montaggio: a scatto su guida DIN o OMEGA. Grado di protezione: min. IP20 ai morsetti. Conformità alle norme: CEI 23-3, 17-5 e successive varianti. / Tensione nominale: 230/400V c.a.+/-10% Frequenza: 50 Hz. / Protezione: relè magnetico su tutti i poli escluso il neutro nel caso di neutro apribile. Caratteristiche d'intervento: curva D solo magnetica. / Durata elettrica alla Ue e In: almeno 10.000 cicli. Durata meccanica: almeno 20.000 manovre. / Potere di interruzione in c.to c.to con cicli di prova secondo le norme CEI 23-3: Pdi: 15 kA; / Tensione di isolamento: 500V. / Comprendente: / - interruttore magnetico c.s.d.; / - capicorda per cablaggio protezione; / - ogni altro onere ed accessorio per la realizzazione del lavoro a regola d'arte. / - INTERRUTTORE MAGNETICOMODULARE - PDI 15kA 1P, In = 0,5 - 4A	n		41,66
M.01.12.02	Caratteristiche costruttive: / - contenitore in materiale isolante, termoindurente, autoestinguente (secondo Norme CEI 50-11 e UL94- VO); / - meccanismo a scatto libero indipendente dalla manovra dell'operatore; / - organo di manovra con doppia posizione di riposo corrispondente alla posizione dei contatti; / - indicazione indelebile e/o non asportabile della posizione di chiuso (I) e aperto (O) sul fronte; / - morsetti a vite con serraggio indiretto, contatti opportunamente zigrinati contro lo sfilamento accidentale del conduttore e viti imperdibili. / Montaggio: a scatto su guida DIN o OMEGA. Grado di protezione: min. IP20 ai morsetti. Conformità alle norme: CEI 23-3, 17-5 e successive varianti. / Tensione nominale: 230/400V c.a.+/-10% Frequenza: 50 Hz. / Protezione: relè magnetico su tutti i poli escluso il neutro nel caso di neutro apribile. Caratteristiche d'intervento: curva D solo magnetica. / Durata elettrica alla Ue e In: almeno 10.000 cicli. Durata meccanica: almeno 20.000 manovre. / Potere di interruzione in c.to c.to con cicli di prova secondo le norme CEI 23-3: Pdi: 15 kA; / Tensione di isolamento: 500V. / Comprendente: / - interruttore magnetico c.s.d.; / - capicorda per cablaggio protezione; / - ogni altro onere ed accessorio per la realizzazione del lavoro a regola d'arte. / - INTERRUTTORE MAGNETICOMODULARE - PDI 15kA 1P, In = 6,3 - 32A	n		37,53
M.01.12.03	Caratteristiche costruttive: / - contenitore in materiale isolante, termoindurente, autoestinguente (secondo Norme CEI 50-11 e UL94- VO); / - meccanismo a scatto libero indipendente dalla manovra dell'operatore; / - organo di manovra con doppia posizione di riposo corrispondente alla posizione dei contatti; / - indicazione indelebile e/o non asportabile della posizione di chiuso (I) e aperto (O) sul fronte; / - morsetti a vite con serraggio indiretto, contatti opportunamente zigrinati contro lo sfilamento accidentale del conduttore e viti imperdibili. / Montaggio: a scatto su guida DIN o OMEGA. Grado di protezione: min. IP20 ai morsetti. Conformità alle norme: CEI 23-3, 17-5 e successive varianti. / Tensione nominale: 230/400V c.a.+/-10% Frequenza: 50 Hz. / Protezione: relè magnetico su tutti i poli escluso il neutro nel caso di neutro apribile. Caratteristiche d'intervento: curva D solo magnetica. / Durata elettrica alla Ue e In: almeno 10.000 cicli. Durata meccanica: almeno 20.000 manovre. / Potere di interruzione in c.to c.to con cicli di prova secondo le norme CEI 23-3: Pdi: 15 kA; / Tensione di isolamento: 500V. / Comprendente: / - interruttore magnetico c.s.d.; / - capicorda per cablaggio protezione; / - ogni altro onere ed accessorio per la realizzazione del lavoro a regola d'arte. / - INTERRUTTORE MAGNETICOMODULARE - PDI 15kA 1P, In = 40 - 63A	n		41,01
M.01.12.04	Caratteristiche costruttive: / - contenitore in materiale isolante, termoindurente, autoestinguente (secondo Norme CEI 50-11 e UL94- VO); / - meccanismo a scatto libero indipendente dalla manovra dell'operatore; / - organo di manovra con doppia posizione di riposo corrispondente alla posizione dei contatti; / - indicazione indelebile e/o non asportabile della posizione di chiuso (I) e aperto (O) sul fronte; / - morsetti a vite con serraggio indiretto, contatti opportunamente zigrinati contro lo sfilamento accidentale del conduttore e viti imperdibili. / Montaggio: a scatto su guida DIN o OMEGA. Grado di protezione: min. IP20 ai morsetti. Conformità alle norme: CEI 23-3, 17-5 e successive varianti. / Tensione nominale: 230/400V c.a.+/-10% Frequenza: 50 Hz. / Protezione: relè magnetico su tutti i poli escluso il neutro nel caso di neutro apribile. Caratteristiche d'intervento: curva D solo magnetica. / Durata elettrica alla Ue e In: almeno 10.000 cicli. Durata meccanica: almeno 20.000 manovre. / Potere di interruzione in c.to c.to con cicli di prova secondo le norme CEI 23-3: Pdi: 15 kA; / Tensione di isolamento: 500V. / Comprendente: / - interruttore magnetico c.s.d.; / - capicorda per cablaggio protezione; / - ogni altro onere ed accessorio per la realizzazione del lavoro a regola d'arte. / - INTERRUTTORE MAGNETICOMODULARE - PDI 15kA 2P, In = 0,5 - 4A	n		76,22
M.01.12.05	Caratteristiche costruttive: / - contenitore in materiale isolante, termoindurente, autoestinguente (secondo Norme CEI 50-11 e UL94- VO); / - meccanismo a scatto libero indipendente dalla manovra dell'operatore; / - organo di manovra con doppia posizione di riposo corrispondente alla posizione dei contatti; / - indicazione indelebile e/o non asportabile della posizione di chiuso (I) e aperto (O) sul fronte; / - morsetti a vite con serraggio indiretto, contatti opportunamente zigrinati contro lo sfilamento accidentale del conduttore e viti imperdibili. / Montaggio: a scatto su guida DIN o OMEGA. Grado di protezione: min. IP20 ai morsetti. Conformità alle norme: CEI 23-3, 17-5 e successive varianti. / Tensione nominale: 230/400V c.a.+/-10% Frequenza: 50 Hz. / Protezione: relè magnetico su tutti i poli escluso il neutro nel caso di neutro apribile. Caratteristiche d'intervento: curva D solo magnetica. / Durata elettrica alla Ue e In: almeno 10.000 cicli. Durata meccanica: almeno 20.000 manovre. / Potere di interruzione in c.to c.to con cicli di prova secondo le norme CEI 23-3: Pdi: 15 kA; / Tensione di isolamento: 500V. / Comprendente: / - interruttore magnetico c.s.d.; / - capicorda per cablaggio protezione; / - ogni altro onere ed accessorio per la realizzazione del lavoro a regola d'arte. / - INTERRUTTORE MAGNETICOMODULARE - PDI 15kA 2P, In = 6,3 - 32A	n		65,76
M.01.12.06	Caratteristiche costruttive: / - contenitore in materiale isolante, termoindurente, autoestinguente (secondo Norme CEI 50-11 e UL94- VO); / - meccanismo a scatto libero indipendente dalla manovra dell'operatore; / - organo di manovra con doppia posizione di riposo corrispondente alla posizione dei contatti; / - indicazione indelebile e/o non asportabile della posizione di chiuso (I) e aperto (O) sul fronte; / - morsetti a vite con serraggio indiretto, contatti opportunamente zigrinati contro lo sfilamento accidentale del conduttore e viti imperdibili. / Montaggio: a scatto su guida DIN o OMEGA. Grado di protezione: min. IP20 ai morsetti. Conformità alle norme: CEI 23-3, 17-5 e successive varianti. / Tensione nominale: 230/400V c.a.+/-10% Frequenza: 50 Hz. / Protezione: relè magnetico su tutti i poli escluso il neutro nel caso di neutro apribile. Caratteristiche d'intervento: curva D solo magnetica. / Durata elettrica alla Ue e In: almeno 10.000 cicli. Durata meccanica: almeno 20.000 manovre. / Potere di interruzione in c.to c.to con cicli di prova secondo le norme CEI 23-3: Pdi: 15 kA; / Tensione di isolamento: 500V. / Comprendente: / - interruttore magnetico c.s.d.; / - capicorda per cablaggio protezione; / - ogni altro onere ed accessorio per la realizzazione del lavoro a regola d'arte. / - INTERRUTTORE MAGNETICOMODULARE - PDI 15kA 2P, In = 40 - 63A	n		70,28
M.01.12.07	Caratteristiche costruttive: / - contenitore in materiale isolante, termoindurente, autoestinguente (secondo Norme CEI 50-11 e UL94- VO); / - meccanismo a scatto libero indipendente dalla manovra dell'operatore; / - organo di manovra con doppia posizione di riposo corrispondente alla posizione dei contatti; / - indicazione indelebile e/o non asportabile della posizione di chiuso (I) e aperto (O) sul fronte; / - morsetti a vite con serraggio indiretto, contatti opportunamente zigrinati contro lo sfilamento accidentale del conduttore e viti imperdibili. / Montaggio: a scatto su guida DIN o OMEGA. Grado di protezione: min. IP20 ai morsetti. Conformità alle norme: CEI 23-3, 17-5 e successive varianti. / Tensione nominale: 230/400V c.a.+/-10% Frequenza: 50 Hz. / Protezione: relè magnetico su tutti i poli escluso il neutro nel caso di neutro apribile. Caratteristiche d'intervento: curva D solo magnetica. / Durata elettrica alla Ue e In: almeno 10.000 cicli. Durata meccanica: almeno 20.000 manovre. / Potere di interruzione in c.to c.to con cicli di prova secondo le norme CEI 23-3: Pdi: 15 kA; / Tensione di isolamento: 500V. / Comprendente: / - interruttore magnetico c.s.d.; / - capicorda per cablaggio protezione; / - ogni altro onere ed accessorio per la realizzazione del lavoro a regola d'arte. / - INTERRUTTORE MAGNETICOMODULARE - PDI 15kA 3P, In = 0,5 - 4A	n		110,19
M.01.12.08	Caratteristiche costruttive: / - contenitore in materiale isolante, termoindurente, autoestinguente (secondo Norme CEI 50-11 e UL94- VO); / - meccanismo a scatto libero indipendente dalla manovra dell'operatore; / - organo di manovra con doppia posizione di riposo corrispondente alla posizione dei contatti; / - indicazione indelebile e/o non asportabile della posizione di chiuso (I) e aperto (O) sul fronte; / - morsetti a vite con serraggio indiretto, contatti opportunamente zigrinati contro lo sfilamento accidentale del conduttore e viti imperdibili. / Montaggio: a scatto su guida DIN o OMEGA. Grado di protezione: min. IP20 ai morsetti. Conformità alle norme: CEI 23-3, 17-5 e successive varianti. / Tensione nominale: 230/400V c.a.+/-10% Frequenza: 50 Hz. / Protezione: relè magnetico su tutti i poli escluso il neutro nel caso di neutro apribile. Caratteristiche d'intervento: curva D solo magnetica. / Durata elettrica alla Ue e In: almeno 10.000 cicli. Durata meccanica: almeno 20.000 manovre. / Potere di interruzione in c.to c.to con cicli di prova secondo le norme CEI 23-3: Pdi: 15 kA; / Tensione di isolamento: 500V. / Comprendente: / - interruttore magnetico c.s.d.; / - capicorda per cablaggio protezione; / - ogni altro onere ed accessorio per la realizzazione del lavoro a regola d'arte. / - INTERRUTTORE MAGNETICOMODULARE - PDI 15kA 3P, In = 6,3 - 32A	n		98,22
M.01.12.09	Caratteristiche costruttive: / - contenitore in materiale isolante, termoindurente, autoestinguente (secondo Norme CEI 50-11 e UL94- VO); / - meccanismo a scatto libero indipendente dalla manovra dell'operatore; / - organo di manovra con doppia posizione di riposo corrispondente alla posizione dei contatti; / - indicazione indelebile e/o non asportabile della posizione di chiuso (I) e aperto (O) sul fronte; / - morsetti a vite con serraggio indiretto, contatti opportunamente zigrinati contro lo sfilamento accidentale del conduttore e viti imperdibili. / Montaggio: a scatto su guida DIN o OMEGA. Grado di protezione: min. IP20 ai morsetti. Conformità alle norme: CEI 23-3, 17-5 e successive varianti. / Tensione nominale: 230/400V c.a.+/-10% Frequenza: 50 Hz. / Protezione: relè magnetico su tutti i poli escluso il neutro nel caso di neutro apribile. Caratteristiche d'intervento: curva D solo magnetica. / Durata elettrica alla Ue e In: almeno 10.000 cicli. Durata meccanica: almeno 20.000 manovre. / Potere di interruzione in c.to c.to con cicli di prova secondo le norme CEI 23-3: Pdi: 15 kA; / Tensione di isolamento: 500V. / Comprendente: / - interruttore magnetico c.s.d.; / - capicorda per cablaggio protezione; / - ogni altro onere ed accessorio per la realizzazione del lavoro a regola d'arte. / - INTERRUTTORE MAGNETICOMODULARE - PDI 15kA 3P, In = 40 - 63A	n		70,28
M.01.12.10	Caratteristiche costruttive: / - contenitore in materiale isolante, termoindurente, autoestinguente (secondo Norme CEI 50-11 e UL94- VO); / - meccanismo a scatto libero indipendente dalla manovra dell'operatore; / - organo di manovra con doppia posizione di riposo corrispondente alla posizione dei contatti; / - indicazione indelebile e/o non asportabile della posizione di chiuso (I) e aperto (O) sul fronte; / - morsetti a vite con serraggio indiretto, contatti opportunamente zigrinati contro lo sfilamento accidentale del conduttore e viti imperdibili. / Montaggio: a scatto su guida DIN o OMEGA. Grado di protezione: min. IP20 ai morsetti. Conformità alle norme: CEI 23-3, 17-5 e successive varianti. / Tensione nominale: 230/400V c.a.+/-10% Frequenza: 50 Hz. / Protezione: relè magnetico su tutti i poli escluso il neutro nel caso di neutro apribile. Caratteristiche d'intervento: curva D solo magnetica. / Durata elettrica alla Ue e In: almeno 10.000 cicli. Durata meccanica: almeno 20.000 manovre. / Potere di interruzione in c.to c.to con cicli di prova secondo le norme CEI 23-3: Pdi: 15 kA; / Tensione di isolamento: 500V. / Comprendente: / - interruttore magnetico c.s.d.; / - capicorda per cablaggio protezione; / - ogni altro onere ed accessorio per la realizzazione del lavoro a regola d'arte. / - INTERRUTTORE MAGNETICOMODULARE - PDI 15kA 4P, In = 0,5 - 4A	n		110,19
M.01.12.11	Caratteristiche costruttive: / - contenitore in materiale isolante, termoindurente, autoestinguente (secondo Norme CEI 50-11 e UL94- VO); / - meccanismo a scatto libero indipendente dalla manovra dell'operatore; / - organo di manovra con doppia posizione di riposo corrispondente alla posizione dei contatti; / - indicazione indelebile e/o non asportabile della posizione di chiuso (I) e aperto (O) sul fronte; / - morsetti a vite con serraggio indiretto, contatti opportunamente zigrinati contro lo sfilamento accidentale del conduttore e viti imperdibili. / Montaggio: a scatto su guida DIN o OMEGA. Grado di protezione: min. IP20 ai morsetti. Conformità alle norme: CEI 23-3, 17-5 e successive varianti. / Tensione nominale: 230/400V c.a.+/-10% Frequenza: 50 Hz. / Protezione: relè magnetico su tutti i poli escluso il neutro nel caso di neutro apribile. Caratteristiche d'intervento: curva D solo magnetica. / Durata elettrica alla Ue e In: almeno 10.000 cicli. Durata meccanica: almeno 20.000 manovre. / Potere di interruzione in c.to c.to con cicli di prova secondo le norme CEI 23-3: Pdi: 15 kA; / Tensione di isolamento: 500V. / Comprendente: / - interruttore magnetico c.s.d.; / - capicorda per cablaggio protezione; / - ogni altro onere ed accessorio per la realizzazione del lavoro a regola d'arte. / - INTERRUTTORE MAGNETICOMODULARE - PDI 15kA 4P, In = 6,3 - 32A	n		98,22
M.01.12.12	Caratteristiche costruttive: / - contenitore in materiale isolante, termoindurente, autoestinguente (secondo Norme CEI 50-11 e UL94- VO); / - meccanismo a scatto libero indipendente dalla manovra dell'operatore; / - organo di manovra con doppia posizione di riposo corrispondente alla posizione dei contatti; / - indicazione indelebile e/o non asportabile della posizione di chiuso (I) e aperto (O) sul fronte; / - morsetti a vite con serraggio indiretto, contatti opportunamente zigrinati contro lo sfilamento accidentale del conduttore e viti imperdibili. / Montaggio: a scatto su guida DIN o OMEGA. Grado di protezione: min. IP20 ai morsetti. Conformità alle norme: CEI 23-3, 17-5 e successive varianti. / Tensione nominale: 230/400V c.a.+/-10% Frequenza: 50 Hz. / Protezione: relè magnetico su tutti i poli escluso il neutro nel caso di neutro apribile. Caratteristiche d'intervento: curva D solo magnetica. / Durata elettrica alla Ue e In: almeno 10.000 cicli. Durata meccanica: almeno 20.000 manovre. / Potere di interruzione in c.to c.to con cicli di prova secondo le norme CEI 23-3: Pdi: 15 kA; / Tensione di isolamento: 500V. / Comprendente: / - interruttore magnetico c.s.d.; / - capicorda per cablaggio protezione; / - ogni altro onere ed accessorio per la realizzazione del lavoro a regola d'arte. / - INTERRUTTORE MAGNETICOMODULARE - PDI 15kA 4P, In = 40 - 63A	n		70,28
M.01.13	INTERRUTTORE DIFFERENZIALE PURO CLASSE Ap 2C
M.01.13.01	Caratteristiche costruttive: / - contenitore in materiale isolante, termoindurente, autoestinguente (secondo Norme CEI 50-11 e UL94- VO); / - meccanismo a scatto libero indipendente dalla manovra dell'operatore; / - organo di manovra con doppia posizione di riposo corrispondente alla posizione dei contatti; / - tasto di prova del differenziale; / - indicazione indelebile e/o non asportabile della posizione di chiuso (I) e aperto (O) sul fronte; / - morsetti a vite con serraggio indiretto, contatti opportunamente zigrinati contro lo sfilamento accidentale del conduttore e viti imperdibili. / Montaggio: a scatto su guida DIN o OMEGA. Grado di protezione: min. IP20 ai morsetti. / Conformità alle norme: CEI 23-42 e successive varianti. Tensione nominale: 230/400V c.a. +/-10%. / Frequenza: 50 Hz. / Durata meccanica: almeno 20.000 manovre. / Potere d'interruzione differenziale: 10, 30, 100, 300, 500 mA Intervento differenziale tipo AC / Comprendente: / - interruttore differenziale puro c.s.d.; / - capicorda per cablaggio protezione; / - ogni altro onere ed accessorio per la realizzazione del lavoro a regola d'arte. / - INTERRUTTORE DIFFERENZIALE PURO CLASSE AC 2P, In = 16A, Idn = 10 mA	n		107,06
M.01.13.02	Caratteristiche costruttive: / - contenitore in materiale isolante, termoindurente, autoestinguente (secondo Norme CEI 50-11 e UL94- VO); / - meccanismo a scatto libero indipendente dalla manovra dell'operatore; / - organo di manovra con doppia posizione di riposo corrispondente alla posizione dei contatti; / - tasto di prova del differenziale; / - indicazione indelebile e/o non asportabile della posizione di chiuso (I) e aperto (O) sul fronte; / - morsetti a vite con serraggio indiretto, contatti opportunamente zigrinati contro lo sfilamento accidentale del conduttore e viti imperdibili. / Montaggio: a scatto su guida DIN o OMEGA. Grado di protezione: min. IP20 ai morsetti. / Conformità alle norme: CEI 23-42 e successive varianti. Tensione nominale: 230/400V c.a. +/-10%. / Frequenza: 50 Hz. / Durata meccanica: almeno 20.000 manovre. / Potere d'interruzione differenziale: 10, 30, 100, 300, 500 mA Intervento differenziale tipo AC / Comprendente: / - interruttore differenziale puro c.s.d.; / - capicorda per cablaggio protezione; / - ogni altro onere ed accessorio per la realizzazione del lavoro a regola d'arte. / - INTERRUTTORE DIFFERENZIALE PURO CLASSE AC 2P, In = 25A, Idn = 30 mA	n		64,63
M.01.13.03	Caratteristiche costruttive: / - contenitore in materiale isolante, termoindurente, autoestinguente (secondo Norme CEI 50-11 e UL94- VO); / - meccanismo a scatto libero indipendente dalla manovra dell'operatore; / - organo di manovra con doppia posizione di riposo corrispondente alla posizione dei contatti; / - tasto di prova del differenziale; / - indicazione indelebile e/o non asportabile della posizione di chiuso (I) e aperto (O) sul fronte; / - morsetti a vite con serraggio indiretto, contatti opportunamente zigrinati contro lo sfilamento accidentale del conduttore e viti imperdibili. / Montaggio: a scatto su guida DIN o OMEGA. Grado di protezione: min. IP20 ai morsetti. / Conformità alle norme: CEI 23-42 e successive varianti. Tensione nominale: 230/400V c.a. +/-10%. / Frequenza: 50 Hz. / Durata meccanica: almeno 20.000 manovre. / Potere d'interruzione differenziale: 10, 30, 100, 300, 500 mA Intervento differenziale tipo AC / Comprendente: / - interruttore differenziale puro c.s.d.; / - capicorda per cablaggio protezione; / - ogni altro onere ed accessorio per la realizzazione del lavoro a regola d'arte. / - INTERRUTTORE DIFFERENZIALE PURO CLASSE AC 2P, In = 40A, Idn = 30 mA	n		97,46
M.01.13.04	Caratteristiche costruttive: / - contenitore in materiale isolante, termoindurente, autoestinguente (secondo Norme CEI 50-11 e UL94- VO); / - meccanismo a scatto libero indipendente dalla manovra dell'operatore; / - organo di manovra con doppia posizione di riposo corrispondente alla posizione dei contatti; / - tasto di prova del differenziale; / - indicazione indelebile e/o non asportabile della posizione di chiuso (I) e aperto (O) sul fronte; / - morsetti a vite con serraggio indiretto, contatti opportunamente zigrinati contro lo sfilamento accidentale del conduttore e viti imperdibili. / Montaggio: a scatto su guida DIN o OMEGA. Grado di protezione: min. IP20 ai morsetti. / Conformità alle norme: CEI 23-42 e successive varianti. Tensione nominale: 230/400V c.a. +/-10%. / Frequenza: 50 Hz. / Durata meccanica: almeno 20.000 manovre. / Potere d'interruzione differenziale: 10, 30, 100, 300, 500 mA Intervento differenziale tipo AC / Comprendente: / - interruttore differenziale puro c.s.d.; / - capicorda per cablaggio protezione; / - ogni altro onere ed accessorio per la realizzazione del lavoro a regola d'arte. / - INTERRUTTORE DIFFERENZIALE PURO CLASSE AC 2P, In = 63A, Idn = 30 mA	n		136,94
M.01.13.05	Caratteristiche costruttive: / - contenitore in materiale isolante, termoindurente, autoestinguente (secondo Norme CEI 50-11 e UL94- VO); / - meccanismo a scatto libero indipendente dalla manovra dell'operatore; / - organo di manovra con doppia posizione di riposo corrispondente alla posizione dei contatti; / - tasto di prova del differenziale; / - indicazione indelebile e/o non asportabile della posizione di chiuso (I) e aperto (O) sul fronte; / - morsetti a vite con serraggio indiretto, contatti opportunamente zigrinati contro lo sfilamento accidentale del conduttore e viti imperdibili. / Montaggio: a scatto su guida DIN o OMEGA. Grado di protezione: min. IP20 ai morsetti. / Conformità alle norme: CEI 23-42 e successive varianti. Tensione nominale: 230/400V c.a. +/-10%. / Frequenza: 50 Hz. / Durata meccanica: almeno 20.000 manovre. / Potere d'interruzione differenziale: 10, 30, 100, 300, 500 mA Intervento differenziale tipo AC / Comprendente: / - interruttore differenziale puro c.s.d.; / - capicorda per cablaggio protezione; / - ogni altro onere ed accessorio per la realizzazione del lavoro a regola d'arte. / - INTERRUTTORE DIFFERENZIALE PURO CLASSE AC 2P, In = 80A, Idn = 30 mA	n		172,29
M.01.13.06	Caratteristiche costruttive: / - contenitore in materiale isolante, termoindurente, autoestinguente (secondo Norme CEI 50-11 e UL94- VO); / - meccanismo a scatto libero indipendente dalla manovra dell'operatore; / - organo di manovra con doppia posizione di riposo corrispondente alla posizione dei contatti; / - tasto di prova del differenziale; / - indicazione indelebile e/o non asportabile della posizione di chiuso (I) e aperto (O) sul fronte; / - morsetti a vite con serraggio indiretto, contatti opportunamente zigrinati contro lo sfilamento accidentale del conduttore e viti imperdibili. / Montaggio: a scatto su guida DIN o OMEGA. Grado di protezione: min. IP20 ai morsetti. / Conformità alle norme: CEI 23-42 e successive varianti. Tensione nominale: 230/400V c.a. +/-10%. / Frequenza: 50 Hz. / Durata meccanica: almeno 20.000 manovre. / Potere d'interruzione differenziale: 10, 30, 100, 300, 500 mA Intervento differenziale tipo AC / Comprendente: / - interruttore differenziale puro c.s.d.; / - capicorda per cablaggio protezione; / - ogni altro onere ed accessorio per la realizzazione del lavoro a regola d'arte. / - INTERRUTTORE DIFFERENZIALE PURO CLASSE AC 2P, In = 100A, Idn = 30 mA	n		245,50
M.01.13.07	Caratteristiche costruttive: / - contenitore in materiale isolante, termoindurente, autoestinguente (secondo Norme CEI 50-11 e UL94- VO); / - meccanismo a scatto libero indipendente dalla manovra dell'operatore; / - organo di manovra con doppia posizione di riposo corrispondente alla posizione dei contatti; / - tasto di prova del differenziale; / - indicazione indelebile e/o non asportabile della posizione di chiuso (I) e aperto (O) sul fronte; / - morsetti a vite con serraggio indiretto, contatti opportunamente zigrinati contro lo sfilamento accidentale del conduttore e viti imperdibili. / Montaggio: a scatto su guida DIN o OMEGA. Grado di protezione: min. IP20 ai morsetti. / Conformità alle norme: CEI 23-42 e successive varianti. Tensione nominale: 230/400V c.a. +/-10%. / Frequenza: 50 Hz. / Durata meccanica: almeno 20.000 manovre. / Potere d'interruzione differenziale: 10, 30, 100, 300, 500 mA Intervento differenziale tipo AC / Comprendente: / - interruttore differenziale puro c.s.d.; / - capicorda per cablaggio protezione; / - ogni altro onere ed accessorio per la realizzazione del lavoro a regola d'arte. / - INTERRUTTORE DIFFERENZIALE PURO CLASSE AC 2P, In = 25A, Idn = 100-300-500mA	n		79,28
M.01.13.08	Caratteristiche costruttive: / - contenitore in materiale isolante, termoindurente, autoestinguente (secondo Norme CEI 50-11 e UL94- VO); / - meccanismo a scatto libero indipendente dalla manovra dell'operatore; / - organo di manovra con doppia posizione di riposo corrispondente alla posizione dei contatti; / - tasto di prova del differenziale; / - indicazione indelebile e/o non asportabile della posizione di chiuso (I) e aperto (O) sul fronte; / - morsetti a vite con serraggio indiretto, contatti opportunamente zigrinati contro lo sfilamento accidentale del conduttore e viti imperdibili. / Montaggio: a scatto su guida DIN o OMEGA. Grado di protezione: min. IP20 ai morsetti. / Conformità alle norme: CEI 23-42 e successive varianti. Tensione nominale: 230/400V c.a. +/-10%. / Frequenza: 50 Hz. / Durata meccanica: almeno 20.000 manovre. / Potere d'interruzione differenziale: 10, 30, 100, 300, 500 mA Intervento differenziale tipo AC / Comprendente: / - interruttore differenziale puro c.s.d.; / - capicorda per cablaggio protezione; / - ogni altro onere ed accessorio per la realizzazione del lavoro a regola d'arte. / - INTERRUTTORE DIFFERENZIALE PURO CLASSE AC 2P, In = 40A, Idn = 100-300-500mA	n		94,09
M.01.13.09	Caratteristiche costruttive: / - contenitore in materiale isolante, termoindurente, autoestinguente (secondo Norme CEI 50-11 e UL94- VO); / - meccanismo a scatto libero indipendente dalla manovra dell'operatore; / - organo di manovra con doppia posizione di riposo corrispondente alla posizione dei contatti; / - tasto di prova del differenziale; / - indicazione indelebile e/o non asportabile della posizione di chiuso (I) e aperto (O) sul fronte; / - morsetti a vite con serraggio indiretto, contatti opportunamente zigrinati contro lo sfilamento accidentale del conduttore e viti imperdibili. / Montaggio: a scatto su guida DIN o OMEGA. Grado di protezione: min. IP20 ai morsetti. / Conformità alle norme: CEI 23-42 e successive varianti. Tensione nominale: 230/400V c.a. +/-10%. / Frequenza: 50 Hz. / Durata meccanica: almeno 20.000 manovre. / Potere d'interruzione differenziale: 10, 30, 100, 300, 500 mA Intervento differenziale tipo AC / Comprendente: / - interruttore differenziale puro c.s.d.; / - capicorda per cablaggio protezione; / - ogni altro onere ed accessorio per la realizzazione del lavoro a regola d'arte. / - INTERRUTTORE DIFFERENZIALE PURO CLASSE AC 2P, In = 63A, Idn = 100-300-500mA	n		133,17
M.01.13.10	Caratteristiche costruttive: / - contenitore in materiale isolante, termoindurente, autoestinguente (secondo Norme CEI 50-11 e UL94- VO); / - meccanismo a scatto libero indipendente dalla manovra dell'operatore; / - organo di manovra con doppia posizione di riposo corrispondente alla posizione dei contatti; / - tasto di prova del differenziale; / - indicazione indelebile e/o non asportabile della posizione di chiuso (I) e aperto (O) sul fronte; / - morsetti a vite con serraggio indiretto, contatti opportunamente zigrinati contro lo sfilamento accidentale del conduttore e viti imperdibili. / Montaggio: a scatto su guida DIN o OMEGA. Grado di protezione: min. IP20 ai morsetti. / Conformità alle norme: CEI 23-42 e successive varianti. Tensione nominale: 230/400V c.a. +/-10%. / Frequenza: 50 Hz. / Durata meccanica: almeno 20.000 manovre. / Potere d'interruzione differenziale: 10, 30, 100, 300, 500 mA Intervento differenziale tipo AC / Comprendente: / - interruttore differenziale puro c.s.d.; / - capicorda per cablaggio protezione; / - ogni altro onere ed accessorio per la realizzazione del lavoro a regola d'arte. / - INTERRUTTORE DIFFERENZIALE PURO CLASSE AC 2P, In = 80A, Idn = 100-300-500mA	n		165,69
M.01.13.11	Caratteristiche costruttive: / - contenitore in materiale isolante, termoindurente, autoestinguente (secondo Norme CEI 50-11 e UL94- VO); / - meccanismo a scatto libero indipendente dalla manovra dell'operatore; / - organo di manovra con doppia posizione di riposo corrispondente alla posizione dei contatti; / - tasto di prova del differenziale; / - indicazione indelebile e/o non asportabile della posizione di chiuso (I) e aperto (O) sul fronte; / - morsetti a vite con serraggio indiretto, contatti opportunamente zigrinati contro lo sfilamento accidentale del conduttore e viti imperdibili. / Montaggio: a scatto su guida DIN o OMEGA. Grado di protezione: min. IP20 ai morsetti. / Conformità alle norme: CEI 23-42 e successive varianti. Tensione nominale: 230/400V c.a. +/-10%. / Frequenza: 50 Hz. / Durata meccanica: almeno 20.000 manovre. / Potere d'interruzione differenziale: 10, 30, 100, 300, 500 mA Intervento differenziale tipo AC / Comprendente: / - interruttore differenziale puro c.s.d.; / - capicorda per cablaggio protezione; / - ogni altro onere ed accessorio per la realizzazione del lavoro a regola d'arte. / - INTERRUTTORE DIFFERENZIALE PURO CLASSE AC 2P, In = 100A, Idn = 100-300-500mA	n		210,89
M.01.13.12	Caratteristiche costruttive: / - contenitore in materiale isolante, termoindurente, autoestinguente (secondo Norme CEI 50-11 e UL94- VO); / - meccanismo a scatto libero indipendente dalla manovra dell'operatore; / - organo di manovra con doppia posizione di riposo corrispondente alla posizione dei contatti; / - tasto di prova del differenziale; / - indicazione indelebile e/o non asportabile della posizione di chiuso (I) e aperto (O) sul fronte; / - morsetti a vite con serraggio indiretto, contatti opportunamente zigrinati contro lo sfilamento accidentale del conduttore e viti imperdibili. / Montaggio: a scatto su guida DIN o OMEGA. Grado di protezione: min. IP20 ai morsetti. / Conformità alle norme: CEI 23-42 e successive varianti. Tensione nominale: 230/400V c.a. +/-10%. / Frequenza: 50 Hz. / Durata meccanica: almeno 20.000 manovre. / Potere d'interruzione differenziale: 10, 30, 100, 300, 500 mA Intervento differenziale tipo AC / Comprendente: / - interruttore differenziale puro c.s.d.; / - capicorda per cablaggio protezione; / - ogni altro onere ed accessorio per la realizzazione del lavoro a regola d'arte. / - INTERRUTTORE DIFFERENZIALE PURO CLASSE AC 4P, In = 25A, Idn = 30mA	n		124,71
M.01.13.13	Caratteristiche costruttive: / - contenitore in materiale isolante, termoindurente, autoestinguente (secondo Norme CEI 50-11 e UL94- VO); / - meccanismo a scatto libero indipendente dalla manovra dell'operatore; / - organo di manovra con doppia posizione di riposo corrispondente alla posizione dei contatti; / - tasto di prova del differenziale; / - indicazione indelebile e/o non asportabile della posizione di chiuso (I) e aperto (O) sul fronte; / - morsetti a vite con serraggio indiretto, contatti opportunamente zigrinati contro lo sfilamento accidentale del conduttore e viti imperdibili. / Montaggio: a scatto su guida DIN o OMEGA. Grado di protezione: min. IP20 ai morsetti. / Conformità alle norme: CEI 23-42 e successive varianti. Tensione nominale: 230/400V c.a. +/-10%. / Frequenza: 50 Hz. / Durata meccanica: almeno 20.000 manovre. / Potere d'interruzione differenziale: 10, 30, 100, 300, 500 mA Intervento differenziale tipo AC / Comprendente: / - interruttore differenziale puro c.s.d.; / - capicorda per cablaggio protezione; / - ogni altro onere ed accessorio per la realizzazione del lavoro a regola d'arte. / - INTERRUTTORE DIFFERENZIALE PURO CLASSE AC 4P, In = 40A, Idn = 30mA	n		132,31
M.01.13.14	Caratteristiche costruttive: / - contenitore in materiale isolante, termoindurente, autoestinguente (secondo Norme CEI 50-11 e UL94- VO); / - meccanismo a scatto libero indipendente dalla manovra dell'operatore; / - organo di manovra con doppia posizione di riposo corrispondente alla posizione dei contatti; / - tasto di prova del differenziale; / - indicazione indelebile e/o non asportabile della posizione di chiuso (I) e aperto (O) sul fronte; / - morsetti a vite con serraggio indiretto, contatti opportunamente zigrinati contro lo sfilamento accidentale del conduttore e viti imperdibili. / Montaggio: a scatto su guida DIN o OMEGA. Grado di protezione: min. IP20 ai morsetti. / Conformità alle norme: CEI 23-42 e successive varianti. Tensione nominale: 230/400V c.a. +/-10%. / Frequenza: 50 Hz. / Durata meccanica: almeno 20.000 manovre. / Potere d'interruzione differenziale: 10, 30, 100, 300, 500 mA Intervento differenziale tipo AC / Comprendente: / - interruttore differenziale puro c.s.d.; / - capicorda per cablaggio protezione; / - ogni altro onere ed accessorio per la realizzazione del lavoro a regola d'arte. / - INTERRUTTORE DIFFERENZIALE PURO CLASSE AC 4P, In = 63A, Idn = 30mA	n		229,41
M.01.13.15	Caratteristiche costruttive: / - contenitore in materiale isolante, termoindurente, autoestinguente (secondo Norme CEI 50-11 e UL94- VO); / - meccanismo a scatto libero indipendente dalla manovra dell'operatore; / - organo di manovra con doppia posizione di riposo corrispondente alla posizione dei contatti; / - tasto di prova del differenziale; / - indicazione indelebile e/o non asportabile della posizione di chiuso (I) e aperto (O) sul fronte; / - morsetti a vite con serraggio indiretto, contatti opportunamente zigrinati contro lo sfilamento accidentale del conduttore e viti imperdibili. / Montaggio: a scatto su guida DIN o OMEGA. Grado di protezione: min. IP20 ai morsetti. / Conformità alle norme: CEI 23-42 e successive varianti. Tensione nominale: 230/400V c.a. +/-10%. / Frequenza: 50 Hz. / Durata meccanica: almeno 20.000 manovre. / Potere d'interruzione differenziale: 10, 30, 100, 300, 500 mA Intervento differenziale tipo AC / Comprendente: / - interruttore differenziale puro c.s.d.; / - capicorda per cablaggio protezione; / - ogni altro onere ed accessorio per la realizzazione del lavoro a regola d'arte. / - INTERRUTTORE DIFFERENZIALE PURO CLASSE AC 4P, In = 80A, Idn = 30mA	n		379,89
M.01.13.16	Caratteristiche costruttive: / - contenitore in materiale isolante, termoindurente, autoestinguente (secondo Norme CEI 50-11 e UL94- VO); / - meccanismo a scatto libero indipendente dalla manovra dell'operatore; / - organo di manovra con doppia posizione di riposo corrispondente alla posizione dei contatti; / - tasto di prova del differenziale; / - indicazione indelebile e/o non asportabile della posizione di chiuso (I) e aperto (O) sul fronte; / - morsetti a vite con serraggio indiretto, contatti opportunamente zigrinati contro lo sfilamento accidentale del conduttore e viti imperdibili. / Montaggio: a scatto su guida DIN o OMEGA. Grado di protezione: min. IP20 ai morsetti. / Conformità alle norme: CEI 23-42 e successive varianti. Tensione nominale: 230/400V c.a. +/-10%. / Frequenza: 50 Hz. / Durata meccanica: almeno 20.000 manovre. / Potere d'interruzione differenziale: 10, 30, 100, 300, 500 mA Intervento differenziale tipo AC / Comprendente: / - interruttore differenziale puro c.s.d.; / - capicorda per cablaggio protezione; / - ogni altro onere ed accessorio per la realizzazione del lavoro a regola d'arte. / - INTERRUTTORE DIFFERENZIALE PURO CLASSE AC 4P, In = 100A, Idn = 30mA	n		466,39
M.01.13.17	Caratteristiche costruttive: / - contenitore in materiale isolante, termoindurente, autoestinguente (secondo Norme CEI 50-11 e UL94- VO); / - meccanismo a scatto libero indipendente dalla manovra dell'operatore; / - organo di manovra con doppia posizione di riposo corrispondente alla posizione dei contatti; / - tasto di prova del differenziale; / - indicazione indelebile e/o non asportabile della posizione di chiuso (I) e aperto (O) sul fronte; / - morsetti a vite con serraggio indiretto, contatti opportunamente zigrinati contro lo sfilamento accidentale del conduttore e viti imperdibili. / Montaggio: a scatto su guida DIN o OMEGA. Grado di protezione: min. IP20 ai morsetti. / Conformità alle norme: CEI 23-42 e successive varianti. Tensione nominale: 230/400V c.a. +/-10%. / Frequenza: 50 Hz. / Durata meccanica: almeno 20.000 manovre. / Potere d'interruzione differenziale: 10, 30, 100, 300, 500 mA Intervento differenziale tipo AC / Comprendente: / - interruttore differenziale puro c.s.d.; / - capicorda per cablaggio protezione; / - ogni altro onere ed accessorio per la realizzazione del lavoro a regola d'arte. / - INTERRUTTORE DIFFERENZIALE PURO CLASSE AC 4P, In = 25A, Idn = 100-300-500mA	n		101,97
M.01.13.18	Caratteristiche costruttive: / - contenitore in materiale isolante, termoindurente, autoestinguente (secondo Norme CEI 50-11 e UL94- VO); / - meccanismo a scatto libero indipendente dalla manovra dell'operatore; / - organo di manovra con doppia posizione di riposo corrispondente alla posizione dei contatti; / - tasto di prova del differenziale; / - indicazione indelebile e/o non asportabile della posizione di chiuso (I) e aperto (O) sul fronte; / - morsetti a vite con serraggio indiretto, contatti opportunamente zigrinati contro lo sfilamento accidentale del conduttore e viti imperdibili. / Montaggio: a scatto su guida DIN o OMEGA. Grado di protezione: min. IP20 ai morsetti. / Conformità alle norme: CEI 23-42 e successive varianti. Tensione nominale: 230/400V c.a. +/-10%. / Frequenza: 50 Hz. / Durata meccanica: almeno 20.000 manovre. / Potere d'interruzione differenziale: 10, 30, 100, 300, 500 mA Intervento differenziale tipo AC / Comprendente: / - interruttore differenziale puro c.s.d.; / - capicorda per cablaggio protezione; / - ogni altro onere ed accessorio per la realizzazione del lavoro a regola d'arte. / - INTERRUTTORE DIFFERENZIALE PURO CLASSE AC 4P, In = 40A, Idn = 100-300-500mA	n		117,74
M.01.13.19	Caratteristiche costruttive: / - contenitore in materiale isolante, termoindurente, autoestinguente (secondo Norme CEI 50-11 e UL94- VO); / - meccanismo a scatto libero indipendente dalla manovra dell'operatore; / - organo di manovra con doppia posizione di riposo corrispondente alla posizione dei contatti; / - tasto di prova del differenziale; / - indicazione indelebile e/o non asportabile della posizione di chiuso (I) e aperto (O) sul fronte; / - morsetti a vite con serraggio indiretto, contatti opportunamente zigrinati contro lo sfilamento accidentale del conduttore e viti imperdibili. / Montaggio: a scatto su guida DIN o OMEGA. Grado di protezione: min. IP20 ai morsetti. / Conformità alle norme: CEI 23-42 e successive varianti. Tensione nominale: 230/400V c.a. +/-10%. / Frequenza: 50 Hz. / Durata meccanica: almeno 20.000 manovre. / Potere d'interruzione differenziale: 10, 30, 100, 300, 500 mA Intervento differenziale tipo AC / Comprendente: / - interruttore differenziale puro c.s.d.; / - capicorda per cablaggio protezione; / - ogni altro onere ed accessorio per la realizzazione del lavoro a regola d'arte. / - INTERRUTTORE DIFFERENZIALE PURO CLASSE AC 4P, In = 63A, Idn = 100-300-500mA	n		147,06
M.01.13.20	Caratteristiche costruttive: / - contenitore in materiale isolante, termoindurente, autoestinguente (secondo Norme CEI 50-11 e UL94- VO); / - meccanismo a scatto libero indipendente dalla manovra dell'operatore; / - organo di manovra con doppia posizione di riposo corrispondente alla posizione dei contatti; / - tasto di prova del differenziale; / - indicazione indelebile e/o non asportabile della posizione di chiuso (I) e aperto (O) sul fronte; / - morsetti a vite con serraggio indiretto, contatti opportunamente zigrinati contro lo sfilamento accidentale del conduttore e viti imperdibili. / Montaggio: a scatto su guida DIN o OMEGA. Grado di protezione: min. IP20 ai morsetti. / Conformità alle norme: CEI 23-42 e successive varianti. Tensione nominale: 230/400V c.a. +/-10%. / Frequenza: 50 Hz. / Durata meccanica: almeno 20.000 manovre. / Potere d'interruzione differenziale: 10, 30, 100, 300, 500 mA Intervento differenziale tipo AC / Comprendente: / - interruttore differenziale puro c.s.d.; / - capicorda per cablaggio protezione; / - ogni altro onere ed accessorio per la realizzazione del lavoro a regola d'arte. / - INTERRUTTORE DIFFERENZIALE PURO CLASSE AC 4P, In = 80A, Idn = 100-300-500mA	n		272,11
M.01.13.21	Caratteristiche costruttive: / - contenitore in materiale isolante, termoindurente, autoestinguente (secondo Norme CEI 50-11 e UL94- VO); / - meccanismo a scatto libero indipendente dalla manovra dell'operatore; / - organo di manovra con doppia posizione di riposo corrispondente alla posizione dei contatti; / - tasto di prova del differenziale; / - indicazione indelebile e/o non asportabile della posizione di chiuso (I) e aperto (O) sul fronte; / - morsetti a vite con serraggio indiretto, contatti opportunamente zigrinati contro lo sfilamento accidentale del conduttore e viti imperdibili. / Montaggio: a scatto su guida DIN o OMEGA. Grado di protezione: min. IP20 ai morsetti. / Conformità alle norme: CEI 23-42 e successive varianti. Tensione nominale: 230/400V c.a. +/-10%. / Frequenza: 50 Hz. / Durata meccanica: almeno 20.000 manovre. / Potere d'interruzione differenziale: 10, 30, 100, 300, 500 mA Intervento differenziale tipo AC / Comprendente: / - interruttore differenziale puro c.s.d.; / - capicorda per cablaggio protezione; / - ogni altro onere ed accessorio per la realizzazione del lavoro a regola d'arte. / - INTERRUTTORE DIFFERENZIALE PURO CLASSE AC 4P, In = 100A, Idn = 100-300-500mA	n		312,02
M.01.14	INTERRUTTORE DIFFERENZIALE PURO CLASSE 2P
M.01.14.01	Caratteristiche costruttive: / - contenitore in materiale isolante, termoindurente, autoestinguente (secondo Norme CEI 50-11 e UL94- VO); / - meccanismo a scatto libero indipendente dalla manovra dell'operatore; / - organo di manovra con doppia posizione di riposo corrispondente alla posizione dei contatti; / - tasto di prova del differenziale; / - indicazione indelebile e/o non asportabile della posizione di chiuso (I) e aperto (O) sul fronte; / - morsetti a vite con serraggio indiretto, contatti opportunamente zigrinati contro lo sfilamento accidentale del conduttore e viti imperdibili. / Montaggio: a scatto su guida DIN o OMEGA. Grado di protezione: min. IP20 ai morsetti. / Conformità alle norme: CEI 23-42 e successive varianti. Tensione nominale: 230/400V c.a. +/-10%. / Frequenza: 50 Hz. / Sganciatore differenziale sensibile alla corrente differenziale alternata sinusoidale e unidirezionale pulsante; / Durata meccanica: almeno 20.000 manovre. / Potere d'interruzione differenziale: 10, 30, 100, 300, 500 mA Intervento differenziale tipo A / Comprendente: / - interruttore differenziale puro c.s.d.; / - capicorda per cablaggio protezione; / - ogni altro onere ed accessorio per la realizzazione del lavoro a regola d'arte. / - INTERRUTTORE DIFFERENZIALE PUROCLASSE A 2P, In = 16A, Idn = 10 mA	n		129,76
M.01.14.02	Caratteristiche costruttive: / - contenitore in materiale isolante, termoindurente, autoestinguente (secondo Norme CEI 50-11 e UL94- VO); / - meccanismo a scatto libero indipendente dalla manovra dell'operatore; / - organo di manovra con doppia posizione di riposo corrispondente alla posizione dei contatti; / - tasto di prova del differenziale; / - indicazione indelebile e/o non asportabile della posizione di chiuso (I) e aperto (O) sul fronte; / - morsetti a vite con serraggio indiretto, contatti opportunamente zigrinati contro lo sfilamento accidentale del conduttore e viti imperdibili. / Montaggio: a scatto su guida DIN o OMEGA. Grado di protezione: min. IP20 ai morsetti. / Conformità alle norme: CEI 23-42 e successive varianti. Tensione nominale: 230/400V c.a. +/-10%. / Frequenza: 50 Hz. / Sganciatore differenziale sensibile alla corrente differenziale alternata sinusoidale e unidirezionale pulsante; / Durata meccanica: almeno 20.000 manovre. / Potere d'interruzione differenziale: 10, 30, 100, 300, 500 mA Intervento differenziale tipo A / Comprendente: / - interruttore differenziale puro c.s.d.; / - capicorda per cablaggio protezione; / - ogni altro onere ed accessorio per la realizzazione del lavoro a regola d'arte. / - INTERRUTTORE DIFFERENZIALE PUROCLASSE A 2P, In = 25A, Idn = 30 mA	n		120,12
M.01.14.03	Caratteristiche costruttive: / - contenitore in materiale isolante, termoindurente, autoestinguente (secondo Norme CEI 50-11 e UL94- VO); / - meccanismo a scatto libero indipendente dalla manovra dell'operatore; / - organo di manovra con doppia posizione di riposo corrispondente alla posizione dei contatti; / - tasto di prova del differenziale; / - indicazione indelebile e/o non asportabile della posizione di chiuso (I) e aperto (O) sul fronte; / - morsetti a vite con serraggio indiretto, contatti opportunamente zigrinati contro lo sfilamento accidentale del conduttore e viti imperdibili. / Montaggio: a scatto su guida DIN o OMEGA. Grado di protezione: min. IP20 ai morsetti. / Conformità alle norme: CEI 23-42 e successive varianti. Tensione nominale: 230/400V c.a. +/-10%. / Frequenza: 50 Hz. / Sganciatore differenziale sensibile alla corrente differenziale alternata sinusoidale e unidirezionale pulsante; / Durata meccanica: almeno 20.000 manovre. / Potere d'interruzione differenziale: 10, 30, 100, 300, 500 mA Intervento differenziale tipo A / Comprendente: / - interruttore differenziale puro c.s.d.; / - capicorda per cablaggio protezione; / - ogni altro onere ed accessorio per la realizzazione del lavoro a regola d'arte. / - INTERRUTTORE DIFFERENZIALE PUROCLASSE A 2P, In = 40A, Idn = 30 mA	n		140,40
M.01.14.04	Caratteristiche costruttive: / - contenitore in materiale isolante, termoindurente, autoestinguente (secondo Norme CEI 50-11 e UL94- VO); / - meccanismo a scatto libero indipendente dalla manovra dell'operatore; / - organo di manovra con doppia posizione di riposo corrispondente alla posizione dei contatti; / - tasto di prova del differenziale; / - indicazione indelebile e/o non asportabile della posizione di chiuso (I) e aperto (O) sul fronte; / - morsetti a vite con serraggio indiretto, contatti opportunamente zigrinati contro lo sfilamento accidentale del conduttore e viti imperdibili. / Montaggio: a scatto su guida DIN o OMEGA. Grado di protezione: min. IP20 ai morsetti. / Conformità alle norme: CEI 23-42 e successive varianti. Tensione nominale: 230/400V c.a. +/-10%. / Frequenza: 50 Hz. / Sganciatore differenziale sensibile alla corrente differenziale alternata sinusoidale e unidirezionale pulsante; / Durata meccanica: almeno 20.000 manovre. / Potere d'interruzione differenziale: 10, 30, 100, 300, 500 mA Intervento differenziale tipo A / Comprendente: / - interruttore differenziale puro c.s.d.; / - capicorda per cablaggio protezione; / - ogni altro onere ed accessorio per la realizzazione del lavoro a regola d'arte. / - INTERRUTTORE DIFFERENZIALE PUROCLASSE A 2P, In = 63A, Idn = 30 mA	n		189,63
M.01.14.05	Caratteristiche costruttive: / - contenitore in materiale isolante, termoindurente, autoestinguente (secondo Norme CEI 50-11 e UL94- VO); / - meccanismo a scatto libero indipendente dalla manovra dell'operatore; / - organo di manovra con doppia posizione di riposo corrispondente alla posizione dei contatti; / - tasto di prova del differenziale; / - indicazione indelebile e/o non asportabile della posizione di chiuso (I) e aperto (O) sul fronte; / - morsetti a vite con serraggio indiretto, contatti opportunamente zigrinati contro lo sfilamento accidentale del conduttore e viti imperdibili. / Montaggio: a scatto su guida DIN o OMEGA. Grado di protezione: min. IP20 ai morsetti. / Conformità alle norme: CEI 23-42 e successive varianti. Tensione nominale: 230/400V c.a. +/-10%. / Frequenza: 50 Hz. / Sganciatore differenziale sensibile alla corrente differenziale alternata sinusoidale e unidirezionale pulsante; / Durata meccanica: almeno 20.000 manovre. / Potere d'interruzione differenziale: 10, 30, 100, 300, 500 mA Intervento differenziale tipo A / Comprendente: / - interruttore differenziale puro c.s.d.; / - capicorda per cablaggio protezione; / - ogni altro onere ed accessorio per la realizzazione del lavoro a regola d'arte. / - INTERRUTTORE DIFFERENZIALE PUROCLASSE A 2P, In = 80A, Idn = 30 mA	n		241,51
M.01.14.06	Caratteristiche costruttive: / - contenitore in materiale isolante, termoindurente, autoestinguente (secondo Norme CEI 50-11 e UL94- VO); / - meccanismo a scatto libero indipendente dalla manovra dell'operatore; / - organo di manovra con doppia posizione di riposo corrispondente alla posizione dei contatti; / - tasto di prova del differenziale; / - indicazione indelebile e/o non asportabile della posizione di chiuso (I) e aperto (O) sul fronte; / - morsetti a vite con serraggio indiretto, contatti opportunamente zigrinati contro lo sfilamento accidentale del conduttore e viti imperdibili. / Montaggio: a scatto su guida DIN o OMEGA. Grado di protezione: min. IP20 ai morsetti. / Conformità alle norme: CEI 23-42 e successive varianti. Tensione nominale: 230/400V c.a. +/-10%. / Frequenza: 50 Hz. / Sganciatore differenziale sensibile alla corrente differenziale alternata sinusoidale e unidirezionale pulsante; / Durata meccanica: almeno 20.000 manovre. / Potere d'interruzione differenziale: 10, 30, 100, 300, 500 mA Intervento differenziale tipo A / Comprendente: / - interruttore differenziale puro c.s.d.; / - capicorda per cablaggio protezione; / - ogni altro onere ed accessorio per la realizzazione del lavoro a regola d'arte. / - INTERRUTTORE DIFFERENZIALE PUROCLASSE A 2P, In = 100A, Idn = 100-300-500 mA	n		300,04
M.01.14.07	Caratteristiche costruttive: / - contenitore in materiale isolante, termoindurente, autoestinguente (secondo Norme CEI 50-11 e UL94- VO); / - meccanismo a scatto libero indipendente dalla manovra dell'operatore; / - organo di manovra con doppia posizione di riposo corrispondente alla posizione dei contatti; / - tasto di prova del differenziale; / - indicazione indelebile e/o non asportabile della posizione di chiuso (I) e aperto (O) sul fronte; / - morsetti a vite con serraggio indiretto, contatti opportunamente zigrinati contro lo sfilamento accidentale del conduttore e viti imperdibili. / Montaggio: a scatto su guida DIN o OMEGA. Grado di protezione: min. IP20 ai morsetti. / Conformità alle norme: CEI 23-42 e successive varianti. Tensione nominale: 230/400V c.a. +/-10%. / Frequenza: 50 Hz. / Sganciatore differenziale sensibile alla corrente differenziale alternata sinusoidale e unidirezionale pulsante; / Durata meccanica: almeno 20.000 manovre. / Potere d'interruzione differenziale: 10, 30, 100, 300, 500 mA Intervento differenziale tipo A / Comprendente: / - interruttore differenziale puro c.s.d.; / - capicorda per cablaggio protezione; / - ogni altro onere ed accessorio per la realizzazione del lavoro a regola d'arte. / - INTERRUTTORE DIFFERENZIALE PUROCLASSE A 2P, In = 25A, Idn = 100-300-500 mA	n		107,89
M.01.14.08	Caratteristiche costruttive: / - contenitore in materiale isolante, termoindurente, autoestinguente (secondo Norme CEI 50-11 e UL94- VO); / - meccanismo a scatto libero indipendente dalla manovra dell'operatore; / - organo di manovra con doppia posizione di riposo corrispondente alla posizione dei contatti; / - tasto di prova del differenziale; / - indicazione indelebile e/o non asportabile della posizione di chiuso (I) e aperto (O) sul fronte; / - morsetti a vite con serraggio indiretto, contatti opportunamente zigrinati contro lo sfilamento accidentale del conduttore e viti imperdibili. / Montaggio: a scatto su guida DIN o OMEGA. Grado di protezione: min. IP20 ai morsetti. / Conformità alle norme: CEI 23-42 e successive varianti. Tensione nominale: 230/400V c.a. +/-10%. / Frequenza: 50 Hz. / Sganciatore differenziale sensibile alla corrente differenziale alternata sinusoidale e unidirezionale pulsante; / Durata meccanica: almeno 20.000 manovre. / Potere d'interruzione differenziale: 10, 30, 100, 300, 500 mA Intervento differenziale tipo A / Comprendente: / - interruttore differenziale puro c.s.d.; / - capicorda per cablaggio protezione; / - ogni altro onere ed accessorio per la realizzazione del lavoro a regola d'arte. / - INTERRUTTORE DIFFERENZIALE PUROCLASSE A 2P, In = 40A, Idn = 100-300-500 mA	n		120,68
M.01.14.09	Caratteristiche costruttive: / - contenitore in materiale isolante, termoindurente, autoestinguente (secondo Norme CEI 50-11 e UL94- VO); / - meccanismo a scatto libero indipendente dalla manovra dell'operatore; / - organo di manovra con doppia posizione di riposo corrispondente alla posizione dei contatti; / - tasto di prova del differenziale; / - indicazione indelebile e/o non asportabile della posizione di chiuso (I) e aperto (O) sul fronte; / - morsetti a vite con serraggio indiretto, contatti opportunamente zigrinati contro lo sfilamento accidentale del conduttore e viti imperdibili. / Montaggio: a scatto su guida DIN o OMEGA. Grado di protezione: min. IP20 ai morsetti. / Conformità alle norme: CEI 23-42 e successive varianti. Tensione nominale: 230/400V c.a. +/-10%. / Frequenza: 50 Hz. / Sganciatore differenziale sensibile alla corrente differenziale alternata sinusoidale e unidirezionale pulsante; / Durata meccanica: almeno 20.000 manovre. / Potere d'interruzione differenziale: 10, 30, 100, 300, 500 mA Intervento differenziale tipo A / Comprendente: / - interruttore differenziale puro c.s.d.; / - capicorda per cablaggio protezione; / - ogni altro onere ed accessorio per la realizzazione del lavoro a regola d'arte. / - INTERRUTTORE DIFFERENZIALE PUROCLASSE A 2P, In = 63A, Idn = 100-300-500 mA	n		173,64
M.01.14.10	Caratteristiche costruttive: / - contenitore in materiale isolante, termoindurente, autoestinguente (secondo Norme CEI 50-11 e UL94- VO); / - meccanismo a scatto libero indipendente dalla manovra dell'operatore; / - organo di manovra con doppia posizione di riposo corrispondente alla posizione dei contatti; / - tasto di prova del differenziale; / - indicazione indelebile e/o non asportabile della posizione di chiuso (I) e aperto (O) sul fronte; / - morsetti a vite con serraggio indiretto, contatti opportunamente zigrinati contro lo sfilamento accidentale del conduttore e viti imperdibili. / Montaggio: a scatto su guida DIN o OMEGA. Grado di protezione: min. IP20 ai morsetti. / Conformità alle norme: CEI 23-42 e successive varianti. Tensione nominale: 230/400V c.a. +/-10%. / Frequenza: 50 Hz. / Sganciatore differenziale sensibile alla corrente differenziale alternata sinusoidale e unidirezionale pulsante; / Durata meccanica: almeno 20.000 manovre. / Potere d'interruzione differenziale: 10, 30, 100, 300, 500 mA Intervento differenziale tipo A / Comprendente: / - interruttore differenziale puro c.s.d.; / - capicorda per cablaggio protezione; / - ogni altro onere ed accessorio per la realizzazione del lavoro a regola d'arte. / - INTERRUTTORE DIFFERENZIALE PUROCLASSE A 2P, In = 80A, Idn = 100-300-500 mA	n		218,90
M.01.14.11	Caratteristiche costruttive: / - contenitore in materiale isolante, termoindurente, autoestinguente (secondo Norme CEI 50-11 e UL94- VO); / - meccanismo a scatto libero indipendente dalla manovra dell'operatore; / - organo di manovra con doppia posizione di riposo corrispondente alla posizione dei contatti; / - tasto di prova del differenziale; / - indicazione indelebile e/o non asportabile della posizione di chiuso (I) e aperto (O) sul fronte; / - morsetti a vite con serraggio indiretto, contatti opportunamente zigrinati contro lo sfilamento accidentale del conduttore e viti imperdibili. / Montaggio: a scatto su guida DIN o OMEGA. Grado di protezione: min. IP20 ai morsetti. / Conformità alle norme: CEI 23-42 e successive varianti. Tensione nominale: 230/400V c.a. +/-10%. / Frequenza: 50 Hz. / Sganciatore differenziale sensibile alla corrente differenziale alternata sinusoidale e unidirezionale pulsante; / Durata meccanica: almeno 20.000 manovre. / Potere d'interruzione differenziale: 10, 30, 100, 300, 500 mA Intervento differenziale tipo A / Comprendente: / - interruttore differenziale puro c.s.d.; / - capicorda per cablaggio protezione; / - ogni altro onere ed accessorio per la realizzazione del lavoro a regola d'arte. / - INTERRUTTORE DIFFERENZIALE PUROCLASSE A 2P, In = 100A, Idn = 100-300-500 mA	n		265,39
M.01.15	INTERRUTTORE DIFFERENZIALE PURO CLASSE A
M.01.15.01	Caratteristiche costruttive: / - contenitore in materiale isolante, termoindurente, autoestinguente (secondo Norme CEI 50-11 e UL94- VO); / - meccanismo a scatto libero indipendente dalla manovra dell'operatore; / - organo di manovra con doppia posizione di riposo corrispondente alla posizione dei contatti; / - tasto di prova del differenziale; / - indicazione indelebile e/o non asportabile della posizione di chiuso (I) e aperto (O) sul fronte; / - morsetti a vite con serraggio indiretto, contatti opportunamente zigrinati contro lo sfilamento accidentale del conduttore e viti imperdibili. / Montaggio: a scatto su guida DIN o OMEGA. Grado di protezione: min. IP20 ai morsetti. / Conformità alle norme: CEI 23-42 e successive varianti. Tensione nominale: 230/400V c.a. +/-10%. / Frequenza: 50 Hz. / Sganciatore differenziale sensibile alla corrente differenziale alternata sinusoidale e unidirezionale pulsante; / Durata meccanica: almeno 20.000 manovre. / Potere d'interruzione differenziale: 10, 30, 100, 300, 500 mA Intervento differenziale tipo A selettivo / Comprendente: / - interruttore differenziale puro c.s.d.; / - capicorda per cablaggio protezione; / - ogni altro onere ed accessorio per la realizzazione del lavoro a regola d'arte. / - INTERRUTTORE DIFFERENZIALE PURO CLASSE A SELETTIVO 2P, In = 40A, Idn = 30mA	n		140,40
M.01.15.02	Caratteristiche costruttive: / - contenitore in materiale isolante, termoindurente, autoestinguente (secondo Norme CEI 50-11 e UL94- VO); / - meccanismo a scatto libero indipendente dalla manovra dell'operatore; / - organo di manovra con doppia posizione di riposo corrispondente alla posizione dei contatti; / - tasto di prova del differenziale; / - indicazione indelebile e/o non asportabile della posizione di chiuso (I) e aperto (O) sul fronte; / - morsetti a vite con serraggio indiretto, contatti opportunamente zigrinati contro lo sfilamento accidentale del conduttore e viti imperdibili. / Montaggio: a scatto su guida DIN o OMEGA. Grado di protezione: min. IP20 ai morsetti. / Conformità alle norme: CEI 23-42 e successive varianti. Tensione nominale: 230/400V c.a. +/-10%. / Frequenza: 50 Hz. / Sganciatore differenziale sensibile alla corrente differenziale alternata sinusoidale e unidirezionale pulsante; / Durata meccanica: almeno 20.000 manovre. / Potere d'interruzione differenziale: 10, 30, 100, 300, 500 mA Intervento differenziale tipo A selettivo / Comprendente: / - interruttore differenziale puro c.s.d.; / - capicorda per cablaggio protezione; / - ogni altro onere ed accessorio per la realizzazione del lavoro a regola d'arte. / - INTERRUTTORE DIFFERENZIALE PURO CLASSE A SELETTIVO 2P, In = 63A, Idn = 30mA	n		189,63
M.01.15.03	Caratteristiche costruttive: / - contenitore in materiale isolante, termoindurente, autoestinguente (secondo Norme CEI 50-11 e UL94- VO); / - meccanismo a scatto libero indipendente dalla manovra dell'operatore; / - organo di manovra con doppia posizione di riposo corrispondente alla posizione dei contatti; / - tasto di prova del differenziale; / - indicazione indelebile e/o non asportabile della posizione di chiuso (I) e aperto (O) sul fronte; / - morsetti a vite con serraggio indiretto, contatti opportunamente zigrinati contro lo sfilamento accidentale del conduttore e viti imperdibili. / Montaggio: a scatto su guida DIN o OMEGA. Grado di protezione: min. IP20 ai morsetti. / Conformità alle norme: CEI 23-42 e successive varianti. Tensione nominale: 230/400V c.a. +/-10%. / Frequenza: 50 Hz. / Sganciatore differenziale sensibile alla corrente differenziale alternata sinusoidale e unidirezionale pulsante; / Durata meccanica: almeno 20.000 manovre. / Potere d'interruzione differenziale: 10, 30, 100, 300, 500 mA Intervento differenziale tipo A selettivo / Comprendente: / - interruttore differenziale puro c.s.d.; / - capicorda per cablaggio protezione; / - ogni altro onere ed accessorio per la realizzazione del lavoro a regola d'arte. / - INTERRUTTORE DIFFERENZIALE PURO CLASSE A SELETTIVO 2P, In = 100A, Idn = 30mA	n		300,04
M.01.15.04	Caratteristiche costruttive: / - contenitore in materiale isolante, termoindurente, autoestinguente (secondo Norme CEI 50-11 e UL94- VO); / - meccanismo a scatto libero indipendente dalla manovra dell'operatore; / - organo di manovra con doppia posizione di riposo corrispondente alla posizione dei contatti; / - tasto di prova del differenziale; / - indicazione indelebile e/o non asportabile della posizione di chiuso (I) e aperto (O) sul fronte; / - morsetti a vite con serraggio indiretto, contatti opportunamente zigrinati contro lo sfilamento accidentale del conduttore e viti imperdibili. / Montaggio: a scatto su guida DIN o OMEGA. Grado di protezione: min. IP20 ai morsetti. / Conformità alle norme: CEI 23-42 e successive varianti. Tensione nominale: 230/400V c.a. +/-10%. / Frequenza: 50 Hz. / Sganciatore differenziale sensibile alla corrente differenziale alternata sinusoidale e unidirezionale pulsante; / Durata meccanica: almeno 20.000 manovre. / Potere d'interruzione differenziale: 10, 30, 100, 300, 500 mA Intervento differenziale tipo A selettivo / Comprendente: / - interruttore differenziale puro c.s.d.; / - capicorda per cablaggio protezione; / - ogni altro onere ed accessorio per la realizzazione del lavoro a regola d'arte. / - INTERRUTTORE DIFFERENZIALE PURO CLASSE A SELETTIVO 2P, In = 40A, Idn = 100-300-500mA	n		120,68
M.01.15.05	Caratteristiche costruttive: / - contenitore in materiale isolante, termoindurente, autoestinguente (secondo Norme CEI 50-11 e UL94- VO); / - meccanismo a scatto libero indipendente dalla manovra dell'operatore; / - organo di manovra con doppia posizione di riposo corrispondente alla posizione dei contatti; / - tasto di prova del differenziale; / - indicazione indelebile e/o non asportabile della posizione di chiuso (I) e aperto (O) sul fronte; / - morsetti a vite con serraggio indiretto, contatti opportunamente zigrinati contro lo sfilamento accidentale del conduttore e viti imperdibili. / Montaggio: a scatto su guida DIN o OMEGA. Grado di protezione: min. IP20 ai morsetti. / Conformità alle norme: CEI 23-42 e successive varianti. Tensione nominale: 230/400V c.a. +/-10%. / Frequenza: 50 Hz. / Sganciatore differenziale sensibile alla corrente differenziale alternata sinusoidale e unidirezionale pulsante; / Durata meccanica: almeno 20.000 manovre. / Potere d'interruzione differenziale: 10, 30, 100, 300, 500 mA Intervento differenziale tipo A selettivo / Comprendente: / - interruttore differenziale puro c.s.d.; / - capicorda per cablaggio protezione; / - ogni altro onere ed accessorio per la realizzazione del lavoro a regola d'arte. / - INTERRUTTORE DIFFERENZIALE PURO CLASSE A SELETTIVO 2P, In = 63A, Idn = 100-300-500mA	n		173,64
M.01.15.06	Caratteristiche costruttive: / - contenitore in materiale isolante, termoindurente, autoestinguente (secondo Norme CEI 50-11 e UL94- VO); / - meccanismo a scatto libero indipendente dalla manovra dell'operatore; / - organo di manovra con doppia posizione di riposo corrispondente alla posizione dei contatti; / - tasto di prova del differenziale; / - indicazione indelebile e/o non asportabile della posizione di chiuso (I) e aperto (O) sul fronte; / - morsetti a vite con serraggio indiretto, contatti opportunamente zigrinati contro lo sfilamento accidentale del conduttore e viti imperdibili. / Montaggio: a scatto su guida DIN o OMEGA. Grado di protezione: min. IP20 ai morsetti. / Conformità alle norme: CEI 23-42 e successive varianti. Tensione nominale: 230/400V c.a. +/-10%. / Frequenza: 50 Hz. / Sganciatore differenziale sensibile alla corrente differenziale alternata sinusoidale e unidirezionale pulsante; / Durata meccanica: almeno 20.000 manovre. / Potere d'interruzione differenziale: 10, 30, 100, 300, 500 mA Intervento differenziale tipo A selettivo / Comprendente: / - interruttore differenziale puro c.s.d.; / - capicorda per cablaggio protezione; / - ogni altro onere ed accessorio per la realizzazione del lavoro a regola d'arte. / - INTERRUTTORE DIFFERENZIALE PURO CLASSE A SELETTIVO 2P,In = 100A, Idn = 100-300- 500mA	n		265,39
M.01.15.07	Caratteristiche costruttive: / - contenitore in materiale isolante, termoindurente, autoestinguente (secondo Norme CEI 50-11 e UL94- VO); / - meccanismo a scatto libero indipendente dalla manovra dell'operatore; / - organo di manovra con doppia posizione di riposo corrispondente alla posizione dei contatti; / - tasto di prova del differenziale; / - indicazione indelebile e/o non asportabile della posizione di chiuso (I) e aperto (O) sul fronte; / - morsetti a vite con serraggio indiretto, contatti opportunamente zigrinati contro lo sfilamento accidentale del conduttore e viti imperdibili. / Montaggio: a scatto su guida DIN o OMEGA. Grado di protezione: min. IP20 ai morsetti. / Conformità alle norme: CEI 23-42 e successive varianti. Tensione nominale: 230/400V c.a. +/-10%. / Frequenza: 50 Hz. / Sganciatore differenziale sensibile alla corrente differenziale alternata sinusoidale e unidirezionale pulsante; / Durata meccanica: almeno 20.000 manovre. / Potere d'interruzione differenziale: 10, 30, 100, 300, 500 mA Intervento differenziale tipo A selettivo / Comprendente: / - interruttore differenziale puro c.s.d.; / - capicorda per cablaggio protezione; / - ogni altro onere ed accessorio per la realizzazione del lavoro a regola d'arte. / - INTERRUTTORE DIFFERENZIALE PURO CLASSE A SELETTIVO 2P,In = 125A, Idn = 100-300- 500mA	n		308,46
M.01.16	INTERRUTTORE DIFFERENZIALE PURO CLASSE B
M.01.16.01	Caratteristiche costruttive: / - contenitore in materiale isolante, termoindurente, autoestinguente (secondo Norme CEI 50-11 e UL94- VO); / - meccanismo a scatto libero indipendente dalla manovra dell'operatore; / - organo di manovra con doppia posizione di riposo corrispondente alla posizione dei contatti; / - tasto di prova del differenziale; / - indicazione indelebile e/o non asportabile della posizione di chiuso (I) e aperto (O) sul fronte; / - morsetti a vite con serraggio indiretto, contatti opportunamente zigrinati contro lo sfilamento accidentale del conduttore e viti imperdibili. / Montaggio: a scatto su guida DIN o OMEGA. Grado di protezione: min. IP20 ai morsetti. / Conformità alle norme: CEI 23-42 e successive varianti. Tensione nominale: 230/400V c.a. +/-10%. / Frequenza: 50 Hz. / Durata meccanica: almeno 20.000 manovre. / Sganciatore differenziale sensibile, oltre alla corrente differenziale alternata sinusoidale e unidirezionale pulsante, a quella di guasto a terra di tipo continuo; / Potere d'interruzione differenziale: 10, 30, 100, 300, 500 mA; Intervento differenziale tipo B. / Comprendente: / - interruttore differenziale puro c.s.d.; / capicorda per cablaggio protezione; / - ogni altro onere ed accessorio per la realizzazione del lavoro a regola d'arte. / - INTERRUTTORE DIFFERENZIALE PURO CLASSE B 2P, In = 25A, Idn = 30mA	n		140,40
M.01.16.02	Caratteristiche costruttive: / - contenitore in materiale isolante, termoindurente, autoestinguente (secondo Norme CEI 50-11 e UL94- VO); / - meccanismo a scatto libero indipendente dalla manovra dell'operatore; / - organo di manovra con doppia posizione di riposo corrispondente alla posizione dei contatti; / - tasto di prova del differenziale; / - indicazione indelebile e/o non asportabile della posizione di chiuso (I) e aperto (O) sul fronte; / - morsetti a vite con serraggio indiretto, contatti opportunamente zigrinati contro lo sfilamento accidentale del conduttore e viti imperdibili. / Montaggio: a scatto su guida DIN o OMEGA. Grado di protezione: min. IP20 ai morsetti. / Conformità alle norme: CEI 23-42 e successive varianti. Tensione nominale: 230/400V c.a. +/-10%. / Frequenza: 50 Hz. / Durata meccanica: almeno 20.000 manovre. / Sganciatore differenziale sensibile, oltre alla corrente differenziale alternata sinusoidale e unidirezionale pulsante, a quella di guasto a terra di tipo continuo; / Potere d'interruzione differenziale: 10, 30, 100, 300, 500 mA; Intervento differenziale tipo B. / Comprendente: / - interruttore differenziale puro c.s.d.; / capicorda per cablaggio protezione; / - ogni altro onere ed accessorio per la realizzazione del lavoro a regola d'arte. / - INTERRUTTORE DIFFERENZIALE PURO CLASSE B 2P, In = 63A, Idn = 30mA	n		189,63
M.01.16.03	Caratteristiche costruttive: / - contenitore in materiale isolante, termoindurente, autoestinguente (secondo Norme CEI 50-11 e UL94- VO); / - meccanismo a scatto libero indipendente dalla manovra dell'operatore; / - organo di manovra con doppia posizione di riposo corrispondente alla posizione dei contatti; / - tasto di prova del differenziale; / - indicazione indelebile e/o non asportabile della posizione di chiuso (I) e aperto (O) sul fronte; / - morsetti a vite con serraggio indiretto, contatti opportunamente zigrinati contro lo sfilamento accidentale del conduttore e viti imperdibili. / Montaggio: a scatto su guida DIN o OMEGA. Grado di protezione: min. IP20 ai morsetti. / Conformità alle norme: CEI 23-42 e successive varianti. Tensione nominale: 230/400V c.a. +/-10%. / Frequenza: 50 Hz. / Durata meccanica: almeno 20.000 manovre. / Sganciatore differenziale sensibile, oltre alla corrente differenziale alternata sinusoidale e unidirezionale pulsante, a quella di guasto a terra di tipo continuo; / Potere d'interruzione differenziale: 10, 30, 100, 300, 500 mA; Intervento differenziale tipo B. / Comprendente: / - interruttore differenziale puro c.s.d.; / capicorda per cablaggio protezione; / - ogni altro onere ed accessorio per la realizzazione del lavoro a regola d'arte. / - INTERRUTTORE DIFFERENZIALE PURO CLASSE B 2P, In = 25A, Idn = 300mA	n		120,68
M.01.16.04	Caratteristiche costruttive: / - contenitore in materiale isolante, termoindurente, autoestinguente (secondo Norme CEI 50-11 e UL94- VO); / - meccanismo a scatto libero indipendente dalla manovra dell'operatore; / - organo di manovra con doppia posizione di riposo corrispondente alla posizione dei contatti; / - tasto di prova del differenziale; / - indicazione indelebile e/o non asportabile della posizione di chiuso (I) e aperto (O) sul fronte; / - morsetti a vite con serraggio indiretto, contatti opportunamente zigrinati contro lo sfilamento accidentale del conduttore e viti imperdibili. / Montaggio: a scatto su guida DIN o OMEGA. Grado di protezione: min. IP20 ai morsetti. / Conformità alle norme: CEI 23-42 e successive varianti. Tensione nominale: 230/400V c.a. +/-10%. / Frequenza: 50 Hz. / Durata meccanica: almeno 20.000 manovre. / Sganciatore differenziale sensibile, oltre alla corrente differenziale alternata sinusoidale e unidirezionale pulsante, a quella di guasto a terra di tipo continuo; / Potere d'interruzione differenziale: 10, 30, 100, 300, 500 mA; Intervento differenziale tipo B. / Comprendente: / - interruttore differenziale puro c.s.d.; / capicorda per cablaggio protezione; / - ogni altro onere ed accessorio per la realizzazione del lavoro a regola d'arte. / - INTERRUTTORE DIFFERENZIALE PURO CLASSE B 2P, In = 63A, Idn = 300mA	n		173,64
M.01.16.05	Caratteristiche costruttive: / - contenitore in materiale isolante, termoindurente, autoestinguente (secondo Norme CEI 50-11 e UL94- VO); / - meccanismo a scatto libero indipendente dalla manovra dell'operatore; / - organo di manovra con doppia posizione di riposo corrispondente alla posizione dei contatti; / - tasto di prova del differenziale; / - indicazione indelebile e/o non asportabile della posizione di chiuso (I) e aperto (O) sul fronte; / - morsetti a vite con serraggio indiretto, contatti opportunamente zigrinati contro lo sfilamento accidentale del conduttore e viti imperdibili. / Montaggio: a scatto su guida DIN o OMEGA. Grado di protezione: min. IP20 ai morsetti. / Conformità alle norme: CEI 23-42 e successive varianti. Tensione nominale: 230/400V c.a. +/-10%. / Frequenza: 50 Hz. / Durata meccanica: almeno 20.000 manovre. / Sganciatore differenziale sensibile, oltre alla corrente differenziale alternata sinusoidale e unidirezionale pulsante, a quella di guasto a terra di tipo continuo; / Potere d'interruzione differenziale: 10, 30, 100, 300, 500 mA; Intervento differenziale tipo B. / Comprendente: / - interruttore differenziale puro c.s.d.; / capicorda per cablaggio protezione; / - ogni altro onere ed accessorio per la realizzazione del lavoro a regola d'arte. / - INTERRUTTORE DIFFERENZIALE PURO CLASSE B 4P, In = 40A, Idn = 30mA	n		835,76
M.01.16.06	Caratteristiche costruttive: / - contenitore in materiale isolante, termoindurente, autoestinguente (secondo Norme CEI 50-11 e UL94- VO); / - meccanismo a scatto libero indipendente dalla manovra dell'operatore; / - organo di manovra con doppia posizione di riposo corrispondente alla posizione dei contatti; / - tasto di prova del differenziale; / - indicazione indelebile e/o non asportabile della posizione di chiuso (I) e aperto (O) sul fronte; / - morsetti a vite con serraggio indiretto, contatti opportunamente zigrinati contro lo sfilamento accidentale del conduttore e viti imperdibili. / Montaggio: a scatto su guida DIN o OMEGA. Grado di protezione: min. IP20 ai morsetti. / Conformità alle norme: CEI 23-42 e successive varianti. Tensione nominale: 230/400V c.a. +/-10%. / Frequenza: 50 Hz. / Durata meccanica: almeno 20.000 manovre. / Sganciatore differenziale sensibile, oltre alla corrente differenziale alternata sinusoidale e unidirezionale pulsante, a quella di guasto a terra di tipo continuo; / Potere d'interruzione differenziale: 10, 30, 100, 300, 500 mA; Intervento differenziale tipo B. / Comprendente: / - interruttore differenziale puro c.s.d.; / capicorda per cablaggio protezione; / - ogni altro onere ed accessorio per la realizzazione del lavoro a regola d'arte. / - INTERRUTTORE DIFFERENZIALE PURO CLASSE B 4P, In = 63A, Idn = 30mA	n		1007,52
M.01.16.07	Caratteristiche costruttive: / - contenitore in materiale isolante, termoindurente, autoestinguente (secondo Norme CEI 50-11 e UL94- VO); / - meccanismo a scatto libero indipendente dalla manovra dell'operatore; / - organo di manovra con doppia posizione di riposo corrispondente alla posizione dei contatti; / - tasto di prova del differenziale; / - indicazione indelebile e/o non asportabile della posizione di chiuso (I) e aperto (O) sul fronte; / - morsetti a vite con serraggio indiretto, contatti opportunamente zigrinati contro lo sfilamento accidentale del conduttore e viti imperdibili. / Montaggio: a scatto su guida DIN o OMEGA. Grado di protezione: min. IP20 ai morsetti. / Conformità alle norme: CEI 23-42 e successive varianti. Tensione nominale: 230/400V c.a. +/-10%. / Frequenza: 50 Hz. / Durata meccanica: almeno 20.000 manovre. / Sganciatore differenziale sensibile, oltre alla corrente differenziale alternata sinusoidale e unidirezionale pulsante, a quella di guasto a terra di tipo continuo; / Potere d'interruzione differenziale: 10, 30, 100, 300, 500 mA; Intervento differenziale tipo B. / Comprendente: / - interruttore differenziale puro c.s.d.; / capicorda per cablaggio protezione; / - ogni altro onere ed accessorio per la realizzazione del lavoro a regola d'arte. / - INTERRUTTORE DIFFERENZIALE PURO CLASSE B 4P, In = 125A, Idn = 30mA	n		2460,70
M.01.16.08	Caratteristiche costruttive: / - contenitore in materiale isolante, termoindurente, autoestinguente (secondo Norme CEI 50-11 e UL94- VO); / - meccanismo a scatto libero indipendente dalla manovra dell'operatore; / - organo di manovra con doppia posizione di riposo corrispondente alla posizione dei contatti; / - tasto di prova del differenziale; / - indicazione indelebile e/o non asportabile della posizione di chiuso (I) e aperto (O) sul fronte; / - morsetti a vite con serraggio indiretto, contatti opportunamente zigrinati contro lo sfilamento accidentale del conduttore e viti imperdibili. / Montaggio: a scatto su guida DIN o OMEGA. Grado di protezione: min. IP20 ai morsetti. / Conformità alle norme: CEI 23-42 e successive varianti. Tensione nominale: 230/400V c.a. +/-10%. / Frequenza: 50 Hz. / Durata meccanica: almeno 20.000 manovre. / Sganciatore differenziale sensibile, oltre alla corrente differenziale alternata sinusoidale e unidirezionale pulsante, a quella di guasto a terra di tipo continuo; / Potere d'interruzione differenziale: 10, 30, 100, 300, 500 mA; Intervento differenziale tipo B. / Comprendente: / - interruttore differenziale puro c.s.d.; / capicorda per cablaggio protezione; / - ogni altro onere ed accessorio per la realizzazione del lavoro a regola d'arte. / - INTERRUTTORE DIFFERENZIALE PURO CLASSE B 4P, In = 63A, Idn = 300mA	n		967,11
M.01.16.09	Caratteristiche costruttive: / - contenitore in materiale isolante, termoindurente, autoestinguente (secondo Norme CEI 50-11 e UL94- VO); / - meccanismo a scatto libero indipendente dalla manovra dell'operatore; / - organo di manovra con doppia posizione di riposo corrispondente alla posizione dei contatti; / - tasto di prova del differenziale; / - indicazione indelebile e/o non asportabile della posizione di chiuso (I) e aperto (O) sul fronte; / - morsetti a vite con serraggio indiretto, contatti opportunamente zigrinati contro lo sfilamento accidentale del conduttore e viti imperdibili. / Montaggio: a scatto su guida DIN o OMEGA. Grado di protezione: min. IP20 ai morsetti. / Conformità alle norme: CEI 23-42 e successive varianti. Tensione nominale: 230/400V c.a. +/-10%. / Frequenza: 50 Hz. / Durata meccanica: almeno 20.000 manovre. / Sganciatore differenziale sensibile, oltre alla corrente differenziale alternata sinusoidale e unidirezionale pulsante, a quella di guasto a terra di tipo continuo; / Potere d'interruzione differenziale: 10, 30, 100, 300, 500 mA; Intervento differenziale tipo B. / Comprendente: / - interruttore differenziale puro c.s.d.; / capicorda per cablaggio protezione; / - ogni altro onere ed accessorio per la realizzazione del lavoro a regola d'arte. / - INTERRUTTORE DIFFERENZIALE PURO CLASSE B 4P, In = 125A, Idn = 300mA	n		2318,84
M.01.16.10	Caratteristiche costruttive: / - contenitore in materiale isolante, termoindurente, autoestinguente (secondo Norme CEI 50-11 e UL94- VO); / - meccanismo a scatto libero indipendente dalla manovra dell'operatore; / - organo di manovra con doppia posizione di riposo corrispondente alla posizione dei contatti; / - tasto di prova del differenziale; / - indicazione indelebile e/o non asportabile della posizione di chiuso (I) e aperto (O) sul fronte; / - morsetti a vite con serraggio indiretto, contatti opportunamente zigrinati contro lo sfilamento accidentale del conduttore e viti imperdibili. / Montaggio: a scatto su guida DIN o OMEGA. Grado di protezione: min. IP20 ai morsetti. / Conformità alle norme: CEI 23-42 e successive varianti. Tensione nominale: 230/400V c.a. +/-10%. / Frequenza: 50 Hz. / Durata meccanica: almeno 20.000 manovre. / Sganciatore differenziale sensibile, oltre alla corrente differenziale alternata sinusoidale e unidirezionale pulsante, a quella di guasto a terra di tipo continuo; / Potere d'interruzione differenziale: 10, 30, 100, 300, 500 mA; Intervento differenziale tipo B. / Comprendente: / - interruttore differenziale puro c.s.d.; / capicorda per cablaggio protezione; / - ogni altro onere ed accessorio per la realizzazione del lavoro a regola d'arte. / - INTERRUTTORE DIFFERENZIALE PURO CLASSE B 4P, In = 40A, Idn = 500mA	n		850,91
M.01.16.11	Caratteristiche costruttive: / - contenitore in materiale isolante, termoindurente, autoestinguente (secondo Norme CEI 50-11 e UL94- VO); / - meccanismo a scatto libero indipendente dalla manovra dell'operatore; / - organo di manovra con doppia posizione di riposo corrispondente alla posizione dei contatti; / - tasto di prova del differenziale; / - indicazione indelebile e/o non asportabile della posizione di chiuso (I) e aperto (O) sul fronte; / - morsetti a vite con serraggio indiretto, contatti opportunamente zigrinati contro lo sfilamento accidentale del conduttore e viti imperdibili. / Montaggio: a scatto su guida DIN o OMEGA. Grado di protezione: min. IP20 ai morsetti. / Conformità alle norme: CEI 23-42 e successive varianti. Tensione nominale: 230/400V c.a. +/-10%. / Frequenza: 50 Hz. / Durata meccanica: almeno 20.000 manovre. / Sganciatore differenziale sensibile, oltre alla corrente differenziale alternata sinusoidale e unidirezionale pulsante, a quella di guasto a terra di tipo continuo; / Potere d'interruzione differenziale: 10, 30, 100, 300, 500 mA; Intervento differenziale tipo B. / Comprendente: / - interruttore differenziale puro c.s.d.; / capicorda per cablaggio protezione; / - ogni altro onere ed accessorio per la realizzazione del lavoro a regola d'arte. / - INTERRUTTORE DIFFERENZIALE PURO CLASSE B 4P, In = 63A, Idn = 500mA	n		967,15
M.01.16.12	Caratteristiche costruttive: / - contenitore in materiale isolante, termoindurente, autoestinguente (secondo Norme CEI 50-11 e UL94- VO); / - meccanismo a scatto libero indipendente dalla manovra dell'operatore; / - organo di manovra con doppia posizione di riposo corrispondente alla posizione dei contatti; / - tasto di prova del differenziale; / - indicazione indelebile e/o non asportabile della posizione di chiuso (I) e aperto (O) sul fronte; / - morsetti a vite con serraggio indiretto, contatti opportunamente zigrinati contro lo sfilamento accidentale del conduttore e viti imperdibili. / Montaggio: a scatto su guida DIN o OMEGA. Grado di protezione: min. IP20 ai morsetti. / Conformità alle norme: CEI 23-42 e successive varianti. Tensione nominale: 230/400V c.a. +/-10%. / Frequenza: 50 Hz. / Durata meccanica: almeno 20.000 manovre. / Sganciatore differenziale sensibile, oltre alla corrente differenziale alternata sinusoidale e unidirezionale pulsante, a quella di guasto a terra di tipo continuo; / Potere d'interruzione differenziale: 10, 30, 100, 300, 500 mA; Intervento differenziale tipo B. / Comprendente: / - interruttore differenziale puro c.s.d.; / capicorda per cablaggio protezione; / - ogni altro onere ed accessorio per la realizzazione del lavoro a regola d'arte. / - INTERRUTTORE DIFFERENZIALE PURO CLASSE B 4P, In = 125A, Idn = 500mA	n		1883,86
M.01.17	INTERRUTTORE DIFFERENZIALE ASSOCIABILE CLASSE AC
M.01.17.01	Caratteristiche costruttive: / - apparecchiatura costituita da un dispositivo differenziale associabile; / - contenitore in materiale isolante, termoindurente, autoestinguente (secondo Norme CEI 50-11 e UL94- VO); / - meccanismo a scatto libero indipendente dalla manovra dell'operatore; / - organo di manovra con doppia posizione di riposo corrispondente alla posizione dei contatti; / - tasto di prova del differenziale; / - indicazione indelebile e/o non asportabile della posizione di chiuso (I) e aperto (O) sul fronte; / - morsetti a vite con serraggio indiretto, contatti opportunamente zigrinati contro lo sfilamento accidentale del conduttore e viti imperdibili. / Montaggio: a scatto su guida DIN o OMEGA. Grado di protezione: min. IP20 ai morsetti. / Conformità alle norme: CEI 23-42 e successive varianti. Tensione nominale: 230/400V c.a. +/-10%. / Frequenza: 50 Hz. / Sganciatore differenziale sensibile alla corrente differenziale alternata sinusoidale; Durata meccanica: almeno 20.000 manovre. / Potere d'interruzione differenziale: 10, 30, 100, 300, 500 mA Intervento differenziale tipo A / Comprendente: / - interruttore differenziale associabile c.s.d.; / - capicorda per cablaggio protezione; / - ogni altro onere ed accessorio per la realizzazione del lavoro a regola d'arte. / - INTERRUTTORE DIFFERENZIALE ASSOCIABILE CLASSE AC 2P, In = 25A, Idn = 10 mA	n		133,32
M.01.17.02	Caratteristiche costruttive: / - apparecchiatura costituita da un dispositivo differenziale associabile; / - contenitore in materiale isolante, termoindurente, autoestinguente (secondo Norme CEI 50-11 e UL94- VO); / - meccanismo a scatto libero indipendente dalla manovra dell'operatore; / - organo di manovra con doppia posizione di riposo corrispondente alla posizione dei contatti; / - tasto di prova del differenziale; / - indicazione indelebile e/o non asportabile della posizione di chiuso (I) e aperto (O) sul fronte; / - morsetti a vite con serraggio indiretto, contatti opportunamente zigrinati contro lo sfilamento accidentale del conduttore e viti imperdibili. / Montaggio: a scatto su guida DIN o OMEGA. Grado di protezione: min. IP20 ai morsetti. / Conformità alle norme: CEI 23-42 e successive varianti. Tensione nominale: 230/400V c.a. +/-10%. / Frequenza: 50 Hz. / Sganciatore differenziale sensibile alla corrente differenziale alternata sinusoidale; Durata meccanica: almeno 20.000 manovre. / Potere d'interruzione differenziale: 10, 30, 100, 300, 500 mA Intervento differenziale tipo A / Comprendente: / - interruttore differenziale associabile c.s.d.; / - capicorda per cablaggio protezione; / - ogni altro onere ed accessorio per la realizzazione del lavoro a regola d'arte. / - INTERRUTTORE DIFFERENZIALE ASSOCIABILE CLASSE AC 2P, In = 63A, Idn = 30 mA	n		88,68
M.01.17.03	Caratteristiche costruttive: / - apparecchiatura costituita da un dispositivo differenziale associabile; / - contenitore in materiale isolante, termoindurente, autoestinguente (secondo Norme CEI 50-11 e UL94- VO); / - meccanismo a scatto libero indipendente dalla manovra dell'operatore; / - organo di manovra con doppia posizione di riposo corrispondente alla posizione dei contatti; / - tasto di prova del differenziale; / - indicazione indelebile e/o non asportabile della posizione di chiuso (I) e aperto (O) sul fronte; / - morsetti a vite con serraggio indiretto, contatti opportunamente zigrinati contro lo sfilamento accidentale del conduttore e viti imperdibili. / Montaggio: a scatto su guida DIN o OMEGA. Grado di protezione: min. IP20 ai morsetti. / Conformità alle norme: CEI 23-42 e successive varianti. Tensione nominale: 230/400V c.a. +/-10%. / Frequenza: 50 Hz. / Sganciatore differenziale sensibile alla corrente differenziale alternata sinusoidale; Durata meccanica: almeno 20.000 manovre. / Potere d'interruzione differenziale: 10, 30, 100, 300, 500 mA Intervento differenziale tipo A / Comprendente: / - interruttore differenziale associabile c.s.d.; / - capicorda per cablaggio protezione; / - ogni altro onere ed accessorio per la realizzazione del lavoro a regola d'arte. / - INTERRUTTORE DIFFERENZIALE ASSOCIABILE CLASSE AC 2P, In = 63A, Idn = 100-300-500 mA	n		80,71
M.01.17.04	Caratteristiche costruttive: / - apparecchiatura costituita da un dispositivo differenziale associabile; / - contenitore in materiale isolante, termoindurente, autoestinguente (secondo Norme CEI 50-11 e UL94- VO); / - meccanismo a scatto libero indipendente dalla manovra dell'operatore; / - organo di manovra con doppia posizione di riposo corrispondente alla posizione dei contatti; / - tasto di prova del differenziale; / - indicazione indelebile e/o non asportabile della posizione di chiuso (I) e aperto (O) sul fronte; / - morsetti a vite con serraggio indiretto, contatti opportunamente zigrinati contro lo sfilamento accidentale del conduttore e viti imperdibili. / Montaggio: a scatto su guida DIN o OMEGA. Grado di protezione: min. IP20 ai morsetti. / Conformità alle norme: CEI 23-42 e successive varianti. Tensione nominale: 230/400V c.a. +/-10%. / Frequenza: 50 Hz. / Sganciatore differenziale sensibile alla corrente differenziale alternata sinusoidale; Durata meccanica: almeno 20.000 manovre. / Potere d'interruzione differenziale: 10, 30, 100, 300, 500 mA Intervento differenziale tipo A / Comprendente: / - interruttore differenziale associabile c.s.d.; / - capicorda per cablaggio protezione; / - ogni altro onere ed accessorio per la realizzazione del lavoro a regola d'arte. / - INTERRUTTORE DIFFERENZIALE ASSOCIABILE CLASSE AC 3P, In = 63A, Idn = 30 mA	n		147,77
M.01.17.05	Caratteristiche costruttive: / - apparecchiatura costituita da un dispositivo differenziale associabile; / - contenitore in materiale isolante, termoindurente, autoestinguente (secondo Norme CEI 50-11 e UL94- VO); / - meccanismo a scatto libero indipendente dalla manovra dell'operatore; / - organo di manovra con doppia posizione di riposo corrispondente alla posizione dei contatti; / - tasto di prova del differenziale; / - indicazione indelebile e/o non asportabile della posizione di chiuso (I) e aperto (O) sul fronte; / - morsetti a vite con serraggio indiretto, contatti opportunamente zigrinati contro lo sfilamento accidentale del conduttore e viti imperdibili. / Montaggio: a scatto su guida DIN o OMEGA. Grado di protezione: min. IP20 ai morsetti. / Conformità alle norme: CEI 23-42 e successive varianti. Tensione nominale: 230/400V c.a. +/-10%. / Frequenza: 50 Hz. / Sganciatore differenziale sensibile alla corrente differenziale alternata sinusoidale; Durata meccanica: almeno 20.000 manovre. / Potere d'interruzione differenziale: 10, 30, 100, 300, 500 mA Intervento differenziale tipo A / Comprendente: / - interruttore differenziale associabile c.s.d.; / - capicorda per cablaggio protezione; / - ogni altro onere ed accessorio per la realizzazione del lavoro a regola d'arte. / - INTERRUTTORE DIFFERENZIALE ASSOCIABILE CLASSE AC 3P, In = 63A, Idn = 100-300-500 mA	n		104,37
M.01.17.06	Caratteristiche costruttive: / - apparecchiatura costituita da un dispositivo differenziale associabile; / - contenitore in materiale isolante, termoindurente, autoestinguente (secondo Norme CEI 50-11 e UL94- VO); / - meccanismo a scatto libero indipendente dalla manovra dell'operatore; / - organo di manovra con doppia posizione di riposo corrispondente alla posizione dei contatti; / - tasto di prova del differenziale; / - indicazione indelebile e/o non asportabile della posizione di chiuso (I) e aperto (O) sul fronte; / - morsetti a vite con serraggio indiretto, contatti opportunamente zigrinati contro lo sfilamento accidentale del conduttore e viti imperdibili. / Montaggio: a scatto su guida DIN o OMEGA. Grado di protezione: min. IP20 ai morsetti. / Conformità alle norme: CEI 23-42 e successive varianti. Tensione nominale: 230/400V c.a. +/-10%. / Frequenza: 50 Hz. / Sganciatore differenziale sensibile alla corrente differenziale alternata sinusoidale; Durata meccanica: almeno 20.000 manovre. / Potere d'interruzione differenziale: 10, 30, 100, 300, 500 mA Intervento differenziale tipo A / Comprendente: / - interruttore differenziale associabile c.s.d.; / - capicorda per cablaggio protezione; / - ogni altro onere ed accessorio per la realizzazione del lavoro a regola d'arte. / - INTERRUTTORE DIFFERENZIALE ASSOCIABILE CLASSE AC 4P, In = 63A, Idn = 30 mA	n		151,46
M.01.17.07	Caratteristiche costruttive: / - apparecchiatura costituita da un dispositivo differenziale associabile; / - contenitore in materiale isolante, termoindurente, autoestinguente (secondo Norme CEI 50-11 e UL94- VO); / - meccanismo a scatto libero indipendente dalla manovra dell'operatore; / - organo di manovra con doppia posizione di riposo corrispondente alla posizione dei contatti; / - tasto di prova del differenziale; / - indicazione indelebile e/o non asportabile della posizione di chiuso (I) e aperto (O) sul fronte; / - morsetti a vite con serraggio indiretto, contatti opportunamente zigrinati contro lo sfilamento accidentale del conduttore e viti imperdibili. / Montaggio: a scatto su guida DIN o OMEGA. Grado di protezione: min. IP20 ai morsetti. / Conformità alle norme: CEI 23-42 e successive varianti. Tensione nominale: 230/400V c.a. +/-10%. / Frequenza: 50 Hz. / Sganciatore differenziale sensibile alla corrente differenziale alternata sinusoidale; Durata meccanica: almeno 20.000 manovre. / Potere d'interruzione differenziale: 10, 30, 100, 300, 500 mA Intervento differenziale tipo A / Comprendente: / - interruttore differenziale associabile c.s.d.; / - capicorda per cablaggio protezione; / - ogni altro onere ed accessorio per la realizzazione del lavoro a regola d'arte. / - INTERRUTTORE DIFFERENZIALE ASSOCIABILE CLASSE AC 4P, In = 63A, Idn = 100-300-500 mA	n		111,14
M.01.18	INTERRUTTORE DIFFERNZIALE ASSOCIABILE CLASSE A
M.01.18.01	Caratteristiche costruttive: / - apparecchiatura costituita da un dispositivo differenziale associabile; / - contenitore in materiale isolante, termoindurente, autoestinguente (secondo Norme CEI 50-11 e UL94- VO); / - meccanismo a scatto libero indipendente dalla manovra dell'operatore; / - organo di manovra con doppia posizione di riposo corrispondente alla posizione dei contatti; / - tasto di prova del differenziale; / - indicazione indelebile e/o non asportabile della posizione di chiuso (I) e aperto (O) sul fronte; / - morsetti a vite con serraggio indiretto, contatti opportunamente zigrinati contro lo sfilamento accidentale del conduttore e viti imperdibili. / Montaggio: a scatto su guida DIN o OMEGA. Grado di protezione: min. IP20 ai morsetti. / Conformità alle norme: CEI 23-42 e successive varianti. Tensione nominale: 230/400V c.a. +/-10%. / Frequenza: 50 Hz. / Sganciatore differenziale sensibile alla corrente differenziale alternata sinusoidale e unidirezionale pulsante; / Durata meccanica: almeno 20.000 manovre. / Potere d'interruzione differenziale: 10, 30, 100, 300, 500 mA Intervento differenziale tipo A / Comprendente: / - interruttore differenziale associabile c.s.d.; / - capicorda per cablaggio protezione; / - ogni altro onere ed accessorio per la realizzazione del lavoro a regola d'arte. / - INTERRUTTORE DIFFERENZIALE ASSOCIABILE CLASSE A 2P, In = 25A, Idn = 10mA	n		96,92
M.01.18.02	Caratteristiche costruttive: / - apparecchiatura costituita da un dispositivo differenziale associabile; / - contenitore in materiale isolante, termoindurente, autoestinguente (secondo Norme CEI 50-11 e UL94- VO); / - meccanismo a scatto libero indipendente dalla manovra dell'operatore; / - organo di manovra con doppia posizione di riposo corrispondente alla posizione dei contatti; / - tasto di prova del differenziale; / - indicazione indelebile e/o non asportabile della posizione di chiuso (I) e aperto (O) sul fronte; / - morsetti a vite con serraggio indiretto, contatti opportunamente zigrinati contro lo sfilamento accidentale del conduttore e viti imperdibili. / Montaggio: a scatto su guida DIN o OMEGA. Grado di protezione: min. IP20 ai morsetti. / Conformità alle norme: CEI 23-42 e successive varianti. Tensione nominale: 230/400V c.a. +/-10%. / Frequenza: 50 Hz. / Sganciatore differenziale sensibile alla corrente differenziale alternata sinusoidale e unidirezionale pulsante; / Durata meccanica: almeno 20.000 manovre. / Potere d'interruzione differenziale: 10, 30, 100, 300, 500 mA Intervento differenziale tipo A / Comprendente: / - interruttore differenziale associabile c.s.d.; / - capicorda per cablaggio protezione; / - ogni altro onere ed accessorio per la realizzazione del lavoro a regola d'arte. / - INTERRUTTORE DIFFERENZIALE ASSOCIABILE CLASSE A 2P, In = 63A, Idn = 30mA	n		138,27
M.01.18.03	Caratteristiche costruttive: / - apparecchiatura costituita da un dispositivo differenziale associabile; / - contenitore in materiale isolante, termoindurente, autoestinguente (secondo Norme CEI 50-11 e UL94- VO); / - meccanismo a scatto libero indipendente dalla manovra dell'operatore; / - organo di manovra con doppia posizione di riposo corrispondente alla posizione dei contatti; / - tasto di prova del differenziale; / - indicazione indelebile e/o non asportabile della posizione di chiuso (I) e aperto (O) sul fronte; / - morsetti a vite con serraggio indiretto, contatti opportunamente zigrinati contro lo sfilamento accidentale del conduttore e viti imperdibili. / Montaggio: a scatto su guida DIN o OMEGA. Grado di protezione: min. IP20 ai morsetti. / Conformità alle norme: CEI 23-42 e successive varianti. Tensione nominale: 230/400V c.a. +/-10%. / Frequenza: 50 Hz. / Sganciatore differenziale sensibile alla corrente differenziale alternata sinusoidale e unidirezionale pulsante; / Durata meccanica: almeno 20.000 manovre. / Potere d'interruzione differenziale: 10, 30, 100, 300, 500 mA Intervento differenziale tipo A / Comprendente: / - interruttore differenziale associabile c.s.d.; / - capicorda per cablaggio protezione; / - ogni altro onere ed accessorio per la realizzazione del lavoro a regola d'arte. / - INTERRUTTORE DIFFERENZIALE ASSOCIABILE CLASSE A 2P, In = 63A, Idn = 100-300-500mA	n		119,25
M.01.18.04	Caratteristiche costruttive: / - apparecchiatura costituita da un dispositivo differenziale associabile; / - contenitore in materiale isolante, termoindurente, autoestinguente (secondo Norme CEI 50-11 e UL94- VO); / - meccanismo a scatto libero indipendente dalla manovra dell'operatore; / - organo di manovra con doppia posizione di riposo corrispondente alla posizione dei contatti; / - tasto di prova del differenziale; / - indicazione indelebile e/o non asportabile della posizione di chiuso (I) e aperto (O) sul fronte; / - morsetti a vite con serraggio indiretto, contatti opportunamente zigrinati contro lo sfilamento accidentale del conduttore e viti imperdibili. / Montaggio: a scatto su guida DIN o OMEGA. Grado di protezione: min. IP20 ai morsetti. / Conformità alle norme: CEI 23-42 e successive varianti. Tensione nominale: 230/400V c.a. +/-10%. / Frequenza: 50 Hz. / Sganciatore differenziale sensibile alla corrente differenziale alternata sinusoidale e unidirezionale pulsante; / Durata meccanica: almeno 20.000 manovre. / Potere d'interruzione differenziale: 10, 30, 100, 300, 500 mA Intervento differenziale tipo A / Comprendente: / - interruttore differenziale associabile c.s.d.; / - capicorda per cablaggio protezione; / - ogni altro onere ed accessorio per la realizzazione del lavoro a regola d'arte. / - INTERRUTTORE DIFFERENZIALE ASSOCIABILE CLASSE A 3P, In = 63A, Idn = 30mA	n		147,77
M.01.18.05	Caratteristiche costruttive: / - apparecchiatura costituita da un dispositivo differenziale associabile; / - contenitore in materiale isolante, termoindurente, autoestinguente (secondo Norme CEI 50-11 e UL94- VO); / - meccanismo a scatto libero indipendente dalla manovra dell'operatore; / - organo di manovra con doppia posizione di riposo corrispondente alla posizione dei contatti; / - tasto di prova del differenziale; / - indicazione indelebile e/o non asportabile della posizione di chiuso (I) e aperto (O) sul fronte; / - morsetti a vite con serraggio indiretto, contatti opportunamente zigrinati contro lo sfilamento accidentale del conduttore e viti imperdibili. / Montaggio: a scatto su guida DIN o OMEGA. Grado di protezione: min. IP20 ai morsetti. / Conformità alle norme: CEI 23-42 e successive varianti. Tensione nominale: 230/400V c.a. +/-10%. / Frequenza: 50 Hz. / Sganciatore differenziale sensibile alla corrente differenziale alternata sinusoidale e unidirezionale pulsante; / Durata meccanica: almeno 20.000 manovre. / Potere d'interruzione differenziale: 10, 30, 100, 300, 500 mA Intervento differenziale tipo A / Comprendente: / - interruttore differenziale associabile c.s.d.; / - capicorda per cablaggio protezione; / - ogni altro onere ed accessorio per la realizzazione del lavoro a regola d'arte. / - INTERRUTTORE DIFFERENZIALE ASSOCIABILE CLASSE A 3P, In = 63A, Idn = 100-300-500mA	n		104,37
M.01.18.06	Caratteristiche costruttive: / - apparecchiatura costituita da un dispositivo differenziale associabile; / - contenitore in materiale isolante, termoindurente, autoestinguente (secondo Norme CEI 50-11 e UL94- VO); / - meccanismo a scatto libero indipendente dalla manovra dell'operatore; / - organo di manovra con doppia posizione di riposo corrispondente alla posizione dei contatti; / - tasto di prova del differenziale; / - indicazione indelebile e/o non asportabile della posizione di chiuso (I) e aperto (O) sul fronte; / - morsetti a vite con serraggio indiretto, contatti opportunamente zigrinati contro lo sfilamento accidentale del conduttore e viti imperdibili. / Montaggio: a scatto su guida DIN o OMEGA. Grado di protezione: min. IP20 ai morsetti. / Conformità alle norme: CEI 23-42 e successive varianti. Tensione nominale: 230/400V c.a. +/-10%. / Frequenza: 50 Hz. / Sganciatore differenziale sensibile alla corrente differenziale alternata sinusoidale e unidirezionale pulsante; / Durata meccanica: almeno 20.000 manovre. / Potere d'interruzione differenziale: 10, 30, 100, 300, 500 mA Intervento differenziale tipo A / Comprendente: / - interruttore differenziale associabile c.s.d.; / - capicorda per cablaggio protezione; / - ogni altro onere ed accessorio per la realizzazione del lavoro a regola d'arte. / - INTERRUTTORE DIFFERENZIALE ASSOCIABILE CLASSE A 4P, In = 63A, Idn = 30mA	n		151,46
M.01.18.07	Caratteristiche costruttive: / - apparecchiatura costituita da un dispositivo differenziale associabile; / - contenitore in materiale isolante, termoindurente, autoestinguente (secondo Norme CEI 50-11 e UL94- VO); / - meccanismo a scatto libero indipendente dalla manovra dell'operatore; / - organo di manovra con doppia posizione di riposo corrispondente alla posizione dei contatti; / - tasto di prova del differenziale; / - indicazione indelebile e/o non asportabile della posizione di chiuso (I) e aperto (O) sul fronte; / - morsetti a vite con serraggio indiretto, contatti opportunamente zigrinati contro lo sfilamento accidentale del conduttore e viti imperdibili. / Montaggio: a scatto su guida DIN o OMEGA. Grado di protezione: min. IP20 ai morsetti. / Conformità alle norme: CEI 23-42 e successive varianti. Tensione nominale: 230/400V c.a. +/-10%. / Frequenza: 50 Hz. / Sganciatore differenziale sensibile alla corrente differenziale alternata sinusoidale e unidirezionale pulsante; / Durata meccanica: almeno 20.000 manovre. / Potere d'interruzione differenziale: 10, 30, 100, 300, 500 mA Intervento differenziale tipo A / Comprendente: / - interruttore differenziale associabile c.s.d.; / - capicorda per cablaggio protezione; / - ogni altro onere ed accessorio per la realizzazione del lavoro a regola d'arte. / - INTERRUTTORE DIFFERENZIALE ASSOCIABILE CLASSE A 4P, In = 63A, Idn = 100-300-500mA	n		111,14
M.01.19	INTERRUTTORE DIFFERNZIALE ASSOCIABILE CLASSE A
M.01.19.01	Caratteristiche costruttive: / - apparecchiatura costituita da un dispositivo differenziale associabile; / - contenitore in materiale isolante, termoindurente, autoestinguente (secondo Norme CEI 50-11 e UL94- VO); / - meccanismo a scatto libero indipendente dalla manovra dell'operatore; / - organo di manovra con doppia posizione di riposo corrispondente alla posizione dei contatti; / - tasto di prova del differenziale; / - indicazione indelebile e/o non asportabile della posizione di chiuso (I) e aperto (O) sul fronte; / - morsetti a vite con serraggio indiretto, contatti opportunamente zigrinati contro lo sfilamento accidentale del conduttore e viti imperdibili. / Montaggio: a scatto su guida DIN o OMEGA. Grado di protezione: min. IP20 ai morsetti. / Conformità alle norme: CEI 23-42 e successive varianti. Tensione nominale: 230/400V c.a. +/-10%. / Frequenza: 50 Hz. / Sganciatore differenziale sensibile, oltre alla corrente differenziale alternata sinusoidale e unidirezionale pulsante, a quella di guasto a terra di tipo continuo; / Durata meccanica: almeno 20.000 manovre. / Potere d'interruzione differenziale: 10, 30, 100, 300, 500 mA Intervento differenziale tipo A / Comprendente: / - interruttore differenziale associabile c.s.d.; / - capicorda per cablaggio protezione; / - ogni altro onere ed accessorio per la realizzazione del lavoro a regola d'arte. / - INTERRUTTORE DIFFERENZIALE ASSOCIABILE CLASSE B 2P, In = 63A, Idn = 30mA	n		427,46
M.01.19.02	Caratteristiche costruttive: / - apparecchiatura costituita da un dispositivo differenziale associabile; / - contenitore in materiale isolante, termoindurente, autoestinguente (secondo Norme CEI 50-11 e UL94- VO); / - meccanismo a scatto libero indipendente dalla manovra dell'operatore; / - organo di manovra con doppia posizione di riposo corrispondente alla posizione dei contatti; / - tasto di prova del differenziale; / - indicazione indelebile e/o non asportabile della posizione di chiuso (I) e aperto (O) sul fronte; / - morsetti a vite con serraggio indiretto, contatti opportunamente zigrinati contro lo sfilamento accidentale del conduttore e viti imperdibili. / Montaggio: a scatto su guida DIN o OMEGA. Grado di protezione: min. IP20 ai morsetti. / Conformità alle norme: CEI 23-42 e successive varianti. Tensione nominale: 230/400V c.a. +/-10%. / Frequenza: 50 Hz. / Sganciatore differenziale sensibile, oltre alla corrente differenziale alternata sinusoidale e unidirezionale pulsante, a quella di guasto a terra di tipo continuo; / Durata meccanica: almeno 20.000 manovre. / Potere d'interruzione differenziale: 10, 30, 100, 300, 500 mA Intervento differenziale tipo A / Comprendente: / - interruttore differenziale associabile c.s.d.; / - capicorda per cablaggio protezione; / - ogni altro onere ed accessorio per la realizzazione del lavoro a regola d'arte. / - INTERRUTTORE DIFFERENZIALE ASSOCIABILE CLASSE B 2P, In = 63A, Idn = 300mA	n		427,46
M.01.19.03	Caratteristiche costruttive: / - apparecchiatura costituita da un dispositivo differenziale associabile; / - contenitore in materiale isolante, termoindurente, autoestinguente (secondo Norme CEI 50-11 e UL94- VO); / - meccanismo a scatto libero indipendente dalla manovra dell'operatore; / - organo di manovra con doppia posizione di riposo corrispondente alla posizione dei contatti; / - tasto di prova del differenziale; / - indicazione indelebile e/o non asportabile della posizione di chiuso (I) e aperto (O) sul fronte; / - morsetti a vite con serraggio indiretto, contatti opportunamente zigrinati contro lo sfilamento accidentale del conduttore e viti imperdibili. / Montaggio: a scatto su guida DIN o OMEGA. Grado di protezione: min. IP20 ai morsetti. / Conformità alle norme: CEI 23-42 e successive varianti. Tensione nominale: 230/400V c.a. +/-10%. / Frequenza: 50 Hz. / Sganciatore differenziale sensibile, oltre alla corrente differenziale alternata sinusoidale e unidirezionale pulsante, a quella di guasto a terra di tipo continuo; / Durata meccanica: almeno 20.000 manovre. / Potere d'interruzione differenziale: 10, 30, 100, 300, 500 mA Intervento differenziale tipo A / Comprendente: / - interruttore differenziale associabile c.s.d.; / - capicorda per cablaggio protezione; / - ogni altro onere ed accessorio per la realizzazione del lavoro a regola d'arte. / - INTERRUTTORE DIFFERENZIALE ASSOCIABILE CLASSE B 3P, In = 63A, Idn = 30mA	n		445,63
M.01.19.04	Caratteristiche costruttive: / - apparecchiatura costituita da un dispositivo differenziale associabile; / - contenitore in materiale isolante, termoindurente, autoestinguente (secondo Norme CEI 50-11 e UL94- VO); / - meccanismo a scatto libero indipendente dalla manovra dell'operatore; / - organo di manovra con doppia posizione di riposo corrispondente alla posizione dei contatti; / - tasto di prova del differenziale; / - indicazione indelebile e/o non asportabile della posizione di chiuso (I) e aperto (O) sul fronte; / - morsetti a vite con serraggio indiretto, contatti opportunamente zigrinati contro lo sfilamento accidentale del conduttore e viti imperdibili. / Montaggio: a scatto su guida DIN o OMEGA. Grado di protezione: min. IP20 ai morsetti. / Conformità alle norme: CEI 23-42 e successive varianti. Tensione nominale: 230/400V c.a. +/-10%. / Frequenza: 50 Hz. / Sganciatore differenziale sensibile, oltre alla corrente differenziale alternata sinusoidale e unidirezionale pulsante, a quella di guasto a terra di tipo continuo; / Durata meccanica: almeno 20.000 manovre. / Potere d'interruzione differenziale: 10, 30, 100, 300, 500 mA Intervento differenziale tipo A / Comprendente: / - interruttore differenziale associabile c.s.d.; / - capicorda per cablaggio protezione; / - ogni altro onere ed accessorio per la realizzazione del lavoro a regola d'arte. / - INTERRUTTORE DIFFERENZIALE ASSOCIABILE CLASSE B 3P, In = 63A, Idn = 300mA	n		506,85
M.01.19.05	Caratteristiche costruttive: / - apparecchiatura costituita da un dispositivo differenziale associabile; / - contenitore in materiale isolante, termoindurente, autoestinguente (secondo Norme CEI 50-11 e UL94- VO); / - meccanismo a scatto libero indipendente dalla manovra dell'operatore; / - organo di manovra con doppia posizione di riposo corrispondente alla posizione dei contatti; / - tasto di prova del differenziale; / - indicazione indelebile e/o non asportabile della posizione di chiuso (I) e aperto (O) sul fronte; / - morsetti a vite con serraggio indiretto, contatti opportunamente zigrinati contro lo sfilamento accidentale del conduttore e viti imperdibili. / Montaggio: a scatto su guida DIN o OMEGA. Grado di protezione: min. IP20 ai morsetti. / Conformità alle norme: CEI 23-42 e successive varianti. Tensione nominale: 230/400V c.a. +/-10%. / Frequenza: 50 Hz. / Sganciatore differenziale sensibile, oltre alla corrente differenziale alternata sinusoidale e unidirezionale pulsante, a quella di guasto a terra di tipo continuo; / Durata meccanica: almeno 20.000 manovre. / Potere d'interruzione differenziale: 10, 30, 100, 300, 500 mA Intervento differenziale tipo A / Comprendente: / - interruttore differenziale associabile c.s.d.; / - capicorda per cablaggio protezione; / - ogni altro onere ed accessorio per la realizzazione del lavoro a regola d'arte. / - INTERRUTTORE DIFFERENZIALE ASSOCIABILE CLASSE B 4P, In = 63A, Idn = 30mA	n		732,41
M.01.19.06	Caratteristiche costruttive: / - apparecchiatura costituita da un dispositivo differenziale associabile; / - contenitore in materiale isolante, termoindurente, autoestinguente (secondo Norme CEI 50-11 e UL94- VO); / - meccanismo a scatto libero indipendente dalla manovra dell'operatore; / - organo di manovra con doppia posizione di riposo corrispondente alla posizione dei contatti; / - tasto di prova del differenziale; / - indicazione indelebile e/o non asportabile della posizione di chiuso (I) e aperto (O) sul fronte; / - morsetti a vite con serraggio indiretto, contatti opportunamente zigrinati contro lo sfilamento accidentale del conduttore e viti imperdibili. / Montaggio: a scatto su guida DIN o OMEGA. Grado di protezione: min. IP20 ai morsetti. / Conformità alle norme: CEI 23-42 e successive varianti. Tensione nominale: 230/400V c.a. +/-10%. / Frequenza: 50 Hz. / Sganciatore differenziale sensibile, oltre alla corrente differenziale alternata sinusoidale e unidirezionale pulsante, a quella di guasto a terra di tipo continuo; / Durata meccanica: almeno 20.000 manovre. / Potere d'interruzione differenziale: 10, 30, 100, 300, 500 mA Intervento differenziale tipo A / Comprendente: / - interruttore differenziale associabile c.s.d.; / - capicorda per cablaggio protezione; / - ogni altro onere ed accessorio per la realizzazione del lavoro a regola d'arte. / - INTERRUTTORE DIFFERENZIALE ASSOCIABILE CLASSE B 4P, In = 63A, Idn = 300mA	n		721,84
M.01.20	INTERRUTTORE DI MANOVRA SEZIONATORE
M.01.20.01	Caratteristiche costruttive: / - contenitore in materiale isolante, termoindurente, autoestinguente (secondo Norme CEI 50-11 e UL94- VO); / - organo di manovra con doppia posizione di riposo corrispondente alla posizione dei contatti; / - indicazione indelebile e/o non asportabile della posizione di chiuso (I) e aperto (0) sul fronte; / - morsetti a vite con serraggio indiretto, contatti opportunamente zigrinati contro lo sfilamento accidentale del conduttore e viti imperdibili. / Montaggio: a scatto su guida DIN o OMEGA. Grado di protezione: min. IP20 ai morsetti. / Conformità alle norme: CEI 23-9, 17-11 e successive varianti. Tensione nominale: 230/400 V c.a. +/-10. / Frequenza: 50 Hz. / Corrente nominale di breve durata: 20 volte la In x 1s. Tensione di isolamento: 500V / Comprendente: / - interruttore di manovra-sezionatore c.s.d.; / - capicorda per cablaggio protezione; / - ogni altro onere ed accessorio per la realizzazione del lavoro a regola d'arte / - INTERUTTORE DI MANOVRA SEZIONATORE 1P, In = 63A	n		26,39
M.01.20.02	Caratteristiche costruttive: / - contenitore in materiale isolante, termoindurente, autoestinguente (secondo Norme CEI 50-11 e UL94- VO); / - organo di manovra con doppia posizione di riposo corrispondente alla posizione dei contatti; / - indicazione indelebile e/o non asportabile della posizione di chiuso (I) e aperto (0) sul fronte; / - morsetti a vite con serraggio indiretto, contatti opportunamente zigrinati contro lo sfilamento accidentale del conduttore e viti imperdibili. / Montaggio: a scatto su guida DIN o OMEGA. Grado di protezione: min. IP20 ai morsetti. / Conformità alle norme: CEI 23-9, 17-11 e successive varianti. Tensione nominale: 230/400 V c.a. +/-10. / Frequenza: 50 Hz. / Corrente nominale di breve durata: 20 volte la In x 1s. Tensione di isolamento: 500V / Comprendente: / - interruttore di manovra-sezionatore c.s.d.; / - capicorda per cablaggio protezione; / - ogni altro onere ed accessorio per la realizzazione del lavoro a regola d'arte / - INTERUTTORE DI MANOVRA SEZIONATORE 1P, In = 100A	n		32,88
M.01.20.03	Caratteristiche costruttive: / - contenitore in materiale isolante, termoindurente, autoestinguente (secondo Norme CEI 50-11 e UL94- VO); / - organo di manovra con doppia posizione di riposo corrispondente alla posizione dei contatti; / - indicazione indelebile e/o non asportabile della posizione di chiuso (I) e aperto (0) sul fronte; / - morsetti a vite con serraggio indiretto, contatti opportunamente zigrinati contro lo sfilamento accidentale del conduttore e viti imperdibili. / Montaggio: a scatto su guida DIN o OMEGA. Grado di protezione: min. IP20 ai morsetti. / Conformità alle norme: CEI 23-9, 17-11 e successive varianti. Tensione nominale: 230/400 V c.a. +/-10. / Frequenza: 50 Hz. / Corrente nominale di breve durata: 20 volte la In x 1s. Tensione di isolamento: 500V / Comprendente: / - interruttore di manovra-sezionatore c.s.d.; / - capicorda per cablaggio protezione; / - ogni altro onere ed accessorio per la realizzazione del lavoro a regola d'arte / - INTERUTTORE DI MANOVRA SEZIONATORE 1P, In = 125A	n		58,85
M.01.20.04	Caratteristiche costruttive: / - contenitore in materiale isolante, termoindurente, autoestinguente (secondo Norme CEI 50-11 e UL94- VO); / - organo di manovra con doppia posizione di riposo corrispondente alla posizione dei contatti; / - indicazione indelebile e/o non asportabile della posizione di chiuso (I) e aperto (0) sul fronte; / - morsetti a vite con serraggio indiretto, contatti opportunamente zigrinati contro lo sfilamento accidentale del conduttore e viti imperdibili. / Montaggio: a scatto su guida DIN o OMEGA. Grado di protezione: min. IP20 ai morsetti. / Conformità alle norme: CEI 23-9, 17-11 e successive varianti. Tensione nominale: 230/400 V c.a. +/-10. / Frequenza: 50 Hz. / Corrente nominale di breve durata: 20 volte la In x 1s. Tensione di isolamento: 500V / Comprendente: / - interruttore di manovra-sezionatore c.s.d.; / - capicorda per cablaggio protezione; / - ogni altro onere ed accessorio per la realizzazione del lavoro a regola d'arte / - INTERUTTORE DI MANOVRA SEZIONATORE 2P, In = 63A	n		39,06
M.01.20.05	Caratteristiche costruttive: / - contenitore in materiale isolante, termoindurente, autoestinguente (secondo Norme CEI 50-11 e UL94- VO); / - organo di manovra con doppia posizione di riposo corrispondente alla posizione dei contatti; / - indicazione indelebile e/o non asportabile della posizione di chiuso (I) e aperto (0) sul fronte; / - morsetti a vite con serraggio indiretto, contatti opportunamente zigrinati contro lo sfilamento accidentale del conduttore e viti imperdibili. / Montaggio: a scatto su guida DIN o OMEGA. Grado di protezione: min. IP20 ai morsetti. / Conformità alle norme: CEI 23-9, 17-11 e successive varianti. Tensione nominale: 230/400 V c.a. +/-10. / Frequenza: 50 Hz. / Corrente nominale di breve durata: 20 volte la In x 1s. Tensione di isolamento: 500V / Comprendente: / - interruttore di manovra-sezionatore c.s.d.; / - capicorda per cablaggio protezione; / - ogni altro onere ed accessorio per la realizzazione del lavoro a regola d'arte / - INTERUTTORE DI MANOVRA SEZIONATORE 2P, In = 100A	n		49,62
M.01.20.06	Caratteristiche costruttive: / - contenitore in materiale isolante, termoindurente, autoestinguente (secondo Norme CEI 50-11 e UL94- VO); / - organo di manovra con doppia posizione di riposo corrispondente alla posizione dei contatti; / - indicazione indelebile e/o non asportabile della posizione di chiuso (I) e aperto (0) sul fronte; / - morsetti a vite con serraggio indiretto, contatti opportunamente zigrinati contro lo sfilamento accidentale del conduttore e viti imperdibili. / Montaggio: a scatto su guida DIN o OMEGA. Grado di protezione: min. IP20 ai morsetti. / Conformità alle norme: CEI 23-9, 17-11 e successive varianti. Tensione nominale: 230/400 V c.a. +/-10. / Frequenza: 50 Hz. / Corrente nominale di breve durata: 20 volte la In x 1s. Tensione di isolamento: 500V / Comprendente: / - interruttore di manovra-sezionatore c.s.d.; / - capicorda per cablaggio protezione; / - ogni altro onere ed accessorio per la realizzazione del lavoro a regola d'arte / - INTERUTTORE DI MANOVRA SEZIONATORE 2P, In = 125A	n		88,91
M.01.20.07	Caratteristiche costruttive: / - contenitore in materiale isolante, termoindurente, autoestinguente (secondo Norme CEI 50-11 e UL94- VO); / - organo di manovra con doppia posizione di riposo corrispondente alla posizione dei contatti; / - indicazione indelebile e/o non asportabile della posizione di chiuso (I) e aperto (0) sul fronte; / - morsetti a vite con serraggio indiretto, contatti opportunamente zigrinati contro lo sfilamento accidentale del conduttore e viti imperdibili. / Montaggio: a scatto su guida DIN o OMEGA. Grado di protezione: min. IP20 ai morsetti. / Conformità alle norme: CEI 23-9, 17-11 e successive varianti. Tensione nominale: 230/400 V c.a. +/-10. / Frequenza: 50 Hz. / Corrente nominale di breve durata: 20 volte la In x 1s. Tensione di isolamento: 500V / Comprendente: / - interruttore di manovra-sezionatore c.s.d.; / - capicorda per cablaggio protezione; / - ogni altro onere ed accessorio per la realizzazione del lavoro a regola d'arte / - INTERUTTORE DI MANOVRA SEZIONATORE 3P, In = 63A	n		58,29
M.01.20.08	Caratteristiche costruttive: / - contenitore in materiale isolante, termoindurente, autoestinguente (secondo Norme CEI 50-11 e UL94- VO); / - organo di manovra con doppia posizione di riposo corrispondente alla posizione dei contatti; / - indicazione indelebile e/o non asportabile della posizione di chiuso (I) e aperto (0) sul fronte; / - morsetti a vite con serraggio indiretto, contatti opportunamente zigrinati contro lo sfilamento accidentale del conduttore e viti imperdibili. / Montaggio: a scatto su guida DIN o OMEGA. Grado di protezione: min. IP20 ai morsetti. / Conformità alle norme: CEI 23-9, 17-11 e successive varianti. Tensione nominale: 230/400 V c.a. +/-10. / Frequenza: 50 Hz. / Corrente nominale di breve durata: 20 volte la In x 1s. Tensione di isolamento: 500V / Comprendente: / - interruttore di manovra-sezionatore c.s.d.; / - capicorda per cablaggio protezione; / - ogni altro onere ed accessorio per la realizzazione del lavoro a regola d'arte / - INTERUTTORE DI MANOVRA SEZIONATORE 3P, In = 100A	n		75,55
M.01.20.09	Caratteristiche costruttive: / - contenitore in materiale isolante, termoindurente, autoestinguente (secondo Norme CEI 50-11 e UL94- VO); / - organo di manovra con doppia posizione di riposo corrispondente alla posizione dei contatti; / - indicazione indelebile e/o non asportabile della posizione di chiuso (I) e aperto (0) sul fronte; / - morsetti a vite con serraggio indiretto, contatti opportunamente zigrinati contro lo sfilamento accidentale del conduttore e viti imperdibili. / Montaggio: a scatto su guida DIN o OMEGA. Grado di protezione: min. IP20 ai morsetti. / Conformità alle norme: CEI 23-9, 17-11 e successive varianti. Tensione nominale: 230/400 V c.a. +/-10. / Frequenza: 50 Hz. / Corrente nominale di breve durata: 20 volte la In x 1s. Tensione di isolamento: 500V / Comprendente: / - interruttore di manovra-sezionatore c.s.d.; / - capicorda per cablaggio protezione; / - ogni altro onere ed accessorio per la realizzazione del lavoro a regola d'arte / - INTERUTTORE DI MANOVRA SEZIONATORE 3P, In = 125A	n		124,38
M.01.20.10	Caratteristiche costruttive: / - contenitore in materiale isolante, termoindurente, autoestinguente (secondo Norme CEI 50-11 e UL94- VO); / - organo di manovra con doppia posizione di riposo corrispondente alla posizione dei contatti; / - indicazione indelebile e/o non asportabile della posizione di chiuso (I) e aperto (0) sul fronte; / - morsetti a vite con serraggio indiretto, contatti opportunamente zigrinati contro lo sfilamento accidentale del conduttore e viti imperdibili. / Montaggio: a scatto su guida DIN o OMEGA. Grado di protezione: min. IP20 ai morsetti. / Conformità alle norme: CEI 23-9, 17-11 e successive varianti. Tensione nominale: 230/400 V c.a. +/-10. / Frequenza: 50 Hz. / Corrente nominale di breve durata: 20 volte la In x 1s. Tensione di isolamento: 500V / Comprendente: / - interruttore di manovra-sezionatore c.s.d.; / - capicorda per cablaggio protezione; / - ogni altro onere ed accessorio per la realizzazione del lavoro a regola d'arte / - INTERUTTORE DI MANOVRA SEZIONATORE 4P, In = 63A	n		65,87
M.01.20.11	Caratteristiche costruttive: / - contenitore in materiale isolante, termoindurente, autoestinguente (secondo Norme CEI 50-11 e UL94- VO); / - organo di manovra con doppia posizione di riposo corrispondente alla posizione dei contatti; / - indicazione indelebile e/o non asportabile della posizione di chiuso (I) e aperto (0) sul fronte; / - morsetti a vite con serraggio indiretto, contatti opportunamente zigrinati contro lo sfilamento accidentale del conduttore e viti imperdibili. / Montaggio: a scatto su guida DIN o OMEGA. Grado di protezione: min. IP20 ai morsetti. / Conformità alle norme: CEI 23-9, 17-11 e successive varianti. Tensione nominale: 230/400 V c.a. +/-10. / Frequenza: 50 Hz. / Corrente nominale di breve durata: 20 volte la In x 1s. Tensione di isolamento: 500V / Comprendente: / - interruttore di manovra-sezionatore c.s.d.; / - capicorda per cablaggio protezione; / - ogni altro onere ed accessorio per la realizzazione del lavoro a regola d'arte / - INTERUTTORE DI MANOVRA SEZIONATORE 4P, In = 100A	n		86,10
M.01.20.12	Caratteristiche costruttive: / - contenitore in materiale isolante, termoindurente, autoestinguente (secondo Norme CEI 50-11 e UL94- VO); / - organo di manovra con doppia posizione di riposo corrispondente alla posizione dei contatti; / - indicazione indelebile e/o non asportabile della posizione di chiuso (I) e aperto (0) sul fronte; / - morsetti a vite con serraggio indiretto, contatti opportunamente zigrinati contro lo sfilamento accidentale del conduttore e viti imperdibili. / Montaggio: a scatto su guida DIN o OMEGA. Grado di protezione: min. IP20 ai morsetti. / Conformità alle norme: CEI 23-9, 17-11 e successive varianti. Tensione nominale: 230/400 V c.a. +/-10. / Frequenza: 50 Hz. / Corrente nominale di breve durata: 20 volte la In x 1s. Tensione di isolamento: 500V / Comprendente: / - interruttore di manovra-sezionatore c.s.d.; / - capicorda per cablaggio protezione; / - ogni altro onere ed accessorio per la realizzazione del lavoro a regola d'arte / - INTERUTTORE DI MANOVRA SEZIONATORE 4P, In = 125A	n		142,16
M.01.21	INTERRUTTORE DI MANOVRA SEZIONATORE ROTATIVO
M.01.21.01	Caratteristiche costruttive: / - contenitore in materiale isolante, termoindurente, autoestinguente (secondo Norme CEI 50-11 e UL94- VO); / - organo di manovra rotativo con doppia posizione di riposo corrispondente alla posizione dei contatti; / - indicazione indelebile e/o non asportabile della posizione di chiuso (I) e aperto (0) sul fronte; / - morsetti a vite con serraggio indiretto, contatti opportunamente zigrinati contro lo sfilamento accidentale del conduttore e viti imperdibili. / Montaggio: a scatto su guida DIN o OMEGA. Grado di protezione: min. IP20 ai morsetti. / Conformità alle norme: CEI 23-9, 17-11 e successive varianti. Tensione nominale: 230/400 V c.a. +/-10. / Frequenza: 50 Hz. / Corrente nominale di breve durata: 20 volte la In x 1s. Tensione di isolamento: 500V / Comprendente: / - interruttore di manovra-sezionatore rotativo c.s.d.; / - capicorda per cablaggio protezione; / - ogni altro onere ed accessorio per la realizzazione del lavoro a regola d'arte. / - INTERRUTTORE DI MANOVRA SEZIONATORE ROTATIVO 3P, In = 80A	n		52,93
M.01.21.02	Caratteristiche costruttive: / - contenitore in materiale isolante, termoindurente, autoestinguente (secondo Norme CEI 50-11 e UL94- VO); / - organo di manovra rotativo con doppia posizione di riposo corrispondente alla posizione dei contatti; / - indicazione indelebile e/o non asportabile della posizione di chiuso (I) e aperto (0) sul fronte; / - morsetti a vite con serraggio indiretto, contatti opportunamente zigrinati contro lo sfilamento accidentale del conduttore e viti imperdibili. / Montaggio: a scatto su guida DIN o OMEGA. Grado di protezione: min. IP20 ai morsetti. / Conformità alle norme: CEI 23-9, 17-11 e successive varianti. Tensione nominale: 230/400 V c.a. +/-10. / Frequenza: 50 Hz. / Corrente nominale di breve durata: 20 volte la In x 1s. Tensione di isolamento: 500V / Comprendente: / - interruttore di manovra-sezionatore rotativo c.s.d.; / - capicorda per cablaggio protezione; / - ogni altro onere ed accessorio per la realizzazione del lavoro a regola d'arte. / - INTERRUTTORE DI MANOVRA SEZIONATORE ROTATIVO 3P, In = 125A	n		80,95
M.01.21.03	Caratteristiche costruttive: / - contenitore in materiale isolante, termoindurente, autoestinguente (secondo Norme CEI 50-11 e UL94- VO); / - organo di manovra rotativo con doppia posizione di riposo corrispondente alla posizione dei contatti; / - indicazione indelebile e/o non asportabile della posizione di chiuso (I) e aperto (0) sul fronte; / - morsetti a vite con serraggio indiretto, contatti opportunamente zigrinati contro lo sfilamento accidentale del conduttore e viti imperdibili. / Montaggio: a scatto su guida DIN o OMEGA. Grado di protezione: min. IP20 ai morsetti. / Conformità alle norme: CEI 23-9, 17-11 e successive varianti. Tensione nominale: 230/400 V c.a. +/-10. / Frequenza: 50 Hz. / Corrente nominale di breve durata: 20 volte la In x 1s. Tensione di isolamento: 500V / Comprendente: / - interruttore di manovra-sezionatore rotativo c.s.d.; / - capicorda per cablaggio protezione; / - ogni altro onere ed accessorio per la realizzazione del lavoro a regola d'arte. / - INTERRUTTORE DI MANOVRA SEZIONATORE ROTATIVO 3P, In = 160A	n		121,66
M.01.21.04	Caratteristiche costruttive: / - contenitore in materiale isolante, termoindurente, autoestinguente (secondo Norme CEI 50-11 e UL94- VO); / - organo di manovra rotativo con doppia posizione di riposo corrispondente alla posizione dei contatti; / - indicazione indelebile e/o non asportabile della posizione di chiuso (I) e aperto (0) sul fronte; / - morsetti a vite con serraggio indiretto, contatti opportunamente zigrinati contro lo sfilamento accidentale del conduttore e viti imperdibili. / Montaggio: a scatto su guida DIN o OMEGA. Grado di protezione: min. IP20 ai morsetti. / Conformità alle norme: CEI 23-9, 17-11 e successive varianti. Tensione nominale: 230/400 V c.a. +/-10. / Frequenza: 50 Hz. / Corrente nominale di breve durata: 20 volte la In x 1s. Tensione di isolamento: 500V / Comprendente: / - interruttore di manovra-sezionatore rotativo c.s.d.; / - capicorda per cablaggio protezione; / - ogni altro onere ed accessorio per la realizzazione del lavoro a regola d'arte. / - INTERRUTTORE DI MANOVRA SEZIONATORE ROTATIVO 4P, In = 80A	n		63,99
M.01.21.05	Caratteristiche costruttive: / - contenitore in materiale isolante, termoindurente, autoestinguente (secondo Norme CEI 50-11 e UL94- VO); / - organo di manovra rotativo con doppia posizione di riposo corrispondente alla posizione dei contatti; / - indicazione indelebile e/o non asportabile della posizione di chiuso (I) e aperto (0) sul fronte; / - morsetti a vite con serraggio indiretto, contatti opportunamente zigrinati contro lo sfilamento accidentale del conduttore e viti imperdibili. / Montaggio: a scatto su guida DIN o OMEGA. Grado di protezione: min. IP20 ai morsetti. / Conformità alle norme: CEI 23-9, 17-11 e successive varianti. Tensione nominale: 230/400 V c.a. +/-10. / Frequenza: 50 Hz. / Corrente nominale di breve durata: 20 volte la In x 1s. Tensione di isolamento: 500V / Comprendente: / - interruttore di manovra-sezionatore rotativo c.s.d.; / - capicorda per cablaggio protezione; / - ogni altro onere ed accessorio per la realizzazione del lavoro a regola d'arte. / - INTERRUTTORE DI MANOVRA SEZIONATORE ROTATIVO 3P, In = 125A	n		101,63
M.01.21.06	Caratteristiche costruttive: / - contenitore in materiale isolante, termoindurente, autoestinguente (secondo Norme CEI 50-11 e UL94- VO); / - organo di manovra rotativo con doppia posizione di riposo corrispondente alla posizione dei contatti; / - indicazione indelebile e/o non asportabile della posizione di chiuso (I) e aperto (0) sul fronte; / - morsetti a vite con serraggio indiretto, contatti opportunamente zigrinati contro lo sfilamento accidentale del conduttore e viti imperdibili. / Montaggio: a scatto su guida DIN o OMEGA. Grado di protezione: min. IP20 ai morsetti. / Conformità alle norme: CEI 23-9, 17-11 e successive varianti. Tensione nominale: 230/400 V c.a. +/-10. / Frequenza: 50 Hz. / Corrente nominale di breve durata: 20 volte la In x 1s. Tensione di isolamento: 500V / Comprendente: / - interruttore di manovra-sezionatore rotativo c.s.d.; / - capicorda per cablaggio protezione; / - ogni altro onere ed accessorio per la realizzazione del lavoro a regola d'arte. / - INTERRUTTORE DI MANOVRA SEZIONATORE ROTATIVO 3P, In = 160A	n		153,63
M.01.22	INTERRUTTORE SEZIONATORE PORTAFUSIBILE
M.01.22.01	Caratteristiche costruttive: / - contenitore in materiale isolante, termoindurente, autoestinguente (secondo Norme CEI 50-11 e UL94- VO); / - organo di manovra con doppia posizione di riposo corrispondente alla posizione dei contatti; / - dotato di alloggio per fusibili : 8,5x31mm ; 10,3x38mm ; 14x51mm ; 22x58mm; / - indicazione indelebile e/o non asportabile della posizione di chiuso (I) e aperto (0) sul fronte; / - morsetti a vite con serraggio indiretto, contatti opportunamente zigrinati contro lo sfilamento accidentale del conduttore e viti imperdibili. / Montaggio: a scatto su guida DIN o OMEGA. Grado di protezione: min. IP20 ai morsetti. / Conformità alle norme: CEI 23-9, 17-11 e successive varianti. Tensione nominale: 230/400 V c.a. +/-10. / Frequenza: 50 Hz. / Corrente nominale di breve durata: 20 volte la In x 1s. Tensione di isolamento: 500V / Comprendente: / - sezionatore portafusibile c.s.d.; / - capicorda per cablaggio protezione; / - ogni altro onere ed accessorio per la realizzazione del lavoro a regola d'arte. / - INTERRUTTORE SEZIONATORE PORTAFUSIBILE 1P, In = 20A, 8,5x31,5mm	n		209,98
M.01.22.02	Caratteristiche costruttive: / - contenitore in materiale isolante, termoindurente, autoestinguente (secondo Norme CEI 50-11 e UL94- VO); / - organo di manovra con doppia posizione di riposo corrispondente alla posizione dei contatti; / - dotato di alloggio per fusibili : 8,5x31mm ; 10,3x38mm ; 14x51mm ; 22x58mm; / - indicazione indelebile e/o non asportabile della posizione di chiuso (I) e aperto (0) sul fronte; / - morsetti a vite con serraggio indiretto, contatti opportunamente zigrinati contro lo sfilamento accidentale del conduttore e viti imperdibili. / Montaggio: a scatto su guida DIN o OMEGA. Grado di protezione: min. IP20 ai morsetti. / Conformità alle norme: CEI 23-9, 17-11 e successive varianti. Tensione nominale: 230/400 V c.a. +/-10. / Frequenza: 50 Hz. / Corrente nominale di breve durata: 20 volte la In x 1s. Tensione di isolamento: 500V / Comprendente: / - sezionatore portafusibile c.s.d.; / - capicorda per cablaggio protezione; / - ogni altro onere ed accessorio per la realizzazione del lavoro a regola d'arte. / - INTERRUTTORE SEZIONATORE PORTAFUSIBILE 2P, In = 20A, 8,5x31,5mm	n		18,21
M.01.22.03	Caratteristiche costruttive: / - contenitore in materiale isolante, termoindurente, autoestinguente (secondo Norme CEI 50-11 e UL94- VO); / - organo di manovra con doppia posizione di riposo corrispondente alla posizione dei contatti; / - dotato di alloggio per fusibili : 8,5x31mm ; 10,3x38mm ; 14x51mm ; 22x58mm; / - indicazione indelebile e/o non asportabile della posizione di chiuso (I) e aperto (0) sul fronte; / - morsetti a vite con serraggio indiretto, contatti opportunamente zigrinati contro lo sfilamento accidentale del conduttore e viti imperdibili. / Montaggio: a scatto su guida DIN o OMEGA. Grado di protezione: min. IP20 ai morsetti. / Conformità alle norme: CEI 23-9, 17-11 e successive varianti. Tensione nominale: 230/400 V c.a. +/-10. / Frequenza: 50 Hz. / Corrente nominale di breve durata: 20 volte la In x 1s. Tensione di isolamento: 500V / Comprendente: / - sezionatore portafusibile c.s.d.; / - capicorda per cablaggio protezione; / - ogni altro onere ed accessorio per la realizzazione del lavoro a regola d'arte. / - INTERRUTTORE SEZIONATORE PORTAFUSIBILE 3P, In = 20A, 8,5x31,5mm	n		22,65
M.01.22.04	Caratteristiche costruttive: / - contenitore in materiale isolante, termoindurente, autoestinguente (secondo Norme CEI 50-11 e UL94- VO); / - organo di manovra con doppia posizione di riposo corrispondente alla posizione dei contatti; / - dotato di alloggio per fusibili : 8,5x31mm ; 10,3x38mm ; 14x51mm ; 22x58mm; / - indicazione indelebile e/o non asportabile della posizione di chiuso (I) e aperto (0) sul fronte; / - morsetti a vite con serraggio indiretto, contatti opportunamente zigrinati contro lo sfilamento accidentale del conduttore e viti imperdibili. / Montaggio: a scatto su guida DIN o OMEGA. Grado di protezione: min. IP20 ai morsetti. / Conformità alle norme: CEI 23-9, 17-11 e successive varianti. Tensione nominale: 230/400 V c.a. +/-10. / Frequenza: 50 Hz. / Corrente nominale di breve durata: 20 volte la In x 1s. Tensione di isolamento: 500V / Comprendente: / - sezionatore portafusibile c.s.d.; / - capicorda per cablaggio protezione; / - ogni altro onere ed accessorio per la realizzazione del lavoro a regola d'arte. / - INTERRUTTORE SEZIONATORE PORTAFUSIBILE 1P / 1P+N, In = 32A, 10,3x38mm	n		14,41
M.01.22.05	Caratteristiche costruttive: / - contenitore in materiale isolante, termoindurente, autoestinguente (secondo Norme CEI 50-11 e UL94- VO); / - organo di manovra con doppia posizione di riposo corrispondente alla posizione dei contatti; / - dotato di alloggio per fusibili : 8,5x31mm ; 10,3x38mm ; 14x51mm ; 22x58mm; / - indicazione indelebile e/o non asportabile della posizione di chiuso (I) e aperto (0) sul fronte; / - morsetti a vite con serraggio indiretto, contatti opportunamente zigrinati contro lo sfilamento accidentale del conduttore e viti imperdibili. / Montaggio: a scatto su guida DIN o OMEGA. Grado di protezione: min. IP20 ai morsetti. / Conformità alle norme: CEI 23-9, 17-11 e successive varianti. Tensione nominale: 230/400 V c.a. +/-10. / Frequenza: 50 Hz. / Corrente nominale di breve durata: 20 volte la In x 1s. Tensione di isolamento: 500V / Comprendente: / - sezionatore portafusibile c.s.d.; / - capicorda per cablaggio protezione; / - ogni altro onere ed accessorio per la realizzazione del lavoro a regola d'arte. / - INTERRUTTORE SEZIONATORE PORTAFUSIBILE 2P / 3P, In = 32A, 10,3x38mm	n		22,03
M.01.22.06	Caratteristiche costruttive: / - contenitore in materiale isolante, termoindurente, autoestinguente (secondo Norme CEI 50-11 e UL94- VO); / - organo di manovra con doppia posizione di riposo corrispondente alla posizione dei contatti; / - dotato di alloggio per fusibili : 8,5x31mm ; 10,3x38mm ; 14x51mm ; 22x58mm; / - indicazione indelebile e/o non asportabile della posizione di chiuso (I) e aperto (0) sul fronte; / - morsetti a vite con serraggio indiretto, contatti opportunamente zigrinati contro lo sfilamento accidentale del conduttore e viti imperdibili. / Montaggio: a scatto su guida DIN o OMEGA. Grado di protezione: min. IP20 ai morsetti. / Conformità alle norme: CEI 23-9, 17-11 e successive varianti. Tensione nominale: 230/400 V c.a. +/-10. / Frequenza: 50 Hz. / Corrente nominale di breve durata: 20 volte la In x 1s. Tensione di isolamento: 500V / Comprendente: / - sezionatore portafusibile c.s.d.; / - capicorda per cablaggio protezione; / - ogni altro onere ed accessorio per la realizzazione del lavoro a regola d'arte. / - INTERRUTTORE SEZIONATORE PORTAFUSIBILE 3P+N / 4P, In = 32A, 10,3x38mm	n		27,16
M.01.23	FUSIBILE
M.01.23.01	Fusibili per la protezione contro sovraccarichi e corto circuiti con curva di intervento rapida Le taglie sono: 8,5x31,5 mm, 10,3x38 mm, 14x51 mm e 22x58 mm / con correnti nominali, da 1 A fino a 125 A fino a 690 V c.a.. Sono conformi alla direttiva RoHS e CEI EN 60269-2. / Comprendente: / - fusibile c.s.d.; / - ogni altro onere ed accessorio per la realizzazione del lavoro a regola d'arte. / - FUSIBILE fino a 32A, gC 8,5x31,5mm o 10,3x38mm	n		4,64
M.01.23.02	Fusibili per la protezione contro sovraccarichi e corto circuiti con curva di intervento rapida Le taglie sono: 8,5x31,5 mm, 10,3x38 mm, 14x51 mm e 22x58 mm / con correnti nominali, da 1 A fino a 125 A fino a 690 V c.a.. Sono conformi alla direttiva RoHS e CEI EN 60269-2. / Comprendente: / - fusibile c.s.d.; / - ogni altro onere ed accessorio per la realizzazione del lavoro a regola d'arte. / - FUSIBILE fino a 50A, gC 14x51mm	n		5,64
M.01.23.03	Fusibili per la protezione contro sovraccarichi e corto circuiti con curva di intervento rapida Le taglie sono: 8,5x31,5 mm, 10,3x38 mm, 14x51 mm e 22x58 mm / con correnti nominali, da 1 A fino a 125 A fino a 690 V c.a.. Sono conformi alla direttiva RoHS e CEI EN 60269-2. / Comprendente: / - fusibile c.s.d.; / - ogni altro onere ed accessorio per la realizzazione del lavoro a regola d'arte. / - FUSIBILE fino a 125A, gC 22x58mm	n		6,84
M.01.23.04	Fusibili per la protezione contro sovraccarichi e corto circuiti con curva di intervento rapida Le taglie sono: 8,5x31,5 mm, 10,3x38 mm, 14x51 mm e 22x58 mm / con correnti nominali, da 1 A fino a 125 A fino a 690 V c.a.. Sono conformi alla direttiva RoHS e CEI EN 60269-2. / Comprendente: / - fusibile c.s.d.; / - ogni altro onere ed accessorio per la realizzazione del lavoro a regola d'arte. / - FUSIBILE fino a 32A, aM 8,5x31,5mm o 10,3x38mm	n		4,65
M.01.23.05	Fusibili per la protezione contro sovraccarichi e corto circuiti con curva di intervento rapida Le taglie sono: 8,5x31,5 mm, 10,3x38 mm, 14x51 mm e 22x58 mm / con correnti nominali, da 1 A fino a 125 A fino a 690 V c.a.. Sono conformi alla direttiva RoHS e CEI EN 60269-2. / Comprendente: / - fusibile c.s.d.; / - ogni altro onere ed accessorio per la realizzazione del lavoro a regola d'arte. / - FUSIBILE fino a 50A, aM 14x51mm	n		5,64
M.01.23.06	Fusibili per la protezione contro sovraccarichi e corto circuiti con curva di intervento rapida Le taglie sono: 8,5x31,5 mm, 10,3x38 mm, 14x51 mm e 22x58 mm / con correnti nominali, da 1 A fino a 125 A fino a 690 V c.a.. Sono conformi alla direttiva RoHS e CEI EN 60269-2. / Comprendente: / - fusibile c.s.d.; / - ogni altro onere ed accessorio per la realizzazione del lavoro a regola d'arte. / - FUSIBILE fino a 125A, aM 22x58mm	n		6,84
M.01.24	INTERRUTTORE DI GESTIONE CARICHI
M.01.24.01	Interruttore gestione carichi non prioritari, che interviene quando la corrente totale assorbita nell’impianto supera la soglia impostata tramite il commutatore posto sul fronte dell’apparecchio. / Dopo un tempo prefissato l’interruttore verifica la possibilità di ripristinare i carichi non prioritari disattivati, il tentativo viene ripetuto fino a che non si sia ristabilita una situazione di normalità. La presenza di tensione e l'eventuale esclusione dei carichi vengono segnalati tramite led luminosi. / Interruttore utilizzabile per reti monofase civili ed industriali e per reti trifasi simmetriche ed equilibrate. / Caratteristiche costruttive: / Tensione nominale Un [V] c.a. 230; Portata nominale In [A] 90; / Portata nominale dei contatti In [A] 16 ognuno; Frequenza nominale [Hz] 50/60; / Ritardo reinserimento carichi 5-7 min o 4-5,50 min; Ritardo disinserimento carichi circa 2 sec.; / Indicatori 1 LED verde = presenza tensione, 2 LED rossi = esclusione carichi; Possibilità di segnalare a distanza l'esclusione dei carichi; / Morsetti carico prioritario: 35 mm2, carichi non prioritari: 10 mm2; / Comprendente: / - interruttore di gestione carichi come sopra specificato; / - ogni altro onere ed accessorio per la realizzazione del lavoro a regola d'arte. / - INTERRUTTORE DI GESTIONE CARICHI In = 90A, per n.2 carichi non prioritari	n		209,97
M.01.25	INTERRUTTORE MAGNETOTERMICO SCATOLATO 16kA
M.01.25.01	Caratteristiche costruttive: / - contenitore in vetro-poliestere, autoestinguente (UL94-V0); / - meccanismo a scatto libero indipendente dalla manovra dell'operatore; / - dispositivo di sicurezza per evitare l'estrazione dell'interruttore in posizione di chiuso; / - organo di manovra con doppia posizione di riposo corrispondente alla posizione dei contatti e posizione intermedia di sganciatore intervenuto o interruttore estratto in posizione di chiuso; / - contatti protetti con materiale antiarco; / - indicazione indelebile e/o non asportabile della posizione di chiuso (I) e aperto (O) sul fronte. Grado di protezione: min. IP30 sul fronte e IP20 anche ad interruttore estratto esclusi sui terminali. La parte fissa e la parte mobile dovranno essere valutate separatamente. / Conformità alle norme: CEI 17-5, 17-44 e successive varianti. Tensione nominale: 400V c.a. +/-10%. / Tensione di isolamento: 690V c.a. Corrente nominale: 16 - 160 A. Frequenza nominale: 50 Hz; / Protezione: relè magnetotermico su tutti i poli con termica e magnetica regolabile; / Tensione di prova: 3000V a 50 Hz per 1 min. tra i poli e poli-massa nelle condizioni di interruttore chiuso e aperto. / Potere di interruzione in c.to c.to a 400V con cicli di prova secondo le norme CEI 17-5: Pdi 16 kA; Tensione di isolamento: 500V. / Comprendente: / - interruttore magnetotermico scatolato c.s.d.; / - capicorda per cablaggio protezione; / - ogni altro onere ed accessorio per la realizzazione del lavoro a regola d'arte. / - INTERRUTTORE MAGNETOTERMICO SCATOLATO - PDI 16kA 1P, In = 16 - 63A, Im = 630A	n		95,46
M.01.25.02	Caratteristiche costruttive: / - contenitore in vetro-poliestere, autoestinguente (UL94-V0); / - meccanismo a scatto libero indipendente dalla manovra dell'operatore; / - dispositivo di sicurezza per evitare l'estrazione dell'interruttore in posizione di chiuso; / - organo di manovra con doppia posizione di riposo corrispondente alla posizione dei contatti e posizione intermedia di sganciatore intervenuto o interruttore estratto in posizione di chiuso; / - contatti protetti con materiale antiarco; / - indicazione indelebile e/o non asportabile della posizione di chiuso (I) e aperto (O) sul fronte. Grado di protezione: min. IP30 sul fronte e IP20 anche ad interruttore estratto esclusi sui terminali. La parte fissa e la parte mobile dovranno essere valutate separatamente. / Conformità alle norme: CEI 17-5, 17-44 e successive varianti. Tensione nominale: 400V c.a. +/-10%. / Tensione di isolamento: 690V c.a. Corrente nominale: 16 - 160 A. Frequenza nominale: 50 Hz; / Protezione: relè magnetotermico su tutti i poli con termica e magnetica regolabile; / Tensione di prova: 3000V a 50 Hz per 1 min. tra i poli e poli-massa nelle condizioni di interruttore chiuso e aperto. / Potere di interruzione in c.to c.to a 400V con cicli di prova secondo le norme CEI 17-5: Pdi 16 kA; Tensione di isolamento: 500V. / Comprendente: / - interruttore magnetotermico scatolato c.s.d.; / - capicorda per cablaggio protezione; / - ogni altro onere ed accessorio per la realizzazione del lavoro a regola d'arte. / - INTERRUTTORE MAGNETOTERMICO SCATOLATO - PDI 16kA 3P, In = 16 - 63A, Im = 630A	n		129,10
M.01.25.03	Caratteristiche costruttive: / - contenitore in vetro-poliestere, autoestinguente (UL94-V0); / - meccanismo a scatto libero indipendente dalla manovra dell'operatore; / - dispositivo di sicurezza per evitare l'estrazione dell'interruttore in posizione di chiuso; / - organo di manovra con doppia posizione di riposo corrispondente alla posizione dei contatti e posizione intermedia di sganciatore intervenuto o interruttore estratto in posizione di chiuso; / - contatti protetti con materiale antiarco; / - indicazione indelebile e/o non asportabile della posizione di chiuso (I) e aperto (O) sul fronte. Grado di protezione: min. IP30 sul fronte e IP20 anche ad interruttore estratto esclusi sui terminali. La parte fissa e la parte mobile dovranno essere valutate separatamente. / Conformità alle norme: CEI 17-5, 17-44 e successive varianti. Tensione nominale: 400V c.a. +/-10%. / Tensione di isolamento: 690V c.a. Corrente nominale: 16 - 160 A. Frequenza nominale: 50 Hz; / Protezione: relè magnetotermico su tutti i poli con termica e magnetica regolabile; / Tensione di prova: 3000V a 50 Hz per 1 min. tra i poli e poli-massa nelle condizioni di interruttore chiuso e aperto. / Potere di interruzione in c.to c.to a 400V con cicli di prova secondo le norme CEI 17-5: Pdi 16 kA; Tensione di isolamento: 500V. / Comprendente: / - interruttore magnetotermico scatolato c.s.d.; / - capicorda per cablaggio protezione; / - ogni altro onere ed accessorio per la realizzazione del lavoro a regola d'arte. / - INTERRUTTORE MAGNETOTERMICO SCATOLATO - PDI 16kA 3P, In = 80 - 100A, Im = 800 - 1000A	n		151,53
M.01.25.04	Caratteristiche costruttive: / - contenitore in vetro-poliestere, autoestinguente (UL94-V0); / - meccanismo a scatto libero indipendente dalla manovra dell'operatore; / - dispositivo di sicurezza per evitare l'estrazione dell'interruttore in posizione di chiuso; / - organo di manovra con doppia posizione di riposo corrispondente alla posizione dei contatti e posizione intermedia di sganciatore intervenuto o interruttore estratto in posizione di chiuso; / - contatti protetti con materiale antiarco; / - indicazione indelebile e/o non asportabile della posizione di chiuso (I) e aperto (O) sul fronte. Grado di protezione: min. IP30 sul fronte e IP20 anche ad interruttore estratto esclusi sui terminali. La parte fissa e la parte mobile dovranno essere valutate separatamente. / Conformità alle norme: CEI 17-5, 17-44 e successive varianti. Tensione nominale: 400V c.a. +/-10%. / Tensione di isolamento: 690V c.a. Corrente nominale: 16 - 160 A. Frequenza nominale: 50 Hz; / Protezione: relè magnetotermico su tutti i poli con termica e magnetica regolabile; / Tensione di prova: 3000V a 50 Hz per 1 min. tra i poli e poli-massa nelle condizioni di interruttore chiuso e aperto. / Potere di interruzione in c.to c.to a 400V con cicli di prova secondo le norme CEI 17-5: Pdi 16 kA; Tensione di isolamento: 500V. / Comprendente: / - interruttore magnetotermico scatolato c.s.d.; / - capicorda per cablaggio protezione; / - ogni altro onere ed accessorio per la realizzazione del lavoro a regola d'arte. / - INTERRUTTORE MAGNETOTERMICO SCATOLATO - PDI 16kA 3P, In = 125A, Im = 1250A	n		278,14
M.01.25.05	Caratteristiche costruttive: / - contenitore in vetro-poliestere, autoestinguente (UL94-V0); / - meccanismo a scatto libero indipendente dalla manovra dell'operatore; / - dispositivo di sicurezza per evitare l'estrazione dell'interruttore in posizione di chiuso; / - organo di manovra con doppia posizione di riposo corrispondente alla posizione dei contatti e posizione intermedia di sganciatore intervenuto o interruttore estratto in posizione di chiuso; / - contatti protetti con materiale antiarco; / - indicazione indelebile e/o non asportabile della posizione di chiuso (I) e aperto (O) sul fronte. Grado di protezione: min. IP30 sul fronte e IP20 anche ad interruttore estratto esclusi sui terminali. La parte fissa e la parte mobile dovranno essere valutate separatamente. / Conformità alle norme: CEI 17-5, 17-44 e successive varianti. Tensione nominale: 400V c.a. +/-10%. / Tensione di isolamento: 690V c.a. Corrente nominale: 16 - 160 A. Frequenza nominale: 50 Hz; / Protezione: relè magnetotermico su tutti i poli con termica e magnetica regolabile; / Tensione di prova: 3000V a 50 Hz per 1 min. tra i poli e poli-massa nelle condizioni di interruttore chiuso e aperto. / Potere di interruzione in c.to c.to a 400V con cicli di prova secondo le norme CEI 17-5: Pdi 16 kA; Tensione di isolamento: 500V. / Comprendente: / - interruttore magnetotermico scatolato c.s.d.; / - capicorda per cablaggio protezione; / - ogni altro onere ed accessorio per la realizzazione del lavoro a regola d'arte. / - INTERRUTTORE MAGNETOTERMICO SCATOLATO - PDI 16kA 3P, In = 160A, Im = 1600A	n		433,55
M.01.25.06	Caratteristiche costruttive: / - contenitore in vetro-poliestere, autoestinguente (UL94-V0); / - meccanismo a scatto libero indipendente dalla manovra dell'operatore; / - dispositivo di sicurezza per evitare l'estrazione dell'interruttore in posizione di chiuso; / - organo di manovra con doppia posizione di riposo corrispondente alla posizione dei contatti e posizione intermedia di sganciatore intervenuto o interruttore estratto in posizione di chiuso; / - contatti protetti con materiale antiarco; / - indicazione indelebile e/o non asportabile della posizione di chiuso (I) e aperto (O) sul fronte. Grado di protezione: min. IP30 sul fronte e IP20 anche ad interruttore estratto esclusi sui terminali. La parte fissa e la parte mobile dovranno essere valutate separatamente. / Conformità alle norme: CEI 17-5, 17-44 e successive varianti. Tensione nominale: 400V c.a. +/-10%. / Tensione di isolamento: 690V c.a. Corrente nominale: 16 - 160 A. Frequenza nominale: 50 Hz; / Protezione: relè magnetotermico su tutti i poli con termica e magnetica regolabile; / Tensione di prova: 3000V a 50 Hz per 1 min. tra i poli e poli-massa nelle condizioni di interruttore chiuso e aperto. / Potere di interruzione in c.to c.to a 400V con cicli di prova secondo le norme CEI 17-5: Pdi 16 kA; Tensione di isolamento: 500V. / Comprendente: / - interruttore magnetotermico scatolato c.s.d.; / - capicorda per cablaggio protezione; / - ogni altro onere ed accessorio per la realizzazione del lavoro a regola d'arte. / - INTERRUTTORE MAGNETOTERMICO SCATOLATO - PDI 16kA 4P, In = 16 - 63A, Im = 500 - 630A	n		433,55
M.01.25.07	Caratteristiche costruttive: / - contenitore in vetro-poliestere, autoestinguente (UL94-V0); / - meccanismo a scatto libero indipendente dalla manovra dell'operatore; / - dispositivo di sicurezza per evitare l'estrazione dell'interruttore in posizione di chiuso; / - organo di manovra con doppia posizione di riposo corrispondente alla posizione dei contatti e posizione intermedia di sganciatore intervenuto o interruttore estratto in posizione di chiuso; / - contatti protetti con materiale antiarco; / - indicazione indelebile e/o non asportabile della posizione di chiuso (I) e aperto (O) sul fronte. Grado di protezione: min. IP30 sul fronte e IP20 anche ad interruttore estratto esclusi sui terminali. La parte fissa e la parte mobile dovranno essere valutate separatamente. / Conformità alle norme: CEI 17-5, 17-44 e successive varianti. Tensione nominale: 400V c.a. +/-10%. / Tensione di isolamento: 690V c.a. Corrente nominale: 16 - 160 A. Frequenza nominale: 50 Hz; / Protezione: relè magnetotermico su tutti i poli con termica e magnetica regolabile; / Tensione di prova: 3000V a 50 Hz per 1 min. tra i poli e poli-massa nelle condizioni di interruttore chiuso e aperto. / Potere di interruzione in c.to c.to a 400V con cicli di prova secondo le norme CEI 17-5: Pdi 16 kA; Tensione di isolamento: 500V. / Comprendente: / - interruttore magnetotermico scatolato c.s.d.; / - capicorda per cablaggio protezione; / - ogni altro onere ed accessorio per la realizzazione del lavoro a regola d'arte. / - INTERRUTTORE MAGNETOTERMICO SCATOLATO - PDI 16kA 4P, In = 80 - 100A, Im = 800 - 1000A	n		433,55
M.01.25.08	Caratteristiche costruttive: / - contenitore in vetro-poliestere, autoestinguente (UL94-V0); / - meccanismo a scatto libero indipendente dalla manovra dell'operatore; / - dispositivo di sicurezza per evitare l'estrazione dell'interruttore in posizione di chiuso; / - organo di manovra con doppia posizione di riposo corrispondente alla posizione dei contatti e posizione intermedia di sganciatore intervenuto o interruttore estratto in posizione di chiuso; / - contatti protetti con materiale antiarco; / - indicazione indelebile e/o non asportabile della posizione di chiuso (I) e aperto (O) sul fronte. Grado di protezione: min. IP30 sul fronte e IP20 anche ad interruttore estratto esclusi sui terminali. La parte fissa e la parte mobile dovranno essere valutate separatamente. / Conformità alle norme: CEI 17-5, 17-44 e successive varianti. Tensione nominale: 400V c.a. +/-10%. / Tensione di isolamento: 690V c.a. Corrente nominale: 16 - 160 A. Frequenza nominale: 50 Hz; / Protezione: relè magnetotermico su tutti i poli con termica e magnetica regolabile; / Tensione di prova: 3000V a 50 Hz per 1 min. tra i poli e poli-massa nelle condizioni di interruttore chiuso e aperto. / Potere di interruzione in c.to c.to a 400V con cicli di prova secondo le norme CEI 17-5: Pdi 16 kA; Tensione di isolamento: 500V. / Comprendente: / - interruttore magnetotermico scatolato c.s.d.; / - capicorda per cablaggio protezione; / - ogni altro onere ed accessorio per la realizzazione del lavoro a regola d'arte. / - INTERRUTTORE MAGNETOTERMICO SCATOLATO - PDI 16kA 4P, In = 125A, Im = 1250A	n		433,55
M.01.25.09	Caratteristiche costruttive: / - contenitore in vetro-poliestere, autoestinguente (UL94-V0); / - meccanismo a scatto libero indipendente dalla manovra dell'operatore; / - dispositivo di sicurezza per evitare l'estrazione dell'interruttore in posizione di chiuso; / - organo di manovra con doppia posizione di riposo corrispondente alla posizione dei contatti e posizione intermedia di sganciatore intervenuto o interruttore estratto in posizione di chiuso; / - contatti protetti con materiale antiarco; / - indicazione indelebile e/o non asportabile della posizione di chiuso (I) e aperto (O) sul fronte. Grado di protezione: min. IP30 sul fronte e IP20 anche ad interruttore estratto esclusi sui terminali. La parte fissa e la parte mobile dovranno essere valutate separatamente. / Conformità alle norme: CEI 17-5, 17-44 e successive varianti. Tensione nominale: 400V c.a. +/-10%. / Tensione di isolamento: 690V c.a. Corrente nominale: 16 - 160 A. Frequenza nominale: 50 Hz; / Protezione: relè magnetotermico su tutti i poli con termica e magnetica regolabile; / Tensione di prova: 3000V a 50 Hz per 1 min. tra i poli e poli-massa nelle condizioni di interruttore chiuso e aperto. / Potere di interruzione in c.to c.to a 400V con cicli di prova secondo le norme CEI 17-5: Pdi 16 kA; Tensione di isolamento: 500V. / Comprendente: / - interruttore magnetotermico scatolato c.s.d.; / - capicorda per cablaggio protezione; / - ogni altro onere ed accessorio per la realizzazione del lavoro a regola d'arte. / - INTERRUTTORE MAGNETOTERMICO SCATOLATO - PDI 16kA 4P, In = 160A, Im = 1600A	n		433,55
M.01.26	INTERRUTTORE MAGNETOTERMICO SCATOLATO 25KA
M.01.26.01	Caratteristiche costruttive: / - contenitore in vetro-poliestere, autoestinguente (UL94-V0); / - meccanismo a scatto libero indipendente dalla manovra dell'operatore; / - dispositivo di sicurezza per evitare l'estrazione dell'interruttore in posizione di chiuso; / - organo di manovra con doppia posizione di riposo corrispondente alla posizione dei contatti e posizione intermedia di sganciatore intervenuto o interruttore estratto in posizione di chiuso; / - contatti protetti con materiale antiarco; / - indicazione indelebile e/o non asportabile della posizione di chiuso (I) e aperto (O) sul fronte. Grado di protezione: min. IP30 sul fronte e IP20 anche ad interruttore estratto esclusi sui terminali. La parte fissa e la parte mobile dovranno essere valutate separatamente. / Conformità alle norme: CEI 17-5, 17-44 e successive varianti. Tensione nominale: 400V c.a. +/-10%. / Tensione di isolamento: 690V c.a. Corrente nominale: 25 - 160A. Frequenza nominale: 50 Hz; / Protezione: relè magnetotermico su tutti i poli con termica e magnetica regolabile; / Tensione di prova: 3000V a 50 Hz per 1 min. tra i poli e poli-massa nelle condizioni di interruttore chiuso e aperto. / Potere di interruzione in c.to c.to a 400V con cicli di prova secondo le norme CEI 17-5: Pdi 25 kA; Tensione di isolamento: 500V. / Comprendente: / - interruttore magnetotermico scatolato c.s.d.; / - capicorda per cablaggio protezione; / - ogni altro onere ed accessorio per la realizzazione del lavoro a regola d'arte. / - INTERRUTTORE MAGNETOTERMICO SCATOLATO - PDI 25kA 1P, In = 80 - 100A, Im = 800 - 1000A	n		111,47
M.01.26.02	Caratteristiche costruttive: / - contenitore in vetro-poliestere, autoestinguente (UL94-V0); / - meccanismo a scatto libero indipendente dalla manovra dell'operatore; / - dispositivo di sicurezza per evitare l'estrazione dell'interruttore in posizione di chiuso; / - organo di manovra con doppia posizione di riposo corrispondente alla posizione dei contatti e posizione intermedia di sganciatore intervenuto o interruttore estratto in posizione di chiuso; / - contatti protetti con materiale antiarco; / - indicazione indelebile e/o non asportabile della posizione di chiuso (I) e aperto (O) sul fronte. Grado di protezione: min. IP30 sul fronte e IP20 anche ad interruttore estratto esclusi sui terminali. La parte fissa e la parte mobile dovranno essere valutate separatamente. / Conformità alle norme: CEI 17-5, 17-44 e successive varianti. Tensione nominale: 400V c.a. +/-10%. / Tensione di isolamento: 690V c.a. Corrente nominale: 25 - 160A. Frequenza nominale: 50 Hz; / Protezione: relè magnetotermico su tutti i poli con termica e magnetica regolabile; / Tensione di prova: 3000V a 50 Hz per 1 min. tra i poli e poli-massa nelle condizioni di interruttore chiuso e aperto. / Potere di interruzione in c.to c.to a 400V con cicli di prova secondo le norme CEI 17-5: Pdi 25 kA; Tensione di isolamento: 500V. / Comprendente: / - interruttore magnetotermico scatolato c.s.d.; / - capicorda per cablaggio protezione; / - ogni altro onere ed accessorio per la realizzazione del lavoro a regola d'arte. / - INTERRUTTORE MAGNETOTERMICO SCATOLATO - PDI 25kA 1P, In = 125A, Im = 1250A	n		172,35
M.01.26.03	Caratteristiche costruttive: / - contenitore in vetro-poliestere, autoestinguente (UL94-V0); / - meccanismo a scatto libero indipendente dalla manovra dell'operatore; / - dispositivo di sicurezza per evitare l'estrazione dell'interruttore in posizione di chiuso; / - organo di manovra con doppia posizione di riposo corrispondente alla posizione dei contatti e posizione intermedia di sganciatore intervenuto o interruttore estratto in posizione di chiuso; / - contatti protetti con materiale antiarco; / - indicazione indelebile e/o non asportabile della posizione di chiuso (I) e aperto (O) sul fronte. Grado di protezione: min. IP30 sul fronte e IP20 anche ad interruttore estratto esclusi sui terminali. La parte fissa e la parte mobile dovranno essere valutate separatamente. / Conformità alle norme: CEI 17-5, 17-44 e successive varianti. Tensione nominale: 400V c.a. +/-10%. / Tensione di isolamento: 690V c.a. Corrente nominale: 25 - 160A. Frequenza nominale: 50 Hz; / Protezione: relè magnetotermico su tutti i poli con termica e magnetica regolabile; / Tensione di prova: 3000V a 50 Hz per 1 min. tra i poli e poli-massa nelle condizioni di interruttore chiuso e aperto. / Potere di interruzione in c.to c.to a 400V con cicli di prova secondo le norme CEI 17-5: Pdi 25 kA; Tensione di isolamento: 500V. / Comprendente: / - interruttore magnetotermico scatolato c.s.d.; / - capicorda per cablaggio protezione; / - ogni altro onere ed accessorio per la realizzazione del lavoro a regola d'arte. / - INTERRUTTORE MAGNETOTERMICO SCATOLATO - PDI 25kA 1P, In = 160A, Im = 1600A	n		214,05
M.01.26.04	Caratteristiche costruttive: / - contenitore in vetro-poliestere, autoestinguente (UL94-V0); / - meccanismo a scatto libero indipendente dalla manovra dell'operatore; / - dispositivo di sicurezza per evitare l'estrazione dell'interruttore in posizione di chiuso; / - organo di manovra con doppia posizione di riposo corrispondente alla posizione dei contatti e posizione intermedia di sganciatore intervenuto o interruttore estratto in posizione di chiuso; / - contatti protetti con materiale antiarco; / - indicazione indelebile e/o non asportabile della posizione di chiuso (I) e aperto (O) sul fronte. Grado di protezione: min. IP30 sul fronte e IP20 anche ad interruttore estratto esclusi sui terminali. La parte fissa e la parte mobile dovranno essere valutate separatamente. / Conformità alle norme: CEI 17-5, 17-44 e successive varianti. Tensione nominale: 400V c.a. +/-10%. / Tensione di isolamento: 690V c.a. Corrente nominale: 25 - 160A. Frequenza nominale: 50 Hz; / Protezione: relè magnetotermico su tutti i poli con termica e magnetica regolabile; / Tensione di prova: 3000V a 50 Hz per 1 min. tra i poli e poli-massa nelle condizioni di interruttore chiuso e aperto. / Potere di interruzione in c.to c.to a 400V con cicli di prova secondo le norme CEI 17-5: Pdi 25 kA; Tensione di isolamento: 500V. / Comprendente: / - interruttore magnetotermico scatolato c.s.d.; / - capicorda per cablaggio protezione; / - ogni altro onere ed accessorio per la realizzazione del lavoro a regola d'arte. / - INTERRUTTORE MAGNETOTERMICO SCATOLATO - PDI 25kA 3P, In = 25 - 63A, Im = 500 - 630A	n		254,23
M.01.26.05	Caratteristiche costruttive: / - contenitore in vetro-poliestere, autoestinguente (UL94-V0); / - meccanismo a scatto libero indipendente dalla manovra dell'operatore; / - dispositivo di sicurezza per evitare l'estrazione dell'interruttore in posizione di chiuso; / - organo di manovra con doppia posizione di riposo corrispondente alla posizione dei contatti e posizione intermedia di sganciatore intervenuto o interruttore estratto in posizione di chiuso; / - contatti protetti con materiale antiarco; / - indicazione indelebile e/o non asportabile della posizione di chiuso (I) e aperto (O) sul fronte. Grado di protezione: min. IP30 sul fronte e IP20 anche ad interruttore estratto esclusi sui terminali. La parte fissa e la parte mobile dovranno essere valutate separatamente. / Conformità alle norme: CEI 17-5, 17-44 e successive varianti. Tensione nominale: 400V c.a. +/-10%. / Tensione di isolamento: 690V c.a. Corrente nominale: 25 - 160A. Frequenza nominale: 50 Hz; / Protezione: relè magnetotermico su tutti i poli con termica e magnetica regolabile; / Tensione di prova: 3000V a 50 Hz per 1 min. tra i poli e poli-massa nelle condizioni di interruttore chiuso e aperto. / Potere di interruzione in c.to c.to a 400V con cicli di prova secondo le norme CEI 17-5: Pdi 25 kA; Tensione di isolamento: 500V. / Comprendente: / - interruttore magnetotermico scatolato c.s.d.; / - capicorda per cablaggio protezione; / - ogni altro onere ed accessorio per la realizzazione del lavoro a regola d'arte. / - INTERRUTTORE MAGNETOTERMICO SCATOLATO - PDI 25kA 3P, In = 80 - 100A, Im = 800 - 1000A	n		267,55
M.01.26.06	Caratteristiche costruttive: / - contenitore in vetro-poliestere, autoestinguente (UL94-V0); / - meccanismo a scatto libero indipendente dalla manovra dell'operatore; / - dispositivo di sicurezza per evitare l'estrazione dell'interruttore in posizione di chiuso; / - organo di manovra con doppia posizione di riposo corrispondente alla posizione dei contatti e posizione intermedia di sganciatore intervenuto o interruttore estratto in posizione di chiuso; / - contatti protetti con materiale antiarco; / - indicazione indelebile e/o non asportabile della posizione di chiuso (I) e aperto (O) sul fronte. Grado di protezione: min. IP30 sul fronte e IP20 anche ad interruttore estratto esclusi sui terminali. La parte fissa e la parte mobile dovranno essere valutate separatamente. / Conformità alle norme: CEI 17-5, 17-44 e successive varianti. Tensione nominale: 400V c.a. +/-10%. / Tensione di isolamento: 690V c.a. Corrente nominale: 25 - 160A. Frequenza nominale: 50 Hz; / Protezione: relè magnetotermico su tutti i poli con termica e magnetica regolabile; / Tensione di prova: 3000V a 50 Hz per 1 min. tra i poli e poli-massa nelle condizioni di interruttore chiuso e aperto. / Potere di interruzione in c.to c.to a 400V con cicli di prova secondo le norme CEI 17-5: Pdi 25 kA; Tensione di isolamento: 500V. / Comprendente: / - interruttore magnetotermico scatolato c.s.d.; / - capicorda per cablaggio protezione; / - ogni altro onere ed accessorio per la realizzazione del lavoro a regola d'arte. / - INTERRUTTORE MAGNETOTERMICO SCATOLATO - PDI 25kA 3P, In = 125A, Im = 1250A	n		399,89
M.01.26.07	Caratteristiche costruttive: / - contenitore in vetro-poliestere, autoestinguente (UL94-V0); / - meccanismo a scatto libero indipendente dalla manovra dell'operatore; / - dispositivo di sicurezza per evitare l'estrazione dell'interruttore in posizione di chiuso; / - organo di manovra con doppia posizione di riposo corrispondente alla posizione dei contatti e posizione intermedia di sganciatore intervenuto o interruttore estratto in posizione di chiuso; / - contatti protetti con materiale antiarco; / - indicazione indelebile e/o non asportabile della posizione di chiuso (I) e aperto (O) sul fronte. Grado di protezione: min. IP30 sul fronte e IP20 anche ad interruttore estratto esclusi sui terminali. La parte fissa e la parte mobile dovranno essere valutate separatamente. / Conformità alle norme: CEI 17-5, 17-44 e successive varianti. Tensione nominale: 400V c.a. +/-10%. / Tensione di isolamento: 690V c.a. Corrente nominale: 25 - 160A. Frequenza nominale: 50 Hz; / Protezione: relè magnetotermico su tutti i poli con termica e magnetica regolabile; / Tensione di prova: 3000V a 50 Hz per 1 min. tra i poli e poli-massa nelle condizioni di interruttore chiuso e aperto. / Potere di interruzione in c.to c.to a 400V con cicli di prova secondo le norme CEI 17-5: Pdi 25 kA; Tensione di isolamento: 500V. / Comprendente: / - interruttore magnetotermico scatolato c.s.d.; / - capicorda per cablaggio protezione; / - ogni altro onere ed accessorio per la realizzazione del lavoro a regola d'arte. / - INTERRUTTORE MAGNETOTERMICO SCATOLATO - PDI 25kA 3P, In = 160A, Im = 1600A	n		456,63
M.01.26.08	Caratteristiche costruttive: / - contenitore in vetro-poliestere, autoestinguente (UL94-V0); / - meccanismo a scatto libero indipendente dalla manovra dell'operatore; / - dispositivo di sicurezza per evitare l'estrazione dell'interruttore in posizione di chiuso; / - organo di manovra con doppia posizione di riposo corrispondente alla posizione dei contatti e posizione intermedia di sganciatore intervenuto o interruttore estratto in posizione di chiuso; / - contatti protetti con materiale antiarco; / - indicazione indelebile e/o non asportabile della posizione di chiuso (I) e aperto (O) sul fronte. Grado di protezione: min. IP30 sul fronte e IP20 anche ad interruttore estratto esclusi sui terminali. La parte fissa e la parte mobile dovranno essere valutate separatamente. / Conformità alle norme: CEI 17-5, 17-44 e successive varianti. Tensione nominale: 400V c.a. +/-10%. / Tensione di isolamento: 690V c.a. Corrente nominale: 25 - 160A. Frequenza nominale: 50 Hz; / Protezione: relè magnetotermico su tutti i poli con termica e magnetica regolabile; / Tensione di prova: 3000V a 50 Hz per 1 min. tra i poli e poli-massa nelle condizioni di interruttore chiuso e aperto. / Potere di interruzione in c.to c.to a 400V con cicli di prova secondo le norme CEI 17-5: Pdi 25 kA; Tensione di isolamento: 500V. / Comprendente: / - interruttore magnetotermico scatolato c.s.d.; / - capicorda per cablaggio protezione; / - ogni altro onere ed accessorio per la realizzazione del lavoro a regola d'arte. / - INTERRUTTORE MAGNETOTERMICO SCATOLATO - PDI 25kA 4P, In = 25 - 63A, Im = 500 - 630A	n		308,58
M.01.26.09	Caratteristiche costruttive: / - contenitore in vetro-poliestere, autoestinguente (UL94-V0); / - meccanismo a scatto libero indipendente dalla manovra dell'operatore; / - dispositivo di sicurezza per evitare l'estrazione dell'interruttore in posizione di chiuso; / - organo di manovra con doppia posizione di riposo corrispondente alla posizione dei contatti e posizione intermedia di sganciatore intervenuto o interruttore estratto in posizione di chiuso; / - contatti protetti con materiale antiarco; / - indicazione indelebile e/o non asportabile della posizione di chiuso (I) e aperto (O) sul fronte. Grado di protezione: min. IP30 sul fronte e IP20 anche ad interruttore estratto esclusi sui terminali. La parte fissa e la parte mobile dovranno essere valutate separatamente. / Conformità alle norme: CEI 17-5, 17-44 e successive varianti. Tensione nominale: 400V c.a. +/-10%. / Tensione di isolamento: 690V c.a. Corrente nominale: 25 - 160A. Frequenza nominale: 50 Hz; / Protezione: relè magnetotermico su tutti i poli con termica e magnetica regolabile; / Tensione di prova: 3000V a 50 Hz per 1 min. tra i poli e poli-massa nelle condizioni di interruttore chiuso e aperto. / Potere di interruzione in c.to c.to a 400V con cicli di prova secondo le norme CEI 17-5: Pdi 25 kA; Tensione di isolamento: 500V. / Comprendente: / - interruttore magnetotermico scatolato c.s.d.; / - capicorda per cablaggio protezione; / - ogni altro onere ed accessorio per la realizzazione del lavoro a regola d'arte. / - INTERRUTTORE MAGNETOTERMICO SCATOLATO - PDI 25kA 4P, In = 80 - 100A, Im = 800 - 1000A	n		308,58
M.01.26.10	Caratteristiche costruttive: / - contenitore in vetro-poliestere, autoestinguente (UL94-V0); / - meccanismo a scatto libero indipendente dalla manovra dell'operatore; / - dispositivo di sicurezza per evitare l'estrazione dell'interruttore in posizione di chiuso; / - organo di manovra con doppia posizione di riposo corrispondente alla posizione dei contatti e posizione intermedia di sganciatore intervenuto o interruttore estratto in posizione di chiuso; / - contatti protetti con materiale antiarco; / - indicazione indelebile e/o non asportabile della posizione di chiuso (I) e aperto (O) sul fronte. Grado di protezione: min. IP30 sul fronte e IP20 anche ad interruttore estratto esclusi sui terminali. La parte fissa e la parte mobile dovranno essere valutate separatamente. / Conformità alle norme: CEI 17-5, 17-44 e successive varianti. Tensione nominale: 400V c.a. +/-10%. / Tensione di isolamento: 690V c.a. Corrente nominale: 25 - 160A. Frequenza nominale: 50 Hz; / Protezione: relè magnetotermico su tutti i poli con termica e magnetica regolabile; / Tensione di prova: 3000V a 50 Hz per 1 min. tra i poli e poli-massa nelle condizioni di interruttore chiuso e aperto. / Potere di interruzione in c.to c.to a 400V con cicli di prova secondo le norme CEI 17-5: Pdi 25 kA; Tensione di isolamento: 500V. / Comprendente: / - interruttore magnetotermico scatolato c.s.d.; / - capicorda per cablaggio protezione; / - ogni altro onere ed accessorio per la realizzazione del lavoro a regola d'arte. / - INTERRUTTORE MAGNETOTERMICO SCATOLATO - PDI 25kA 4P, In = 125A, Im = 1250A	n		497,92
M.01.26.11	Caratteristiche costruttive: / - contenitore in vetro-poliestere, autoestinguente (UL94-V0); / - meccanismo a scatto libero indipendente dalla manovra dell'operatore; / - dispositivo di sicurezza per evitare l'estrazione dell'interruttore in posizione di chiuso; / - organo di manovra con doppia posizione di riposo corrispondente alla posizione dei contatti e posizione intermedia di sganciatore intervenuto o interruttore estratto in posizione di chiuso; / - contatti protetti con materiale antiarco; / - indicazione indelebile e/o non asportabile della posizione di chiuso (I) e aperto (O) sul fronte. Grado di protezione: min. IP30 sul fronte e IP20 anche ad interruttore estratto esclusi sui terminali. La parte fissa e la parte mobile dovranno essere valutate separatamente. / Conformità alle norme: CEI 17-5, 17-44 e successive varianti. Tensione nominale: 400V c.a. +/-10%. / Tensione di isolamento: 690V c.a. Corrente nominale: 25 - 160A. Frequenza nominale: 50 Hz; / Protezione: relè magnetotermico su tutti i poli con termica e magnetica regolabile; / Tensione di prova: 3000V a 50 Hz per 1 min. tra i poli e poli-massa nelle condizioni di interruttore chiuso e aperto. / Potere di interruzione in c.to c.to a 400V con cicli di prova secondo le norme CEI 17-5: Pdi 25 kA; Tensione di isolamento: 500V. / Comprendente: / - interruttore magnetotermico scatolato c.s.d.; / - capicorda per cablaggio protezione; / - ogni altro onere ed accessorio per la realizzazione del lavoro a regola d'arte. / - INTERRUTTORE MAGNETOTERMICO SCATOLATO - PDI 25kA 4P, In = 160A, Im = 1600A	n		566,39
M.01.27	INTERRUTTORE MAGNETOTERMICO SCATOLATO 36 KA
M.01.27.01	Caratteristiche costruttive: / - contenitore in vetro-poliestere, autoestinguente (UL94-V0); / - meccanismo a scatto libero indipendente dalla manovra dell'operatore; / - dispositivo di sicurezza per evitare l'estrazione dell'interruttore in posizione di chiuso; / - organo di manovra con doppia posizione di riposo corrispondente alla posizione dei contatti e posizione intermedia di sganciatore intervenuto o interruttore estratto in posizione di chiuso; / - contatti protetti con materiale antiarco; / - indicazione indelebile e/o non asportabile della posizione di chiuso (I) e aperto (O) sul fronte. Grado di protezione: min. IP30 sul fronte e IP20 anche ad interruttore estratto esclusi sui terminali. La parte fissa e la parte mobile dovranno essere valutate separatamente. / Conformità alle norme: CEI 17-5, 17-44 e successive varianti. Tensione nominale: 400V c.a. +/-10%. / Tensione di isolamento: 690V c.a. Corrente nominale: 25 - 800A. Frequenza nominale: 50 Hz; / Protezione: relè magnetotermico su tutti i poli con termica e magnetica regolabile; / Tensione di prova: 3000V a 50 Hz per 1 min. tra i poli e poli-massa nelle condizioni di interruttore chiuso e aperto. / Potere di interruzione in c.to c.to a 400V con cicli di prova secondo le norme CEI 17-5: Pdi 36 kA; Tensione di isolamento: 500V / Comprendente: / - interruttore magnetotermico scatolato c.s.d.; / - capicorda per cablaggio protezione; / - ogni altro onere ed accessorio per la realizzazione del lavoro a regola d'arte. / - INTERRUTTORE MAGNETOTERMICO SCATOLATO - PDI 36kA 3P, In = 25 - 63A, Im = 500 - 630A	n		492,45
M.01.27.02	Caratteristiche costruttive: / - contenitore in vetro-poliestere, autoestinguente (UL94-V0); / - meccanismo a scatto libero indipendente dalla manovra dell'operatore; / - dispositivo di sicurezza per evitare l'estrazione dell'interruttore in posizione di chiuso; / - organo di manovra con doppia posizione di riposo corrispondente alla posizione dei contatti e posizione intermedia di sganciatore intervenuto o interruttore estratto in posizione di chiuso; / - contatti protetti con materiale antiarco; / - indicazione indelebile e/o non asportabile della posizione di chiuso (I) e aperto (O) sul fronte. Grado di protezione: min. IP30 sul fronte e IP20 anche ad interruttore estratto esclusi sui terminali. La parte fissa e la parte mobile dovranno essere valutate separatamente. / Conformità alle norme: CEI 17-5, 17-44 e successive varianti. Tensione nominale: 400V c.a. +/-10%. / Tensione di isolamento: 690V c.a. Corrente nominale: 25 - 800A. Frequenza nominale: 50 Hz; / Protezione: relè magnetotermico su tutti i poli con termica e magnetica regolabile; / Tensione di prova: 3000V a 50 Hz per 1 min. tra i poli e poli-massa nelle condizioni di interruttore chiuso e aperto. / Potere di interruzione in c.to c.to a 400V con cicli di prova secondo le norme CEI 17-5: Pdi 36 kA; Tensione di isolamento: 500V / Comprendente: / - interruttore magnetotermico scatolato c.s.d.; / - capicorda per cablaggio protezione; / - ogni altro onere ed accessorio per la realizzazione del lavoro a regola d'arte. / - INTERRUTTORE MAGNETOTERMICO SCATOLATO - PDI 36kA 3P, In = 80 - 100A, Im = 800 - 1000A	n		371,00
M.01.27.03	Caratteristiche costruttive: / - contenitore in vetro-poliestere, autoestinguente (UL94-V0); / - meccanismo a scatto libero indipendente dalla manovra dell'operatore; / - dispositivo di sicurezza per evitare l'estrazione dell'interruttore in posizione di chiuso; / - organo di manovra con doppia posizione di riposo corrispondente alla posizione dei contatti e posizione intermedia di sganciatore intervenuto o interruttore estratto in posizione di chiuso; / - contatti protetti con materiale antiarco; / - indicazione indelebile e/o non asportabile della posizione di chiuso (I) e aperto (O) sul fronte. Grado di protezione: min. IP30 sul fronte e IP20 anche ad interruttore estratto esclusi sui terminali. La parte fissa e la parte mobile dovranno essere valutate separatamente. / Conformità alle norme: CEI 17-5, 17-44 e successive varianti. Tensione nominale: 400V c.a. +/-10%. / Tensione di isolamento: 690V c.a. Corrente nominale: 25 - 800A. Frequenza nominale: 50 Hz; / Protezione: relè magnetotermico su tutti i poli con termica e magnetica regolabile; / Tensione di prova: 3000V a 50 Hz per 1 min. tra i poli e poli-massa nelle condizioni di interruttore chiuso e aperto. / Potere di interruzione in c.to c.to a 400V con cicli di prova secondo le norme CEI 17-5: Pdi 36 kA; Tensione di isolamento: 500V / Comprendente: / - interruttore magnetotermico scatolato c.s.d.; / - capicorda per cablaggio protezione; / - ogni altro onere ed accessorio per la realizzazione del lavoro a regola d'arte. / - INTERRUTTORE MAGNETOTERMICO SCATOLATO - PDI 36kA 3P, In = 125A, Im = 1250A	n		515,26
M.01.27.04	Caratteristiche costruttive: / - contenitore in vetro-poliestere, autoestinguente (UL94-V0); / - meccanismo a scatto libero indipendente dalla manovra dell'operatore; / - dispositivo di sicurezza per evitare l'estrazione dell'interruttore in posizione di chiuso; / - organo di manovra con doppia posizione di riposo corrispondente alla posizione dei contatti e posizione intermedia di sganciatore intervenuto o interruttore estratto in posizione di chiuso; / - contatti protetti con materiale antiarco; / - indicazione indelebile e/o non asportabile della posizione di chiuso (I) e aperto (O) sul fronte. Grado di protezione: min. IP30 sul fronte e IP20 anche ad interruttore estratto esclusi sui terminali. La parte fissa e la parte mobile dovranno essere valutate separatamente. / Conformità alle norme: CEI 17-5, 17-44 e successive varianti. Tensione nominale: 400V c.a. +/-10%. / Tensione di isolamento: 690V c.a. Corrente nominale: 25 - 800A. Frequenza nominale: 50 Hz; / Protezione: relè magnetotermico su tutti i poli con termica e magnetica regolabile; / Tensione di prova: 3000V a 50 Hz per 1 min. tra i poli e poli-massa nelle condizioni di interruttore chiuso e aperto. / Potere di interruzione in c.to c.to a 400V con cicli di prova secondo le norme CEI 17-5: Pdi 36 kA; Tensione di isolamento: 500V / Comprendente: / - interruttore magnetotermico scatolato c.s.d.; / - capicorda per cablaggio protezione; / - ogni altro onere ed accessorio per la realizzazione del lavoro a regola d'arte. / - INTERRUTTORE MAGNETOTERMICO SCATOLATO - PDI 36kA 3P, In = 160A, Im = 1600A	n		542,08
M.01.27.05	Caratteristiche costruttive: / - contenitore in vetro-poliestere, autoestinguente (UL94-V0); / - meccanismo a scatto libero indipendente dalla manovra dell'operatore; / - dispositivo di sicurezza per evitare l'estrazione dell'interruttore in posizione di chiuso; / - organo di manovra con doppia posizione di riposo corrispondente alla posizione dei contatti e posizione intermedia di sganciatore intervenuto o interruttore estratto in posizione di chiuso; / - contatti protetti con materiale antiarco; / - indicazione indelebile e/o non asportabile della posizione di chiuso (I) e aperto (O) sul fronte. Grado di protezione: min. IP30 sul fronte e IP20 anche ad interruttore estratto esclusi sui terminali. La parte fissa e la parte mobile dovranno essere valutate separatamente. / Conformità alle norme: CEI 17-5, 17-44 e successive varianti. Tensione nominale: 400V c.a. +/-10%. / Tensione di isolamento: 690V c.a. Corrente nominale: 25 - 800A. Frequenza nominale: 50 Hz; / Protezione: relè magnetotermico su tutti i poli con termica e magnetica regolabile; / Tensione di prova: 3000V a 50 Hz per 1 min. tra i poli e poli-massa nelle condizioni di interruttore chiuso e aperto. / Potere di interruzione in c.to c.to a 400V con cicli di prova secondo le norme CEI 17-5: Pdi 36 kA; Tensione di isolamento: 500V / Comprendente: / - interruttore magnetotermico scatolato c.s.d.; / - capicorda per cablaggio protezione; / - ogni altro onere ed accessorio per la realizzazione del lavoro a regola d'arte. / - INTERRUTTORE MAGNETOTERMICO SCATOLATO - PDI 36kA 3P, In = 200 - 250A, Im = 2000 - 2500A	n		717,62
M.01.27.06	Caratteristiche costruttive: / - contenitore in vetro-poliestere, autoestinguente (UL94-V0); / - meccanismo a scatto libero indipendente dalla manovra dell'operatore; / - dispositivo di sicurezza per evitare l'estrazione dell'interruttore in posizione di chiuso; / - organo di manovra con doppia posizione di riposo corrispondente alla posizione dei contatti e posizione intermedia di sganciatore intervenuto o interruttore estratto in posizione di chiuso; / - contatti protetti con materiale antiarco; / - indicazione indelebile e/o non asportabile della posizione di chiuso (I) e aperto (O) sul fronte. Grado di protezione: min. IP30 sul fronte e IP20 anche ad interruttore estratto esclusi sui terminali. La parte fissa e la parte mobile dovranno essere valutate separatamente. / Conformità alle norme: CEI 17-5, 17-44 e successive varianti. Tensione nominale: 400V c.a. +/-10%. / Tensione di isolamento: 690V c.a. Corrente nominale: 25 - 800A. Frequenza nominale: 50 Hz; / Protezione: relè magnetotermico su tutti i poli con termica e magnetica regolabile; / Tensione di prova: 3000V a 50 Hz per 1 min. tra i poli e poli-massa nelle condizioni di interruttore chiuso e aperto. / Potere di interruzione in c.to c.to a 400V con cicli di prova secondo le norme CEI 17-5: Pdi 36 kA; Tensione di isolamento: 500V / Comprendente: / - interruttore magnetotermico scatolato c.s.d.; / - capicorda per cablaggio protezione; / - ogni altro onere ed accessorio per la realizzazione del lavoro a regola d'arte. / - INTERRUTTORE MAGNETOTERMICO SCATOLATO - PDI 36kA 3P, In = 320 - 400A, Im = 2000 - 4000A	n		1614,71
M.01.27.07	Caratteristiche costruttive: / - contenitore in vetro-poliestere, autoestinguente (UL94-V0); / - meccanismo a scatto libero indipendente dalla manovra dell'operatore; / - dispositivo di sicurezza per evitare l'estrazione dell'interruttore in posizione di chiuso; / - organo di manovra con doppia posizione di riposo corrispondente alla posizione dei contatti e posizione intermedia di sganciatore intervenuto o interruttore estratto in posizione di chiuso; / - contatti protetti con materiale antiarco; / - indicazione indelebile e/o non asportabile della posizione di chiuso (I) e aperto (O) sul fronte. Grado di protezione: min. IP30 sul fronte e IP20 anche ad interruttore estratto esclusi sui terminali. La parte fissa e la parte mobile dovranno essere valutate separatamente. / Conformità alle norme: CEI 17-5, 17-44 e successive varianti. Tensione nominale: 400V c.a. +/-10%. / Tensione di isolamento: 690V c.a. Corrente nominale: 25 - 800A. Frequenza nominale: 50 Hz; / Protezione: relè magnetotermico su tutti i poli con termica e magnetica regolabile; / Tensione di prova: 3000V a 50 Hz per 1 min. tra i poli e poli-massa nelle condizioni di interruttore chiuso e aperto. / Potere di interruzione in c.to c.to a 400V con cicli di prova secondo le norme CEI 17-5: Pdi 36 kA; Tensione di isolamento: 500V / Comprendente: / - interruttore magnetotermico scatolato c.s.d.; / - capicorda per cablaggio protezione; / - ogni altro onere ed accessorio per la realizzazione del lavoro a regola d'arte. / - INTERRUTTORE MAGNETOTERMICO SCATOLATO - PDI 36kA 3P, In = 630A, Im = 3150 - 6300A	n		2444,09
M.01.27.08	Caratteristiche costruttive: / - contenitore in vetro-poliestere, autoestinguente (UL94-V0); / - meccanismo a scatto libero indipendente dalla manovra dell'operatore; / - dispositivo di sicurezza per evitare l'estrazione dell'interruttore in posizione di chiuso; / - organo di manovra con doppia posizione di riposo corrispondente alla posizione dei contatti e posizione intermedia di sganciatore intervenuto o interruttore estratto in posizione di chiuso; / - contatti protetti con materiale antiarco; / - indicazione indelebile e/o non asportabile della posizione di chiuso (I) e aperto (O) sul fronte. Grado di protezione: min. IP30 sul fronte e IP20 anche ad interruttore estratto esclusi sui terminali. La parte fissa e la parte mobile dovranno essere valutate separatamente. / Conformità alle norme: CEI 17-5, 17-44 e successive varianti. Tensione nominale: 400V c.a. +/-10%. / Tensione di isolamento: 690V c.a. Corrente nominale: 25 - 800A. Frequenza nominale: 50 Hz; / Protezione: relè magnetotermico su tutti i poli con termica e magnetica regolabile; / Tensione di prova: 3000V a 50 Hz per 1 min. tra i poli e poli-massa nelle condizioni di interruttore chiuso e aperto. / Potere di interruzione in c.to c.to a 400V con cicli di prova secondo le norme CEI 17-5: Pdi 36 kA; Tensione di isolamento: 500V / Comprendente: / - interruttore magnetotermico scatolato c.s.d.; / - capicorda per cablaggio protezione; / - ogni altro onere ed accessorio per la realizzazione del lavoro a regola d'arte. / - INTERRUTTORE MAGNETOTERMICO SCATOLATO - PDI 36kA 3P, In = 800A, Im = 4000 - 8000A	n		2989,43
M.01.27.09	Caratteristiche costruttive: / - contenitore in vetro-poliestere, autoestinguente (UL94-V0); / - meccanismo a scatto libero indipendente dalla manovra dell'operatore; / - dispositivo di sicurezza per evitare l'estrazione dell'interruttore in posizione di chiuso; / - organo di manovra con doppia posizione di riposo corrispondente alla posizione dei contatti e posizione intermedia di sganciatore intervenuto o interruttore estratto in posizione di chiuso; / - contatti protetti con materiale antiarco; / - indicazione indelebile e/o non asportabile della posizione di chiuso (I) e aperto (O) sul fronte. Grado di protezione: min. IP30 sul fronte e IP20 anche ad interruttore estratto esclusi sui terminali. La parte fissa e la parte mobile dovranno essere valutate separatamente. / Conformità alle norme: CEI 17-5, 17-44 e successive varianti. Tensione nominale: 400V c.a. +/-10%. / Tensione di isolamento: 690V c.a. Corrente nominale: 25 - 800A. Frequenza nominale: 50 Hz; / Protezione: relè magnetotermico su tutti i poli con termica e magnetica regolabile; / Tensione di prova: 3000V a 50 Hz per 1 min. tra i poli e poli-massa nelle condizioni di interruttore chiuso e aperto. / Potere di interruzione in c.to c.to a 400V con cicli di prova secondo le norme CEI 17-5: Pdi 36 kA; Tensione di isolamento: 500V / Comprendente: / - interruttore magnetotermico scatolato c.s.d.; / - capicorda per cablaggio protezione; / - ogni altro onere ed accessorio per la realizzazione del lavoro a regola d'arte. / - INTERRUTTORE MAGNETOTERMICO SCATOLATO - PDI 36kA 4P, In = 1,6 - 63A, Im = 500 - 630A	n		465,30
M.01.27.10	Caratteristiche costruttive: / - contenitore in vetro-poliestere, autoestinguente (UL94-V0); / - meccanismo a scatto libero indipendente dalla manovra dell'operatore; / - dispositivo di sicurezza per evitare l'estrazione dell'interruttore in posizione di chiuso; / - organo di manovra con doppia posizione di riposo corrispondente alla posizione dei contatti e posizione intermedia di sganciatore intervenuto o interruttore estratto in posizione di chiuso; / - contatti protetti con materiale antiarco; / - indicazione indelebile e/o non asportabile della posizione di chiuso (I) e aperto (O) sul fronte. Grado di protezione: min. IP30 sul fronte e IP20 anche ad interruttore estratto esclusi sui terminali. La parte fissa e la parte mobile dovranno essere valutate separatamente. / Conformità alle norme: CEI 17-5, 17-44 e successive varianti. Tensione nominale: 400V c.a. +/-10%. / Tensione di isolamento: 690V c.a. Corrente nominale: 25 - 800A. Frequenza nominale: 50 Hz; / Protezione: relè magnetotermico su tutti i poli con termica e magnetica regolabile; / Tensione di prova: 3000V a 50 Hz per 1 min. tra i poli e poli-massa nelle condizioni di interruttore chiuso e aperto. / Potere di interruzione in c.to c.to a 400V con cicli di prova secondo le norme CEI 17-5: Pdi 36 kA; Tensione di isolamento: 500V / Comprendente: / - interruttore magnetotermico scatolato c.s.d.; / - capicorda per cablaggio protezione; / - ogni altro onere ed accessorio per la realizzazione del lavoro a regola d'arte. / - INTERRUTTORE MAGNETOTERMICO SCATOLATO - PDI 36kA 4P, In = 80 - 100A, Im = 800 - 1000A	n		479,88
M.01.27.11	Caratteristiche costruttive: / - contenitore in vetro-poliestere, autoestinguente (UL94-V0); / - meccanismo a scatto libero indipendente dalla manovra dell'operatore; / - dispositivo di sicurezza per evitare l'estrazione dell'interruttore in posizione di chiuso; / - organo di manovra con doppia posizione di riposo corrispondente alla posizione dei contatti e posizione intermedia di sganciatore intervenuto o interruttore estratto in posizione di chiuso; / - contatti protetti con materiale antiarco; / - indicazione indelebile e/o non asportabile della posizione di chiuso (I) e aperto (O) sul fronte. Grado di protezione: min. IP30 sul fronte e IP20 anche ad interruttore estratto esclusi sui terminali. La parte fissa e la parte mobile dovranno essere valutate separatamente. / Conformità alle norme: CEI 17-5, 17-44 e successive varianti. Tensione nominale: 400V c.a. +/-10%. / Tensione di isolamento: 690V c.a. Corrente nominale: 25 - 800A. Frequenza nominale: 50 Hz; / Protezione: relè magnetotermico su tutti i poli con termica e magnetica regolabile; / Tensione di prova: 3000V a 50 Hz per 1 min. tra i poli e poli-massa nelle condizioni di interruttore chiuso e aperto. / Potere di interruzione in c.to c.to a 400V con cicli di prova secondo le norme CEI 17-5: Pdi 36 kA; Tensione di isolamento: 500V / Comprendente: / - interruttore magnetotermico scatolato c.s.d.; / - capicorda per cablaggio protezione; / - ogni altro onere ed accessorio per la realizzazione del lavoro a regola d'arte. / - INTERRUTTORE MAGNETOTERMICO SCATOLATO - PDI 36kA 4P, In = 125A, Im = 1250A	n		669,11
M.01.27.12	Caratteristiche costruttive: / - contenitore in vetro-poliestere, autoestinguente (UL94-V0); / - meccanismo a scatto libero indipendente dalla manovra dell'operatore; / - dispositivo di sicurezza per evitare l'estrazione dell'interruttore in posizione di chiuso; / - organo di manovra con doppia posizione di riposo corrispondente alla posizione dei contatti e posizione intermedia di sganciatore intervenuto o interruttore estratto in posizione di chiuso; / - contatti protetti con materiale antiarco; / - indicazione indelebile e/o non asportabile della posizione di chiuso (I) e aperto (O) sul fronte. Grado di protezione: min. IP30 sul fronte e IP20 anche ad interruttore estratto esclusi sui terminali. La parte fissa e la parte mobile dovranno essere valutate separatamente. / Conformità alle norme: CEI 17-5, 17-44 e successive varianti. Tensione nominale: 400V c.a. +/-10%. / Tensione di isolamento: 690V c.a. Corrente nominale: 25 - 800A. Frequenza nominale: 50 Hz; / Protezione: relè magnetotermico su tutti i poli con termica e magnetica regolabile; / Tensione di prova: 3000V a 50 Hz per 1 min. tra i poli e poli-massa nelle condizioni di interruttore chiuso e aperto. / Potere di interruzione in c.to c.to a 400V con cicli di prova secondo le norme CEI 17-5: Pdi 36 kA; Tensione di isolamento: 500V / Comprendente: / - interruttore magnetotermico scatolato c.s.d.; / - capicorda per cablaggio protezione; / - ogni altro onere ed accessorio per la realizzazione del lavoro a regola d'arte. / - INTERRUTTORE MAGNETOTERMICO SCATOLATO - PDI 36kA 4P, In = 160A, Im = 1600A	n		703,59
M.01.27.13	Caratteristiche costruttive: / - contenitore in vetro-poliestere, autoestinguente (UL94-V0); / - meccanismo a scatto libero indipendente dalla manovra dell'operatore; / - dispositivo di sicurezza per evitare l'estrazione dell'interruttore in posizione di chiuso; / - organo di manovra con doppia posizione di riposo corrispondente alla posizione dei contatti e posizione intermedia di sganciatore intervenuto o interruttore estratto in posizione di chiuso; / - contatti protetti con materiale antiarco; / - indicazione indelebile e/o non asportabile della posizione di chiuso (I) e aperto (O) sul fronte. Grado di protezione: min. IP30 sul fronte e IP20 anche ad interruttore estratto esclusi sui terminali. La parte fissa e la parte mobile dovranno essere valutate separatamente. / Conformità alle norme: CEI 17-5, 17-44 e successive varianti. Tensione nominale: 400V c.a. +/-10%. / Tensione di isolamento: 690V c.a. Corrente nominale: 25 - 800A. Frequenza nominale: 50 Hz; / Protezione: relè magnetotermico su tutti i poli con termica e magnetica regolabile; / Tensione di prova: 3000V a 50 Hz per 1 min. tra i poli e poli-massa nelle condizioni di interruttore chiuso e aperto. / Potere di interruzione in c.to c.to a 400V con cicli di prova secondo le norme CEI 17-5: Pdi 36 kA; Tensione di isolamento: 500V / Comprendente: / - interruttore magnetotermico scatolato c.s.d.; / - capicorda per cablaggio protezione; / - ogni altro onere ed accessorio per la realizzazione del lavoro a regola d'arte. / - INTERRUTTORE MAGNETOTERMICO SCATOLATO - PDI 36kA 4P, In = 200 - 250A, Im = 2000 - 2500A	n		896,36
M.01.27.14	Caratteristiche costruttive: / - contenitore in vetro-poliestere, autoestinguente (UL94-V0); / - meccanismo a scatto libero indipendente dalla manovra dell'operatore; / - dispositivo di sicurezza per evitare l'estrazione dell'interruttore in posizione di chiuso; / - organo di manovra con doppia posizione di riposo corrispondente alla posizione dei contatti e posizione intermedia di sganciatore intervenuto o interruttore estratto in posizione di chiuso; / - contatti protetti con materiale antiarco; / - indicazione indelebile e/o non asportabile della posizione di chiuso (I) e aperto (O) sul fronte. Grado di protezione: min. IP30 sul fronte e IP20 anche ad interruttore estratto esclusi sui terminali. La parte fissa e la parte mobile dovranno essere valutate separatamente. / Conformità alle norme: CEI 17-5, 17-44 e successive varianti. Tensione nominale: 400V c.a. +/-10%. / Tensione di isolamento: 690V c.a. Corrente nominale: 25 - 800A. Frequenza nominale: 50 Hz; / Protezione: relè magnetotermico su tutti i poli con termica e magnetica regolabile; / Tensione di prova: 3000V a 50 Hz per 1 min. tra i poli e poli-massa nelle condizioni di interruttore chiuso e aperto. / Potere di interruzione in c.to c.to a 400V con cicli di prova secondo le norme CEI 17-5: Pdi 36 kA; Tensione di isolamento: 500V / Comprendente: / - interruttore magnetotermico scatolato c.s.d.; / - capicorda per cablaggio protezione; / - ogni altro onere ed accessorio per la realizzazione del lavoro a regola d'arte. / - INTERRUTTORE MAGNETOTERMICO SCATOLATO - PDI 36kA 4P, In = 320 - 400A, Im = 2000 - 4000A	n		2050,39
M.01.27.15	Caratteristiche costruttive: / - contenitore in vetro-poliestere, autoestinguente (UL94-V0); / - meccanismo a scatto libero indipendente dalla manovra dell'operatore; / - dispositivo di sicurezza per evitare l'estrazione dell'interruttore in posizione di chiuso; / - organo di manovra con doppia posizione di riposo corrispondente alla posizione dei contatti e posizione intermedia di sganciatore intervenuto o interruttore estratto in posizione di chiuso; / - contatti protetti con materiale antiarco; / - indicazione indelebile e/o non asportabile della posizione di chiuso (I) e aperto (O) sul fronte. Grado di protezione: min. IP30 sul fronte e IP20 anche ad interruttore estratto esclusi sui terminali. La parte fissa e la parte mobile dovranno essere valutate separatamente. / Conformità alle norme: CEI 17-5, 17-44 e successive varianti. Tensione nominale: 400V c.a. +/-10%. / Tensione di isolamento: 690V c.a. Corrente nominale: 25 - 800A. Frequenza nominale: 50 Hz; / Protezione: relè magnetotermico su tutti i poli con termica e magnetica regolabile; / Tensione di prova: 3000V a 50 Hz per 1 min. tra i poli e poli-massa nelle condizioni di interruttore chiuso e aperto. / Potere di interruzione in c.to c.to a 400V con cicli di prova secondo le norme CEI 17-5: Pdi 36 kA; Tensione di isolamento: 500V / Comprendente: / - interruttore magnetotermico scatolato c.s.d.; / - capicorda per cablaggio protezione; / - ogni altro onere ed accessorio per la realizzazione del lavoro a regola d'arte. / - INTERRUTTORE MAGNETOTERMICO SCATOLATO - PDI 36kA 4P, In = 630A, Im = 3150 - 6300A	n		3059,09
M.01.27.16	Caratteristiche costruttive: / - contenitore in vetro-poliestere, autoestinguente (UL94-V0); / - meccanismo a scatto libero indipendente dalla manovra dell'operatore; / - dispositivo di sicurezza per evitare l'estrazione dell'interruttore in posizione di chiuso; / - organo di manovra con doppia posizione di riposo corrispondente alla posizione dei contatti e posizione intermedia di sganciatore intervenuto o interruttore estratto in posizione di chiuso; / - contatti protetti con materiale antiarco; / - indicazione indelebile e/o non asportabile della posizione di chiuso (I) e aperto (O) sul fronte. Grado di protezione: min. IP30 sul fronte e IP20 anche ad interruttore estratto esclusi sui terminali. La parte fissa e la parte mobile dovranno essere valutate separatamente. / Conformità alle norme: CEI 17-5, 17-44 e successive varianti. Tensione nominale: 400V c.a. +/-10%. / Tensione di isolamento: 690V c.a. Corrente nominale: 25 - 800A. Frequenza nominale: 50 Hz; / Protezione: relè magnetotermico su tutti i poli con termica e magnetica regolabile; / Tensione di prova: 3000V a 50 Hz per 1 min. tra i poli e poli-massa nelle condizioni di interruttore chiuso e aperto. / Potere di interruzione in c.to c.to a 400V con cicli di prova secondo le norme CEI 17-5: Pdi 36 kA; Tensione di isolamento: 500V / Comprendente: / - interruttore magnetotermico scatolato c.s.d.; / - capicorda per cablaggio protezione; / - ogni altro onere ed accessorio per la realizzazione del lavoro a regola d'arte. / - INTERRUTTORE MAGNETOTERMICO SCATOLATO - PDI 36kA 4P, In = 800A, Im = 4000 - 8000A	n		3890,80
M.01.28	INTERRUTTORE MAGNETICO SCATOLATO PROTEZIONE MOTORI
M.01.28.01	Caratteristiche costruttive: / - contenitore in vetro-poliestere, autoestinguente (UL94-V0); / - meccanismo a scatto libero indipendente dalla manovra dell'operatore; / - dispositivo di sicurezza per evitare l'estrazione dell'interruttore in posizione di chiuso; / - organo di manovra con doppia posizione di riposo corrispondente alla posizione dei contatti e posizione / intermedia di sganciatore intervenuto o interruttore estratto in posizione di chiuso; / - contatti protetti con materiale antiarco; / - indicazione indelebile e/o non asportabile della posizione di chiuso (I) e aperto (O) sul fronte. Grado di protezione: min. IP30 sul fronte e IP20 anche ad interruttore estratto esclusi sui terminali. La parte fissa e la parte mobile dovranno essere valutate separatamente. / Conformità alle norme: CEI 17-5, 17-44 e successive varianti. Tensione nominale: 400V c.a. +/-10%. / Tensione di isolamento: 690V c.a. Corrente nominale: come descritto nei tipi. Frequenza nominale: 50 Hz; / Protezione: relè magnetico su tutti i poli con magnetica regolabile; / Tensione di prova: 3000V a 50 Hz per 1 min. tra i poli e poli-massa nelle condizioni di interruttore chiuso e aperto. / Tempo totale di interruzione: < 15 msec fino alla portata di 400A, < 20 msec oltre. Potere di interruzione in c.to c.to a 400V con cicli di prova secondo le norme CEI 17-5: Pdi: 36 kA; / Tensione di isolamento: 500V. / Comprendente: / - interruttore magnetico scatolato c.s.d.; / - capicorda per cablaggio protezione; / - ogni altro onere ed accessorio per la realizzazione del lavoro a regola d'arte. / - INTERRUTTORE MAGNETICO SCATOLATO PROTEZIONE MOTORI - PDI 36kA 3P, In = 10 - 52A, Im = 60 - 728A	n		492,45
M.01.28.02	Caratteristiche costruttive: / - contenitore in vetro-poliestere, autoestinguente (UL94-V0); / - meccanismo a scatto libero indipendente dalla manovra dell'operatore; / - dispositivo di sicurezza per evitare l'estrazione dell'interruttore in posizione di chiuso; / - organo di manovra con doppia posizione di riposo corrispondente alla posizione dei contatti e posizione / intermedia di sganciatore intervenuto o interruttore estratto in posizione di chiuso; / - contatti protetti con materiale antiarco; / - indicazione indelebile e/o non asportabile della posizione di chiuso (I) e aperto (O) sul fronte. Grado di protezione: min. IP30 sul fronte e IP20 anche ad interruttore estratto esclusi sui terminali. La parte fissa e la parte mobile dovranno essere valutate separatamente. / Conformità alle norme: CEI 17-5, 17-44 e successive varianti. Tensione nominale: 400V c.a. +/-10%. / Tensione di isolamento: 690V c.a. Corrente nominale: come descritto nei tipi. Frequenza nominale: 50 Hz; / Protezione: relè magnetico su tutti i poli con magnetica regolabile; / Tensione di prova: 3000V a 50 Hz per 1 min. tra i poli e poli-massa nelle condizioni di interruttore chiuso e aperto. / Tempo totale di interruzione: < 15 msec fino alla portata di 400A, < 20 msec oltre. Potere di interruzione in c.to c.to a 400V con cicli di prova secondo le norme CEI 17-5: Pdi: 36 kA; / Tensione di isolamento: 500V. / Comprendente: / - interruttore magnetico scatolato c.s.d.; / - capicorda per cablaggio protezione; / - ogni altro onere ed accessorio per la realizzazione del lavoro a regola d'arte. / - INTERRUTTORE MAGNETICO SCATOLATO PROTEZIONE MOTORI - PDI 36kA 3P, In = 80 - 125A, Im = 480 - 1400A	n		584,57
M.01.28.03	Caratteristiche costruttive: / - contenitore in vetro-poliestere, autoestinguente (UL94-V0); / - meccanismo a scatto libero indipendente dalla manovra dell'operatore; / - dispositivo di sicurezza per evitare l'estrazione dell'interruttore in posizione di chiuso; / - organo di manovra con doppia posizione di riposo corrispondente alla posizione dei contatti e posizione / intermedia di sganciatore intervenuto o interruttore estratto in posizione di chiuso; / - contatti protetti con materiale antiarco; / - indicazione indelebile e/o non asportabile della posizione di chiuso (I) e aperto (O) sul fronte. Grado di protezione: min. IP30 sul fronte e IP20 anche ad interruttore estratto esclusi sui terminali. La parte fissa e la parte mobile dovranno essere valutate separatamente. / Conformità alle norme: CEI 17-5, 17-44 e successive varianti. Tensione nominale: 400V c.a. +/-10%. / Tensione di isolamento: 690V c.a. Corrente nominale: come descritto nei tipi. Frequenza nominale: 50 Hz; / Protezione: relè magnetico su tutti i poli con magnetica regolabile; / Tensione di prova: 3000V a 50 Hz per 1 min. tra i poli e poli-massa nelle condizioni di interruttore chiuso e aperto. / Tempo totale di interruzione: < 15 msec fino alla portata di 400A, < 20 msec oltre. Potere di interruzione in c.to c.to a 400V con cicli di prova secondo le norme CEI 17-5: Pdi: 36 kA; / Tensione di isolamento: 500V. / Comprendente: / - interruttore magnetico scatolato c.s.d.; / - capicorda per cablaggio protezione; / - ogni altro onere ed accessorio per la realizzazione del lavoro a regola d'arte. / - INTERRUTTORE MAGNETICO SCATOLATO PROTEZIONE MOTORI - PDI 36kA 3P, In = 160 - 200A, Im = 960 - 2800A	n		606,71
M.01.28.04	Caratteristiche costruttive: / - contenitore in vetro-poliestere, autoestinguente (UL94-V0); / - meccanismo a scatto libero indipendente dalla manovra dell'operatore; / - dispositivo di sicurezza per evitare l'estrazione dell'interruttore in posizione di chiuso; / - organo di manovra con doppia posizione di riposo corrispondente alla posizione dei contatti e posizione / intermedia di sganciatore intervenuto o interruttore estratto in posizione di chiuso; / - contatti protetti con materiale antiarco; / - indicazione indelebile e/o non asportabile della posizione di chiuso (I) e aperto (O) sul fronte. Grado di protezione: min. IP30 sul fronte e IP20 anche ad interruttore estratto esclusi sui terminali. La parte fissa e la parte mobile dovranno essere valutate separatamente. / Conformità alle norme: CEI 17-5, 17-44 e successive varianti. Tensione nominale: 400V c.a. +/-10%. / Tensione di isolamento: 690V c.a. Corrente nominale: come descritto nei tipi. Frequenza nominale: 50 Hz; / Protezione: relè magnetico su tutti i poli con magnetica regolabile; / Tensione di prova: 3000V a 50 Hz per 1 min. tra i poli e poli-massa nelle condizioni di interruttore chiuso e aperto. / Tempo totale di interruzione: < 15 msec fino alla portata di 400A, < 20 msec oltre. Potere di interruzione in c.to c.to a 400V con cicli di prova secondo le norme CEI 17-5: Pdi: 36 kA; / Tensione di isolamento: 500V. / Comprendente: / - interruttore magnetico scatolato c.s.d.; / - capicorda per cablaggio protezione; / - ogni altro onere ed accessorio per la realizzazione del lavoro a regola d'arte. / - INTERRUTTORE MAGNETICO SCATOLATO PROTEZIONE MOTORI - PDI 36kA 3P, In = 320A, Im = 320 - 3040A	n		1513,16
M.01.28.05	Caratteristiche costruttive: / - contenitore in vetro-poliestere, autoestinguente (UL94-V0); / - meccanismo a scatto libero indipendente dalla manovra dell'operatore; / - dispositivo di sicurezza per evitare l'estrazione dell'interruttore in posizione di chiuso; / - organo di manovra con doppia posizione di riposo corrispondente alla posizione dei contatti e posizione / intermedia di sganciatore intervenuto o interruttore estratto in posizione di chiuso; / - contatti protetti con materiale antiarco; / - indicazione indelebile e/o non asportabile della posizione di chiuso (I) e aperto (O) sul fronte. Grado di protezione: min. IP30 sul fronte e IP20 anche ad interruttore estratto esclusi sui terminali. La parte fissa e la parte mobile dovranno essere valutate separatamente. / Conformità alle norme: CEI 17-5, 17-44 e successive varianti. Tensione nominale: 400V c.a. +/-10%. / Tensione di isolamento: 690V c.a. Corrente nominale: come descritto nei tipi. Frequenza nominale: 50 Hz; / Protezione: relè magnetico su tutti i poli con magnetica regolabile; / Tensione di prova: 3000V a 50 Hz per 1 min. tra i poli e poli-massa nelle condizioni di interruttore chiuso e aperto. / Tempo totale di interruzione: < 15 msec fino alla portata di 400A, < 20 msec oltre. Potere di interruzione in c.to c.to a 400V con cicli di prova secondo le norme CEI 17-5: Pdi: 36 kA; / Tensione di isolamento: 500V. / Comprendente: / - interruttore magnetico scatolato c.s.d.; / - capicorda per cablaggio protezione; / - ogni altro onere ed accessorio per la realizzazione del lavoro a regola d'arte. / - INTERRUTTORE MAGNETICO SCATOLATO PROTEZIONE MOTORI - PDI 36kA 4P, In = 10 - 52A, Im = 60 - 728A	n		653,39
M.01.28.06	Caratteristiche costruttive: / - contenitore in vetro-poliestere, autoestinguente (UL94-V0); / - meccanismo a scatto libero indipendente dalla manovra dell'operatore; / - dispositivo di sicurezza per evitare l'estrazione dell'interruttore in posizione di chiuso; / - organo di manovra con doppia posizione di riposo corrispondente alla posizione dei contatti e posizione / intermedia di sganciatore intervenuto o interruttore estratto in posizione di chiuso; / - contatti protetti con materiale antiarco; / - indicazione indelebile e/o non asportabile della posizione di chiuso (I) e aperto (O) sul fronte. Grado di protezione: min. IP30 sul fronte e IP20 anche ad interruttore estratto esclusi sui terminali. La parte fissa e la parte mobile dovranno essere valutate separatamente. / Conformità alle norme: CEI 17-5, 17-44 e successive varianti. Tensione nominale: 400V c.a. +/-10%. / Tensione di isolamento: 690V c.a. Corrente nominale: come descritto nei tipi. Frequenza nominale: 50 Hz; / Protezione: relè magnetico su tutti i poli con magnetica regolabile; / Tensione di prova: 3000V a 50 Hz per 1 min. tra i poli e poli-massa nelle condizioni di interruttore chiuso e aperto. / Tempo totale di interruzione: < 15 msec fino alla portata di 400A, < 20 msec oltre. Potere di interruzione in c.to c.to a 400V con cicli di prova secondo le norme CEI 17-5: Pdi: 36 kA; / Tensione di isolamento: 500V. / Comprendente: / - interruttore magnetico scatolato c.s.d.; / - capicorda per cablaggio protezione; / - ogni altro onere ed accessorio per la realizzazione del lavoro a regola d'arte. / - INTERRUTTORE MAGNETICO SCATOLATO PROTEZIONE MOTORI - PDI 36kA 4P, In = 80 - 125A, Im = 480 - 1400A	n		775,20
M.01.28.07	Caratteristiche costruttive: / - contenitore in vetro-poliestere, autoestinguente (UL94-V0); / - meccanismo a scatto libero indipendente dalla manovra dell'operatore; / - dispositivo di sicurezza per evitare l'estrazione dell'interruttore in posizione di chiuso; / - organo di manovra con doppia posizione di riposo corrispondente alla posizione dei contatti e posizione / intermedia di sganciatore intervenuto o interruttore estratto in posizione di chiuso; / - contatti protetti con materiale antiarco; / - indicazione indelebile e/o non asportabile della posizione di chiuso (I) e aperto (O) sul fronte. Grado di protezione: min. IP30 sul fronte e IP20 anche ad interruttore estratto esclusi sui terminali. La parte fissa e la parte mobile dovranno essere valutate separatamente. / Conformità alle norme: CEI 17-5, 17-44 e successive varianti. Tensione nominale: 400V c.a. +/-10%. / Tensione di isolamento: 690V c.a. Corrente nominale: come descritto nei tipi. Frequenza nominale: 50 Hz; / Protezione: relè magnetico su tutti i poli con magnetica regolabile; / Tensione di prova: 3000V a 50 Hz per 1 min. tra i poli e poli-massa nelle condizioni di interruttore chiuso e aperto. / Tempo totale di interruzione: < 15 msec fino alla portata di 400A, < 20 msec oltre. Potere di interruzione in c.to c.to a 400V con cicli di prova secondo le norme CEI 17-5: Pdi: 36 kA; / Tensione di isolamento: 500V. / Comprendente: / - interruttore magnetico scatolato c.s.d.; / - capicorda per cablaggio protezione; / - ogni altro onere ed accessorio per la realizzazione del lavoro a regola d'arte. / - INTERRUTTORE MAGNETICO SCATOLATO PROTEZIONE MOTORI - PDI 36kA 4P, In = 160 - 200A, Im = 960 - 2800A	n		805,31
M.01.28.08	Caratteristiche costruttive: / - contenitore in vetro-poliestere, autoestinguente (UL94-V0); / - meccanismo a scatto libero indipendente dalla manovra dell'operatore; / - dispositivo di sicurezza per evitare l'estrazione dell'interruttore in posizione di chiuso; / - organo di manovra con doppia posizione di riposo corrispondente alla posizione dei contatti e posizione / intermedia di sganciatore intervenuto o interruttore estratto in posizione di chiuso; / - contatti protetti con materiale antiarco; / - indicazione indelebile e/o non asportabile della posizione di chiuso (I) e aperto (O) sul fronte. Grado di protezione: min. IP30 sul fronte e IP20 anche ad interruttore estratto esclusi sui terminali. La parte fissa e la parte mobile dovranno essere valutate separatamente. / Conformità alle norme: CEI 17-5, 17-44 e successive varianti. Tensione nominale: 400V c.a. +/-10%. / Tensione di isolamento: 690V c.a. Corrente nominale: come descritto nei tipi. Frequenza nominale: 50 Hz; / Protezione: relè magnetico su tutti i poli con magnetica regolabile; / Tensione di prova: 3000V a 50 Hz per 1 min. tra i poli e poli-massa nelle condizioni di interruttore chiuso e aperto. / Tempo totale di interruzione: < 15 msec fino alla portata di 400A, < 20 msec oltre. Potere di interruzione in c.to c.to a 400V con cicli di prova secondo le norme CEI 17-5: Pdi: 36 kA; / Tensione di isolamento: 500V. / Comprendente: / - interruttore magnetico scatolato c.s.d.; / - capicorda per cablaggio protezione; / - ogni altro onere ed accessorio per la realizzazione del lavoro a regola d'arte. / - INTERRUTTORE MAGNETICO SCATOLATO PROTEZIONE MOTORI - PDI 36kA 4P, In = 320A, Im = 320 - 3040A	n		2013,91
M.01.29	INTERRUTTORE MAGNETICO SCATOLATO PER CORRENTE CONTINUA PDI 12KA
M.01.29.01	Caratteristiche costruttive: / - contenitore in vetro-poliestere, autoestinguente (UL94-V0); / - meccanismo a scatto libero indipendente dalla manovra dell'operatore; / - dispositivo di sicurezza per evitare l'estrazione dell'interruttore in posizione di chiuso; / - organo di manovra con doppia posizione di riposo corrispondente alla posizione dei contatti e posizione intermedia di sganciatore intervenuto o interruttore estratto in posizione di chiuso; / - contatti protetti con materiale antiarco; / - indicazione indelebile e/o non asportabile della posizione di chiuso (I) e aperto (O) sul fronte. Grado di protezione: min. IP30 sul fronte e IP20 anche ad interruttore estratto esclusi sui terminali. La parte fissa e la parte mobile dovranno essere valutate separatamente. / Conformità alle norme: CEI 17-5, 17-44 e successive varianti. Tensione nominale: 400V c.a. +/-10%. / Tensione di isolamento: 1150V a.c. - 1000V d.c. Corrente nominale: 32 - 630A. / Frequenza nominale: 50 Hz; / Protezione: relè magnetico su tutti i poli con magnetica regolabile; / Tensione di prova: 3000V a 50 Hz per 1 min. tra i poli e poli-massa nelle condizioni di interruttore chiuso e aperto. / Tempo totale di interruzione: < 15 msec fino alla portata di 400A, < 20 msec oltre. Potere di interruzione in c.to c.to a 400V con cicli di prova secondo le norme CEI 17-5: Pdi: 36 kA; / Tensione di isolamento: 500V. / Comprendente: / - interruttore magnetico scatolato c.s.d.; / - capicorda per cablaggio protezione; / - ogni altro onere ed accessorio per la realizzazione del lavoro a regola d'arte. / - INTERRUTTORE MAGNETICO SCATOLATO PER CORRENTE CONTINUA - PDI 12kA 3P, In = 32 - 100A, Im = 320 - 1000A	n		1760,48
M.01.29.02	Caratteristiche costruttive: / - contenitore in vetro-poliestere, autoestinguente (UL94-V0); / - meccanismo a scatto libero indipendente dalla manovra dell'operatore; / - dispositivo di sicurezza per evitare l'estrazione dell'interruttore in posizione di chiuso; / - organo di manovra con doppia posizione di riposo corrispondente alla posizione dei contatti e posizione intermedia di sganciatore intervenuto o interruttore estratto in posizione di chiuso; / - contatti protetti con materiale antiarco; / - indicazione indelebile e/o non asportabile della posizione di chiuso (I) e aperto (O) sul fronte. Grado di protezione: min. IP30 sul fronte e IP20 anche ad interruttore estratto esclusi sui terminali. La parte fissa e la parte mobile dovranno essere valutate separatamente. / Conformità alle norme: CEI 17-5, 17-44 e successive varianti. Tensione nominale: 400V c.a. +/-10%. / Tensione di isolamento: 1150V a.c. - 1000V d.c. Corrente nominale: 32 - 630A. / Frequenza nominale: 50 Hz; / Protezione: relè magnetico su tutti i poli con magnetica regolabile; / Tensione di prova: 3000V a 50 Hz per 1 min. tra i poli e poli-massa nelle condizioni di interruttore chiuso e aperto. / Tempo totale di interruzione: < 15 msec fino alla portata di 400A, < 20 msec oltre. Potere di interruzione in c.to c.to a 400V con cicli di prova secondo le norme CEI 17-5: Pdi: 36 kA; / Tensione di isolamento: 500V. / Comprendente: / - interruttore magnetico scatolato c.s.d.; / - capicorda per cablaggio protezione; / - ogni altro onere ed accessorio per la realizzazione del lavoro a regola d'arte. / - INTERRUTTORE MAGNETICO SCATOLATO PER CORRENTE CONTINUA - PDI 12kA 3P, In = 125 - 250A, Im = 625 - 2500A	n		2054,27
M.01.29.03	Caratteristiche costruttive: / - contenitore in vetro-poliestere, autoestinguente (UL94-V0); / - meccanismo a scatto libero indipendente dalla manovra dell'operatore; / - dispositivo di sicurezza per evitare l'estrazione dell'interruttore in posizione di chiuso; / - organo di manovra con doppia posizione di riposo corrispondente alla posizione dei contatti e posizione intermedia di sganciatore intervenuto o interruttore estratto in posizione di chiuso; / - contatti protetti con materiale antiarco; / - indicazione indelebile e/o non asportabile della posizione di chiuso (I) e aperto (O) sul fronte. Grado di protezione: min. IP30 sul fronte e IP20 anche ad interruttore estratto esclusi sui terminali. La parte fissa e la parte mobile dovranno essere valutate separatamente. / Conformità alle norme: CEI 17-5, 17-44 e successive varianti. Tensione nominale: 400V c.a. +/-10%. / Tensione di isolamento: 1150V a.c. - 1000V d.c. Corrente nominale: 32 - 630A. / Frequenza nominale: 50 Hz; / Protezione: relè magnetico su tutti i poli con magnetica regolabile; / Tensione di prova: 3000V a 50 Hz per 1 min. tra i poli e poli-massa nelle condizioni di interruttore chiuso e aperto. / Tempo totale di interruzione: < 15 msec fino alla portata di 400A, < 20 msec oltre. Potere di interruzione in c.to c.to a 400V con cicli di prova secondo le norme CEI 17-5: Pdi: 36 kA; / Tensione di isolamento: 500V. / Comprendente: / - interruttore magnetico scatolato c.s.d.; / - capicorda per cablaggio protezione; / - ogni altro onere ed accessorio per la realizzazione del lavoro a regola d'arte. / - INTERRUTTORE MAGNETICO SCATOLATO PER CORRENTE CONTINUA - PDI 12kA 3P, In = 320 - 400A, Im = 1600 - 4000A	n		2974,18
M.01.29.04	Caratteristiche costruttive: / - contenitore in vetro-poliestere, autoestinguente (UL94-V0); / - meccanismo a scatto libero indipendente dalla manovra dell'operatore; / - dispositivo di sicurezza per evitare l'estrazione dell'interruttore in posizione di chiuso; / - organo di manovra con doppia posizione di riposo corrispondente alla posizione dei contatti e posizione intermedia di sganciatore intervenuto o interruttore estratto in posizione di chiuso; / - contatti protetti con materiale antiarco; / - indicazione indelebile e/o non asportabile della posizione di chiuso (I) e aperto (O) sul fronte. Grado di protezione: min. IP30 sul fronte e IP20 anche ad interruttore estratto esclusi sui terminali. La parte fissa e la parte mobile dovranno essere valutate separatamente. / Conformità alle norme: CEI 17-5, 17-44 e successive varianti. Tensione nominale: 400V c.a. +/-10%. / Tensione di isolamento: 1150V a.c. - 1000V d.c. Corrente nominale: 32 - 630A. / Frequenza nominale: 50 Hz; / Protezione: relè magnetico su tutti i poli con magnetica regolabile; / Tensione di prova: 3000V a 50 Hz per 1 min. tra i poli e poli-massa nelle condizioni di interruttore chiuso e aperto. / Tempo totale di interruzione: < 15 msec fino alla portata di 400A, < 20 msec oltre. Potere di interruzione in c.to c.to a 400V con cicli di prova secondo le norme CEI 17-5: Pdi: 36 kA; / Tensione di isolamento: 500V. / Comprendente: / - interruttore magnetico scatolato c.s.d.; / - capicorda per cablaggio protezione; / - ogni altro onere ed accessorio per la realizzazione del lavoro a regola d'arte. / - INTERRUTTORE MAGNETICO SCATOLATO PER CORRENTE CONTINUA - PDI 12kA 3P, In = 500 - 630A, Im = 2500 - 6300A	n		3456,79
M.01.29.05	Caratteristiche costruttive: / - contenitore in vetro-poliestere, autoestinguente (UL94-V0); / - meccanismo a scatto libero indipendente dalla manovra dell'operatore; / - dispositivo di sicurezza per evitare l'estrazione dell'interruttore in posizione di chiuso; / - organo di manovra con doppia posizione di riposo corrispondente alla posizione dei contatti e posizione intermedia di sganciatore intervenuto o interruttore estratto in posizione di chiuso; / - contatti protetti con materiale antiarco; / - indicazione indelebile e/o non asportabile della posizione di chiuso (I) e aperto (O) sul fronte. Grado di protezione: min. IP30 sul fronte e IP20 anche ad interruttore estratto esclusi sui terminali. La parte fissa e la parte mobile dovranno essere valutate separatamente. / Conformità alle norme: CEI 17-5, 17-44 e successive varianti. Tensione nominale: 400V c.a. +/-10%. / Tensione di isolamento: 1150V a.c. - 1000V d.c. Corrente nominale: 32 - 630A. / Frequenza nominale: 50 Hz; / Protezione: relè magnetico su tutti i poli con magnetica regolabile; / Tensione di prova: 3000V a 50 Hz per 1 min. tra i poli e poli-massa nelle condizioni di interruttore chiuso e aperto. / Tempo totale di interruzione: < 15 msec fino alla portata di 400A, < 20 msec oltre. Potere di interruzione in c.to c.to a 400V con cicli di prova secondo le norme CEI 17-5: Pdi: 36 kA; / Tensione di isolamento: 500V. / Comprendente: / - interruttore magnetico scatolato c.s.d.; / - capicorda per cablaggio protezione; / - ogni altro onere ed accessorio per la realizzazione del lavoro a regola d'arte. / - INTERRUTTORE MAGNETICO SCATOLATO PER CORRENTE CONTINUA - PDI 12kA 4P, In = 32 - 100A, Im = 320 - 1000A	n		1903,13
M.01.29.06	Caratteristiche costruttive: / - contenitore in vetro-poliestere, autoestinguente (UL94-V0); / - meccanismo a scatto libero indipendente dalla manovra dell'operatore; / - dispositivo di sicurezza per evitare l'estrazione dell'interruttore in posizione di chiuso; / - organo di manovra con doppia posizione di riposo corrispondente alla posizione dei contatti e posizione intermedia di sganciatore intervenuto o interruttore estratto in posizione di chiuso; / - contatti protetti con materiale antiarco; / - indicazione indelebile e/o non asportabile della posizione di chiuso (I) e aperto (O) sul fronte. Grado di protezione: min. IP30 sul fronte e IP20 anche ad interruttore estratto esclusi sui terminali. La parte fissa e la parte mobile dovranno essere valutate separatamente. / Conformità alle norme: CEI 17-5, 17-44 e successive varianti. Tensione nominale: 400V c.a. +/-10%. / Tensione di isolamento: 1150V a.c. - 1000V d.c. Corrente nominale: 32 - 630A. / Frequenza nominale: 50 Hz; / Protezione: relè magnetico su tutti i poli con magnetica regolabile; / Tensione di prova: 3000V a 50 Hz per 1 min. tra i poli e poli-massa nelle condizioni di interruttore chiuso e aperto. / Tempo totale di interruzione: < 15 msec fino alla portata di 400A, < 20 msec oltre. Potere di interruzione in c.to c.to a 400V con cicli di prova secondo le norme CEI 17-5: Pdi: 36 kA; / Tensione di isolamento: 500V. / Comprendente: / - interruttore magnetico scatolato c.s.d.; / - capicorda per cablaggio protezione; / - ogni altro onere ed accessorio per la realizzazione del lavoro a regola d'arte. / - INTERRUTTORE MAGNETICO SCATOLATO PER CORRENTE CONTINUA - PDI 12kA 4P, In = 125 - 250A, Im = 625 - 2500A	n		2038,89
M.01.29.07	Caratteristiche costruttive: / - contenitore in vetro-poliestere, autoestinguente (UL94-V0); / - meccanismo a scatto libero indipendente dalla manovra dell'operatore; / - dispositivo di sicurezza per evitare l'estrazione dell'interruttore in posizione di chiuso; / - organo di manovra con doppia posizione di riposo corrispondente alla posizione dei contatti e posizione intermedia di sganciatore intervenuto o interruttore estratto in posizione di chiuso; / - contatti protetti con materiale antiarco; / - indicazione indelebile e/o non asportabile della posizione di chiuso (I) e aperto (O) sul fronte. Grado di protezione: min. IP30 sul fronte e IP20 anche ad interruttore estratto esclusi sui terminali. La parte fissa e la parte mobile dovranno essere valutate separatamente. / Conformità alle norme: CEI 17-5, 17-44 e successive varianti. Tensione nominale: 400V c.a. +/-10%. / Tensione di isolamento: 1150V a.c. - 1000V d.c. Corrente nominale: 32 - 630A. / Frequenza nominale: 50 Hz; / Protezione: relè magnetico su tutti i poli con magnetica regolabile; / Tensione di prova: 3000V a 50 Hz per 1 min. tra i poli e poli-massa nelle condizioni di interruttore chiuso e aperto. / Tempo totale di interruzione: < 15 msec fino alla portata di 400A, < 20 msec oltre. Potere di interruzione in c.to c.to a 400V con cicli di prova secondo le norme CEI 17-5: Pdi: 36 kA; / Tensione di isolamento: 500V. / Comprendente: / - interruttore magnetico scatolato c.s.d.; / - capicorda per cablaggio protezione; / - ogni altro onere ed accessorio per la realizzazione del lavoro a regola d'arte. / - INTERRUTTORE MAGNETICO SCATOLATO PER CORRENTE CONTINUA - PDI 12kA 4P, In = 320 - 400A, Im = 1600 - 4000A	n		3741,89
M.01.29.08	Caratteristiche costruttive: / - contenitore in vetro-poliestere, autoestinguente (UL94-V0); / - meccanismo a scatto libero indipendente dalla manovra dell'operatore; / - dispositivo di sicurezza per evitare l'estrazione dell'interruttore in posizione di chiuso; / - organo di manovra con doppia posizione di riposo corrispondente alla posizione dei contatti e posizione intermedia di sganciatore intervenuto o interruttore estratto in posizione di chiuso; / - contatti protetti con materiale antiarco; / - indicazione indelebile e/o non asportabile della posizione di chiuso (I) e aperto (O) sul fronte. Grado di protezione: min. IP30 sul fronte e IP20 anche ad interruttore estratto esclusi sui terminali. La parte fissa e la parte mobile dovranno essere valutate separatamente. / Conformità alle norme: CEI 17-5, 17-44 e successive varianti. Tensione nominale: 400V c.a. +/-10%. / Tensione di isolamento: 1150V a.c. - 1000V d.c. Corrente nominale: 32 - 630A. / Frequenza nominale: 50 Hz; / Protezione: relè magnetico su tutti i poli con magnetica regolabile; / Tensione di prova: 3000V a 50 Hz per 1 min. tra i poli e poli-massa nelle condizioni di interruttore chiuso e aperto. / Tempo totale di interruzione: < 15 msec fino alla portata di 400A, < 20 msec oltre. Potere di interruzione in c.to c.to a 400V con cicli di prova secondo le norme CEI 17-5: Pdi: 36 kA; / Tensione di isolamento: 500V. / Comprendente: / - interruttore magnetico scatolato c.s.d.; / - capicorda per cablaggio protezione; / - ogni altro onere ed accessorio per la realizzazione del lavoro a regola d'arte. / - INTERRUTTORE MAGNETICO SCATOLATO PER CORRENTE CONTINUA - PDI 12kA 4P, In = 500 - 630A, Im = 2500 - 6300A	n		4359,50
M.01.30	INTERRUTTORE MAGNETICO SCATOLATO PER CORRENTE CONTINUA PDI 20KA
M.01.30.01	Caratteristiche costruttive: / - contenitore in vetro-poliestere, autoestinguente (UL94-V0); / - meccanismo a scatto libero indipendente dalla manovra dell'operatore; / - dispositivo di sicurezza per evitare l'estrazione dell'interruttore in posizione di chiuso; / - organo di manovra con doppia posizione di riposo corrispondente alla posizione dei contatti e posizione intermedia di sganciatore intervenuto o interruttore estratto in posizione di chiuso; / - contatti protetti con materiale antiarco; / - indicazione indelebile e/o non asportabile della posizione di chiuso (I) e aperto (O) sul fronte. Grado di protezione: min. IP30 sul fronte e IP20 anche ad interruttore estratto esclusi sui terminali. La parte fissa e la parte mobile dovranno essere valutate separatamente. / Conformità alle norme: CEI 17-5, 17-44 e successive varianti. Tensione nominale: 400V c.a. +/-10%. / Tensione di isolamento: 1150V a.c. - 1000V d.c. Corrente nominale: 32 - 630A. / Frequenza nominale: 50 Hz; / Protezione: relè magnetico su tutti i poli con magnetica regolabile; / Tensione di prova: 3000V a 50 Hz per 1 min. tra i poli e poli-massa nelle condizioni di interruttore chiuso e aperto. / Tempo totale di interruzione: < 15 msec fino alla portata di 400A, < 20 msec oltre. Potere di interruzione in c.to c.to a 400V con cicli di prova secondo le norme CEI 17-5: Pdi: 36 kA; / Tensione di isolamento: 500V. / Comprendente: / - interruttore magnetico scatolato c.s.d.; / - capicorda per cablaggio protezione; / - ogni altro onere ed accessorio per la realizzazione del lavoro a regola d'arte. / - INTERRUTTORE MAGNETICO SCATOLATO PER CORRENTE CONTINUA - PDI 20kA 3P, In = 32 - 100A, Im = 320 - 1000A	n		2076,59
M.01.30.02	Caratteristiche costruttive: / - contenitore in vetro-poliestere, autoestinguente (UL94-V0); / - meccanismo a scatto libero indipendente dalla manovra dell'operatore; / - dispositivo di sicurezza per evitare l'estrazione dell'interruttore in posizione di chiuso; / - organo di manovra con doppia posizione di riposo corrispondente alla posizione dei contatti e posizione intermedia di sganciatore intervenuto o interruttore estratto in posizione di chiuso; / - contatti protetti con materiale antiarco; / - indicazione indelebile e/o non asportabile della posizione di chiuso (I) e aperto (O) sul fronte. Grado di protezione: min. IP30 sul fronte e IP20 anche ad interruttore estratto esclusi sui terminali. La parte fissa e la parte mobile dovranno essere valutate separatamente. / Conformità alle norme: CEI 17-5, 17-44 e successive varianti. Tensione nominale: 400V c.a. +/-10%. / Tensione di isolamento: 1150V a.c. - 1000V d.c. Corrente nominale: 32 - 630A. / Frequenza nominale: 50 Hz; / Protezione: relè magnetico su tutti i poli con magnetica regolabile; / Tensione di prova: 3000V a 50 Hz per 1 min. tra i poli e poli-massa nelle condizioni di interruttore chiuso e aperto. / Tempo totale di interruzione: < 15 msec fino alla portata di 400A, < 20 msec oltre. Potere di interruzione in c.to c.to a 400V con cicli di prova secondo le norme CEI 17-5: Pdi: 36 kA; / Tensione di isolamento: 500V. / Comprendente: / - interruttore magnetico scatolato c.s.d.; / - capicorda per cablaggio protezione; / - ogni altro onere ed accessorio per la realizzazione del lavoro a regola d'arte. / - INTERRUTTORE MAGNETICO SCATOLATO PER CORRENTE CONTINUA - PDI 20kA 3P, In = 125 - 250A, Im = 625 - 2500A	n		2370,34
M.01.30.03	Caratteristiche costruttive: / - contenitore in vetro-poliestere, autoestinguente (UL94-V0); / - meccanismo a scatto libero indipendente dalla manovra dell'operatore; / - dispositivo di sicurezza per evitare l'estrazione dell'interruttore in posizione di chiuso; / - organo di manovra con doppia posizione di riposo corrispondente alla posizione dei contatti e posizione intermedia di sganciatore intervenuto o interruttore estratto in posizione di chiuso; / - contatti protetti con materiale antiarco; / - indicazione indelebile e/o non asportabile della posizione di chiuso (I) e aperto (O) sul fronte. Grado di protezione: min. IP30 sul fronte e IP20 anche ad interruttore estratto esclusi sui terminali. La parte fissa e la parte mobile dovranno essere valutate separatamente. / Conformità alle norme: CEI 17-5, 17-44 e successive varianti. Tensione nominale: 400V c.a. +/-10%. / Tensione di isolamento: 1150V a.c. - 1000V d.c. Corrente nominale: 32 - 630A. / Frequenza nominale: 50 Hz; / Protezione: relè magnetico su tutti i poli con magnetica regolabile; / Tensione di prova: 3000V a 50 Hz per 1 min. tra i poli e poli-massa nelle condizioni di interruttore chiuso e aperto. / Tempo totale di interruzione: < 15 msec fino alla portata di 400A, < 20 msec oltre. Potere di interruzione in c.to c.to a 400V con cicli di prova secondo le norme CEI 17-5: Pdi: 36 kA; / Tensione di isolamento: 500V. / Comprendente: / - interruttore magnetico scatolato c.s.d.; / - capicorda per cablaggio protezione; / - ogni altro onere ed accessorio per la realizzazione del lavoro a regola d'arte. / - INTERRUTTORE MAGNETICO SCATOLATO PER CORRENTE CONTINUA - PDI 20kA 3P, In = 320 - 400A, Im = 1600 - 4000A	n		3411,19
M.01.30.04	Caratteristiche costruttive: / - contenitore in vetro-poliestere, autoestinguente (UL94-V0); / - meccanismo a scatto libero indipendente dalla manovra dell'operatore; / - dispositivo di sicurezza per evitare l'estrazione dell'interruttore in posizione di chiuso; / - organo di manovra con doppia posizione di riposo corrispondente alla posizione dei contatti e posizione intermedia di sganciatore intervenuto o interruttore estratto in posizione di chiuso; / - contatti protetti con materiale antiarco; / - indicazione indelebile e/o non asportabile della posizione di chiuso (I) e aperto (O) sul fronte. Grado di protezione: min. IP30 sul fronte e IP20 anche ad interruttore estratto esclusi sui terminali. La parte fissa e la parte mobile dovranno essere valutate separatamente. / Conformità alle norme: CEI 17-5, 17-44 e successive varianti. Tensione nominale: 400V c.a. +/-10%. / Tensione di isolamento: 1150V a.c. - 1000V d.c. Corrente nominale: 32 - 630A. / Frequenza nominale: 50 Hz; / Protezione: relè magnetico su tutti i poli con magnetica regolabile; / Tensione di prova: 3000V a 50 Hz per 1 min. tra i poli e poli-massa nelle condizioni di interruttore chiuso e aperto. / Tempo totale di interruzione: < 15 msec fino alla portata di 400A, < 20 msec oltre. Potere di interruzione in c.to c.to a 400V con cicli di prova secondo le norme CEI 17-5: Pdi: 36 kA; / Tensione di isolamento: 500V. / Comprendente: / - interruttore magnetico scatolato c.s.d.; / - capicorda per cablaggio protezione; / - ogni altro onere ed accessorio per la realizzazione del lavoro a regola d'arte. / - INTERRUTTORE MAGNETICO SCATOLATO PER CORRENTE CONTINUA - PDI 20kA 3P, In = 500 - 630A, Im = 2500 - 6300A	n		4095,55
M.01.30.05	Caratteristiche costruttive: / - contenitore in vetro-poliestere, autoestinguente (UL94-V0); / - meccanismo a scatto libero indipendente dalla manovra dell'operatore; / - dispositivo di sicurezza per evitare l'estrazione dell'interruttore in posizione di chiuso; / - organo di manovra con doppia posizione di riposo corrispondente alla posizione dei contatti e posizione intermedia di sganciatore intervenuto o interruttore estratto in posizione di chiuso; / - contatti protetti con materiale antiarco; / - indicazione indelebile e/o non asportabile della posizione di chiuso (I) e aperto (O) sul fronte. Grado di protezione: min. IP30 sul fronte e IP20 anche ad interruttore estratto esclusi sui terminali. La parte fissa e la parte mobile dovranno essere valutate separatamente. / Conformità alle norme: CEI 17-5, 17-44 e successive varianti. Tensione nominale: 400V c.a. +/-10%. / Tensione di isolamento: 1150V a.c. - 1000V d.c. Corrente nominale: 32 - 630A. / Frequenza nominale: 50 Hz; / Protezione: relè magnetico su tutti i poli con magnetica regolabile; / Tensione di prova: 3000V a 50 Hz per 1 min. tra i poli e poli-massa nelle condizioni di interruttore chiuso e aperto. / Tempo totale di interruzione: < 15 msec fino alla portata di 400A, < 20 msec oltre. Potere di interruzione in c.to c.to a 400V con cicli di prova secondo le norme CEI 17-5: Pdi: 36 kA; / Tensione di isolamento: 500V. / Comprendente: / - interruttore magnetico scatolato c.s.d.; / - capicorda per cablaggio protezione; / - ogni altro onere ed accessorio per la realizzazione del lavoro a regola d'arte. / - INTERRUTTORE MAGNETICO SCATOLATO PER CORRENTE CONTINUA - PDI 20kA 4P, In = 32 - 100A, Im = 320 - 1000A	n		1808,14
M.01.30.06	Caratteristiche costruttive: / - contenitore in vetro-poliestere, autoestinguente (UL94-V0); / - meccanismo a scatto libero indipendente dalla manovra dell'operatore; / - dispositivo di sicurezza per evitare l'estrazione dell'interruttore in posizione di chiuso; / - organo di manovra con doppia posizione di riposo corrispondente alla posizione dei contatti e posizione intermedia di sganciatore intervenuto o interruttore estratto in posizione di chiuso; / - contatti protetti con materiale antiarco; / - indicazione indelebile e/o non asportabile della posizione di chiuso (I) e aperto (O) sul fronte. Grado di protezione: min. IP30 sul fronte e IP20 anche ad interruttore estratto esclusi sui terminali. La parte fissa e la parte mobile dovranno essere valutate separatamente. / Conformità alle norme: CEI 17-5, 17-44 e successive varianti. Tensione nominale: 400V c.a. +/-10%. / Tensione di isolamento: 1150V a.c. - 1000V d.c. Corrente nominale: 32 - 630A. / Frequenza nominale: 50 Hz; / Protezione: relè magnetico su tutti i poli con magnetica regolabile; / Tensione di prova: 3000V a 50 Hz per 1 min. tra i poli e poli-massa nelle condizioni di interruttore chiuso e aperto. / Tempo totale di interruzione: < 15 msec fino alla portata di 400A, < 20 msec oltre. Potere di interruzione in c.to c.to a 400V con cicli di prova secondo le norme CEI 17-5: Pdi: 36 kA; / Tensione di isolamento: 500V. / Comprendente: / - interruttore magnetico scatolato c.s.d.; / - capicorda per cablaggio protezione; / - ogni altro onere ed accessorio per la realizzazione del lavoro a regola d'arte. / - INTERRUTTORE MAGNETICO SCATOLATO PER CORRENTE CONTINUA - PDI 20kA 4P, In = 125 - 250A, Im = 625 - 2500A	n		2570,38
M.01.30.07	Caratteristiche costruttive: / - contenitore in vetro-poliestere, autoestinguente (UL94-V0); / - meccanismo a scatto libero indipendente dalla manovra dell'operatore; / - dispositivo di sicurezza per evitare l'estrazione dell'interruttore in posizione di chiuso; / - organo di manovra con doppia posizione di riposo corrispondente alla posizione dei contatti e posizione intermedia di sganciatore intervenuto o interruttore estratto in posizione di chiuso; / - contatti protetti con materiale antiarco; / - indicazione indelebile e/o non asportabile della posizione di chiuso (I) e aperto (O) sul fronte. Grado di protezione: min. IP30 sul fronte e IP20 anche ad interruttore estratto esclusi sui terminali. La parte fissa e la parte mobile dovranno essere valutate separatamente. / Conformità alle norme: CEI 17-5, 17-44 e successive varianti. Tensione nominale: 400V c.a. +/-10%. / Tensione di isolamento: 1150V a.c. - 1000V d.c. Corrente nominale: 32 - 630A. / Frequenza nominale: 50 Hz; / Protezione: relè magnetico su tutti i poli con magnetica regolabile; / Tensione di prova: 3000V a 50 Hz per 1 min. tra i poli e poli-massa nelle condizioni di interruttore chiuso e aperto. / Tempo totale di interruzione: < 15 msec fino alla portata di 400A, < 20 msec oltre. Potere di interruzione in c.to c.to a 400V con cicli di prova secondo le norme CEI 17-5: Pdi: 36 kA; / Tensione di isolamento: 500V. / Comprendente: / - interruttore magnetico scatolato c.s.d.; / - capicorda per cablaggio protezione; / - ogni altro onere ed accessorio per la realizzazione del lavoro a regola d'arte. / - INTERRUTTORE MAGNETICO SCATOLATO PER CORRENTE CONTINUA - PDI 20kA 4P, In = 320 - 400A, Im = 1600 - 4000A	n		4293,67
M.01.30.08	Caratteristiche costruttive: / - contenitore in vetro-poliestere, autoestinguente (UL94-V0); / - meccanismo a scatto libero indipendente dalla manovra dell'operatore; / - dispositivo di sicurezza per evitare l'estrazione dell'interruttore in posizione di chiuso; / - organo di manovra con doppia posizione di riposo corrispondente alla posizione dei contatti e posizione intermedia di sganciatore intervenuto o interruttore estratto in posizione di chiuso; / - contatti protetti con materiale antiarco; / - indicazione indelebile e/o non asportabile della posizione di chiuso (I) e aperto (O) sul fronte. Grado di protezione: min. IP30 sul fronte e IP20 anche ad interruttore estratto esclusi sui terminali. La parte fissa e la parte mobile dovranno essere valutate separatamente. / Conformità alle norme: CEI 17-5, 17-44 e successive varianti. Tensione nominale: 400V c.a. +/-10%. / Tensione di isolamento: 1150V a.c. - 1000V d.c. Corrente nominale: 32 - 630A. / Frequenza nominale: 50 Hz; / Protezione: relè magnetico su tutti i poli con magnetica regolabile; / Tensione di prova: 3000V a 50 Hz per 1 min. tra i poli e poli-massa nelle condizioni di interruttore chiuso e aperto. / Tempo totale di interruzione: < 15 msec fino alla portata di 400A, < 20 msec oltre. Potere di interruzione in c.to c.to a 400V con cicli di prova secondo le norme CEI 17-5: Pdi: 36 kA; / Tensione di isolamento: 500V. / Comprendente: / - interruttore magnetico scatolato c.s.d.; / - capicorda per cablaggio protezione; / - ogni altro onere ed accessorio per la realizzazione del lavoro a regola d'arte. / - INTERRUTTORE MAGNETICO SCATOLATO PER CORRENTE CONTINUA - PDI 20kA 4P, In = 500 - 630A, Im = 2500 - 6300A	n		4953,63
M.01.31	SGANCIATORE DIFFERENZIALE SCATOLATO
M.01.31.01	Caratteristiche costruttive comuni: / - contenitore in vetro-poliestere, autoestinguente (UL94-V0); / - installazione diretta sull'interruttore scatolato entro apposito alloggiamento; / - intervento di apertura dell'interruttore mediante sganciatore (conteggiato nel prezzo); / - funzionamento garantito con una sola fase e neutro ovvero con due sole fasi in tensione; / - pulsante di prova; / - contatto di scambio per la segnalazione remota dell'intervento; Caratteristiche costruttive per sganciatori con la soglia del tempo regolabile: / - contatti per segnalazioni remote di preallarme; / Grado di protezione: min. IP30 sul fronte e IP20 sui morsetti. Conformità alle norme: CEI 17-5, 95-7 e successive varianti. / Tensione nominale: 85-500V c.a. +/-10% autoalimentato direttamente dall'interruttore scatolato. Frequenza nominale: 45-65 Hz. / Comprendente: / - sganciatore differenziale scatolato c.s.d.; / - capicorda per cablaggio protezione; / - ogni altro onere ed accessorio per la realizzazione del lavoro a regola d'arte. / - SGANCIATORE DIFFERENZIALE SCATOLATO 3P, In = 160A, Idn = (0,03 - 1) A istantaneo	n		292,55
M.01.31.02	Caratteristiche costruttive comuni: / - contenitore in vetro-poliestere, autoestinguente (UL94-V0); / - installazione diretta sull'interruttore scatolato entro apposito alloggiamento; / - intervento di apertura dell'interruttore mediante sganciatore (conteggiato nel prezzo); / - funzionamento garantito con una sola fase e neutro ovvero con due sole fasi in tensione; / - pulsante di prova; / - contatto di scambio per la segnalazione remota dell'intervento; Caratteristiche costruttive per sganciatori con la soglia del tempo regolabile: / - contatti per segnalazioni remote di preallarme; / Grado di protezione: min. IP30 sul fronte e IP20 sui morsetti. Conformità alle norme: CEI 17-5, 95-7 e successive varianti. / Tensione nominale: 85-500V c.a. +/-10% autoalimentato direttamente dall'interruttore scatolato. Frequenza nominale: 45-65 Hz. / Comprendente: / - sganciatore differenziale scatolato c.s.d.; / - capicorda per cablaggio protezione; / - ogni altro onere ed accessorio per la realizzazione del lavoro a regola d'arte. / - SGANCIATORE DIFFERENZIALE SCATOLATO 3P, In = 160A, Idn = (0,03 - 10) A, t = (0,1-3) s	n		292,55
M.01.31.03	Caratteristiche costruttive comuni: / - contenitore in vetro-poliestere, autoestinguente (UL94-V0); / - installazione diretta sull'interruttore scatolato entro apposito alloggiamento; / - intervento di apertura dell'interruttore mediante sganciatore (conteggiato nel prezzo); / - funzionamento garantito con una sola fase e neutro ovvero con due sole fasi in tensione; / - pulsante di prova; / - contatto di scambio per la segnalazione remota dell'intervento; Caratteristiche costruttive per sganciatori con la soglia del tempo regolabile: / - contatti per segnalazioni remote di preallarme; / Grado di protezione: min. IP30 sul fronte e IP20 sui morsetti. Conformità alle norme: CEI 17-5, 95-7 e successive varianti. / Tensione nominale: 85-500V c.a. +/-10% autoalimentato direttamente dall'interruttore scatolato. Frequenza nominale: 45-65 Hz. / Comprendente: / - sganciatore differenziale scatolato c.s.d.; / - capicorda per cablaggio protezione; / - ogni altro onere ed accessorio per la realizzazione del lavoro a regola d'arte. / - SGANCIATORE DIFFERENZIALE SCATOLATO 3P, In = 250A, Idn = (0,03 - 1) A istantaneo	n		460,78
M.01.31.04	Caratteristiche costruttive comuni: / - contenitore in vetro-poliestere, autoestinguente (UL94-V0); / - installazione diretta sull'interruttore scatolato entro apposito alloggiamento; / - intervento di apertura dell'interruttore mediante sganciatore (conteggiato nel prezzo); / - funzionamento garantito con una sola fase e neutro ovvero con due sole fasi in tensione; / - pulsante di prova; / - contatto di scambio per la segnalazione remota dell'intervento; Caratteristiche costruttive per sganciatori con la soglia del tempo regolabile: / - contatti per segnalazioni remote di preallarme; / Grado di protezione: min. IP30 sul fronte e IP20 sui morsetti. Conformità alle norme: CEI 17-5, 95-7 e successive varianti. / Tensione nominale: 85-500V c.a. +/-10% autoalimentato direttamente dall'interruttore scatolato. Frequenza nominale: 45-65 Hz. / Comprendente: / - sganciatore differenziale scatolato c.s.d.; / - capicorda per cablaggio protezione; / - ogni altro onere ed accessorio per la realizzazione del lavoro a regola d'arte. / - SGANCIATORE DIFFERENZIALE SCATOLATO 3P, In =250A, Idn = (0,03 - 10) A, t = (0,1-3) s	n		582,56
M.01.31.05	Caratteristiche costruttive comuni: / - contenitore in vetro-poliestere, autoestinguente (UL94-V0); / - installazione diretta sull'interruttore scatolato entro apposito alloggiamento; / - intervento di apertura dell'interruttore mediante sganciatore (conteggiato nel prezzo); / - funzionamento garantito con una sola fase e neutro ovvero con due sole fasi in tensione; / - pulsante di prova; / - contatto di scambio per la segnalazione remota dell'intervento; Caratteristiche costruttive per sganciatori con la soglia del tempo regolabile: / - contatti per segnalazioni remote di preallarme; / Grado di protezione: min. IP30 sul fronte e IP20 sui morsetti. Conformità alle norme: CEI 17-5, 95-7 e successive varianti. / Tensione nominale: 85-500V c.a. +/-10% autoalimentato direttamente dall'interruttore scatolato. Frequenza nominale: 45-65 Hz. / Comprendente: / - sganciatore differenziale scatolato c.s.d.; / - capicorda per cablaggio protezione; / - ogni altro onere ed accessorio per la realizzazione del lavoro a regola d'arte. / - SGANCIATORE DIFFERENZIALE SCATOLATO 4P, In = 160A, Idn = (0,03 - 1) A istantaneo	n		321,39
M.01.31.06	Caratteristiche costruttive comuni: / - contenitore in vetro-poliestere, autoestinguente (UL94-V0); / - installazione diretta sull'interruttore scatolato entro apposito alloggiamento; / - intervento di apertura dell'interruttore mediante sganciatore (conteggiato nel prezzo); / - funzionamento garantito con una sola fase e neutro ovvero con due sole fasi in tensione; / - pulsante di prova; / - contatto di scambio per la segnalazione remota dell'intervento; Caratteristiche costruttive per sganciatori con la soglia del tempo regolabile: / - contatti per segnalazioni remote di preallarme; / Grado di protezione: min. IP30 sul fronte e IP20 sui morsetti. Conformità alle norme: CEI 17-5, 95-7 e successive varianti. / Tensione nominale: 85-500V c.a. +/-10% autoalimentato direttamente dall'interruttore scatolato. Frequenza nominale: 45-65 Hz. / Comprendente: / - sganciatore differenziale scatolato c.s.d.; / - capicorda per cablaggio protezione; / - ogni altro onere ed accessorio per la realizzazione del lavoro a regola d'arte. / - SGANCIATORE DIFFERENZIALE SCATOLATO 4P, In = 160A, Idn = (0,03 - 10) A, t = (0,1-3) s	n		478,42
M.01.31.07	Caratteristiche costruttive comuni: / - contenitore in vetro-poliestere, autoestinguente (UL94-V0); / - installazione diretta sull'interruttore scatolato entro apposito alloggiamento; / - intervento di apertura dell'interruttore mediante sganciatore (conteggiato nel prezzo); / - funzionamento garantito con una sola fase e neutro ovvero con due sole fasi in tensione; / - pulsante di prova; / - contatto di scambio per la segnalazione remota dell'intervento; Caratteristiche costruttive per sganciatori con la soglia del tempo regolabile: / - contatti per segnalazioni remote di preallarme; / Grado di protezione: min. IP30 sul fronte e IP20 sui morsetti. Conformità alle norme: CEI 17-5, 95-7 e successive varianti. / Tensione nominale: 85-500V c.a. +/-10% autoalimentato direttamente dall'interruttore scatolato. Frequenza nominale: 45-65 Hz. / Comprendente: / - sganciatore differenziale scatolato c.s.d.; / - capicorda per cablaggio protezione; / - ogni altro onere ed accessorio per la realizzazione del lavoro a regola d'arte. / - SGANCIATORE DIFFERENZIALE SCATOLATO 4P, In = 250A, Idn = (0,03 - 1) A istantaneo	n		505,64
M.01.31.08	Caratteristiche costruttive comuni: / - contenitore in vetro-poliestere, autoestinguente (UL94-V0); / - installazione diretta sull'interruttore scatolato entro apposito alloggiamento; / - intervento di apertura dell'interruttore mediante sganciatore (conteggiato nel prezzo); / - funzionamento garantito con una sola fase e neutro ovvero con due sole fasi in tensione; / - pulsante di prova; / - contatto di scambio per la segnalazione remota dell'intervento; Caratteristiche costruttive per sganciatori con la soglia del tempo regolabile: / - contatti per segnalazioni remote di preallarme; / Grado di protezione: min. IP30 sul fronte e IP20 sui morsetti. Conformità alle norme: CEI 17-5, 95-7 e successive varianti. / Tensione nominale: 85-500V c.a. +/-10% autoalimentato direttamente dall'interruttore scatolato. Frequenza nominale: 45-65 Hz. / Comprendente: / - sganciatore differenziale scatolato c.s.d.; / - capicorda per cablaggio protezione; / - ogni altro onere ed accessorio per la realizzazione del lavoro a regola d'arte. / - SGANCIATORE DIFFERENZIALE SCATOLATO 4P, In = 250A, Idn = (0,03 - 10) A, t = (0,1-3) s	n		638,63
M.01.32	LINEA IN CAVO FTG18OM16 MULTIPOLARE RESISTENTE AL FUOCO
M.01.32.01	LINEA in cavo FTG18OM16 multipolari Norma di riferimento CEI 20-38 , Anima Conduttore a corda rotonda flessibile di rame rosso ricotto Isolante Elastomerico reticolato qualità G18, / Rivestimento interno Riempitivo/guainetta di materiale non igroscopico Guaina Termoplastica speciale di qualità M16, colore nero Marcatura Stampigliatura ad inchiostro: FTG18OM16 Afumex GOLD 0.6/1 kV 1x... B2ca-s1a,d1,a1 IEMMEQU EFP anno Marcatura metrica progressiva (*)Sito produttivo Conforme ai requisiti previsti dalla Normativa Europea Prodotti da Costruzione (CPR UE 305/11) , adatti all’alimentazione elettrica in costruzioni ed altre opere di ingegneria civile con l’obiettivo di limitare la produzione e la diffusione di fuoco e di fumo, rispondenti al Regolamento Prodotti da Costruzione (CPR). Cavi multipolari per energia a bassissima emissione di fumi e gas tossici (limiti previsti dalla CEI 20-38 con modalità di prova previste dalla CEI 20-37). Idonei in ambienti a rischio d’incendio ove sia fondamentale garantire la salvaguardia delle persone e preservare gli impianti e le apparecchiature dall’attacco dei gas corrosivi (esempio: aerostazioni, stazioni ferroviarie, metropolitane, gallerie stradali o ferroviarie). Adatti per posa fissa su muratura e su strutture metalliche. / Compresi: / - linea c.s.d; / - collari di identificazione numerati, posti alle estremità, in corrispondenza dei punti di ispezione e comunque ad una distanza di circa 15 ml. per linea installata in canali portacavi; / - formazione di teste con capicorda di tipo preisolato; / - accessori per l'ancoraggio entro i canali e/o tubazioni portacavi; / - giunzioni; / - collegamenti in morsettiera; / - quant'altro necessario alla realizzazione del lavoro a regola d'arte. / - LINEA IN CAVO FTG18OM16 MULTIPOLARE RESISTENTE AL FUOCO Sez. 2 x 1,5 mmq	m		3,42
M.01.32.02	LINEA in cavo FTG18OM16 multipolari Norma di riferimento CEI 20-38 , Anima Conduttore a corda rotonda flessibile di rame rosso ricotto Isolante Elastomerico reticolato qualità G18, / Rivestimento interno Riempitivo/guainetta di materiale non igroscopico Guaina Termoplastica speciale di qualità M16, colore nero Marcatura Stampigliatura ad inchiostro: FTG18OM16 Afumex GOLD 0.6/1 kV 1x... B2ca-s1a,d1,a1 IEMMEQU EFP anno Marcatura metrica progressiva (*)Sito produttivo Conforme ai requisiti previsti dalla Normativa Europea Prodotti da Costruzione (CPR UE 305/11) , adatti all’alimentazione elettrica in costruzioni ed altre opere di ingegneria civile con l’obiettivo di limitare la produzione e la diffusione di fuoco e di fumo, rispondenti al Regolamento Prodotti da Costruzione (CPR). Cavi multipolari per energia a bassissima emissione di fumi e gas tossici (limiti previsti dalla CEI 20-38 con modalità di prova previste dalla CEI 20-37). Idonei in ambienti a rischio d’incendio ove sia fondamentale garantire la salvaguardia delle persone e preservare gli impianti e le apparecchiature dall’attacco dei gas corrosivi (esempio: aerostazioni, stazioni ferroviarie, metropolitane, gallerie stradali o ferroviarie). Adatti per posa fissa su muratura e su strutture metalliche. / Compresi: / - linea c.s.d; / - collari di identificazione numerati, posti alle estremità, in corrispondenza dei punti di ispezione e comunque ad una distanza di circa 15 ml. per linea installata in canali portacavi; / - formazione di teste con capicorda di tipo preisolato; / - accessori per l'ancoraggio entro i canali e/o tubazioni portacavi; / - giunzioni; / - collegamenti in morsettiera; / - quant'altro necessario alla realizzazione del lavoro a regola d'arte. / - LINEA IN CAVO FTG18OM16 MULTIPOLARE RESISTENTE AL FUOCO Sez. 3 x 1,5 mmq	m		4,96
M.01.32.03	LINEA in cavo FTG18OM16 multipolari Norma di riferimento CEI 20-38 , Anima Conduttore a corda rotonda flessibile di rame rosso ricotto Isolante Elastomerico reticolato qualità G18, / Rivestimento interno Riempitivo/guainetta di materiale non igroscopico Guaina Termoplastica speciale di qualità M16, colore nero Marcatura Stampigliatura ad inchiostro: FTG18OM16 Afumex GOLD 0.6/1 kV 1x... B2ca-s1a,d1,a1 IEMMEQU EFP anno Marcatura metrica progressiva (*)Sito produttivo Conforme ai requisiti previsti dalla Normativa Europea Prodotti da Costruzione (CPR UE 305/11) , adatti all’alimentazione elettrica in costruzioni ed altre opere di ingegneria civile con l’obiettivo di limitare la produzione e la diffusione di fuoco e di fumo, rispondenti al Regolamento Prodotti da Costruzione (CPR). Cavi multipolari per energia a bassissima emissione di fumi e gas tossici (limiti previsti dalla CEI 20-38 con modalità di prova previste dalla CEI 20-37). Idonei in ambienti a rischio d’incendio ove sia fondamentale garantire la salvaguardia delle persone e preservare gli impianti e le apparecchiature dall’attacco dei gas corrosivi (esempio: aerostazioni, stazioni ferroviarie, metropolitane, gallerie stradali o ferroviarie). Adatti per posa fissa su muratura e su strutture metalliche. / Compresi: / - linea c.s.d; / - collari di identificazione numerati, posti alle estremità, in corrispondenza dei punti di ispezione e comunque ad una distanza di circa 15 ml. per linea installata in canali portacavi; / - formazione di teste con capicorda di tipo preisolato; / - accessori per l'ancoraggio entro i canali e/o tubazioni portacavi; / - giunzioni; / - collegamenti in morsettiera; / - quant'altro necessario alla realizzazione del lavoro a regola d'arte. / - LINEA IN CAVO FTG18OM16 MULTIPOLARE RESISTENTE AL FUOCO Sez. 4 x 1,5 mmq	m		5,80
M.01.32.04	LINEA in cavo FTG18OM16 multipolari Norma di riferimento CEI 20-38 , Anima Conduttore a corda rotonda flessibile di rame rosso ricotto Isolante Elastomerico reticolato qualità G18, / Rivestimento interno Riempitivo/guainetta di materiale non igroscopico Guaina Termoplastica speciale di qualità M16, colore nero Marcatura Stampigliatura ad inchiostro: FTG18OM16 Afumex GOLD 0.6/1 kV 1x... B2ca-s1a,d1,a1 IEMMEQU EFP anno Marcatura metrica progressiva (*)Sito produttivo Conforme ai requisiti previsti dalla Normativa Europea Prodotti da Costruzione (CPR UE 305/11) , adatti all’alimentazione elettrica in costruzioni ed altre opere di ingegneria civile con l’obiettivo di limitare la produzione e la diffusione di fuoco e di fumo, rispondenti al Regolamento Prodotti da Costruzione (CPR). Cavi multipolari per energia a bassissima emissione di fumi e gas tossici (limiti previsti dalla CEI 20-38 con modalità di prova previste dalla CEI 20-37). Idonei in ambienti a rischio d’incendio ove sia fondamentale garantire la salvaguardia delle persone e preservare gli impianti e le apparecchiature dall’attacco dei gas corrosivi (esempio: aerostazioni, stazioni ferroviarie, metropolitane, gallerie stradali o ferroviarie). Adatti per posa fissa su muratura e su strutture metalliche. / Compresi: / - linea c.s.d; / - collari di identificazione numerati, posti alle estremità, in corrispondenza dei punti di ispezione e comunque ad una distanza di circa 15 ml. per linea installata in canali portacavi; / - formazione di teste con capicorda di tipo preisolato; / - accessori per l'ancoraggio entro i canali e/o tubazioni portacavi; / - giunzioni; / - collegamenti in morsettiera; / - quant'altro necessario alla realizzazione del lavoro a regola d'arte. / - LINEA IN CAVO FTG18OM16 MULTIPOLARE RESISTENTE AL FUOCO Sez. 5 x 1,5 mmq	m		7,07
M.01.32.05	LINEA in cavo FTG18OM16 multipolari Norma di riferimento CEI 20-38 , Anima Conduttore a corda rotonda flessibile di rame rosso ricotto Isolante Elastomerico reticolato qualità G18, / Rivestimento interno Riempitivo/guainetta di materiale non igroscopico Guaina Termoplastica speciale di qualità M16, colore nero Marcatura Stampigliatura ad inchiostro: FTG18OM16 Afumex GOLD 0.6/1 kV 1x... B2ca-s1a,d1,a1 IEMMEQU EFP anno Marcatura metrica progressiva (*)Sito produttivo Conforme ai requisiti previsti dalla Normativa Europea Prodotti da Costruzione (CPR UE 305/11) , adatti all’alimentazione elettrica in costruzioni ed altre opere di ingegneria civile con l’obiettivo di limitare la produzione e la diffusione di fuoco e di fumo, rispondenti al Regolamento Prodotti da Costruzione (CPR). Cavi multipolari per energia a bassissima emissione di fumi e gas tossici (limiti previsti dalla CEI 20-38 con modalità di prova previste dalla CEI 20-37). Idonei in ambienti a rischio d’incendio ove sia fondamentale garantire la salvaguardia delle persone e preservare gli impianti e le apparecchiature dall’attacco dei gas corrosivi (esempio: aerostazioni, stazioni ferroviarie, metropolitane, gallerie stradali o ferroviarie). Adatti per posa fissa su muratura e su strutture metalliche. / Compresi: / - linea c.s.d; / - collari di identificazione numerati, posti alle estremità, in corrispondenza dei punti di ispezione e comunque ad una distanza di circa 15 ml. per linea installata in canali portacavi; / - formazione di teste con capicorda di tipo preisolato; / - accessori per l'ancoraggio entro i canali e/o tubazioni portacavi; / - giunzioni; / - collegamenti in morsettiera; / - quant'altro necessario alla realizzazione del lavoro a regola d'arte. / - LINEA IN CAVO FTG18OM16 MULTIPOLARE RESISTENTE AL FUOCO Sez. 2 x 2,5 mmq	m		4,58
M.01.32.06	LINEA in cavo FTG18OM16 multipolari Norma di riferimento CEI 20-38 , Anima Conduttore a corda rotonda flessibile di rame rosso ricotto Isolante Elastomerico reticolato qualità G18, / Rivestimento interno Riempitivo/guainetta di materiale non igroscopico Guaina Termoplastica speciale di qualità M16, colore nero Marcatura Stampigliatura ad inchiostro: FTG18OM16 Afumex GOLD 0.6/1 kV 1x... B2ca-s1a,d1,a1 IEMMEQU EFP anno Marcatura metrica progressiva (*)Sito produttivo Conforme ai requisiti previsti dalla Normativa Europea Prodotti da Costruzione (CPR UE 305/11) , adatti all’alimentazione elettrica in costruzioni ed altre opere di ingegneria civile con l’obiettivo di limitare la produzione e la diffusione di fuoco e di fumo, rispondenti al Regolamento Prodotti da Costruzione (CPR). Cavi multipolari per energia a bassissima emissione di fumi e gas tossici (limiti previsti dalla CEI 20-38 con modalità di prova previste dalla CEI 20-37). Idonei in ambienti a rischio d’incendio ove sia fondamentale garantire la salvaguardia delle persone e preservare gli impianti e le apparecchiature dall’attacco dei gas corrosivi (esempio: aerostazioni, stazioni ferroviarie, metropolitane, gallerie stradali o ferroviarie). Adatti per posa fissa su muratura e su strutture metalliche. / Compresi: / - linea c.s.d; / - collari di identificazione numerati, posti alle estremità, in corrispondenza dei punti di ispezione e comunque ad una distanza di circa 15 ml. per linea installata in canali portacavi; / - formazione di teste con capicorda di tipo preisolato; / - accessori per l'ancoraggio entro i canali e/o tubazioni portacavi; / - giunzioni; / - collegamenti in morsettiera; / - quant'altro necessario alla realizzazione del lavoro a regola d'arte. / - LINEA IN CAVO FTG18OM16 MULTIPOLARE RESISTENTE AL FUOCO Sez. 3 x 2,5 mmq	m		5,89
M.01.32.07	LINEA in cavo FTG18OM16 multipolari Norma di riferimento CEI 20-38 , Anima Conduttore a corda rotonda flessibile di rame rosso ricotto Isolante Elastomerico reticolato qualità G18, / Rivestimento interno Riempitivo/guainetta di materiale non igroscopico Guaina Termoplastica speciale di qualità M16, colore nero Marcatura Stampigliatura ad inchiostro: FTG18OM16 Afumex GOLD 0.6/1 kV 1x... B2ca-s1a,d1,a1 IEMMEQU EFP anno Marcatura metrica progressiva (*)Sito produttivo Conforme ai requisiti previsti dalla Normativa Europea Prodotti da Costruzione (CPR UE 305/11) , adatti all’alimentazione elettrica in costruzioni ed altre opere di ingegneria civile con l’obiettivo di limitare la produzione e la diffusione di fuoco e di fumo, rispondenti al Regolamento Prodotti da Costruzione (CPR). Cavi multipolari per energia a bassissima emissione di fumi e gas tossici (limiti previsti dalla CEI 20-38 con modalità di prova previste dalla CEI 20-37). Idonei in ambienti a rischio d’incendio ove sia fondamentale garantire la salvaguardia delle persone e preservare gli impianti e le apparecchiature dall’attacco dei gas corrosivi (esempio: aerostazioni, stazioni ferroviarie, metropolitane, gallerie stradali o ferroviarie). Adatti per posa fissa su muratura e su strutture metalliche. / Compresi: / - linea c.s.d; / - collari di identificazione numerati, posti alle estremità, in corrispondenza dei punti di ispezione e comunque ad una distanza di circa 15 ml. per linea installata in canali portacavi; / - formazione di teste con capicorda di tipo preisolato; / - accessori per l'ancoraggio entro i canali e/o tubazioni portacavi; / - giunzioni; / - collegamenti in morsettiera; / - quant'altro necessario alla realizzazione del lavoro a regola d'arte. / - LINEA IN CAVO FTG18OM16 MULTIPOLARE RESISTENTE AL FUOCO Sez. 4 x 2,5 mmq	m		7,17
M.01.32.08	LINEA in cavo FTG18OM16 multipolari Norma di riferimento CEI 20-38 , Anima Conduttore a corda rotonda flessibile di rame rosso ricotto Isolante Elastomerico reticolato qualità G18, / Rivestimento interno Riempitivo/guainetta di materiale non igroscopico Guaina Termoplastica speciale di qualità M16, colore nero Marcatura Stampigliatura ad inchiostro: FTG18OM16 Afumex GOLD 0.6/1 kV 1x... B2ca-s1a,d1,a1 IEMMEQU EFP anno Marcatura metrica progressiva (*)Sito produttivo Conforme ai requisiti previsti dalla Normativa Europea Prodotti da Costruzione (CPR UE 305/11) , adatti all’alimentazione elettrica in costruzioni ed altre opere di ingegneria civile con l’obiettivo di limitare la produzione e la diffusione di fuoco e di fumo, rispondenti al Regolamento Prodotti da Costruzione (CPR). Cavi multipolari per energia a bassissima emissione di fumi e gas tossici (limiti previsti dalla CEI 20-38 con modalità di prova previste dalla CEI 20-37). Idonei in ambienti a rischio d’incendio ove sia fondamentale garantire la salvaguardia delle persone e preservare gli impianti e le apparecchiature dall’attacco dei gas corrosivi (esempio: aerostazioni, stazioni ferroviarie, metropolitane, gallerie stradali o ferroviarie). Adatti per posa fissa su muratura e su strutture metalliche. / Compresi: / - linea c.s.d; / - collari di identificazione numerati, posti alle estremità, in corrispondenza dei punti di ispezione e comunque ad una distanza di circa 15 ml. per linea installata in canali portacavi; / - formazione di teste con capicorda di tipo preisolato; / - accessori per l'ancoraggio entro i canali e/o tubazioni portacavi; / - giunzioni; / - collegamenti in morsettiera; / - quant'altro necessario alla realizzazione del lavoro a regola d'arte. / - LINEA IN CAVO FTG18OM16 MULTIPOLARE RESISTENTE AL FUOCO Sez. 5 x 2,5 mmq	m		7,78
M.01.32.09	LINEA in cavo FTG18OM16 multipolari Norma di riferimento CEI 20-38 , Anima Conduttore a corda rotonda flessibile di rame rosso ricotto Isolante Elastomerico reticolato qualità G18, / Rivestimento interno Riempitivo/guainetta di materiale non igroscopico Guaina Termoplastica speciale di qualità M16, colore nero Marcatura Stampigliatura ad inchiostro: FTG18OM16 Afumex GOLD 0.6/1 kV 1x... B2ca-s1a,d1,a1 IEMMEQU EFP anno Marcatura metrica progressiva (*)Sito produttivo Conforme ai requisiti previsti dalla Normativa Europea Prodotti da Costruzione (CPR UE 305/11) , adatti all’alimentazione elettrica in costruzioni ed altre opere di ingegneria civile con l’obiettivo di limitare la produzione e la diffusione di fuoco e di fumo, rispondenti al Regolamento Prodotti da Costruzione (CPR). Cavi multipolari per energia a bassissima emissione di fumi e gas tossici (limiti previsti dalla CEI 20-38 con modalità di prova previste dalla CEI 20-37). Idonei in ambienti a rischio d’incendio ove sia fondamentale garantire la salvaguardia delle persone e preservare gli impianti e le apparecchiature dall’attacco dei gas corrosivi (esempio: aerostazioni, stazioni ferroviarie, metropolitane, gallerie stradali o ferroviarie). Adatti per posa fissa su muratura e su strutture metalliche. / Compresi: / - linea c.s.d; / - collari di identificazione numerati, posti alle estremità, in corrispondenza dei punti di ispezione e comunque ad una distanza di circa 15 ml. per linea installata in canali portacavi; / - formazione di teste con capicorda di tipo preisolato; / - accessori per l'ancoraggio entro i canali e/o tubazioni portacavi; / - giunzioni; / - collegamenti in morsettiera; / - quant'altro necessario alla realizzazione del lavoro a regola d'arte. / - LINEA IN CAVO FTG18OM16 MULTIPOLARE RESISTENTE AL FUOCO Sez. 2 x 4 mmq	m		5,76
M.01.32.10	LINEA in cavo FTG18OM16 multipolari Norma di riferimento CEI 20-38 , Anima Conduttore a corda rotonda flessibile di rame rosso ricotto Isolante Elastomerico reticolato qualità G18, / Rivestimento interno Riempitivo/guainetta di materiale non igroscopico Guaina Termoplastica speciale di qualità M16, colore nero Marcatura Stampigliatura ad inchiostro: FTG18OM16 Afumex GOLD 0.6/1 kV 1x... B2ca-s1a,d1,a1 IEMMEQU EFP anno Marcatura metrica progressiva (*)Sito produttivo Conforme ai requisiti previsti dalla Normativa Europea Prodotti da Costruzione (CPR UE 305/11) , adatti all’alimentazione elettrica in costruzioni ed altre opere di ingegneria civile con l’obiettivo di limitare la produzione e la diffusione di fuoco e di fumo, rispondenti al Regolamento Prodotti da Costruzione (CPR). Cavi multipolari per energia a bassissima emissione di fumi e gas tossici (limiti previsti dalla CEI 20-38 con modalità di prova previste dalla CEI 20-37). Idonei in ambienti a rischio d’incendio ove sia fondamentale garantire la salvaguardia delle persone e preservare gli impianti e le apparecchiature dall’attacco dei gas corrosivi (esempio: aerostazioni, stazioni ferroviarie, metropolitane, gallerie stradali o ferroviarie). Adatti per posa fissa su muratura e su strutture metalliche. / Compresi: / - linea c.s.d; / - collari di identificazione numerati, posti alle estremità, in corrispondenza dei punti di ispezione e comunque ad una distanza di circa 15 ml. per linea installata in canali portacavi; / - formazione di teste con capicorda di tipo preisolato; / - accessori per l'ancoraggio entro i canali e/o tubazioni portacavi; / - giunzioni; / - collegamenti in morsettiera; / - quant'altro necessario alla realizzazione del lavoro a regola d'arte. / - LINEA IN CAVO FTG18OM16 MULTIPOLARE RESISTENTE AL FUOCO Sez. 3 x 4 mmq	m		7,20
M.01.32.11	LINEA in cavo FTG18OM16 multipolari Norma di riferimento CEI 20-38 , Anima Conduttore a corda rotonda flessibile di rame rosso ricotto Isolante Elastomerico reticolato qualità G18, / Rivestimento interno Riempitivo/guainetta di materiale non igroscopico Guaina Termoplastica speciale di qualità M16, colore nero Marcatura Stampigliatura ad inchiostro: FTG18OM16 Afumex GOLD 0.6/1 kV 1x... B2ca-s1a,d1,a1 IEMMEQU EFP anno Marcatura metrica progressiva (*)Sito produttivo Conforme ai requisiti previsti dalla Normativa Europea Prodotti da Costruzione (CPR UE 305/11) , adatti all’alimentazione elettrica in costruzioni ed altre opere di ingegneria civile con l’obiettivo di limitare la produzione e la diffusione di fuoco e di fumo, rispondenti al Regolamento Prodotti da Costruzione (CPR). Cavi multipolari per energia a bassissima emissione di fumi e gas tossici (limiti previsti dalla CEI 20-38 con modalità di prova previste dalla CEI 20-37). Idonei in ambienti a rischio d’incendio ove sia fondamentale garantire la salvaguardia delle persone e preservare gli impianti e le apparecchiature dall’attacco dei gas corrosivi (esempio: aerostazioni, stazioni ferroviarie, metropolitane, gallerie stradali o ferroviarie). Adatti per posa fissa su muratura e su strutture metalliche. / Compresi: / - linea c.s.d; / - collari di identificazione numerati, posti alle estremità, in corrispondenza dei punti di ispezione e comunque ad una distanza di circa 15 ml. per linea installata in canali portacavi; / - formazione di teste con capicorda di tipo preisolato; / - accessori per l'ancoraggio entro i canali e/o tubazioni portacavi; / - giunzioni; / - collegamenti in morsettiera; / - quant'altro necessario alla realizzazione del lavoro a regola d'arte. / - LINEA IN CAVO FTG18OM16 MULTIPOLARE RESISTENTE AL FUOCO Sez. 4 x 4 mmq	m		7,94
M.01.32.12	LINEA in cavo FTG18OM16 multipolari Norma di riferimento CEI 20-38 , Anima Conduttore a corda rotonda flessibile di rame rosso ricotto Isolante Elastomerico reticolato qualità G18, / Rivestimento interno Riempitivo/guainetta di materiale non igroscopico Guaina Termoplastica speciale di qualità M16, colore nero Marcatura Stampigliatura ad inchiostro: FTG18OM16 Afumex GOLD 0.6/1 kV 1x... B2ca-s1a,d1,a1 IEMMEQU EFP anno Marcatura metrica progressiva (*)Sito produttivo Conforme ai requisiti previsti dalla Normativa Europea Prodotti da Costruzione (CPR UE 305/11) , adatti all’alimentazione elettrica in costruzioni ed altre opere di ingegneria civile con l’obiettivo di limitare la produzione e la diffusione di fuoco e di fumo, rispondenti al Regolamento Prodotti da Costruzione (CPR). Cavi multipolari per energia a bassissima emissione di fumi e gas tossici (limiti previsti dalla CEI 20-38 con modalità di prova previste dalla CEI 20-37). Idonei in ambienti a rischio d’incendio ove sia fondamentale garantire la salvaguardia delle persone e preservare gli impianti e le apparecchiature dall’attacco dei gas corrosivi (esempio: aerostazioni, stazioni ferroviarie, metropolitane, gallerie stradali o ferroviarie). Adatti per posa fissa su muratura e su strutture metalliche. / Compresi: / - linea c.s.d; / - collari di identificazione numerati, posti alle estremità, in corrispondenza dei punti di ispezione e comunque ad una distanza di circa 15 ml. per linea installata in canali portacavi; / - formazione di teste con capicorda di tipo preisolato; / - accessori per l'ancoraggio entro i canali e/o tubazioni portacavi; / - giunzioni; / - collegamenti in morsettiera; / - quant'altro necessario alla realizzazione del lavoro a regola d'arte. / - LINEA IN CAVO FTG18OM16 MULTIPOLARE RESISTENTE AL FUOCO Sez. 5 x 4 mmq	m		9,68
M.01.32.13	LINEA in cavo FTG18OM16 multipolari Norma di riferimento CEI 20-38 , Anima Conduttore a corda rotonda flessibile di rame rosso ricotto Isolante Elastomerico reticolato qualità G18, / Rivestimento interno Riempitivo/guainetta di materiale non igroscopico Guaina Termoplastica speciale di qualità M16, colore nero Marcatura Stampigliatura ad inchiostro: FTG18OM16 Afumex GOLD 0.6/1 kV 1x... B2ca-s1a,d1,a1 IEMMEQU EFP anno Marcatura metrica progressiva (*)Sito produttivo Conforme ai requisiti previsti dalla Normativa Europea Prodotti da Costruzione (CPR UE 305/11) , adatti all’alimentazione elettrica in costruzioni ed altre opere di ingegneria civile con l’obiettivo di limitare la produzione e la diffusione di fuoco e di fumo, rispondenti al Regolamento Prodotti da Costruzione (CPR). Cavi multipolari per energia a bassissima emissione di fumi e gas tossici (limiti previsti dalla CEI 20-38 con modalità di prova previste dalla CEI 20-37). Idonei in ambienti a rischio d’incendio ove sia fondamentale garantire la salvaguardia delle persone e preservare gli impianti e le apparecchiature dall’attacco dei gas corrosivi (esempio: aerostazioni, stazioni ferroviarie, metropolitane, gallerie stradali o ferroviarie). Adatti per posa fissa su muratura e su strutture metalliche. / Compresi: / - linea c.s.d; / - collari di identificazione numerati, posti alle estremità, in corrispondenza dei punti di ispezione e comunque ad una distanza di circa 15 ml. per linea installata in canali portacavi; / - formazione di teste con capicorda di tipo preisolato; / - accessori per l'ancoraggio entro i canali e/o tubazioni portacavi; / - giunzioni; / - collegamenti in morsettiera; / - quant'altro necessario alla realizzazione del lavoro a regola d'arte. / - LINEA IN CAVO FTG18OM16 MULTIPOLARE RESISTENTE AL FUOCO Sez. 2 x 6 mmq	m		7,07
M.01.32.14	LINEA in cavo FTG18OM16 multipolari Norma di riferimento CEI 20-38 , Anima Conduttore a corda rotonda flessibile di rame rosso ricotto Isolante Elastomerico reticolato qualità G18, / Rivestimento interno Riempitivo/guainetta di materiale non igroscopico Guaina Termoplastica speciale di qualità M16, colore nero Marcatura Stampigliatura ad inchiostro: FTG18OM16 Afumex GOLD 0.6/1 kV 1x... B2ca-s1a,d1,a1 IEMMEQU EFP anno Marcatura metrica progressiva (*)Sito produttivo Conforme ai requisiti previsti dalla Normativa Europea Prodotti da Costruzione (CPR UE 305/11) , adatti all’alimentazione elettrica in costruzioni ed altre opere di ingegneria civile con l’obiettivo di limitare la produzione e la diffusione di fuoco e di fumo, rispondenti al Regolamento Prodotti da Costruzione (CPR). Cavi multipolari per energia a bassissima emissione di fumi e gas tossici (limiti previsti dalla CEI 20-38 con modalità di prova previste dalla CEI 20-37). Idonei in ambienti a rischio d’incendio ove sia fondamentale garantire la salvaguardia delle persone e preservare gli impianti e le apparecchiature dall’attacco dei gas corrosivi (esempio: aerostazioni, stazioni ferroviarie, metropolitane, gallerie stradali o ferroviarie). Adatti per posa fissa su muratura e su strutture metalliche. / Compresi: / - linea c.s.d; / - collari di identificazione numerati, posti alle estremità, in corrispondenza dei punti di ispezione e comunque ad una distanza di circa 15 ml. per linea installata in canali portacavi; / - formazione di teste con capicorda di tipo preisolato; / - accessori per l'ancoraggio entro i canali e/o tubazioni portacavi; / - giunzioni; / - collegamenti in morsettiera; / - quant'altro necessario alla realizzazione del lavoro a regola d'arte. / - LINEA IN CAVO FTG18OM16 MULTIPOLARE RESISTENTE AL FUOCO Sez. 3 x 6 mmq	m		8,84
M.01.32.15	LINEA in cavo FTG18OM16 multipolari Norma di riferimento CEI 20-38 , Anima Conduttore a corda rotonda flessibile di rame rosso ricotto Isolante Elastomerico reticolato qualità G18, / Rivestimento interno Riempitivo/guainetta di materiale non igroscopico Guaina Termoplastica speciale di qualità M16, colore nero Marcatura Stampigliatura ad inchiostro: FTG18OM16 Afumex GOLD 0.6/1 kV 1x... B2ca-s1a,d1,a1 IEMMEQU EFP anno Marcatura metrica progressiva (*)Sito produttivo Conforme ai requisiti previsti dalla Normativa Europea Prodotti da Costruzione (CPR UE 305/11) , adatti all’alimentazione elettrica in costruzioni ed altre opere di ingegneria civile con l’obiettivo di limitare la produzione e la diffusione di fuoco e di fumo, rispondenti al Regolamento Prodotti da Costruzione (CPR). Cavi multipolari per energia a bassissima emissione di fumi e gas tossici (limiti previsti dalla CEI 20-38 con modalità di prova previste dalla CEI 20-37). Idonei in ambienti a rischio d’incendio ove sia fondamentale garantire la salvaguardia delle persone e preservare gli impianti e le apparecchiature dall’attacco dei gas corrosivi (esempio: aerostazioni, stazioni ferroviarie, metropolitane, gallerie stradali o ferroviarie). Adatti per posa fissa su muratura e su strutture metalliche. / Compresi: / - linea c.s.d; / - collari di identificazione numerati, posti alle estremità, in corrispondenza dei punti di ispezione e comunque ad una distanza di circa 15 ml. per linea installata in canali portacavi; / - formazione di teste con capicorda di tipo preisolato; / - accessori per l'ancoraggio entro i canali e/o tubazioni portacavi; / - giunzioni; / - collegamenti in morsettiera; / - quant'altro necessario alla realizzazione del lavoro a regola d'arte. / - LINEA IN CAVO FTG18OM16 MULTIPOLARE RESISTENTE AL FUOCO Sez. 4 x 6 mmq	m		10,09
M.01.32.16	LINEA in cavo FTG18OM16 multipolari Norma di riferimento CEI 20-38 , Anima Conduttore a corda rotonda flessibile di rame rosso ricotto Isolante Elastomerico reticolato qualità G18, / Rivestimento interno Riempitivo/guainetta di materiale non igroscopico Guaina Termoplastica speciale di qualità M16, colore nero Marcatura Stampigliatura ad inchiostro: FTG18OM16 Afumex GOLD 0.6/1 kV 1x... B2ca-s1a,d1,a1 IEMMEQU EFP anno Marcatura metrica progressiva (*)Sito produttivo Conforme ai requisiti previsti dalla Normativa Europea Prodotti da Costruzione (CPR UE 305/11) , adatti all’alimentazione elettrica in costruzioni ed altre opere di ingegneria civile con l’obiettivo di limitare la produzione e la diffusione di fuoco e di fumo, rispondenti al Regolamento Prodotti da Costruzione (CPR). Cavi multipolari per energia a bassissima emissione di fumi e gas tossici (limiti previsti dalla CEI 20-38 con modalità di prova previste dalla CEI 20-37). Idonei in ambienti a rischio d’incendio ove sia fondamentale garantire la salvaguardia delle persone e preservare gli impianti e le apparecchiature dall’attacco dei gas corrosivi (esempio: aerostazioni, stazioni ferroviarie, metropolitane, gallerie stradali o ferroviarie). Adatti per posa fissa su muratura e su strutture metalliche. / Compresi: / - linea c.s.d; / - collari di identificazione numerati, posti alle estremità, in corrispondenza dei punti di ispezione e comunque ad una distanza di circa 15 ml. per linea installata in canali portacavi; / - formazione di teste con capicorda di tipo preisolato; / - accessori per l'ancoraggio entro i canali e/o tubazioni portacavi; / - giunzioni; / - collegamenti in morsettiera; / - quant'altro necessario alla realizzazione del lavoro a regola d'arte. / - LINEA IN CAVO FTG18OM16 MULTIPOLARE RESISTENTE AL FUOCO Sez. 5 x 6 mmq	m		11,07
M.01.32.17	LINEA in cavo FTG18OM16 multipolari Norma di riferimento CEI 20-38 , Anima Conduttore a corda rotonda flessibile di rame rosso ricotto Isolante Elastomerico reticolato qualità G18, / Rivestimento interno Riempitivo/guainetta di materiale non igroscopico Guaina Termoplastica speciale di qualità M16, colore nero Marcatura Stampigliatura ad inchiostro: FTG18OM16 Afumex GOLD 0.6/1 kV 1x... B2ca-s1a,d1,a1 IEMMEQU EFP anno Marcatura metrica progressiva (*)Sito produttivo Conforme ai requisiti previsti dalla Normativa Europea Prodotti da Costruzione (CPR UE 305/11) , adatti all’alimentazione elettrica in costruzioni ed altre opere di ingegneria civile con l’obiettivo di limitare la produzione e la diffusione di fuoco e di fumo, rispondenti al Regolamento Prodotti da Costruzione (CPR). Cavi multipolari per energia a bassissima emissione di fumi e gas tossici (limiti previsti dalla CEI 20-38 con modalità di prova previste dalla CEI 20-37). Idonei in ambienti a rischio d’incendio ove sia fondamentale garantire la salvaguardia delle persone e preservare gli impianti e le apparecchiature dall’attacco dei gas corrosivi (esempio: aerostazioni, stazioni ferroviarie, metropolitane, gallerie stradali o ferroviarie). Adatti per posa fissa su muratura e su strutture metalliche. / Compresi: / - linea c.s.d; / - collari di identificazione numerati, posti alle estremità, in corrispondenza dei punti di ispezione e comunque ad una distanza di circa 15 ml. per linea installata in canali portacavi; / - formazione di teste con capicorda di tipo preisolato; / - accessori per l'ancoraggio entro i canali e/o tubazioni portacavi; / - giunzioni; / - collegamenti in morsettiera; / - quant'altro necessario alla realizzazione del lavoro a regola d'arte. / - LINEA IN CAVO FTG18OM16 MULTIPOLARE RESISTENTE AL FUOCO Sez. 2 x 10 mmq	m		9,36
M.01.32.18	LINEA in cavo FTG18OM16 multipolari Norma di riferimento CEI 20-38 , Anima Conduttore a corda rotonda flessibile di rame rosso ricotto Isolante Elastomerico reticolato qualità G18, / Rivestimento interno Riempitivo/guainetta di materiale non igroscopico Guaina Termoplastica speciale di qualità M16, colore nero Marcatura Stampigliatura ad inchiostro: FTG18OM16 Afumex GOLD 0.6/1 kV 1x... B2ca-s1a,d1,a1 IEMMEQU EFP anno Marcatura metrica progressiva (*)Sito produttivo Conforme ai requisiti previsti dalla Normativa Europea Prodotti da Costruzione (CPR UE 305/11) , adatti all’alimentazione elettrica in costruzioni ed altre opere di ingegneria civile con l’obiettivo di limitare la produzione e la diffusione di fuoco e di fumo, rispondenti al Regolamento Prodotti da Costruzione (CPR). Cavi multipolari per energia a bassissima emissione di fumi e gas tossici (limiti previsti dalla CEI 20-38 con modalità di prova previste dalla CEI 20-37). Idonei in ambienti a rischio d’incendio ove sia fondamentale garantire la salvaguardia delle persone e preservare gli impianti e le apparecchiature dall’attacco dei gas corrosivi (esempio: aerostazioni, stazioni ferroviarie, metropolitane, gallerie stradali o ferroviarie). Adatti per posa fissa su muratura e su strutture metalliche. / Compresi: / - linea c.s.d; / - collari di identificazione numerati, posti alle estremità, in corrispondenza dei punti di ispezione e comunque ad una distanza di circa 15 ml. per linea installata in canali portacavi; / - formazione di teste con capicorda di tipo preisolato; / - accessori per l'ancoraggio entro i canali e/o tubazioni portacavi; / - giunzioni; / - collegamenti in morsettiera; / - quant'altro necessario alla realizzazione del lavoro a regola d'arte. / - LINEA IN CAVO FTG18OM16 MULTIPOLARE RESISTENTE AL FUOCO Sez. 3 x 10 mmq	m		11,92
M.01.32.19	LINEA in cavo FTG18OM16 multipolari Norma di riferimento CEI 20-38 , Anima Conduttore a corda rotonda flessibile di rame rosso ricotto Isolante Elastomerico reticolato qualità G18, / Rivestimento interno Riempitivo/guainetta di materiale non igroscopico Guaina Termoplastica speciale di qualità M16, colore nero Marcatura Stampigliatura ad inchiostro: FTG18OM16 Afumex GOLD 0.6/1 kV 1x... B2ca-s1a,d1,a1 IEMMEQU EFP anno Marcatura metrica progressiva (*)Sito produttivo Conforme ai requisiti previsti dalla Normativa Europea Prodotti da Costruzione (CPR UE 305/11) , adatti all’alimentazione elettrica in costruzioni ed altre opere di ingegneria civile con l’obiettivo di limitare la produzione e la diffusione di fuoco e di fumo, rispondenti al Regolamento Prodotti da Costruzione (CPR). Cavi multipolari per energia a bassissima emissione di fumi e gas tossici (limiti previsti dalla CEI 20-38 con modalità di prova previste dalla CEI 20-37). Idonei in ambienti a rischio d’incendio ove sia fondamentale garantire la salvaguardia delle persone e preservare gli impianti e le apparecchiature dall’attacco dei gas corrosivi (esempio: aerostazioni, stazioni ferroviarie, metropolitane, gallerie stradali o ferroviarie). Adatti per posa fissa su muratura e su strutture metalliche. / Compresi: / - linea c.s.d; / - collari di identificazione numerati, posti alle estremità, in corrispondenza dei punti di ispezione e comunque ad una distanza di circa 15 ml. per linea installata in canali portacavi; / - formazione di teste con capicorda di tipo preisolato; / - accessori per l'ancoraggio entro i canali e/o tubazioni portacavi; / - giunzioni; / - collegamenti in morsettiera; / - quant'altro necessario alla realizzazione del lavoro a regola d'arte. / - LINEA IN CAVO FTG18OM16 MULTIPOLARE RESISTENTE AL FUOCO Sez. 4 x 10 mmq	m		14,03
M.01.32.20	LINEA in cavo FTG18OM16 multipolari Norma di riferimento CEI 20-38 , Anima Conduttore a corda rotonda flessibile di rame rosso ricotto Isolante Elastomerico reticolato qualità G18, / Rivestimento interno Riempitivo/guainetta di materiale non igroscopico Guaina Termoplastica speciale di qualità M16, colore nero Marcatura Stampigliatura ad inchiostro: FTG18OM16 Afumex GOLD 0.6/1 kV 1x... B2ca-s1a,d1,a1 IEMMEQU EFP anno Marcatura metrica progressiva (*)Sito produttivo Conforme ai requisiti previsti dalla Normativa Europea Prodotti da Costruzione (CPR UE 305/11) , adatti all’alimentazione elettrica in costruzioni ed altre opere di ingegneria civile con l’obiettivo di limitare la produzione e la diffusione di fuoco e di fumo, rispondenti al Regolamento Prodotti da Costruzione (CPR). Cavi multipolari per energia a bassissima emissione di fumi e gas tossici (limiti previsti dalla CEI 20-38 con modalità di prova previste dalla CEI 20-37). Idonei in ambienti a rischio d’incendio ove sia fondamentale garantire la salvaguardia delle persone e preservare gli impianti e le apparecchiature dall’attacco dei gas corrosivi (esempio: aerostazioni, stazioni ferroviarie, metropolitane, gallerie stradali o ferroviarie). Adatti per posa fissa su muratura e su strutture metalliche. / Compresi: / - linea c.s.d; / - collari di identificazione numerati, posti alle estremità, in corrispondenza dei punti di ispezione e comunque ad una distanza di circa 15 ml. per linea installata in canali portacavi; / - formazione di teste con capicorda di tipo preisolato; / - accessori per l'ancoraggio entro i canali e/o tubazioni portacavi; / - giunzioni; / - collegamenti in morsettiera; / - quant'altro necessario alla realizzazione del lavoro a regola d'arte. / - LINEA IN CAVO FTG18OM16 MULTIPOLARE RESISTENTE AL FUOCO Sez. 5 x 10 mmq	m		18,08
M.01.32.21	LINEA in cavo FTG18OM16 multipolari Norma di riferimento CEI 20-38 , Anima Conduttore a corda rotonda flessibile di rame rosso ricotto Isolante Elastomerico reticolato qualità G18, / Rivestimento interno Riempitivo/guainetta di materiale non igroscopico Guaina Termoplastica speciale di qualità M16, colore nero Marcatura Stampigliatura ad inchiostro: FTG18OM16 Afumex GOLD 0.6/1 kV 1x... B2ca-s1a,d1,a1 IEMMEQU EFP anno Marcatura metrica progressiva (*)Sito produttivo Conforme ai requisiti previsti dalla Normativa Europea Prodotti da Costruzione (CPR UE 305/11) , adatti all’alimentazione elettrica in costruzioni ed altre opere di ingegneria civile con l’obiettivo di limitare la produzione e la diffusione di fuoco e di fumo, rispondenti al Regolamento Prodotti da Costruzione (CPR). Cavi multipolari per energia a bassissima emissione di fumi e gas tossici (limiti previsti dalla CEI 20-38 con modalità di prova previste dalla CEI 20-37). Idonei in ambienti a rischio d’incendio ove sia fondamentale garantire la salvaguardia delle persone e preservare gli impianti e le apparecchiature dall’attacco dei gas corrosivi (esempio: aerostazioni, stazioni ferroviarie, metropolitane, gallerie stradali o ferroviarie). Adatti per posa fissa su muratura e su strutture metalliche. / Compresi: / - linea c.s.d; / - collari di identificazione numerati, posti alle estremità, in corrispondenza dei punti di ispezione e comunque ad una distanza di circa 15 ml. per linea installata in canali portacavi; / - formazione di teste con capicorda di tipo preisolato; / - accessori per l'ancoraggio entro i canali e/o tubazioni portacavi; / - giunzioni; / - collegamenti in morsettiera; / - quant'altro necessario alla realizzazione del lavoro a regola d'arte. / - LINEA IN CAVO FTG18OM16 MULTIPOLARE RESISTENTE AL FUOCO Sez. 2 x 16 mmq	m		12,57
M.01.32.22	LINEA in cavo FTG18OM16 multipolari Norma di riferimento CEI 20-38 , Anima Conduttore a corda rotonda flessibile di rame rosso ricotto Isolante Elastomerico reticolato qualità G18, / Rivestimento interno Riempitivo/guainetta di materiale non igroscopico Guaina Termoplastica speciale di qualità M16, colore nero Marcatura Stampigliatura ad inchiostro: FTG18OM16 Afumex GOLD 0.6/1 kV 1x... B2ca-s1a,d1,a1 IEMMEQU EFP anno Marcatura metrica progressiva (*)Sito produttivo Conforme ai requisiti previsti dalla Normativa Europea Prodotti da Costruzione (CPR UE 305/11) , adatti all’alimentazione elettrica in costruzioni ed altre opere di ingegneria civile con l’obiettivo di limitare la produzione e la diffusione di fuoco e di fumo, rispondenti al Regolamento Prodotti da Costruzione (CPR). Cavi multipolari per energia a bassissima emissione di fumi e gas tossici (limiti previsti dalla CEI 20-38 con modalità di prova previste dalla CEI 20-37). Idonei in ambienti a rischio d’incendio ove sia fondamentale garantire la salvaguardia delle persone e preservare gli impianti e le apparecchiature dall’attacco dei gas corrosivi (esempio: aerostazioni, stazioni ferroviarie, metropolitane, gallerie stradali o ferroviarie). Adatti per posa fissa su muratura e su strutture metalliche. / Compresi: / - linea c.s.d; / - collari di identificazione numerati, posti alle estremità, in corrispondenza dei punti di ispezione e comunque ad una distanza di circa 15 ml. per linea installata in canali portacavi; / - formazione di teste con capicorda di tipo preisolato; / - accessori per l'ancoraggio entro i canali e/o tubazioni portacavi; / - giunzioni; / - collegamenti in morsettiera; / - quant'altro necessario alla realizzazione del lavoro a regola d'arte. / - LINEA IN CAVO FTG18OM16 MULTIPOLARE RESISTENTE AL FUOCO Sez. 3 x 16 mmq	m		14,84
M.01.32.23	LINEA in cavo FTG18OM16 multipolari Norma di riferimento CEI 20-38 , Anima Conduttore a corda rotonda flessibile di rame rosso ricotto Isolante Elastomerico reticolato qualità G18, / Rivestimento interno Riempitivo/guainetta di materiale non igroscopico Guaina Termoplastica speciale di qualità M16, colore nero Marcatura Stampigliatura ad inchiostro: FTG18OM16 Afumex GOLD 0.6/1 kV 1x... B2ca-s1a,d1,a1 IEMMEQU EFP anno Marcatura metrica progressiva (*)Sito produttivo Conforme ai requisiti previsti dalla Normativa Europea Prodotti da Costruzione (CPR UE 305/11) , adatti all’alimentazione elettrica in costruzioni ed altre opere di ingegneria civile con l’obiettivo di limitare la produzione e la diffusione di fuoco e di fumo, rispondenti al Regolamento Prodotti da Costruzione (CPR). Cavi multipolari per energia a bassissima emissione di fumi e gas tossici (limiti previsti dalla CEI 20-38 con modalità di prova previste dalla CEI 20-37). Idonei in ambienti a rischio d’incendio ove sia fondamentale garantire la salvaguardia delle persone e preservare gli impianti e le apparecchiature dall’attacco dei gas corrosivi (esempio: aerostazioni, stazioni ferroviarie, metropolitane, gallerie stradali o ferroviarie). Adatti per posa fissa su muratura e su strutture metalliche. / Compresi: / - linea c.s.d; / - collari di identificazione numerati, posti alle estremità, in corrispondenza dei punti di ispezione e comunque ad una distanza di circa 15 ml. per linea installata in canali portacavi; / - formazione di teste con capicorda di tipo preisolato; / - accessori per l'ancoraggio entro i canali e/o tubazioni portacavi; / - giunzioni; / - collegamenti in morsettiera; / - quant'altro necessario alla realizzazione del lavoro a regola d'arte. / - LINEA IN CAVO FTG18OM16 MULTIPOLARE RESISTENTE AL FUOCO Sez. 4 x 16 mmq	m		18,65
M.01.32.24	LINEA in cavo FTG18OM16 multipolari Norma di riferimento CEI 20-38 , Anima Conduttore a corda rotonda flessibile di rame rosso ricotto Isolante Elastomerico reticolato qualità G18, / Rivestimento interno Riempitivo/guainetta di materiale non igroscopico Guaina Termoplastica speciale di qualità M16, colore nero Marcatura Stampigliatura ad inchiostro: FTG18OM16 Afumex GOLD 0.6/1 kV 1x... B2ca-s1a,d1,a1 IEMMEQU EFP anno Marcatura metrica progressiva (*)Sito produttivo Conforme ai requisiti previsti dalla Normativa Europea Prodotti da Costruzione (CPR UE 305/11) , adatti all’alimentazione elettrica in costruzioni ed altre opere di ingegneria civile con l’obiettivo di limitare la produzione e la diffusione di fuoco e di fumo, rispondenti al Regolamento Prodotti da Costruzione (CPR). Cavi multipolari per energia a bassissima emissione di fumi e gas tossici (limiti previsti dalla CEI 20-38 con modalità di prova previste dalla CEI 20-37). Idonei in ambienti a rischio d’incendio ove sia fondamentale garantire la salvaguardia delle persone e preservare gli impianti e le apparecchiature dall’attacco dei gas corrosivi (esempio: aerostazioni, stazioni ferroviarie, metropolitane, gallerie stradali o ferroviarie). Adatti per posa fissa su muratura e su strutture metalliche. / Compresi: / - linea c.s.d; / - collari di identificazione numerati, posti alle estremità, in corrispondenza dei punti di ispezione e comunque ad una distanza di circa 15 ml. per linea installata in canali portacavi; / - formazione di teste con capicorda di tipo preisolato; / - accessori per l'ancoraggio entro i canali e/o tubazioni portacavi; / - giunzioni; / - collegamenti in morsettiera; / - quant'altro necessario alla realizzazione del lavoro a regola d'arte. / - LINEA IN CAVO FTG18OM16 MULTIPOLARE RESISTENTE AL FUOCO Sez. 5 x 16 mmq	m		24,05
M.01.32.25	LINEA in cavo FTG18OM16 multipolari Norma di riferimento CEI 20-38 , Anima Conduttore a corda rotonda flessibile di rame rosso ricotto Isolante Elastomerico reticolato qualità G18, / Rivestimento interno Riempitivo/guainetta di materiale non igroscopico Guaina Termoplastica speciale di qualità M16, colore nero Marcatura Stampigliatura ad inchiostro: FTG18OM16 Afumex GOLD 0.6/1 kV 1x... B2ca-s1a,d1,a1 IEMMEQU EFP anno Marcatura metrica progressiva (*)Sito produttivo Conforme ai requisiti previsti dalla Normativa Europea Prodotti da Costruzione (CPR UE 305/11) , adatti all’alimentazione elettrica in costruzioni ed altre opere di ingegneria civile con l’obiettivo di limitare la produzione e la diffusione di fuoco e di fumo, rispondenti al Regolamento Prodotti da Costruzione (CPR). Cavi multipolari per energia a bassissima emissione di fumi e gas tossici (limiti previsti dalla CEI 20-38 con modalità di prova previste dalla CEI 20-37). Idonei in ambienti a rischio d’incendio ove sia fondamentale garantire la salvaguardia delle persone e preservare gli impianti e le apparecchiature dall’attacco dei gas corrosivi (esempio: aerostazioni, stazioni ferroviarie, metropolitane, gallerie stradali o ferroviarie). Adatti per posa fissa su muratura e su strutture metalliche. / Compresi: / - linea c.s.d; / - collari di identificazione numerati, posti alle estremità, in corrispondenza dei punti di ispezione e comunque ad una distanza di circa 15 ml. per linea installata in canali portacavi; / - formazione di teste con capicorda di tipo preisolato; / - accessori per l'ancoraggio entro i canali e/o tubazioni portacavi; / - giunzioni; / - collegamenti in morsettiera; / - quant'altro necessario alla realizzazione del lavoro a regola d'arte. / - LINEA IN CAVO FTG18OM16 MULTIPOLARE RESISTENTE AL FUOCO Sez. 2 x 25 mmq	m		15,40
M.01.32.26	LINEA in cavo FTG18OM16 multipolari Norma di riferimento CEI 20-38 , Anima Conduttore a corda rotonda flessibile di rame rosso ricotto Isolante Elastomerico reticolato qualità G18, / Rivestimento interno Riempitivo/guainetta di materiale non igroscopico Guaina Termoplastica speciale di qualità M16, colore nero Marcatura Stampigliatura ad inchiostro: FTG18OM16 Afumex GOLD 0.6/1 kV 1x... B2ca-s1a,d1,a1 IEMMEQU EFP anno Marcatura metrica progressiva (*)Sito produttivo Conforme ai requisiti previsti dalla Normativa Europea Prodotti da Costruzione (CPR UE 305/11) , adatti all’alimentazione elettrica in costruzioni ed altre opere di ingegneria civile con l’obiettivo di limitare la produzione e la diffusione di fuoco e di fumo, rispondenti al Regolamento Prodotti da Costruzione (CPR). Cavi multipolari per energia a bassissima emissione di fumi e gas tossici (limiti previsti dalla CEI 20-38 con modalità di prova previste dalla CEI 20-37). Idonei in ambienti a rischio d’incendio ove sia fondamentale garantire la salvaguardia delle persone e preservare gli impianti e le apparecchiature dall’attacco dei gas corrosivi (esempio: aerostazioni, stazioni ferroviarie, metropolitane, gallerie stradali o ferroviarie). Adatti per posa fissa su muratura e su strutture metalliche. / Compresi: / - linea c.s.d; / - collari di identificazione numerati, posti alle estremità, in corrispondenza dei punti di ispezione e comunque ad una distanza di circa 15 ml. per linea installata in canali portacavi; / - formazione di teste con capicorda di tipo preisolato; / - accessori per l'ancoraggio entro i canali e/o tubazioni portacavi; / - giunzioni; / - collegamenti in morsettiera; / - quant'altro necessario alla realizzazione del lavoro a regola d'arte. / - LINEA IN CAVO FTG18OM16 MULTIPOLARE RESISTENTE AL FUOCO Sez. 3 x 25 mmq	m		19,49
M.01.32.27	LINEA in cavo FTG18OM16 multipolari Norma di riferimento CEI 20-38 , Anima Conduttore a corda rotonda flessibile di rame rosso ricotto Isolante Elastomerico reticolato qualità G18, / Rivestimento interno Riempitivo/guainetta di materiale non igroscopico Guaina Termoplastica speciale di qualità M16, colore nero Marcatura Stampigliatura ad inchiostro: FTG18OM16 Afumex GOLD 0.6/1 kV 1x... B2ca-s1a,d1,a1 IEMMEQU EFP anno Marcatura metrica progressiva (*)Sito produttivo Conforme ai requisiti previsti dalla Normativa Europea Prodotti da Costruzione (CPR UE 305/11) , adatti all’alimentazione elettrica in costruzioni ed altre opere di ingegneria civile con l’obiettivo di limitare la produzione e la diffusione di fuoco e di fumo, rispondenti al Regolamento Prodotti da Costruzione (CPR). Cavi multipolari per energia a bassissima emissione di fumi e gas tossici (limiti previsti dalla CEI 20-38 con modalità di prova previste dalla CEI 20-37). Idonei in ambienti a rischio d’incendio ove sia fondamentale garantire la salvaguardia delle persone e preservare gli impianti e le apparecchiature dall’attacco dei gas corrosivi (esempio: aerostazioni, stazioni ferroviarie, metropolitane, gallerie stradali o ferroviarie). Adatti per posa fissa su muratura e su strutture metalliche. / Compresi: / - linea c.s.d; / - collari di identificazione numerati, posti alle estremità, in corrispondenza dei punti di ispezione e comunque ad una distanza di circa 15 ml. per linea installata in canali portacavi; / - formazione di teste con capicorda di tipo preisolato; / - accessori per l'ancoraggio entro i canali e/o tubazioni portacavi; / - giunzioni; / - collegamenti in morsettiera; / - quant'altro necessario alla realizzazione del lavoro a regola d'arte. / - LINEA IN CAVO FTG18OM16 MULTIPOLARE RESISTENTE AL FUOCO Sez. 4 x 25 mmq	m		25,38
M.01.32.28	LINEA in cavo FTG18OM16 multipolari Norma di riferimento CEI 20-38 , Anima Conduttore a corda rotonda flessibile di rame rosso ricotto Isolante Elastomerico reticolato qualità G18, / Rivestimento interno Riempitivo/guainetta di materiale non igroscopico Guaina Termoplastica speciale di qualità M16, colore nero Marcatura Stampigliatura ad inchiostro: FTG18OM16 Afumex GOLD 0.6/1 kV 1x... B2ca-s1a,d1,a1 IEMMEQU EFP anno Marcatura metrica progressiva (*)Sito produttivo Conforme ai requisiti previsti dalla Normativa Europea Prodotti da Costruzione (CPR UE 305/11) , adatti all’alimentazione elettrica in costruzioni ed altre opere di ingegneria civile con l’obiettivo di limitare la produzione e la diffusione di fuoco e di fumo, rispondenti al Regolamento Prodotti da Costruzione (CPR). Cavi multipolari per energia a bassissima emissione di fumi e gas tossici (limiti previsti dalla CEI 20-38 con modalità di prova previste dalla CEI 20-37). Idonei in ambienti a rischio d’incendio ove sia fondamentale garantire la salvaguardia delle persone e preservare gli impianti e le apparecchiature dall’attacco dei gas corrosivi (esempio: aerostazioni, stazioni ferroviarie, metropolitane, gallerie stradali o ferroviarie). Adatti per posa fissa su muratura e su strutture metalliche. / Compresi: / - linea c.s.d; / - collari di identificazione numerati, posti alle estremità, in corrispondenza dei punti di ispezione e comunque ad una distanza di circa 15 ml. per linea installata in canali portacavi; / - formazione di teste con capicorda di tipo preisolato; / - accessori per l'ancoraggio entro i canali e/o tubazioni portacavi; / - giunzioni; / - collegamenti in morsettiera; / - quant'altro necessario alla realizzazione del lavoro a regola d'arte. / - LINEA IN CAVO FTG18OM16 MULTIPOLARE RESISTENTE AL FUOCO Sez. 5 x 25 mmq	m		30,55
M.01.32.29	LINEA in cavo FTG18OM16 multipolari Norma di riferimento CEI 20-38 , Anima Conduttore a corda rotonda flessibile di rame rosso ricotto Isolante Elastomerico reticolato qualità G18, / Rivestimento interno Riempitivo/guainetta di materiale non igroscopico Guaina Termoplastica speciale di qualità M16, colore nero Marcatura Stampigliatura ad inchiostro: FTG18OM16 Afumex GOLD 0.6/1 kV 1x... B2ca-s1a,d1,a1 IEMMEQU EFP anno Marcatura metrica progressiva (*)Sito produttivo Conforme ai requisiti previsti dalla Normativa Europea Prodotti da Costruzione (CPR UE 305/11) , adatti all’alimentazione elettrica in costruzioni ed altre opere di ingegneria civile con l’obiettivo di limitare la produzione e la diffusione di fuoco e di fumo, rispondenti al Regolamento Prodotti da Costruzione (CPR). Cavi multipolari per energia a bassissima emissione di fumi e gas tossici (limiti previsti dalla CEI 20-38 con modalità di prova previste dalla CEI 20-37). Idonei in ambienti a rischio d’incendio ove sia fondamentale garantire la salvaguardia delle persone e preservare gli impianti e le apparecchiature dall’attacco dei gas corrosivi (esempio: aerostazioni, stazioni ferroviarie, metropolitane, gallerie stradali o ferroviarie). Adatti per posa fissa su muratura e su strutture metalliche. / Compresi: / - linea c.s.d; / - collari di identificazione numerati, posti alle estremità, in corrispondenza dei punti di ispezione e comunque ad una distanza di circa 15 ml. per linea installata in canali portacavi; / - formazione di teste con capicorda di tipo preisolato; / - accessori per l'ancoraggio entro i canali e/o tubazioni portacavi; / - giunzioni; / - collegamenti in morsettiera; / - quant'altro necessario alla realizzazione del lavoro a regola d'arte. / - LINEA IN CAVO FTG18OM16 MULTIPOLARE RESISTENTE AL FUOCO Sez. 7 x 2,5 mmq	m		8,78
M.01.32.30	LINEA in cavo FTG18OM16 multipolari Norma di riferimento CEI 20-38 , Anima Conduttore a corda rotonda flessibile di rame rosso ricotto Isolante Elastomerico reticolato qualità G18, / Rivestimento interno Riempitivo/guainetta di materiale non igroscopico Guaina Termoplastica speciale di qualità M16, colore nero Marcatura Stampigliatura ad inchiostro: FTG18OM16 Afumex GOLD 0.6/1 kV 1x... B2ca-s1a,d1,a1 IEMMEQU EFP anno Marcatura metrica progressiva (*)Sito produttivo Conforme ai requisiti previsti dalla Normativa Europea Prodotti da Costruzione (CPR UE 305/11) , adatti all’alimentazione elettrica in costruzioni ed altre opere di ingegneria civile con l’obiettivo di limitare la produzione e la diffusione di fuoco e di fumo, rispondenti al Regolamento Prodotti da Costruzione (CPR). Cavi multipolari per energia a bassissima emissione di fumi e gas tossici (limiti previsti dalla CEI 20-38 con modalità di prova previste dalla CEI 20-37). Idonei in ambienti a rischio d’incendio ove sia fondamentale garantire la salvaguardia delle persone e preservare gli impianti e le apparecchiature dall’attacco dei gas corrosivi (esempio: aerostazioni, stazioni ferroviarie, metropolitane, gallerie stradali o ferroviarie). Adatti per posa fissa su muratura e su strutture metalliche. / Compresi: / - linea c.s.d; / - collari di identificazione numerati, posti alle estremità, in corrispondenza dei punti di ispezione e comunque ad una distanza di circa 15 ml. per linea installata in canali portacavi; / - formazione di teste con capicorda di tipo preisolato; / - accessori per l'ancoraggio entro i canali e/o tubazioni portacavi; / - giunzioni; / - collegamenti in morsettiera; / - quant'altro necessario alla realizzazione del lavoro a regola d'arte. / - LINEA IN CAVO FTG18OM16 MULTIPOLARE RESISTENTE AL FUOCO Sez. 10 x 2,5 mmq	m		11,34
M.01.33	LINEA IN CAVO FTG18M16 UNIPOLARE RESISTENTE AL FUOCO
M.01.33.01	LINEA in cavo FTG18M16 unipolare Norma di riferimento CEI 20-38 , Anima Conduttore a corda rotonda flessibile di rame rosso ricotto Isolante Elastomerico reticolato qualità G18, / Rivestimento interno Riempitivo/guainetta di materiale non igroscopico Guaina Termoplastica speciale di qualità M16, colore nero Marcatura Stampigliatura ad inchiostro: FG18M16 Afumex GOLD 0.6/1 kV 1x... B2ca-s1a,d1,a1 IEMMEQU EFP anno Marcatura metrica progressiva (*)Sito produttivo Conforme ai requisiti previsti dalla Normativa Europea Prodotti da Costruzione (CPR UE 305/11) , adatti all’alimentazione elettrica in costruzioni ed altre opere di ingegneria civile con l’obiettivo di limitare la produzione e la diffusione di fuoco e di fumo, rispondenti al Regolamento Prodotti da Costruzione (CPR). Cavi unipolare per energia a bassissima emissione di fumi e gas tossici (limiti previsti dalla CEI 20-38 con modalità di prova previste dalla CEI 20-37). Idonei in ambienti a rischio d’incendio ove sia fondamentale garantire la salvaguardia delle persone e preservare gli impianti e le apparecchiature dall’attacco dei gas corrosivi (esempio: aerostazioni, stazioni ferroviarie, metropolitane, gallerie stradali o ferroviarie). Adatti per posa fissa su muratura e su strutture metalliche. / Compresi: / - linea c.s.d; / - collari di identificazione numerati, posti alle estremità, in corrispondenza dei punti di ispezione e comunque ad una distanza di circa 15 ml. per linea installata in canali portacavi; / - formazione di teste con capicorda di tipo preisolato; / - accessori per l'ancoraggio entro i canali e/o tubazioni portacavi; / - giunzioni; / - collegamenti in morsettiera; / - quant'altro necessario alla realizzazione del lavoro a regola d'arte. / - LINEA IN CAVO FTG18M16 UNIPOLARE RESISTENTE AL FUOCO Sez. 1 x 6 mmq.	m		4,52
M.01.33.02	LINEA in cavo FTG18M16 unipolare Norma di riferimento CEI 20-38 , Anima Conduttore a corda rotonda flessibile di rame rosso ricotto Isolante Elastomerico reticolato qualità G18, / Rivestimento interno Riempitivo/guainetta di materiale non igroscopico Guaina Termoplastica speciale di qualità M16, colore nero Marcatura Stampigliatura ad inchiostro: FG18M16 Afumex GOLD 0.6/1 kV 1x... B2ca-s1a,d1,a1 IEMMEQU EFP anno Marcatura metrica progressiva (*)Sito produttivo Conforme ai requisiti previsti dalla Normativa Europea Prodotti da Costruzione (CPR UE 305/11) , adatti all’alimentazione elettrica in costruzioni ed altre opere di ingegneria civile con l’obiettivo di limitare la produzione e la diffusione di fuoco e di fumo, rispondenti al Regolamento Prodotti da Costruzione (CPR). Cavi unipolare per energia a bassissima emissione di fumi e gas tossici (limiti previsti dalla CEI 20-38 con modalità di prova previste dalla CEI 20-37). Idonei in ambienti a rischio d’incendio ove sia fondamentale garantire la salvaguardia delle persone e preservare gli impianti e le apparecchiature dall’attacco dei gas corrosivi (esempio: aerostazioni, stazioni ferroviarie, metropolitane, gallerie stradali o ferroviarie). Adatti per posa fissa su muratura e su strutture metalliche. / Compresi: / - linea c.s.d; / - collari di identificazione numerati, posti alle estremità, in corrispondenza dei punti di ispezione e comunque ad una distanza di circa 15 ml. per linea installata in canali portacavi; / - formazione di teste con capicorda di tipo preisolato; / - accessori per l'ancoraggio entro i canali e/o tubazioni portacavi; / - giunzioni; / - collegamenti in morsettiera; / - quant'altro necessario alla realizzazione del lavoro a regola d'arte. / - LINEA IN CAVO FTG18M16 UNIPOLARE RESISTENTE AL FUOCO Sez. 1 x 10 mmq	m		5,24
M.01.33.03	LINEA in cavo FTG18M16 unipolare Norma di riferimento CEI 20-38 , Anima Conduttore a corda rotonda flessibile di rame rosso ricotto Isolante Elastomerico reticolato qualità G18, / Rivestimento interno Riempitivo/guainetta di materiale non igroscopico Guaina Termoplastica speciale di qualità M16, colore nero Marcatura Stampigliatura ad inchiostro: FG18M16 Afumex GOLD 0.6/1 kV 1x... B2ca-s1a,d1,a1 IEMMEQU EFP anno Marcatura metrica progressiva (*)Sito produttivo Conforme ai requisiti previsti dalla Normativa Europea Prodotti da Costruzione (CPR UE 305/11) , adatti all’alimentazione elettrica in costruzioni ed altre opere di ingegneria civile con l’obiettivo di limitare la produzione e la diffusione di fuoco e di fumo, rispondenti al Regolamento Prodotti da Costruzione (CPR). Cavi unipolare per energia a bassissima emissione di fumi e gas tossici (limiti previsti dalla CEI 20-38 con modalità di prova previste dalla CEI 20-37). Idonei in ambienti a rischio d’incendio ove sia fondamentale garantire la salvaguardia delle persone e preservare gli impianti e le apparecchiature dall’attacco dei gas corrosivi (esempio: aerostazioni, stazioni ferroviarie, metropolitane, gallerie stradali o ferroviarie). Adatti per posa fissa su muratura e su strutture metalliche. / Compresi: / - linea c.s.d; / - collari di identificazione numerati, posti alle estremità, in corrispondenza dei punti di ispezione e comunque ad una distanza di circa 15 ml. per linea installata in canali portacavi; / - formazione di teste con capicorda di tipo preisolato; / - accessori per l'ancoraggio entro i canali e/o tubazioni portacavi; / - giunzioni; / - collegamenti in morsettiera; / - quant'altro necessario alla realizzazione del lavoro a regola d'arte. / - LINEA IN CAVO FTG18M16 UNIPOLARE RESISTENTE AL FUOCO Sez. 1 x 16 mmq	m		6,57
M.01.33.04	LINEA in cavo FTG18M16 unipolare Norma di riferimento CEI 20-38 , Anima Conduttore a corda rotonda flessibile di rame rosso ricotto Isolante Elastomerico reticolato qualità G18, / Rivestimento interno Riempitivo/guainetta di materiale non igroscopico Guaina Termoplastica speciale di qualità M16, colore nero Marcatura Stampigliatura ad inchiostro: FG18M16 Afumex GOLD 0.6/1 kV 1x... B2ca-s1a,d1,a1 IEMMEQU EFP anno Marcatura metrica progressiva (*)Sito produttivo Conforme ai requisiti previsti dalla Normativa Europea Prodotti da Costruzione (CPR UE 305/11) , adatti all’alimentazione elettrica in costruzioni ed altre opere di ingegneria civile con l’obiettivo di limitare la produzione e la diffusione di fuoco e di fumo, rispondenti al Regolamento Prodotti da Costruzione (CPR). Cavi unipolare per energia a bassissima emissione di fumi e gas tossici (limiti previsti dalla CEI 20-38 con modalità di prova previste dalla CEI 20-37). Idonei in ambienti a rischio d’incendio ove sia fondamentale garantire la salvaguardia delle persone e preservare gli impianti e le apparecchiature dall’attacco dei gas corrosivi (esempio: aerostazioni, stazioni ferroviarie, metropolitane, gallerie stradali o ferroviarie). Adatti per posa fissa su muratura e su strutture metalliche. / Compresi: / - linea c.s.d; / - collari di identificazione numerati, posti alle estremità, in corrispondenza dei punti di ispezione e comunque ad una distanza di circa 15 ml. per linea installata in canali portacavi; / - formazione di teste con capicorda di tipo preisolato; / - accessori per l'ancoraggio entro i canali e/o tubazioni portacavi; / - giunzioni; / - collegamenti in morsettiera; / - quant'altro necessario alla realizzazione del lavoro a regola d'arte. / - LINEA IN CAVO FTG18M16 UNIPOLARE RESISTENTE AL FUOCO Sez. 1 x 25 mmq	m		8,96
M.01.33.05	LINEA in cavo FTG18M16 unipolare Norma di riferimento CEI 20-38 , Anima Conduttore a corda rotonda flessibile di rame rosso ricotto Isolante Elastomerico reticolato qualità G18, / Rivestimento interno Riempitivo/guainetta di materiale non igroscopico Guaina Termoplastica speciale di qualità M16, colore nero Marcatura Stampigliatura ad inchiostro: FG18M16 Afumex GOLD 0.6/1 kV 1x... B2ca-s1a,d1,a1 IEMMEQU EFP anno Marcatura metrica progressiva (*)Sito produttivo Conforme ai requisiti previsti dalla Normativa Europea Prodotti da Costruzione (CPR UE 305/11) , adatti all’alimentazione elettrica in costruzioni ed altre opere di ingegneria civile con l’obiettivo di limitare la produzione e la diffusione di fuoco e di fumo, rispondenti al Regolamento Prodotti da Costruzione (CPR). Cavi unipolare per energia a bassissima emissione di fumi e gas tossici (limiti previsti dalla CEI 20-38 con modalità di prova previste dalla CEI 20-37). Idonei in ambienti a rischio d’incendio ove sia fondamentale garantire la salvaguardia delle persone e preservare gli impianti e le apparecchiature dall’attacco dei gas corrosivi (esempio: aerostazioni, stazioni ferroviarie, metropolitane, gallerie stradali o ferroviarie). Adatti per posa fissa su muratura e su strutture metalliche. / Compresi: / - linea c.s.d; / - collari di identificazione numerati, posti alle estremità, in corrispondenza dei punti di ispezione e comunque ad una distanza di circa 15 ml. per linea installata in canali portacavi; / - formazione di teste con capicorda di tipo preisolato; / - accessori per l'ancoraggio entro i canali e/o tubazioni portacavi; / - giunzioni; / - collegamenti in morsettiera; / - quant'altro necessario alla realizzazione del lavoro a regola d'arte. / - LINEA IN CAVO FTG18M16 UNIPOLARE RESISTENTE AL FUOCO Sez. 1 x 35 mmq.	m		10,46
M.01.33.06	LINEA in cavo FTG18M16 unipolare Norma di riferimento CEI 20-38 , Anima Conduttore a corda rotonda flessibile di rame rosso ricotto Isolante Elastomerico reticolato qualità G18, / Rivestimento interno Riempitivo/guainetta di materiale non igroscopico Guaina Termoplastica speciale di qualità M16, colore nero Marcatura Stampigliatura ad inchiostro: FG18M16 Afumex GOLD 0.6/1 kV 1x... B2ca-s1a,d1,a1 IEMMEQU EFP anno Marcatura metrica progressiva (*)Sito produttivo Conforme ai requisiti previsti dalla Normativa Europea Prodotti da Costruzione (CPR UE 305/11) , adatti all’alimentazione elettrica in costruzioni ed altre opere di ingegneria civile con l’obiettivo di limitare la produzione e la diffusione di fuoco e di fumo, rispondenti al Regolamento Prodotti da Costruzione (CPR). Cavi unipolare per energia a bassissima emissione di fumi e gas tossici (limiti previsti dalla CEI 20-38 con modalità di prova previste dalla CEI 20-37). Idonei in ambienti a rischio d’incendio ove sia fondamentale garantire la salvaguardia delle persone e preservare gli impianti e le apparecchiature dall’attacco dei gas corrosivi (esempio: aerostazioni, stazioni ferroviarie, metropolitane, gallerie stradali o ferroviarie). Adatti per posa fissa su muratura e su strutture metalliche. / Compresi: / - linea c.s.d; / - collari di identificazione numerati, posti alle estremità, in corrispondenza dei punti di ispezione e comunque ad una distanza di circa 15 ml. per linea installata in canali portacavi; / - formazione di teste con capicorda di tipo preisolato; / - accessori per l'ancoraggio entro i canali e/o tubazioni portacavi; / - giunzioni; / - collegamenti in morsettiera; / - quant'altro necessario alla realizzazione del lavoro a regola d'arte. / - LINEA IN CAVO FTG18M16 UNIPOLARE RESISTENTE AL FUOCO Sez. 1 x 50 mmq	m		11,81
M.01.33.07	LINEA in cavo FTG18M16 unipolare Norma di riferimento CEI 20-38 , Anima Conduttore a corda rotonda flessibile di rame rosso ricotto Isolante Elastomerico reticolato qualità G18, / Rivestimento interno Riempitivo/guainetta di materiale non igroscopico Guaina Termoplastica speciale di qualità M16, colore nero Marcatura Stampigliatura ad inchiostro: FG18M16 Afumex GOLD 0.6/1 kV 1x... B2ca-s1a,d1,a1 IEMMEQU EFP anno Marcatura metrica progressiva (*)Sito produttivo Conforme ai requisiti previsti dalla Normativa Europea Prodotti da Costruzione (CPR UE 305/11) , adatti all’alimentazione elettrica in costruzioni ed altre opere di ingegneria civile con l’obiettivo di limitare la produzione e la diffusione di fuoco e di fumo, rispondenti al Regolamento Prodotti da Costruzione (CPR). Cavi unipolare per energia a bassissima emissione di fumi e gas tossici (limiti previsti dalla CEI 20-38 con modalità di prova previste dalla CEI 20-37). Idonei in ambienti a rischio d’incendio ove sia fondamentale garantire la salvaguardia delle persone e preservare gli impianti e le apparecchiature dall’attacco dei gas corrosivi (esempio: aerostazioni, stazioni ferroviarie, metropolitane, gallerie stradali o ferroviarie). Adatti per posa fissa su muratura e su strutture metalliche. / Compresi: / - linea c.s.d; / - collari di identificazione numerati, posti alle estremità, in corrispondenza dei punti di ispezione e comunque ad una distanza di circa 15 ml. per linea installata in canali portacavi; / - formazione di teste con capicorda di tipo preisolato; / - accessori per l'ancoraggio entro i canali e/o tubazioni portacavi; / - giunzioni; / - collegamenti in morsettiera; / - quant'altro necessario alla realizzazione del lavoro a regola d'arte. / - LINEA IN CAVO FTG18M16 UNIPOLARE RESISTENTE AL FUOCO Sez. 1 x 70 mmq	m		15,14
M.01.33.08	LINEA in cavo FTG18M16 unipolare Norma di riferimento CEI 20-38 , Anima Conduttore a corda rotonda flessibile di rame rosso ricotto Isolante Elastomerico reticolato qualità G18, / Rivestimento interno Riempitivo/guainetta di materiale non igroscopico Guaina Termoplastica speciale di qualità M16, colore nero Marcatura Stampigliatura ad inchiostro: FG18M16 Afumex GOLD 0.6/1 kV 1x... B2ca-s1a,d1,a1 IEMMEQU EFP anno Marcatura metrica progressiva (*)Sito produttivo Conforme ai requisiti previsti dalla Normativa Europea Prodotti da Costruzione (CPR UE 305/11) , adatti all’alimentazione elettrica in costruzioni ed altre opere di ingegneria civile con l’obiettivo di limitare la produzione e la diffusione di fuoco e di fumo, rispondenti al Regolamento Prodotti da Costruzione (CPR). Cavi unipolare per energia a bassissima emissione di fumi e gas tossici (limiti previsti dalla CEI 20-38 con modalità di prova previste dalla CEI 20-37). Idonei in ambienti a rischio d’incendio ove sia fondamentale garantire la salvaguardia delle persone e preservare gli impianti e le apparecchiature dall’attacco dei gas corrosivi (esempio: aerostazioni, stazioni ferroviarie, metropolitane, gallerie stradali o ferroviarie). Adatti per posa fissa su muratura e su strutture metalliche. / Compresi: / - linea c.s.d; / - collari di identificazione numerati, posti alle estremità, in corrispondenza dei punti di ispezione e comunque ad una distanza di circa 15 ml. per linea installata in canali portacavi; / - formazione di teste con capicorda di tipo preisolato; / - accessori per l'ancoraggio entro i canali e/o tubazioni portacavi; / - giunzioni; / - collegamenti in morsettiera; / - quant'altro necessario alla realizzazione del lavoro a regola d'arte. / - LINEA IN CAVO FTG18M16 UNIPOLARE RESISTENTE AL FUOCO Sez. 1 x 95 mmq	m		18,69
M.01.33.09	LINEA in cavo FTG18M16 unipolare Norma di riferimento CEI 20-38 , Anima Conduttore a corda rotonda flessibile di rame rosso ricotto Isolante Elastomerico reticolato qualità G18, / Rivestimento interno Riempitivo/guainetta di materiale non igroscopico Guaina Termoplastica speciale di qualità M16, colore nero Marcatura Stampigliatura ad inchiostro: FG18M16 Afumex GOLD 0.6/1 kV 1x... B2ca-s1a,d1,a1 IEMMEQU EFP anno Marcatura metrica progressiva (*)Sito produttivo Conforme ai requisiti previsti dalla Normativa Europea Prodotti da Costruzione (CPR UE 305/11) , adatti all’alimentazione elettrica in costruzioni ed altre opere di ingegneria civile con l’obiettivo di limitare la produzione e la diffusione di fuoco e di fumo, rispondenti al Regolamento Prodotti da Costruzione (CPR). Cavi unipolare per energia a bassissima emissione di fumi e gas tossici (limiti previsti dalla CEI 20-38 con modalità di prova previste dalla CEI 20-37). Idonei in ambienti a rischio d’incendio ove sia fondamentale garantire la salvaguardia delle persone e preservare gli impianti e le apparecchiature dall’attacco dei gas corrosivi (esempio: aerostazioni, stazioni ferroviarie, metropolitane, gallerie stradali o ferroviarie). Adatti per posa fissa su muratura e su strutture metalliche. / Compresi: / - linea c.s.d; / - collari di identificazione numerati, posti alle estremità, in corrispondenza dei punti di ispezione e comunque ad una distanza di circa 15 ml. per linea installata in canali portacavi; / - formazione di teste con capicorda di tipo preisolato; / - accessori per l'ancoraggio entro i canali e/o tubazioni portacavi; / - giunzioni; / - collegamenti in morsettiera; / - quant'altro necessario alla realizzazione del lavoro a regola d'arte. / - LINEA IN CAVO FTG18M16 UNIPOLARE RESISTENTE AL FUOCO Sez. 1 x 120 mmq	m		22,66
M.01.33.10	LINEA in cavo FTG18M16 unipolare Norma di riferimento CEI 20-38 , Anima Conduttore a corda rotonda flessibile di rame rosso ricotto Isolante Elastomerico reticolato qualità G18, / Rivestimento interno Riempitivo/guainetta di materiale non igroscopico Guaina Termoplastica speciale di qualità M16, colore nero Marcatura Stampigliatura ad inchiostro: FG18M16 Afumex GOLD 0.6/1 kV 1x... B2ca-s1a,d1,a1 IEMMEQU EFP anno Marcatura metrica progressiva (*)Sito produttivo Conforme ai requisiti previsti dalla Normativa Europea Prodotti da Costruzione (CPR UE 305/11) , adatti all’alimentazione elettrica in costruzioni ed altre opere di ingegneria civile con l’obiettivo di limitare la produzione e la diffusione di fuoco e di fumo, rispondenti al Regolamento Prodotti da Costruzione (CPR). Cavi unipolare per energia a bassissima emissione di fumi e gas tossici (limiti previsti dalla CEI 20-38 con modalità di prova previste dalla CEI 20-37). Idonei in ambienti a rischio d’incendio ove sia fondamentale garantire la salvaguardia delle persone e preservare gli impianti e le apparecchiature dall’attacco dei gas corrosivi (esempio: aerostazioni, stazioni ferroviarie, metropolitane, gallerie stradali o ferroviarie). Adatti per posa fissa su muratura e su strutture metalliche. / Compresi: / - linea c.s.d; / - collari di identificazione numerati, posti alle estremità, in corrispondenza dei punti di ispezione e comunque ad una distanza di circa 15 ml. per linea installata in canali portacavi; / - formazione di teste con capicorda di tipo preisolato; / - accessori per l'ancoraggio entro i canali e/o tubazioni portacavi; / - giunzioni; / - collegamenti in morsettiera; / - quant'altro necessario alla realizzazione del lavoro a regola d'arte. / - LINEA IN CAVO FTG18M16 UNIPOLARE RESISTENTE AL FUOCO Sez. 1 x 150 mmq	m		25,97
M.01.33.11	LINEA in cavo FTG18M16 unipolare Norma di riferimento CEI 20-38 , Anima Conduttore a corda rotonda flessibile di rame rosso ricotto Isolante Elastomerico reticolato qualità G18, / Rivestimento interno Riempitivo/guainetta di materiale non igroscopico Guaina Termoplastica speciale di qualità M16, colore nero Marcatura Stampigliatura ad inchiostro: FG18M16 Afumex GOLD 0.6/1 kV 1x... B2ca-s1a,d1,a1 IEMMEQU EFP anno Marcatura metrica progressiva (*)Sito produttivo Conforme ai requisiti previsti dalla Normativa Europea Prodotti da Costruzione (CPR UE 305/11) , adatti all’alimentazione elettrica in costruzioni ed altre opere di ingegneria civile con l’obiettivo di limitare la produzione e la diffusione di fuoco e di fumo, rispondenti al Regolamento Prodotti da Costruzione (CPR). Cavi unipolare per energia a bassissima emissione di fumi e gas tossici (limiti previsti dalla CEI 20-38 con modalità di prova previste dalla CEI 20-37). Idonei in ambienti a rischio d’incendio ove sia fondamentale garantire la salvaguardia delle persone e preservare gli impianti e le apparecchiature dall’attacco dei gas corrosivi (esempio: aerostazioni, stazioni ferroviarie, metropolitane, gallerie stradali o ferroviarie). Adatti per posa fissa su muratura e su strutture metalliche. / Compresi: / - linea c.s.d; / - collari di identificazione numerati, posti alle estremità, in corrispondenza dei punti di ispezione e comunque ad una distanza di circa 15 ml. per linea installata in canali portacavi; / - formazione di teste con capicorda di tipo preisolato; / - accessori per l'ancoraggio entro i canali e/o tubazioni portacavi; / - giunzioni; / - collegamenti in morsettiera; / - quant'altro necessario alla realizzazione del lavoro a regola d'arte. / - LINEA IN CAVO FTG18M16 UNIPOLARE RESISTENTE AL FUOCO Sez. 1 x 185 mmq	m		29,92
M.01.33.12	LINEA in cavo FTG18M16 unipolare Norma di riferimento CEI 20-38 , Anima Conduttore a corda rotonda flessibile di rame rosso ricotto Isolante Elastomerico reticolato qualità G18, / Rivestimento interno Riempitivo/guainetta di materiale non igroscopico Guaina Termoplastica speciale di qualità M16, colore nero Marcatura Stampigliatura ad inchiostro: FG18M16 Afumex GOLD 0.6/1 kV 1x... B2ca-s1a,d1,a1 IEMMEQU EFP anno Marcatura metrica progressiva (*)Sito produttivo Conforme ai requisiti previsti dalla Normativa Europea Prodotti da Costruzione (CPR UE 305/11) , adatti all’alimentazione elettrica in costruzioni ed altre opere di ingegneria civile con l’obiettivo di limitare la produzione e la diffusione di fuoco e di fumo, rispondenti al Regolamento Prodotti da Costruzione (CPR). Cavi unipolare per energia a bassissima emissione di fumi e gas tossici (limiti previsti dalla CEI 20-38 con modalità di prova previste dalla CEI 20-37). Idonei in ambienti a rischio d’incendio ove sia fondamentale garantire la salvaguardia delle persone e preservare gli impianti e le apparecchiature dall’attacco dei gas corrosivi (esempio: aerostazioni, stazioni ferroviarie, metropolitane, gallerie stradali o ferroviarie). Adatti per posa fissa su muratura e su strutture metalliche. / Compresi: / - linea c.s.d; / - collari di identificazione numerati, posti alle estremità, in corrispondenza dei punti di ispezione e comunque ad una distanza di circa 15 ml. per linea installata in canali portacavi; / - formazione di teste con capicorda di tipo preisolato; / - accessori per l'ancoraggio entro i canali e/o tubazioni portacavi; / - giunzioni; / - collegamenti in morsettiera; / - quant'altro necessario alla realizzazione del lavoro a regola d'arte. / - LINEA IN CAVO FTG18M16 UNIPOLARE RESISTENTE AL FUOCO Sez. 1 x 240 mmq	m		37,47
M.01.34	LINEA IN CAVO FG16OM16 MULTIPOLARE ISOLATA IN GOMMA G16
M.01.34.01	LINEA in cavo FG16OM16 con conduttori a corda rotonda flessibile di rame rosso ricotto Isolante in gomma HEPR qualità G16 guaina termoplastica speciale di qualità M16, stampigliatura su guaina delle sigle e caratteristiche nonche delle normative di riferimento, stampa metrica progressiva Conforme ai requisiti previsti dalla Normativa Europea Prodotti da Costruzione (CPR UE 305/11), Norma di riferimento CEI 20-13, EUROCLASSE: Cca-s1b,d1,a1. Adatto all’alimentazione elettrica in costruzioni ed altre opere di ingegneria civile conformi al Regolamento Prodotti da Costruzione (CPR), secondo quanto indicato nella norma CEI 20-67 “Guida all’uso dei cavi 0,6/1 kV. Cavi multipolari per energia e segnalamento a bassissima emissione di fumi e gas tossici (limiti previsti dalla CEI 20-38 con modalità di prova previste dalla CEI 20-37). Idonei in ambienti a rischio d’incendio. Adatti per posa fissa su muratura e su strutture metalliche. per posa fissa in idonea tubazione o canalina predisposte, incassate, a vista o in cunicoli orizzontali o verticali, misurazione schematica fra centro quadri e/o cassetta di derivazione. / Compresi: / - linea c.s.d; / - collari di identificazione numerati, posti alle estremità, in corrispondenza dei punti di ispezione e comunque ad una distanza di circa 15 ml. per linea installata in canali portacavi; / - formazione di teste con capicorda di tipo preisolato; / - accessori per l'ancoraggio entro i canali e/o tubazioni portacavi; / - giunzioni; / - collegamenti in morsettiera; / - quant'altro necessario alla realizzazione del lavoro a regola d'arte. / - LINEA IN CAVO FG16OM16 MULTIPOLARE ISOLATA IN GOMMA G16 Sez. 2 x 1.5 mmq.	m		3,32
M.01.34.02	LINEA in cavo FG16OM16 con conduttori a corda rotonda flessibile di rame rosso ricotto Isolante in gomma HEPR qualità G16 guaina termoplastica speciale di qualità M16, stampigliatura su guaina delle sigle e caratteristiche nonche delle normative di riferimento, stampa metrica progressiva Conforme ai requisiti previsti dalla Normativa Europea Prodotti da Costruzione (CPR UE 305/11), Norma di riferimento CEI 20-13, EUROCLASSE: Cca-s1b,d1,a1. Adatto all’alimentazione elettrica in costruzioni ed altre opere di ingegneria civile conformi al Regolamento Prodotti da Costruzione (CPR), secondo quanto indicato nella norma CEI 20-67 “Guida all’uso dei cavi 0,6/1 kV. Cavi multipolari per energia e segnalamento a bassissima emissione di fumi e gas tossici (limiti previsti dalla CEI 20-38 con modalità di prova previste dalla CEI 20-37). Idonei in ambienti a rischio d’incendio. Adatti per posa fissa su muratura e su strutture metalliche. per posa fissa in idonea tubazione o canalina predisposte, incassate, a vista o in cunicoli orizzontali o verticali, misurazione schematica fra centro quadri e/o cassetta di derivazione. / Compresi: / - linea c.s.d; / - collari di identificazione numerati, posti alle estremità, in corrispondenza dei punti di ispezione e comunque ad una distanza di circa 15 ml. per linea installata in canali portacavi; / - formazione di teste con capicorda di tipo preisolato; / - accessori per l'ancoraggio entro i canali e/o tubazioni portacavi; / - giunzioni; / - collegamenti in morsettiera; / - quant'altro necessario alla realizzazione del lavoro a regola d'arte. / - LINEA IN CAVO FG16OM16 MULTIPOLARE ISOLATA IN GOMMA G16 Sez. 3 x 1.5 mmq.	m		4,81
M.01.34.03	LINEA in cavo FG16OM16 con conduttori a corda rotonda flessibile di rame rosso ricotto Isolante in gomma HEPR qualità G16 guaina termoplastica speciale di qualità M16, stampigliatura su guaina delle sigle e caratteristiche nonche delle normative di riferimento, stampa metrica progressiva Conforme ai requisiti previsti dalla Normativa Europea Prodotti da Costruzione (CPR UE 305/11), Norma di riferimento CEI 20-13, EUROCLASSE: Cca-s1b,d1,a1. Adatto all’alimentazione elettrica in costruzioni ed altre opere di ingegneria civile conformi al Regolamento Prodotti da Costruzione (CPR), secondo quanto indicato nella norma CEI 20-67 “Guida all’uso dei cavi 0,6/1 kV. Cavi multipolari per energia e segnalamento a bassissima emissione di fumi e gas tossici (limiti previsti dalla CEI 20-38 con modalità di prova previste dalla CEI 20-37). Idonei in ambienti a rischio d’incendio. Adatti per posa fissa su muratura e su strutture metalliche. per posa fissa in idonea tubazione o canalina predisposte, incassate, a vista o in cunicoli orizzontali o verticali, misurazione schematica fra centro quadri e/o cassetta di derivazione. / Compresi: / - linea c.s.d; / - collari di identificazione numerati, posti alle estremità, in corrispondenza dei punti di ispezione e comunque ad una distanza di circa 15 ml. per linea installata in canali portacavi; / - formazione di teste con capicorda di tipo preisolato; / - accessori per l'ancoraggio entro i canali e/o tubazioni portacavi; / - giunzioni; / - collegamenti in morsettiera; / - quant'altro necessario alla realizzazione del lavoro a regola d'arte. / - LINEA IN CAVO FG16OM16 MULTIPOLARE ISOLATA IN GOMMA G16 Sez. 4 x 1.5 mmq.	m		5,64
M.01.34.04	LINEA in cavo FG16OM16 con conduttori a corda rotonda flessibile di rame rosso ricotto Isolante in gomma HEPR qualità G16 guaina termoplastica speciale di qualità M16, stampigliatura su guaina delle sigle e caratteristiche nonche delle normative di riferimento, stampa metrica progressiva Conforme ai requisiti previsti dalla Normativa Europea Prodotti da Costruzione (CPR UE 305/11), Norma di riferimento CEI 20-13, EUROCLASSE: Cca-s1b,d1,a1. Adatto all’alimentazione elettrica in costruzioni ed altre opere di ingegneria civile conformi al Regolamento Prodotti da Costruzione (CPR), secondo quanto indicato nella norma CEI 20-67 “Guida all’uso dei cavi 0,6/1 kV. Cavi multipolari per energia e segnalamento a bassissima emissione di fumi e gas tossici (limiti previsti dalla CEI 20-38 con modalità di prova previste dalla CEI 20-37). Idonei in ambienti a rischio d’incendio. Adatti per posa fissa su muratura e su strutture metalliche. per posa fissa in idonea tubazione o canalina predisposte, incassate, a vista o in cunicoli orizzontali o verticali, misurazione schematica fra centro quadri e/o cassetta di derivazione. / Compresi: / - linea c.s.d; / - collari di identificazione numerati, posti alle estremità, in corrispondenza dei punti di ispezione e comunque ad una distanza di circa 15 ml. per linea installata in canali portacavi; / - formazione di teste con capicorda di tipo preisolato; / - accessori per l'ancoraggio entro i canali e/o tubazioni portacavi; / - giunzioni; / - collegamenti in morsettiera; / - quant'altro necessario alla realizzazione del lavoro a regola d'arte. / - LINEA IN CAVO FG16OM16 MULTIPOLARE ISOLATA IN GOMMA G16 Sez. 5 x 1.5 mmq.	m		6,87
M.01.34.05	LINEA in cavo FG16OM16 con conduttori a corda rotonda flessibile di rame rosso ricotto Isolante in gomma HEPR qualità G16 guaina termoplastica speciale di qualità M16, stampigliatura su guaina delle sigle e caratteristiche nonche delle normative di riferimento, stampa metrica progressiva Conforme ai requisiti previsti dalla Normativa Europea Prodotti da Costruzione (CPR UE 305/11), Norma di riferimento CEI 20-13, EUROCLASSE: Cca-s1b,d1,a1. Adatto all’alimentazione elettrica in costruzioni ed altre opere di ingegneria civile conformi al Regolamento Prodotti da Costruzione (CPR), secondo quanto indicato nella norma CEI 20-67 “Guida all’uso dei cavi 0,6/1 kV. Cavi multipolari per energia e segnalamento a bassissima emissione di fumi e gas tossici (limiti previsti dalla CEI 20-38 con modalità di prova previste dalla CEI 20-37). Idonei in ambienti a rischio d’incendio. Adatti per posa fissa su muratura e su strutture metalliche. per posa fissa in idonea tubazione o canalina predisposte, incassate, a vista o in cunicoli orizzontali o verticali, misurazione schematica fra centro quadri e/o cassetta di derivazione. / Compresi: / - linea c.s.d; / - collari di identificazione numerati, posti alle estremità, in corrispondenza dei punti di ispezione e comunque ad una distanza di circa 15 ml. per linea installata in canali portacavi; / - formazione di teste con capicorda di tipo preisolato; / - accessori per l'ancoraggio entro i canali e/o tubazioni portacavi; / - giunzioni; / - collegamenti in morsettiera; / - quant'altro necessario alla realizzazione del lavoro a regola d'arte. / - LINEA IN CAVO FG16OM16 MULTIPOLARE ISOLATA IN GOMMA G16 Sez. 2 x 2.5 mmq.	m		4,42
M.01.34.06	LINEA in cavo FG16OM16 con conduttori a corda rotonda flessibile di rame rosso ricotto Isolante in gomma HEPR qualità G16 guaina termoplastica speciale di qualità M16, stampigliatura su guaina delle sigle e caratteristiche nonche delle normative di riferimento, stampa metrica progressiva Conforme ai requisiti previsti dalla Normativa Europea Prodotti da Costruzione (CPR UE 305/11), Norma di riferimento CEI 20-13, EUROCLASSE: Cca-s1b,d1,a1. Adatto all’alimentazione elettrica in costruzioni ed altre opere di ingegneria civile conformi al Regolamento Prodotti da Costruzione (CPR), secondo quanto indicato nella norma CEI 20-67 “Guida all’uso dei cavi 0,6/1 kV. Cavi multipolari per energia e segnalamento a bassissima emissione di fumi e gas tossici (limiti previsti dalla CEI 20-38 con modalità di prova previste dalla CEI 20-37). Idonei in ambienti a rischio d’incendio. Adatti per posa fissa su muratura e su strutture metalliche. per posa fissa in idonea tubazione o canalina predisposte, incassate, a vista o in cunicoli orizzontali o verticali, misurazione schematica fra centro quadri e/o cassetta di derivazione. / Compresi: / - linea c.s.d; / - collari di identificazione numerati, posti alle estremità, in corrispondenza dei punti di ispezione e comunque ad una distanza di circa 15 ml. per linea installata in canali portacavi; / - formazione di teste con capicorda di tipo preisolato; / - accessori per l'ancoraggio entro i canali e/o tubazioni portacavi; / - giunzioni; / - collegamenti in morsettiera; / - quant'altro necessario alla realizzazione del lavoro a regola d'arte. / - LINEA IN CAVO FG16OM16 MULTIPOLARE ISOLATA IN GOMMA G16 Sez. 3 x 2.5 mmq.	m		5,72
M.01.34.07	LINEA in cavo FG16OM16 con conduttori a corda rotonda flessibile di rame rosso ricotto Isolante in gomma HEPR qualità G16 guaina termoplastica speciale di qualità M16, stampigliatura su guaina delle sigle e caratteristiche nonche delle normative di riferimento, stampa metrica progressiva Conforme ai requisiti previsti dalla Normativa Europea Prodotti da Costruzione (CPR UE 305/11), Norma di riferimento CEI 20-13, EUROCLASSE: Cca-s1b,d1,a1. Adatto all’alimentazione elettrica in costruzioni ed altre opere di ingegneria civile conformi al Regolamento Prodotti da Costruzione (CPR), secondo quanto indicato nella norma CEI 20-67 “Guida all’uso dei cavi 0,6/1 kV. Cavi multipolari per energia e segnalamento a bassissima emissione di fumi e gas tossici (limiti previsti dalla CEI 20-38 con modalità di prova previste dalla CEI 20-37). Idonei in ambienti a rischio d’incendio. Adatti per posa fissa su muratura e su strutture metalliche. per posa fissa in idonea tubazione o canalina predisposte, incassate, a vista o in cunicoli orizzontali o verticali, misurazione schematica fra centro quadri e/o cassetta di derivazione. / Compresi: / - linea c.s.d; / - collari di identificazione numerati, posti alle estremità, in corrispondenza dei punti di ispezione e comunque ad una distanza di circa 15 ml. per linea installata in canali portacavi; / - formazione di teste con capicorda di tipo preisolato; / - accessori per l'ancoraggio entro i canali e/o tubazioni portacavi; / - giunzioni; / - collegamenti in morsettiera; / - quant'altro necessario alla realizzazione del lavoro a regola d'arte. / - LINEA IN CAVO FG16OM16 MULTIPOLARE ISOLATA IN GOMMA G16 Sez. 4 x 2.5 mmq.	m		6,94
M.01.34.08	LINEA in cavo FG16OM16 con conduttori a corda rotonda flessibile di rame rosso ricotto Isolante in gomma HEPR qualità G16 guaina termoplastica speciale di qualità M16, stampigliatura su guaina delle sigle e caratteristiche nonche delle normative di riferimento, stampa metrica progressiva Conforme ai requisiti previsti dalla Normativa Europea Prodotti da Costruzione (CPR UE 305/11), Norma di riferimento CEI 20-13, EUROCLASSE: Cca-s1b,d1,a1. Adatto all’alimentazione elettrica in costruzioni ed altre opere di ingegneria civile conformi al Regolamento Prodotti da Costruzione (CPR), secondo quanto indicato nella norma CEI 20-67 “Guida all’uso dei cavi 0,6/1 kV. Cavi multipolari per energia e segnalamento a bassissima emissione di fumi e gas tossici (limiti previsti dalla CEI 20-38 con modalità di prova previste dalla CEI 20-37). Idonei in ambienti a rischio d’incendio. Adatti per posa fissa su muratura e su strutture metalliche. per posa fissa in idonea tubazione o canalina predisposte, incassate, a vista o in cunicoli orizzontali o verticali, misurazione schematica fra centro quadri e/o cassetta di derivazione. / Compresi: / - linea c.s.d; / - collari di identificazione numerati, posti alle estremità, in corrispondenza dei punti di ispezione e comunque ad una distanza di circa 15 ml. per linea installata in canali portacavi; / - formazione di teste con capicorda di tipo preisolato; / - accessori per l'ancoraggio entro i canali e/o tubazioni portacavi; / - giunzioni; / - collegamenti in morsettiera; / - quant'altro necessario alla realizzazione del lavoro a regola d'arte. / - LINEA IN CAVO FG16OM16 MULTIPOLARE ISOLATA IN GOMMA G16 Sez. 5 x 2.5 mmq.	m		7,46
M.01.34.09	LINEA in cavo FG16OM16 con conduttori a corda rotonda flessibile di rame rosso ricotto Isolante in gomma HEPR qualità G16 guaina termoplastica speciale di qualità M16, stampigliatura su guaina delle sigle e caratteristiche nonche delle normative di riferimento, stampa metrica progressiva Conforme ai requisiti previsti dalla Normativa Europea Prodotti da Costruzione (CPR UE 305/11), Norma di riferimento CEI 20-13, EUROCLASSE: Cca-s1b,d1,a1. Adatto all’alimentazione elettrica in costruzioni ed altre opere di ingegneria civile conformi al Regolamento Prodotti da Costruzione (CPR), secondo quanto indicato nella norma CEI 20-67 “Guida all’uso dei cavi 0,6/1 kV. Cavi multipolari per energia e segnalamento a bassissima emissione di fumi e gas tossici (limiti previsti dalla CEI 20-38 con modalità di prova previste dalla CEI 20-37). Idonei in ambienti a rischio d’incendio. Adatti per posa fissa su muratura e su strutture metalliche. per posa fissa in idonea tubazione o canalina predisposte, incassate, a vista o in cunicoli orizzontali o verticali, misurazione schematica fra centro quadri e/o cassetta di derivazione. / Compresi: / - linea c.s.d; / - collari di identificazione numerati, posti alle estremità, in corrispondenza dei punti di ispezione e comunque ad una distanza di circa 15 ml. per linea installata in canali portacavi; / - formazione di teste con capicorda di tipo preisolato; / - accessori per l'ancoraggio entro i canali e/o tubazioni portacavi; / - giunzioni; / - collegamenti in morsettiera; / - quant'altro necessario alla realizzazione del lavoro a regola d'arte. / - LINEA IN CAVO FG16OM16 MULTIPOLARE ISOLATA IN GOMMA G16 Sez. 2 x 4 mmq.	m		5,57
M.01.34.10	LINEA in cavo FG16OM16 con conduttori a corda rotonda flessibile di rame rosso ricotto Isolante in gomma HEPR qualità G16 guaina termoplastica speciale di qualità M16, stampigliatura su guaina delle sigle e caratteristiche nonche delle normative di riferimento, stampa metrica progressiva Conforme ai requisiti previsti dalla Normativa Europea Prodotti da Costruzione (CPR UE 305/11), Norma di riferimento CEI 20-13, EUROCLASSE: Cca-s1b,d1,a1. Adatto all’alimentazione elettrica in costruzioni ed altre opere di ingegneria civile conformi al Regolamento Prodotti da Costruzione (CPR), secondo quanto indicato nella norma CEI 20-67 “Guida all’uso dei cavi 0,6/1 kV. Cavi multipolari per energia e segnalamento a bassissima emissione di fumi e gas tossici (limiti previsti dalla CEI 20-38 con modalità di prova previste dalla CEI 20-37). Idonei in ambienti a rischio d’incendio. Adatti per posa fissa su muratura e su strutture metalliche. per posa fissa in idonea tubazione o canalina predisposte, incassate, a vista o in cunicoli orizzontali o verticali, misurazione schematica fra centro quadri e/o cassetta di derivazione. / Compresi: / - linea c.s.d; / - collari di identificazione numerati, posti alle estremità, in corrispondenza dei punti di ispezione e comunque ad una distanza di circa 15 ml. per linea installata in canali portacavi; / - formazione di teste con capicorda di tipo preisolato; / - accessori per l'ancoraggio entro i canali e/o tubazioni portacavi; / - giunzioni; / - collegamenti in morsettiera; / - quant'altro necessario alla realizzazione del lavoro a regola d'arte. / - LINEA IN CAVO FG16OM16 MULTIPOLARE ISOLATA IN GOMMA G16 Sez. 3 x 4 mmq.	m		6,99
M.01.34.11	LINEA in cavo FG16OM16 con conduttori a corda rotonda flessibile di rame rosso ricotto Isolante in gomma HEPR qualità G16 guaina termoplastica speciale di qualità M16, stampigliatura su guaina delle sigle e caratteristiche nonche delle normative di riferimento, stampa metrica progressiva Conforme ai requisiti previsti dalla Normativa Europea Prodotti da Costruzione (CPR UE 305/11), Norma di riferimento CEI 20-13, EUROCLASSE: Cca-s1b,d1,a1. Adatto all’alimentazione elettrica in costruzioni ed altre opere di ingegneria civile conformi al Regolamento Prodotti da Costruzione (CPR), secondo quanto indicato nella norma CEI 20-67 “Guida all’uso dei cavi 0,6/1 kV. Cavi multipolari per energia e segnalamento a bassissima emissione di fumi e gas tossici (limiti previsti dalla CEI 20-38 con modalità di prova previste dalla CEI 20-37). Idonei in ambienti a rischio d’incendio. Adatti per posa fissa su muratura e su strutture metalliche. per posa fissa in idonea tubazione o canalina predisposte, incassate, a vista o in cunicoli orizzontali o verticali, misurazione schematica fra centro quadri e/o cassetta di derivazione. / Compresi: / - linea c.s.d; / - collari di identificazione numerati, posti alle estremità, in corrispondenza dei punti di ispezione e comunque ad una distanza di circa 15 ml. per linea installata in canali portacavi; / - formazione di teste con capicorda di tipo preisolato; / - accessori per l'ancoraggio entro i canali e/o tubazioni portacavi; / - giunzioni; / - collegamenti in morsettiera; / - quant'altro necessario alla realizzazione del lavoro a regola d'arte. / - LINEA IN CAVO FG16OM16 MULTIPOLARE ISOLATA IN GOMMA G16 Sez. 4 x 4 mmq.	m		7,70
M.01.34.12	LINEA in cavo FG16OM16 con conduttori a corda rotonda flessibile di rame rosso ricotto Isolante in gomma HEPR qualità G16 guaina termoplastica speciale di qualità M16, stampigliatura su guaina delle sigle e caratteristiche nonche delle normative di riferimento, stampa metrica progressiva Conforme ai requisiti previsti dalla Normativa Europea Prodotti da Costruzione (CPR UE 305/11), Norma di riferimento CEI 20-13, EUROCLASSE: Cca-s1b,d1,a1. Adatto all’alimentazione elettrica in costruzioni ed altre opere di ingegneria civile conformi al Regolamento Prodotti da Costruzione (CPR), secondo quanto indicato nella norma CEI 20-67 “Guida all’uso dei cavi 0,6/1 kV. Cavi multipolari per energia e segnalamento a bassissima emissione di fumi e gas tossici (limiti previsti dalla CEI 20-38 con modalità di prova previste dalla CEI 20-37). Idonei in ambienti a rischio d’incendio. Adatti per posa fissa su muratura e su strutture metalliche. per posa fissa in idonea tubazione o canalina predisposte, incassate, a vista o in cunicoli orizzontali o verticali, misurazione schematica fra centro quadri e/o cassetta di derivazione. / Compresi: / - linea c.s.d; / - collari di identificazione numerati, posti alle estremità, in corrispondenza dei punti di ispezione e comunque ad una distanza di circa 15 ml. per linea installata in canali portacavi; / - formazione di teste con capicorda di tipo preisolato; / - accessori per l'ancoraggio entro i canali e/o tubazioni portacavi; / - giunzioni; / - collegamenti in morsettiera; / - quant'altro necessario alla realizzazione del lavoro a regola d'arte. / - LINEA IN CAVO FG16OM16 MULTIPOLARE ISOLATA IN GOMMA G16 Sez. 5 x 4 mmq.	m		9,35
M.01.34.13	LINEA in cavo FG16OM16 con conduttori a corda rotonda flessibile di rame rosso ricotto Isolante in gomma HEPR qualità G16 guaina termoplastica speciale di qualità M16, stampigliatura su guaina delle sigle e caratteristiche nonche delle normative di riferimento, stampa metrica progressiva Conforme ai requisiti previsti dalla Normativa Europea Prodotti da Costruzione (CPR UE 305/11), Norma di riferimento CEI 20-13, EUROCLASSE: Cca-s1b,d1,a1. Adatto all’alimentazione elettrica in costruzioni ed altre opere di ingegneria civile conformi al Regolamento Prodotti da Costruzione (CPR), secondo quanto indicato nella norma CEI 20-67 “Guida all’uso dei cavi 0,6/1 kV. Cavi multipolari per energia e segnalamento a bassissima emissione di fumi e gas tossici (limiti previsti dalla CEI 20-38 con modalità di prova previste dalla CEI 20-37). Idonei in ambienti a rischio d’incendio. Adatti per posa fissa su muratura e su strutture metalliche. per posa fissa in idonea tubazione o canalina predisposte, incassate, a vista o in cunicoli orizzontali o verticali, misurazione schematica fra centro quadri e/o cassetta di derivazione. / Compresi: / - linea c.s.d; / - collari di identificazione numerati, posti alle estremità, in corrispondenza dei punti di ispezione e comunque ad una distanza di circa 15 ml. per linea installata in canali portacavi; / - formazione di teste con capicorda di tipo preisolato; / - accessori per l'ancoraggio entro i canali e/o tubazioni portacavi; / - giunzioni; / - collegamenti in morsettiera; / - quant'altro necessario alla realizzazione del lavoro a regola d'arte. / - LINEA IN CAVO FG16OM16 MULTIPOLARE ISOLATA IN GOMMA G16 Sez. 2 x 6 mmq.	m		6,84
M.01.34.14	LINEA in cavo FG16OM16 con conduttori a corda rotonda flessibile di rame rosso ricotto Isolante in gomma HEPR qualità G16 guaina termoplastica speciale di qualità M16, stampigliatura su guaina delle sigle e caratteristiche nonche delle normative di riferimento, stampa metrica progressiva Conforme ai requisiti previsti dalla Normativa Europea Prodotti da Costruzione (CPR UE 305/11), Norma di riferimento CEI 20-13, EUROCLASSE: Cca-s1b,d1,a1. Adatto all’alimentazione elettrica in costruzioni ed altre opere di ingegneria civile conformi al Regolamento Prodotti da Costruzione (CPR), secondo quanto indicato nella norma CEI 20-67 “Guida all’uso dei cavi 0,6/1 kV. Cavi multipolari per energia e segnalamento a bassissima emissione di fumi e gas tossici (limiti previsti dalla CEI 20-38 con modalità di prova previste dalla CEI 20-37). Idonei in ambienti a rischio d’incendio. Adatti per posa fissa su muratura e su strutture metalliche. per posa fissa in idonea tubazione o canalina predisposte, incassate, a vista o in cunicoli orizzontali o verticali, misurazione schematica fra centro quadri e/o cassetta di derivazione. / Compresi: / - linea c.s.d; / - collari di identificazione numerati, posti alle estremità, in corrispondenza dei punti di ispezione e comunque ad una distanza di circa 15 ml. per linea installata in canali portacavi; / - formazione di teste con capicorda di tipo preisolato; / - accessori per l'ancoraggio entro i canali e/o tubazioni portacavi; / - giunzioni; / - collegamenti in morsettiera; / - quant'altro necessario alla realizzazione del lavoro a regola d'arte. / - LINEA IN CAVO FG16OM16 MULTIPOLARE ISOLATA IN GOMMA G16 Sez. 3 x 6 mmq.	m		8,49
M.01.34.15	LINEA in cavo FG16OM16 con conduttori a corda rotonda flessibile di rame rosso ricotto Isolante in gomma HEPR qualità G16 guaina termoplastica speciale di qualità M16, stampigliatura su guaina delle sigle e caratteristiche nonche delle normative di riferimento, stampa metrica progressiva Conforme ai requisiti previsti dalla Normativa Europea Prodotti da Costruzione (CPR UE 305/11), Norma di riferimento CEI 20-13, EUROCLASSE: Cca-s1b,d1,a1. Adatto all’alimentazione elettrica in costruzioni ed altre opere di ingegneria civile conformi al Regolamento Prodotti da Costruzione (CPR), secondo quanto indicato nella norma CEI 20-67 “Guida all’uso dei cavi 0,6/1 kV. Cavi multipolari per energia e segnalamento a bassissima emissione di fumi e gas tossici (limiti previsti dalla CEI 20-38 con modalità di prova previste dalla CEI 20-37). Idonei in ambienti a rischio d’incendio. Adatti per posa fissa su muratura e su strutture metalliche. per posa fissa in idonea tubazione o canalina predisposte, incassate, a vista o in cunicoli orizzontali o verticali, misurazione schematica fra centro quadri e/o cassetta di derivazione. / Compresi: / - linea c.s.d; / - collari di identificazione numerati, posti alle estremità, in corrispondenza dei punti di ispezione e comunque ad una distanza di circa 15 ml. per linea installata in canali portacavi; / - formazione di teste con capicorda di tipo preisolato; / - accessori per l'ancoraggio entro i canali e/o tubazioni portacavi; / - giunzioni; / - collegamenti in morsettiera; / - quant'altro necessario alla realizzazione del lavoro a regola d'arte. / - LINEA IN CAVO FG16OM16 MULTIPOLARE ISOLATA IN GOMMA G16 Sez. 4 x 6 mmq.	m		9,68
M.01.34.16	LINEA in cavo FG16OM16 con conduttori a corda rotonda flessibile di rame rosso ricotto Isolante in gomma HEPR qualità G16 guaina termoplastica speciale di qualità M16, stampigliatura su guaina delle sigle e caratteristiche nonche delle normative di riferimento, stampa metrica progressiva Conforme ai requisiti previsti dalla Normativa Europea Prodotti da Costruzione (CPR UE 305/11), Norma di riferimento CEI 20-13, EUROCLASSE: Cca-s1b,d1,a1. Adatto all’alimentazione elettrica in costruzioni ed altre opere di ingegneria civile conformi al Regolamento Prodotti da Costruzione (CPR), secondo quanto indicato nella norma CEI 20-67 “Guida all’uso dei cavi 0,6/1 kV. Cavi multipolari per energia e segnalamento a bassissima emissione di fumi e gas tossici (limiti previsti dalla CEI 20-38 con modalità di prova previste dalla CEI 20-37). Idonei in ambienti a rischio d’incendio. Adatti per posa fissa su muratura e su strutture metalliche. per posa fissa in idonea tubazione o canalina predisposte, incassate, a vista o in cunicoli orizzontali o verticali, misurazione schematica fra centro quadri e/o cassetta di derivazione. / Compresi: / - linea c.s.d; / - collari di identificazione numerati, posti alle estremità, in corrispondenza dei punti di ispezione e comunque ad una distanza di circa 15 ml. per linea installata in canali portacavi; / - formazione di teste con capicorda di tipo preisolato; / - accessori per l'ancoraggio entro i canali e/o tubazioni portacavi; / - giunzioni; / - collegamenti in morsettiera; / - quant'altro necessario alla realizzazione del lavoro a regola d'arte. / - LINEA IN CAVO FG16OM16 MULTIPOLARE ISOLATA IN GOMMA G16 Sez. 5 x 6 mmq.	m		10,55
M.01.34.17	LINEA in cavo FG16OM16 con conduttori a corda rotonda flessibile di rame rosso ricotto Isolante in gomma HEPR qualità G16 guaina termoplastica speciale di qualità M16, stampigliatura su guaina delle sigle e caratteristiche nonche delle normative di riferimento, stampa metrica progressiva Conforme ai requisiti previsti dalla Normativa Europea Prodotti da Costruzione (CPR UE 305/11), Norma di riferimento CEI 20-13, EUROCLASSE: Cca-s1b,d1,a1. Adatto all’alimentazione elettrica in costruzioni ed altre opere di ingegneria civile conformi al Regolamento Prodotti da Costruzione (CPR), secondo quanto indicato nella norma CEI 20-67 “Guida all’uso dei cavi 0,6/1 kV. Cavi multipolari per energia e segnalamento a bassissima emissione di fumi e gas tossici (limiti previsti dalla CEI 20-38 con modalità di prova previste dalla CEI 20-37). Idonei in ambienti a rischio d’incendio. Adatti per posa fissa su muratura e su strutture metalliche. per posa fissa in idonea tubazione o canalina predisposte, incassate, a vista o in cunicoli orizzontali o verticali, misurazione schematica fra centro quadri e/o cassetta di derivazione. / Compresi: / - linea c.s.d; / - collari di identificazione numerati, posti alle estremità, in corrispondenza dei punti di ispezione e comunque ad una distanza di circa 15 ml. per linea installata in canali portacavi; / - formazione di teste con capicorda di tipo preisolato; / - accessori per l'ancoraggio entro i canali e/o tubazioni portacavi; / - giunzioni; / - collegamenti in morsettiera; / - quant'altro necessario alla realizzazione del lavoro a regola d'arte. / - LINEA IN CAVO FG16OM16 MULTIPOLARE ISOLATA IN GOMMA G16 Sez. 2 x 10 mmq.	m		9,05
M.01.34.18	LINEA in cavo FG16OM16 con conduttori a corda rotonda flessibile di rame rosso ricotto Isolante in gomma HEPR qualità G16 guaina termoplastica speciale di qualità M16, stampigliatura su guaina delle sigle e caratteristiche nonche delle normative di riferimento, stampa metrica progressiva Conforme ai requisiti previsti dalla Normativa Europea Prodotti da Costruzione (CPR UE 305/11), Norma di riferimento CEI 20-13, EUROCLASSE: Cca-s1b,d1,a1. Adatto all’alimentazione elettrica in costruzioni ed altre opere di ingegneria civile conformi al Regolamento Prodotti da Costruzione (CPR), secondo quanto indicato nella norma CEI 20-67 “Guida all’uso dei cavi 0,6/1 kV. Cavi multipolari per energia e segnalamento a bassissima emissione di fumi e gas tossici (limiti previsti dalla CEI 20-38 con modalità di prova previste dalla CEI 20-37). Idonei in ambienti a rischio d’incendio. Adatti per posa fissa su muratura e su strutture metalliche. per posa fissa in idonea tubazione o canalina predisposte, incassate, a vista o in cunicoli orizzontali o verticali, misurazione schematica fra centro quadri e/o cassetta di derivazione. / Compresi: / - linea c.s.d; / - collari di identificazione numerati, posti alle estremità, in corrispondenza dei punti di ispezione e comunque ad una distanza di circa 15 ml. per linea installata in canali portacavi; / - formazione di teste con capicorda di tipo preisolato; / - accessori per l'ancoraggio entro i canali e/o tubazioni portacavi; / - giunzioni; / - collegamenti in morsettiera; / - quant'altro necessario alla realizzazione del lavoro a regola d'arte. / - LINEA IN CAVO FG16OM16 MULTIPOLARE ISOLATA IN GOMMA G16 Sez. 3 x 10 mmq.	m		11,42
M.01.34.19	LINEA in cavo FG16OM16 con conduttori a corda rotonda flessibile di rame rosso ricotto Isolante in gomma HEPR qualità G16 guaina termoplastica speciale di qualità M16, stampigliatura su guaina delle sigle e caratteristiche nonche delle normative di riferimento, stampa metrica progressiva Conforme ai requisiti previsti dalla Normativa Europea Prodotti da Costruzione (CPR UE 305/11), Norma di riferimento CEI 20-13, EUROCLASSE: Cca-s1b,d1,a1. Adatto all’alimentazione elettrica in costruzioni ed altre opere di ingegneria civile conformi al Regolamento Prodotti da Costruzione (CPR), secondo quanto indicato nella norma CEI 20-67 “Guida all’uso dei cavi 0,6/1 kV. Cavi multipolari per energia e segnalamento a bassissima emissione di fumi e gas tossici (limiti previsti dalla CEI 20-38 con modalità di prova previste dalla CEI 20-37). Idonei in ambienti a rischio d’incendio. Adatti per posa fissa su muratura e su strutture metalliche. per posa fissa in idonea tubazione o canalina predisposte, incassate, a vista o in cunicoli orizzontali o verticali, misurazione schematica fra centro quadri e/o cassetta di derivazione. / Compresi: / - linea c.s.d; / - collari di identificazione numerati, posti alle estremità, in corrispondenza dei punti di ispezione e comunque ad una distanza di circa 15 ml. per linea installata in canali portacavi; / - formazione di teste con capicorda di tipo preisolato; / - accessori per l'ancoraggio entro i canali e/o tubazioni portacavi; / - giunzioni; / - collegamenti in morsettiera; / - quant'altro necessario alla realizzazione del lavoro a regola d'arte. / - LINEA IN CAVO FG16OM16 MULTIPOLARE ISOLATA IN GOMMA G16 Sez. 4 x 10 mmq.	m		13,40
M.01.34.20	LINEA in cavo FG16OM16 con conduttori a corda rotonda flessibile di rame rosso ricotto Isolante in gomma HEPR qualità G16 guaina termoplastica speciale di qualità M16, stampigliatura su guaina delle sigle e caratteristiche nonche delle normative di riferimento, stampa metrica progressiva Conforme ai requisiti previsti dalla Normativa Europea Prodotti da Costruzione (CPR UE 305/11), Norma di riferimento CEI 20-13, EUROCLASSE: Cca-s1b,d1,a1. Adatto all’alimentazione elettrica in costruzioni ed altre opere di ingegneria civile conformi al Regolamento Prodotti da Costruzione (CPR), secondo quanto indicato nella norma CEI 20-67 “Guida all’uso dei cavi 0,6/1 kV. Cavi multipolari per energia e segnalamento a bassissima emissione di fumi e gas tossici (limiti previsti dalla CEI 20-38 con modalità di prova previste dalla CEI 20-37). Idonei in ambienti a rischio d’incendio. Adatti per posa fissa su muratura e su strutture metalliche. per posa fissa in idonea tubazione o canalina predisposte, incassate, a vista o in cunicoli orizzontali o verticali, misurazione schematica fra centro quadri e/o cassetta di derivazione. / Compresi: / - linea c.s.d; / - collari di identificazione numerati, posti alle estremità, in corrispondenza dei punti di ispezione e comunque ad una distanza di circa 15 ml. per linea installata in canali portacavi; / - formazione di teste con capicorda di tipo preisolato; / - accessori per l'ancoraggio entro i canali e/o tubazioni portacavi; / - giunzioni; / - collegamenti in morsettiera; / - quant'altro necessario alla realizzazione del lavoro a regola d'arte. / - LINEA IN CAVO FG16OM16 MULTIPOLARE ISOLATA IN GOMMA G16 Sez. 5 x 10 mmq.	m		17,29
M.01.34.21	LINEA in cavo FG16OM16 con conduttori a corda rotonda flessibile di rame rosso ricotto Isolante in gomma HEPR qualità G16 guaina termoplastica speciale di qualità M16, stampigliatura su guaina delle sigle e caratteristiche nonche delle normative di riferimento, stampa metrica progressiva Conforme ai requisiti previsti dalla Normativa Europea Prodotti da Costruzione (CPR UE 305/11), Norma di riferimento CEI 20-13, EUROCLASSE: Cca-s1b,d1,a1. Adatto all’alimentazione elettrica in costruzioni ed altre opere di ingegneria civile conformi al Regolamento Prodotti da Costruzione (CPR), secondo quanto indicato nella norma CEI 20-67 “Guida all’uso dei cavi 0,6/1 kV. Cavi multipolari per energia e segnalamento a bassissima emissione di fumi e gas tossici (limiti previsti dalla CEI 20-38 con modalità di prova previste dalla CEI 20-37). Idonei in ambienti a rischio d’incendio. Adatti per posa fissa su muratura e su strutture metalliche. per posa fissa in idonea tubazione o canalina predisposte, incassate, a vista o in cunicoli orizzontali o verticali, misurazione schematica fra centro quadri e/o cassetta di derivazione. / Compresi: / - linea c.s.d; / - collari di identificazione numerati, posti alle estremità, in corrispondenza dei punti di ispezione e comunque ad una distanza di circa 15 ml. per linea installata in canali portacavi; / - formazione di teste con capicorda di tipo preisolato; / - accessori per l'ancoraggio entro i canali e/o tubazioni portacavi; / - giunzioni; / - collegamenti in morsettiera; / - quant'altro necessario alla realizzazione del lavoro a regola d'arte. / - LINEA IN CAVO FG16OM16 MULTIPOLARE ISOLATA IN GOMMA G16 Sez. 2 x 16 mmq.	m		11,98
M.01.34.22	LINEA in cavo FG16OM16 con conduttori a corda rotonda flessibile di rame rosso ricotto Isolante in gomma HEPR qualità G16 guaina termoplastica speciale di qualità M16, stampigliatura su guaina delle sigle e caratteristiche nonche delle normative di riferimento, stampa metrica progressiva Conforme ai requisiti previsti dalla Normativa Europea Prodotti da Costruzione (CPR UE 305/11), Norma di riferimento CEI 20-13, EUROCLASSE: Cca-s1b,d1,a1. Adatto all’alimentazione elettrica in costruzioni ed altre opere di ingegneria civile conformi al Regolamento Prodotti da Costruzione (CPR), secondo quanto indicato nella norma CEI 20-67 “Guida all’uso dei cavi 0,6/1 kV. Cavi multipolari per energia e segnalamento a bassissima emissione di fumi e gas tossici (limiti previsti dalla CEI 20-38 con modalità di prova previste dalla CEI 20-37). Idonei in ambienti a rischio d’incendio. Adatti per posa fissa su muratura e su strutture metalliche. per posa fissa in idonea tubazione o canalina predisposte, incassate, a vista o in cunicoli orizzontali o verticali, misurazione schematica fra centro quadri e/o cassetta di derivazione. / Compresi: / - linea c.s.d; / - collari di identificazione numerati, posti alle estremità, in corrispondenza dei punti di ispezione e comunque ad una distanza di circa 15 ml. per linea installata in canali portacavi; / - formazione di teste con capicorda di tipo preisolato; / - accessori per l'ancoraggio entro i canali e/o tubazioni portacavi; / - giunzioni; / - collegamenti in morsettiera; / - quant'altro necessario alla realizzazione del lavoro a regola d'arte. / - LINEA IN CAVO FG16OM16 MULTIPOLARE ISOLATA IN GOMMA G16 Sez. 3 x 16 mmq.	m		14,19
M.01.34.23	LINEA in cavo FG16OM16 con conduttori a corda rotonda flessibile di rame rosso ricotto Isolante in gomma HEPR qualità G16 guaina termoplastica speciale di qualità M16, stampigliatura su guaina delle sigle e caratteristiche nonche delle normative di riferimento, stampa metrica progressiva Conforme ai requisiti previsti dalla Normativa Europea Prodotti da Costruzione (CPR UE 305/11), Norma di riferimento CEI 20-13, EUROCLASSE: Cca-s1b,d1,a1. Adatto all’alimentazione elettrica in costruzioni ed altre opere di ingegneria civile conformi al Regolamento Prodotti da Costruzione (CPR), secondo quanto indicato nella norma CEI 20-67 “Guida all’uso dei cavi 0,6/1 kV. Cavi multipolari per energia e segnalamento a bassissima emissione di fumi e gas tossici (limiti previsti dalla CEI 20-38 con modalità di prova previste dalla CEI 20-37). Idonei in ambienti a rischio d’incendio. Adatti per posa fissa su muratura e su strutture metalliche. per posa fissa in idonea tubazione o canalina predisposte, incassate, a vista o in cunicoli orizzontali o verticali, misurazione schematica fra centro quadri e/o cassetta di derivazione. / Compresi: / - linea c.s.d; / - collari di identificazione numerati, posti alle estremità, in corrispondenza dei punti di ispezione e comunque ad una distanza di circa 15 ml. per linea installata in canali portacavi; / - formazione di teste con capicorda di tipo preisolato; / - accessori per l'ancoraggio entro i canali e/o tubazioni portacavi; / - giunzioni; / - collegamenti in morsettiera; / - quant'altro necessario alla realizzazione del lavoro a regola d'arte. / - LINEA IN CAVO FG16OM16 MULTIPOLARE ISOLATA IN GOMMA G16 Sez. 4 x 16 mmq.	m		17,76
M.01.34.24	LINEA in cavo FG16OM16 con conduttori a corda rotonda flessibile di rame rosso ricotto Isolante in gomma HEPR qualità G16 guaina termoplastica speciale di qualità M16, stampigliatura su guaina delle sigle e caratteristiche nonche delle normative di riferimento, stampa metrica progressiva Conforme ai requisiti previsti dalla Normativa Europea Prodotti da Costruzione (CPR UE 305/11), Norma di riferimento CEI 20-13, EUROCLASSE: Cca-s1b,d1,a1. Adatto all’alimentazione elettrica in costruzioni ed altre opere di ingegneria civile conformi al Regolamento Prodotti da Costruzione (CPR), secondo quanto indicato nella norma CEI 20-67 “Guida all’uso dei cavi 0,6/1 kV. Cavi multipolari per energia e segnalamento a bassissima emissione di fumi e gas tossici (limiti previsti dalla CEI 20-38 con modalità di prova previste dalla CEI 20-37). Idonei in ambienti a rischio d’incendio. Adatti per posa fissa su muratura e su strutture metalliche. per posa fissa in idonea tubazione o canalina predisposte, incassate, a vista o in cunicoli orizzontali o verticali, misurazione schematica fra centro quadri e/o cassetta di derivazione. / Compresi: / - linea c.s.d; / - collari di identificazione numerati, posti alle estremità, in corrispondenza dei punti di ispezione e comunque ad una distanza di circa 15 ml. per linea installata in canali portacavi; / - formazione di teste con capicorda di tipo preisolato; / - accessori per l'ancoraggio entro i canali e/o tubazioni portacavi; / - giunzioni; / - collegamenti in morsettiera; / - quant'altro necessario alla realizzazione del lavoro a regola d'arte. / - LINEA IN CAVO FG16OM16 MULTIPOLARE ISOLATA IN GOMMA G16 Sez. 5 x 16 mmq.	m		22,29
M.01.34.25	LINEA in cavo FG16OM16 con conduttori a corda rotonda flessibile di rame rosso ricotto Isolante in gomma HEPR qualità G16 guaina termoplastica speciale di qualità M16, stampigliatura su guaina delle sigle e caratteristiche nonche delle normative di riferimento, stampa metrica progressiva Conforme ai requisiti previsti dalla Normativa Europea Prodotti da Costruzione (CPR UE 305/11), Norma di riferimento CEI 20-13, EUROCLASSE: Cca-s1b,d1,a1. Adatto all’alimentazione elettrica in costruzioni ed altre opere di ingegneria civile conformi al Regolamento Prodotti da Costruzione (CPR), secondo quanto indicato nella norma CEI 20-67 “Guida all’uso dei cavi 0,6/1 kV. Cavi multipolari per energia e segnalamento a bassissima emissione di fumi e gas tossici (limiti previsti dalla CEI 20-38 con modalità di prova previste dalla CEI 20-37). Idonei in ambienti a rischio d’incendio. Adatti per posa fissa su muratura e su strutture metalliche. per posa fissa in idonea tubazione o canalina predisposte, incassate, a vista o in cunicoli orizzontali o verticali, misurazione schematica fra centro quadri e/o cassetta di derivazione. / Compresi: / - linea c.s.d; / - collari di identificazione numerati, posti alle estremità, in corrispondenza dei punti di ispezione e comunque ad una distanza di circa 15 ml. per linea installata in canali portacavi; / - formazione di teste con capicorda di tipo preisolato; / - accessori per l'ancoraggio entro i canali e/o tubazioni portacavi; / - giunzioni; / - collegamenti in morsettiera; / - quant'altro necessario alla realizzazione del lavoro a regola d'arte. / - LINEA IN CAVO FG16OM16 MULTIPOLARE ISOLATA IN GOMMA G16 Sez. 2 x 25 mmq.	m		14,67
M.01.34.26	LINEA in cavo FG16OM16 con conduttori a corda rotonda flessibile di rame rosso ricotto Isolante in gomma HEPR qualità G16 guaina termoplastica speciale di qualità M16, stampigliatura su guaina delle sigle e caratteristiche nonche delle normative di riferimento, stampa metrica progressiva Conforme ai requisiti previsti dalla Normativa Europea Prodotti da Costruzione (CPR UE 305/11), Norma di riferimento CEI 20-13, EUROCLASSE: Cca-s1b,d1,a1. Adatto all’alimentazione elettrica in costruzioni ed altre opere di ingegneria civile conformi al Regolamento Prodotti da Costruzione (CPR), secondo quanto indicato nella norma CEI 20-67 “Guida all’uso dei cavi 0,6/1 kV. Cavi multipolari per energia e segnalamento a bassissima emissione di fumi e gas tossici (limiti previsti dalla CEI 20-38 con modalità di prova previste dalla CEI 20-37). Idonei in ambienti a rischio d’incendio. Adatti per posa fissa su muratura e su strutture metalliche. per posa fissa in idonea tubazione o canalina predisposte, incassate, a vista o in cunicoli orizzontali o verticali, misurazione schematica fra centro quadri e/o cassetta di derivazione. / Compresi: / - linea c.s.d; / - collari di identificazione numerati, posti alle estremità, in corrispondenza dei punti di ispezione e comunque ad una distanza di circa 15 ml. per linea installata in canali portacavi; / - formazione di teste con capicorda di tipo preisolato; / - accessori per l'ancoraggio entro i canali e/o tubazioni portacavi; / - giunzioni; / - collegamenti in morsettiera; / - quant'altro necessario alla realizzazione del lavoro a regola d'arte. / - LINEA IN CAVO FG16OM16 MULTIPOLARE ISOLATA IN GOMMA G16 Sez. 3 x 25 mmq.	m		18,54
M.01.34.27	LINEA in cavo FG16OM16 con conduttori a corda rotonda flessibile di rame rosso ricotto Isolante in gomma HEPR qualità G16 guaina termoplastica speciale di qualità M16, stampigliatura su guaina delle sigle e caratteristiche nonche delle normative di riferimento, stampa metrica progressiva Conforme ai requisiti previsti dalla Normativa Europea Prodotti da Costruzione (CPR UE 305/11), Norma di riferimento CEI 20-13, EUROCLASSE: Cca-s1b,d1,a1. Adatto all’alimentazione elettrica in costruzioni ed altre opere di ingegneria civile conformi al Regolamento Prodotti da Costruzione (CPR), secondo quanto indicato nella norma CEI 20-67 “Guida all’uso dei cavi 0,6/1 kV. Cavi multipolari per energia e segnalamento a bassissima emissione di fumi e gas tossici (limiti previsti dalla CEI 20-38 con modalità di prova previste dalla CEI 20-37). Idonei in ambienti a rischio d’incendio. Adatti per posa fissa su muratura e su strutture metalliche. per posa fissa in idonea tubazione o canalina predisposte, incassate, a vista o in cunicoli orizzontali o verticali, misurazione schematica fra centro quadri e/o cassetta di derivazione. / Compresi: / - linea c.s.d; / - collari di identificazione numerati, posti alle estremità, in corrispondenza dei punti di ispezione e comunque ad una distanza di circa 15 ml. per linea installata in canali portacavi; / - formazione di teste con capicorda di tipo preisolato; / - accessori per l'ancoraggio entro i canali e/o tubazioni portacavi; / - giunzioni; / - collegamenti in morsettiera; / - quant'altro necessario alla realizzazione del lavoro a regola d'arte. / - LINEA IN CAVO FG16OM16 MULTIPOLARE ISOLATA IN GOMMA G16 Sez. 4 x 25 mmq.	m		24,09
M.01.34.28	LINEA in cavo FG16OM16 con conduttori a corda rotonda flessibile di rame rosso ricotto Isolante in gomma HEPR qualità G16 guaina termoplastica speciale di qualità M16, stampigliatura su guaina delle sigle e caratteristiche nonche delle normative di riferimento, stampa metrica progressiva Conforme ai requisiti previsti dalla Normativa Europea Prodotti da Costruzione (CPR UE 305/11), Norma di riferimento CEI 20-13, EUROCLASSE: Cca-s1b,d1,a1. Adatto all’alimentazione elettrica in costruzioni ed altre opere di ingegneria civile conformi al Regolamento Prodotti da Costruzione (CPR), secondo quanto indicato nella norma CEI 20-67 “Guida all’uso dei cavi 0,6/1 kV. Cavi multipolari per energia e segnalamento a bassissima emissione di fumi e gas tossici (limiti previsti dalla CEI 20-38 con modalità di prova previste dalla CEI 20-37). Idonei in ambienti a rischio d’incendio. Adatti per posa fissa su muratura e su strutture metalliche. per posa fissa in idonea tubazione o canalina predisposte, incassate, a vista o in cunicoli orizzontali o verticali, misurazione schematica fra centro quadri e/o cassetta di derivazione. / Compresi: / - linea c.s.d; / - collari di identificazione numerati, posti alle estremità, in corrispondenza dei punti di ispezione e comunque ad una distanza di circa 15 ml. per linea installata in canali portacavi; / - formazione di teste con capicorda di tipo preisolato; / - accessori per l'ancoraggio entro i canali e/o tubazioni portacavi; / - giunzioni; / - collegamenti in morsettiera; / - quant'altro necessario alla realizzazione del lavoro a regola d'arte. / - LINEA IN CAVO FG16OM16 MULTIPOLARE ISOLATA IN GOMMA G16 Sez. 5 x 25 mmq.	m		28,97
M.01.34.29	LINEA in cavo FG16OM16 con conduttori a corda rotonda flessibile di rame rosso ricotto Isolante in gomma HEPR qualità G16 guaina termoplastica speciale di qualità M16, stampigliatura su guaina delle sigle e caratteristiche nonche delle normative di riferimento, stampa metrica progressiva Conforme ai requisiti previsti dalla Normativa Europea Prodotti da Costruzione (CPR UE 305/11), Norma di riferimento CEI 20-13, EUROCLASSE: Cca-s1b,d1,a1. Adatto all’alimentazione elettrica in costruzioni ed altre opere di ingegneria civile conformi al Regolamento Prodotti da Costruzione (CPR), secondo quanto indicato nella norma CEI 20-67 “Guida all’uso dei cavi 0,6/1 kV. Cavi multipolari per energia e segnalamento a bassissima emissione di fumi e gas tossici (limiti previsti dalla CEI 20-38 con modalità di prova previste dalla CEI 20-37). Idonei in ambienti a rischio d’incendio. Adatti per posa fissa su muratura e su strutture metalliche. per posa fissa in idonea tubazione o canalina predisposte, incassate, a vista o in cunicoli orizzontali o verticali, misurazione schematica fra centro quadri e/o cassetta di derivazione. / Compresi: / - linea c.s.d; / - collari di identificazione numerati, posti alle estremità, in corrispondenza dei punti di ispezione e comunque ad una distanza di circa 15 ml. per linea installata in canali portacavi; / - formazione di teste con capicorda di tipo preisolato; / - accessori per l'ancoraggio entro i canali e/o tubazioni portacavi; / - giunzioni; / - collegamenti in morsettiera; / - quant'altro necessario alla realizzazione del lavoro a regola d'arte. / - LINEA IN CAVO FG16OM16 MULTIPOLARE ISOLATA IN GOMMA G16 Sez. 7 x 2,5 mmq.	m		8,33
M.01.34.30	LINEA in cavo FG16OM16 con conduttori a corda rotonda flessibile di rame rosso ricotto Isolante in gomma HEPR qualità G16 guaina termoplastica speciale di qualità M16, stampigliatura su guaina delle sigle e caratteristiche nonche delle normative di riferimento, stampa metrica progressiva Conforme ai requisiti previsti dalla Normativa Europea Prodotti da Costruzione (CPR UE 305/11), Norma di riferimento CEI 20-13, EUROCLASSE: Cca-s1b,d1,a1. Adatto all’alimentazione elettrica in costruzioni ed altre opere di ingegneria civile conformi al Regolamento Prodotti da Costruzione (CPR), secondo quanto indicato nella norma CEI 20-67 “Guida all’uso dei cavi 0,6/1 kV. Cavi multipolari per energia e segnalamento a bassissima emissione di fumi e gas tossici (limiti previsti dalla CEI 20-38 con modalità di prova previste dalla CEI 20-37). Idonei in ambienti a rischio d’incendio. Adatti per posa fissa su muratura e su strutture metalliche. per posa fissa in idonea tubazione o canalina predisposte, incassate, a vista o in cunicoli orizzontali o verticali, misurazione schematica fra centro quadri e/o cassetta di derivazione. / Compresi: / - linea c.s.d; / - collari di identificazione numerati, posti alle estremità, in corrispondenza dei punti di ispezione e comunque ad una distanza di circa 15 ml. per linea installata in canali portacavi; / - formazione di teste con capicorda di tipo preisolato; / - accessori per l'ancoraggio entro i canali e/o tubazioni portacavi; / - giunzioni; / - collegamenti in morsettiera; / - quant'altro necessario alla realizzazione del lavoro a regola d'arte. / - LINEA IN CAVO FG16OM16 MULTIPOLARE ISOLATA IN GOMMA G16 Sez. 10 x 2,5 mmq.	m		10,80
M.01.35	LINEA IN CAVO FG16M16 UNIPOLARE ISOLATA IN GOMMA G 16
M.01.35.01	LINEA in cavo FG16M16 con conduttori a corda rotonda flessibile di rame rosso ricotto Isolante in gomma G16 qualità G16 guaina termoplastica speciale di qualità M16, stampigliatura su guaina delle sigle e caratteristiche nonche delle normative di riferimento, , stampa metrica progressiva Conforme ai requisiti previsti dalla Normativa Europea Prodotti da Costruzione (CPR UE 305/11), Norma di riferimento CEI 20-13, EUROCLASSE: Cca-s1b,d1,a1. Adatto all’alimentazione elettrica in costruzioni ed altre opere di ingegneria civile conformi al Regolamento Prodotti da Costruzione (CPR), secondo quanto indicato nella norma CEI 20-67 “Guida all’uso dei cavi 0,6/1 kV. Cavi multipolari per energia e segnalamento a bassissima emissione di fumi e gas tossici (limiti previsti dalla CEI 20-38 con modalità di prova previste dalla CEI 20-37). Idonei in ambienti a rischio d’incendio. Adatti per posa fissa su muratura e su strutture metalliche. per posa fissa in idonea tubazione o canalina predisposte, incassate, a vista o in cunicoli orizzontali o verticali, misurazione schematica fra centro quadri e/o cassetta di derivazione. / Compresi: / - linea c.s.d; / - collari di identificazione numerati, posti alle estremità, in corrispondenza dei punti di ispezione e comunque ad una distanza di circa 15 ml. per linea installata in canali portacavi; / - formazione di teste con capicorda di tipo preisolato; / - accessori per l'ancoraggio entro i canali e/o tubazioni portacavi; / - giunzioni; / - collegamenti in morsettiera; / - quant'altro necessario alla realizzazione del lavoro a regola d'arte. / - LINEA IN CAVO FG16M16 UNIPOLARE ISOLATA IN GOMMA G 16 Sez. 1 x 6 mmq.	m		4,34
M.01.35.02	LINEA in cavo FG16M16 con conduttori a corda rotonda flessibile di rame rosso ricotto Isolante in gomma G16 qualità G16 guaina termoplastica speciale di qualità M16, stampigliatura su guaina delle sigle e caratteristiche nonche delle normative di riferimento, , stampa metrica progressiva Conforme ai requisiti previsti dalla Normativa Europea Prodotti da Costruzione (CPR UE 305/11), Norma di riferimento CEI 20-13, EUROCLASSE: Cca-s1b,d1,a1. Adatto all’alimentazione elettrica in costruzioni ed altre opere di ingegneria civile conformi al Regolamento Prodotti da Costruzione (CPR), secondo quanto indicato nella norma CEI 20-67 “Guida all’uso dei cavi 0,6/1 kV. Cavi multipolari per energia e segnalamento a bassissima emissione di fumi e gas tossici (limiti previsti dalla CEI 20-38 con modalità di prova previste dalla CEI 20-37). Idonei in ambienti a rischio d’incendio. Adatti per posa fissa su muratura e su strutture metalliche. per posa fissa in idonea tubazione o canalina predisposte, incassate, a vista o in cunicoli orizzontali o verticali, misurazione schematica fra centro quadri e/o cassetta di derivazione. / Compresi: / - linea c.s.d; / - collari di identificazione numerati, posti alle estremità, in corrispondenza dei punti di ispezione e comunque ad una distanza di circa 15 ml. per linea installata in canali portacavi; / - formazione di teste con capicorda di tipo preisolato; / - accessori per l'ancoraggio entro i canali e/o tubazioni portacavi; / - giunzioni; / - collegamenti in morsettiera; / - quant'altro necessario alla realizzazione del lavoro a regola d'arte. / - LINEA IN CAVO FG16M16 UNIPOLARE ISOLATA IN GOMMA G 16 Sez. 1 x 10 mmq.	m		4,99
M.01.35.03	LINEA in cavo FG16M16 con conduttori a corda rotonda flessibile di rame rosso ricotto Isolante in gomma G16 qualità G16 guaina termoplastica speciale di qualità M16, stampigliatura su guaina delle sigle e caratteristiche nonche delle normative di riferimento, , stampa metrica progressiva Conforme ai requisiti previsti dalla Normativa Europea Prodotti da Costruzione (CPR UE 305/11), Norma di riferimento CEI 20-13, EUROCLASSE: Cca-s1b,d1,a1. Adatto all’alimentazione elettrica in costruzioni ed altre opere di ingegneria civile conformi al Regolamento Prodotti da Costruzione (CPR), secondo quanto indicato nella norma CEI 20-67 “Guida all’uso dei cavi 0,6/1 kV. Cavi multipolari per energia e segnalamento a bassissima emissione di fumi e gas tossici (limiti previsti dalla CEI 20-38 con modalità di prova previste dalla CEI 20-37). Idonei in ambienti a rischio d’incendio. Adatti per posa fissa su muratura e su strutture metalliche. per posa fissa in idonea tubazione o canalina predisposte, incassate, a vista o in cunicoli orizzontali o verticali, misurazione schematica fra centro quadri e/o cassetta di derivazione. / Compresi: / - linea c.s.d; / - collari di identificazione numerati, posti alle estremità, in corrispondenza dei punti di ispezione e comunque ad una distanza di circa 15 ml. per linea installata in canali portacavi; / - formazione di teste con capicorda di tipo preisolato; / - accessori per l'ancoraggio entro i canali e/o tubazioni portacavi; / - giunzioni; / - collegamenti in morsettiera; / - quant'altro necessario alla realizzazione del lavoro a regola d'arte. / - LINEA IN CAVO FG16M16 UNIPOLARE ISOLATA IN GOMMA G 16 Sez. 1 x 16 mmq.	m		6,10
M.01.35.04	LINEA in cavo FG16M16 con conduttori a corda rotonda flessibile di rame rosso ricotto Isolante in gomma G16 qualità G16 guaina termoplastica speciale di qualità M16, stampigliatura su guaina delle sigle e caratteristiche nonche delle normative di riferimento, , stampa metrica progressiva Conforme ai requisiti previsti dalla Normativa Europea Prodotti da Costruzione (CPR UE 305/11), Norma di riferimento CEI 20-13, EUROCLASSE: Cca-s1b,d1,a1. Adatto all’alimentazione elettrica in costruzioni ed altre opere di ingegneria civile conformi al Regolamento Prodotti da Costruzione (CPR), secondo quanto indicato nella norma CEI 20-67 “Guida all’uso dei cavi 0,6/1 kV. Cavi multipolari per energia e segnalamento a bassissima emissione di fumi e gas tossici (limiti previsti dalla CEI 20-38 con modalità di prova previste dalla CEI 20-37). Idonei in ambienti a rischio d’incendio. Adatti per posa fissa su muratura e su strutture metalliche. per posa fissa in idonea tubazione o canalina predisposte, incassate, a vista o in cunicoli orizzontali o verticali, misurazione schematica fra centro quadri e/o cassetta di derivazione. / Compresi: / - linea c.s.d; / - collari di identificazione numerati, posti alle estremità, in corrispondenza dei punti di ispezione e comunque ad una distanza di circa 15 ml. per linea installata in canali portacavi; / - formazione di teste con capicorda di tipo preisolato; / - accessori per l'ancoraggio entro i canali e/o tubazioni portacavi; / - giunzioni; / - collegamenti in morsettiera; / - quant'altro necessario alla realizzazione del lavoro a regola d'arte. / - LINEA IN CAVO FG16M16 UNIPOLARE ISOLATA IN GOMMA G 16 Sez. 1 x 25 mmq.	m		7,85
M.01.35.05	LINEA in cavo FG16M16 con conduttori a corda rotonda flessibile di rame rosso ricotto Isolante in gomma G16 qualità G16 guaina termoplastica speciale di qualità M16, stampigliatura su guaina delle sigle e caratteristiche nonche delle normative di riferimento, , stampa metrica progressiva Conforme ai requisiti previsti dalla Normativa Europea Prodotti da Costruzione (CPR UE 305/11), Norma di riferimento CEI 20-13, EUROCLASSE: Cca-s1b,d1,a1. Adatto all’alimentazione elettrica in costruzioni ed altre opere di ingegneria civile conformi al Regolamento Prodotti da Costruzione (CPR), secondo quanto indicato nella norma CEI 20-67 “Guida all’uso dei cavi 0,6/1 kV. Cavi multipolari per energia e segnalamento a bassissima emissione di fumi e gas tossici (limiti previsti dalla CEI 20-38 con modalità di prova previste dalla CEI 20-37). Idonei in ambienti a rischio d’incendio. Adatti per posa fissa su muratura e su strutture metalliche. per posa fissa in idonea tubazione o canalina predisposte, incassate, a vista o in cunicoli orizzontali o verticali, misurazione schematica fra centro quadri e/o cassetta di derivazione. / Compresi: / - linea c.s.d; / - collari di identificazione numerati, posti alle estremità, in corrispondenza dei punti di ispezione e comunque ad una distanza di circa 15 ml. per linea installata in canali portacavi; / - formazione di teste con capicorda di tipo preisolato; / - accessori per l'ancoraggio entro i canali e/o tubazioni portacavi; / - giunzioni; / - collegamenti in morsettiera; / - quant'altro necessario alla realizzazione del lavoro a regola d'arte. / - LINEA IN CAVO FG16M16 UNIPOLARE ISOLATA IN GOMMA G 16 Sez. 1 x 35 mmq.	m		9,99
M.01.35.06	LINEA in cavo FG16M16 con conduttori a corda rotonda flessibile di rame rosso ricotto Isolante in gomma G16 qualità G16 guaina termoplastica speciale di qualità M16, stampigliatura su guaina delle sigle e caratteristiche nonche delle normative di riferimento, , stampa metrica progressiva Conforme ai requisiti previsti dalla Normativa Europea Prodotti da Costruzione (CPR UE 305/11), Norma di riferimento CEI 20-13, EUROCLASSE: Cca-s1b,d1,a1. Adatto all’alimentazione elettrica in costruzioni ed altre opere di ingegneria civile conformi al Regolamento Prodotti da Costruzione (CPR), secondo quanto indicato nella norma CEI 20-67 “Guida all’uso dei cavi 0,6/1 kV. Cavi multipolari per energia e segnalamento a bassissima emissione di fumi e gas tossici (limiti previsti dalla CEI 20-38 con modalità di prova previste dalla CEI 20-37). Idonei in ambienti a rischio d’incendio. Adatti per posa fissa su muratura e su strutture metalliche. per posa fissa in idonea tubazione o canalina predisposte, incassate, a vista o in cunicoli orizzontali o verticali, misurazione schematica fra centro quadri e/o cassetta di derivazione. / Compresi: / - linea c.s.d; / - collari di identificazione numerati, posti alle estremità, in corrispondenza dei punti di ispezione e comunque ad una distanza di circa 15 ml. per linea installata in canali portacavi; / - formazione di teste con capicorda di tipo preisolato; / - accessori per l'ancoraggio entro i canali e/o tubazioni portacavi; / - giunzioni; / - collegamenti in morsettiera; / - quant'altro necessario alla realizzazione del lavoro a regola d'arte. / - LINEA IN CAVO FG16M16 UNIPOLARE ISOLATA IN GOMMA G 16 Sez. 1 x 50 mmq.	m		11,34
M.01.35.07	LINEA in cavo FG16M16 con conduttori a corda rotonda flessibile di rame rosso ricotto Isolante in gomma G16 qualità G16 guaina termoplastica speciale di qualità M16, stampigliatura su guaina delle sigle e caratteristiche nonche delle normative di riferimento, , stampa metrica progressiva Conforme ai requisiti previsti dalla Normativa Europea Prodotti da Costruzione (CPR UE 305/11), Norma di riferimento CEI 20-13, EUROCLASSE: Cca-s1b,d1,a1. Adatto all’alimentazione elettrica in costruzioni ed altre opere di ingegneria civile conformi al Regolamento Prodotti da Costruzione (CPR), secondo quanto indicato nella norma CEI 20-67 “Guida all’uso dei cavi 0,6/1 kV. Cavi multipolari per energia e segnalamento a bassissima emissione di fumi e gas tossici (limiti previsti dalla CEI 20-38 con modalità di prova previste dalla CEI 20-37). Idonei in ambienti a rischio d’incendio. Adatti per posa fissa su muratura e su strutture metalliche. per posa fissa in idonea tubazione o canalina predisposte, incassate, a vista o in cunicoli orizzontali o verticali, misurazione schematica fra centro quadri e/o cassetta di derivazione. / Compresi: / - linea c.s.d; / - collari di identificazione numerati, posti alle estremità, in corrispondenza dei punti di ispezione e comunque ad una distanza di circa 15 ml. per linea installata in canali portacavi; / - formazione di teste con capicorda di tipo preisolato; / - accessori per l'ancoraggio entro i canali e/o tubazioni portacavi; / - giunzioni; / - collegamenti in morsettiera; / - quant'altro necessario alla realizzazione del lavoro a regola d'arte. / - LINEA IN CAVO FG16M16 UNIPOLARE ISOLATA IN GOMMA G 16 Sez. 1 x 70 mmq.	m		14,43
M.01.35.08	LINEA in cavo FG16M16 con conduttori a corda rotonda flessibile di rame rosso ricotto Isolante in gomma G16 qualità G16 guaina termoplastica speciale di qualità M16, stampigliatura su guaina delle sigle e caratteristiche nonche delle normative di riferimento, , stampa metrica progressiva Conforme ai requisiti previsti dalla Normativa Europea Prodotti da Costruzione (CPR UE 305/11), Norma di riferimento CEI 20-13, EUROCLASSE: Cca-s1b,d1,a1. Adatto all’alimentazione elettrica in costruzioni ed altre opere di ingegneria civile conformi al Regolamento Prodotti da Costruzione (CPR), secondo quanto indicato nella norma CEI 20-67 “Guida all’uso dei cavi 0,6/1 kV. Cavi multipolari per energia e segnalamento a bassissima emissione di fumi e gas tossici (limiti previsti dalla CEI 20-38 con modalità di prova previste dalla CEI 20-37). Idonei in ambienti a rischio d’incendio. Adatti per posa fissa su muratura e su strutture metalliche. per posa fissa in idonea tubazione o canalina predisposte, incassate, a vista o in cunicoli orizzontali o verticali, misurazione schematica fra centro quadri e/o cassetta di derivazione. / Compresi: / - linea c.s.d; / - collari di identificazione numerati, posti alle estremità, in corrispondenza dei punti di ispezione e comunque ad una distanza di circa 15 ml. per linea installata in canali portacavi; / - formazione di teste con capicorda di tipo preisolato; / - accessori per l'ancoraggio entro i canali e/o tubazioni portacavi; / - giunzioni; / - collegamenti in morsettiera; / - quant'altro necessario alla realizzazione del lavoro a regola d'arte. / - LINEA IN CAVO FG16M16 UNIPOLARE ISOLATA IN GOMMA G 16 Sez. 1 x 95 mmq.	m		17,78
M.01.35.09	LINEA in cavo FG16M16 con conduttori a corda rotonda flessibile di rame rosso ricotto Isolante in gomma G16 qualità G16 guaina termoplastica speciale di qualità M16, stampigliatura su guaina delle sigle e caratteristiche nonche delle normative di riferimento, , stampa metrica progressiva Conforme ai requisiti previsti dalla Normativa Europea Prodotti da Costruzione (CPR UE 305/11), Norma di riferimento CEI 20-13, EUROCLASSE: Cca-s1b,d1,a1. Adatto all’alimentazione elettrica in costruzioni ed altre opere di ingegneria civile conformi al Regolamento Prodotti da Costruzione (CPR), secondo quanto indicato nella norma CEI 20-67 “Guida all’uso dei cavi 0,6/1 kV. Cavi multipolari per energia e segnalamento a bassissima emissione di fumi e gas tossici (limiti previsti dalla CEI 20-38 con modalità di prova previste dalla CEI 20-37). Idonei in ambienti a rischio d’incendio. Adatti per posa fissa su muratura e su strutture metalliche. per posa fissa in idonea tubazione o canalina predisposte, incassate, a vista o in cunicoli orizzontali o verticali, misurazione schematica fra centro quadri e/o cassetta di derivazione. / Compresi: / - linea c.s.d; / - collari di identificazione numerati, posti alle estremità, in corrispondenza dei punti di ispezione e comunque ad una distanza di circa 15 ml. per linea installata in canali portacavi; / - formazione di teste con capicorda di tipo preisolato; / - accessori per l'ancoraggio entro i canali e/o tubazioni portacavi; / - giunzioni; / - collegamenti in morsettiera; / - quant'altro necessario alla realizzazione del lavoro a regola d'arte. / - LINEA IN CAVO FG16M16 UNIPOLARE ISOLATA IN GOMMA G 16 Sez. 1 x 120 mmq.	m		21,55
M.01.35.10	LINEA in cavo FG16M16 con conduttori a corda rotonda flessibile di rame rosso ricotto Isolante in gomma G16 qualità G16 guaina termoplastica speciale di qualità M16, stampigliatura su guaina delle sigle e caratteristiche nonche delle normative di riferimento, , stampa metrica progressiva Conforme ai requisiti previsti dalla Normativa Europea Prodotti da Costruzione (CPR UE 305/11), Norma di riferimento CEI 20-13, EUROCLASSE: Cca-s1b,d1,a1. Adatto all’alimentazione elettrica in costruzioni ed altre opere di ingegneria civile conformi al Regolamento Prodotti da Costruzione (CPR), secondo quanto indicato nella norma CEI 20-67 “Guida all’uso dei cavi 0,6/1 kV. Cavi multipolari per energia e segnalamento a bassissima emissione di fumi e gas tossici (limiti previsti dalla CEI 20-38 con modalità di prova previste dalla CEI 20-37). Idonei in ambienti a rischio d’incendio. Adatti per posa fissa su muratura e su strutture metalliche. per posa fissa in idonea tubazione o canalina predisposte, incassate, a vista o in cunicoli orizzontali o verticali, misurazione schematica fra centro quadri e/o cassetta di derivazione. / Compresi: / - linea c.s.d; / - collari di identificazione numerati, posti alle estremità, in corrispondenza dei punti di ispezione e comunque ad una distanza di circa 15 ml. per linea installata in canali portacavi; / - formazione di teste con capicorda di tipo preisolato; / - accessori per l'ancoraggio entro i canali e/o tubazioni portacavi; / - giunzioni; / - collegamenti in morsettiera; / - quant'altro necessario alla realizzazione del lavoro a regola d'arte. / - LINEA IN CAVO FG16M16 UNIPOLARE ISOLATA IN GOMMA G 16 Sez. 1 x 150 mmq.	m		24,71
M.01.35.11	LINEA in cavo FG16M16 con conduttori a corda rotonda flessibile di rame rosso ricotto Isolante in gomma G16 qualità G16 guaina termoplastica speciale di qualità M16, stampigliatura su guaina delle sigle e caratteristiche nonche delle normative di riferimento, , stampa metrica progressiva Conforme ai requisiti previsti dalla Normativa Europea Prodotti da Costruzione (CPR UE 305/11), Norma di riferimento CEI 20-13, EUROCLASSE: Cca-s1b,d1,a1. Adatto all’alimentazione elettrica in costruzioni ed altre opere di ingegneria civile conformi al Regolamento Prodotti da Costruzione (CPR), secondo quanto indicato nella norma CEI 20-67 “Guida all’uso dei cavi 0,6/1 kV. Cavi multipolari per energia e segnalamento a bassissima emissione di fumi e gas tossici (limiti previsti dalla CEI 20-38 con modalità di prova previste dalla CEI 20-37). Idonei in ambienti a rischio d’incendio. Adatti per posa fissa su muratura e su strutture metalliche. per posa fissa in idonea tubazione o canalina predisposte, incassate, a vista o in cunicoli orizzontali o verticali, misurazione schematica fra centro quadri e/o cassetta di derivazione. / Compresi: / - linea c.s.d; / - collari di identificazione numerati, posti alle estremità, in corrispondenza dei punti di ispezione e comunque ad una distanza di circa 15 ml. per linea installata in canali portacavi; / - formazione di teste con capicorda di tipo preisolato; / - accessori per l'ancoraggio entro i canali e/o tubazioni portacavi; / - giunzioni; / - collegamenti in morsettiera; / - quant'altro necessario alla realizzazione del lavoro a regola d'arte. / - LINEA IN CAVO FG16M16 UNIPOLARE ISOLATA IN GOMMA G 16 Sez. 1 x 185 mmq.	m		28,34
M.01.35.12	LINEA in cavo FG16M16 con conduttori a corda rotonda flessibile di rame rosso ricotto Isolante in gomma G16 qualità G16 guaina termoplastica speciale di qualità M16, stampigliatura su guaina delle sigle e caratteristiche nonche delle normative di riferimento, , stampa metrica progressiva Conforme ai requisiti previsti dalla Normativa Europea Prodotti da Costruzione (CPR UE 305/11), Norma di riferimento CEI 20-13, EUROCLASSE: Cca-s1b,d1,a1. Adatto all’alimentazione elettrica in costruzioni ed altre opere di ingegneria civile conformi al Regolamento Prodotti da Costruzione (CPR), secondo quanto indicato nella norma CEI 20-67 “Guida all’uso dei cavi 0,6/1 kV. Cavi multipolari per energia e segnalamento a bassissima emissione di fumi e gas tossici (limiti previsti dalla CEI 20-38 con modalità di prova previste dalla CEI 20-37). Idonei in ambienti a rischio d’incendio. Adatti per posa fissa su muratura e su strutture metalliche. per posa fissa in idonea tubazione o canalina predisposte, incassate, a vista o in cunicoli orizzontali o verticali, misurazione schematica fra centro quadri e/o cassetta di derivazione. / Compresi: / - linea c.s.d; / - collari di identificazione numerati, posti alle estremità, in corrispondenza dei punti di ispezione e comunque ad una distanza di circa 15 ml. per linea installata in canali portacavi; / - formazione di teste con capicorda di tipo preisolato; / - accessori per l'ancoraggio entro i canali e/o tubazioni portacavi; / - giunzioni; / - collegamenti in morsettiera; / - quant'altro necessario alla realizzazione del lavoro a regola d'arte. / - LINEA IN CAVO FG16M16 UNIPOLARE ISOLATA IN GOMMA G 16 Sez. 1 x 240 mmq.	m		35,23
M.01.36	LINEA IN CAVO FG16OR MULTIPOLARE ISOLATA IN GOMMA G16
M.01.36.01	LINEA in cavo FG16OR multipolare con conduttori a corda rotonda flessibile di rame rosso ricotto Isolante in gomma G16 ad alto modulo qualità G16 con elevate caratteristiche elettriche, meccaniche e termiche, guaina in PVC speciale di qualità R16, stampigliatura: FG16(O)R16 … 0.6/1 kV ..x... Cca-s3,d1,a3 IEMMEQU EFP anno Marcatura metrica progressiva. Conforme ai requisiti previsti dalla Normativa Europea Prodotti da Costruzione (CPR UE 305/11), Norma di riferimento CEI 20-13, EUROCLASSE: Cca-s3,d1,a3. Rispondenti al Regolamento Prodotti da Costruzione (CPR). Conformi alla Norma CEI 20-67, “Guida all’uso dei cavi 0,6/1 kV”. Cavo per alimentazione e trasporto di energia e/o segnali nell’industria/artigianato e dell’edilizia residenziale. Adatti per posa fissa sia all’interno, che all’esterno su passerelle, in tubazioni, canalette o sistemi similari. Possibilità di installazione direttamente interrati, per posa fissa in idonea tubazione o canalina predisposte, incassate, a vista o in cunicoli orizzontali o verticali, misurazione schematica fra centro quadri e/o cassetta di derivazione. / Compresi: / - linea c.s.d; / - collari di identificazione numerati, posti alle estremità, in corrispondenza dei punti di ispezione e comunque ad una distanza di circa 15 ml. per linea installata in canali portacavi; / - formazione di teste con capicorda di tipo preisolato; / - accessori per l'ancoraggio entro i canali e/o tubazioni portacavi; / - giunzioni; / - collegamenti in morsettiera; / - quant'altro necessario alla realizzazione del lavoro a regola d'arte. / - LINEA IN CAVO FG16OR MULTIPOLARE ISOLATA IN GOMMA G16 Sez. 2 x1.5 mmq.	m		3,18
M.01.36.02	LINEA in cavo FG16OR multipolare con conduttori a corda rotonda flessibile di rame rosso ricotto Isolante in gomma G16 ad alto modulo qualità G16 con elevate caratteristiche elettriche, meccaniche e termiche, guaina in PVC speciale di qualità R16, stampigliatura: FG16(O)R16 … 0.6/1 kV ..x... Cca-s3,d1,a3 IEMMEQU EFP anno Marcatura metrica progressiva. Conforme ai requisiti previsti dalla Normativa Europea Prodotti da Costruzione (CPR UE 305/11), Norma di riferimento CEI 20-13, EUROCLASSE: Cca-s3,d1,a3. Rispondenti al Regolamento Prodotti da Costruzione (CPR). Conformi alla Norma CEI 20-67, “Guida all’uso dei cavi 0,6/1 kV”. Cavo per alimentazione e trasporto di energia e/o segnali nell’industria/artigianato e dell’edilizia residenziale. Adatti per posa fissa sia all’interno, che all’esterno su passerelle, in tubazioni, canalette o sistemi similari. Possibilità di installazione direttamente interrati, per posa fissa in idonea tubazione o canalina predisposte, incassate, a vista o in cunicoli orizzontali o verticali, misurazione schematica fra centro quadri e/o cassetta di derivazione. / Compresi: / - linea c.s.d; / - collari di identificazione numerati, posti alle estremità, in corrispondenza dei punti di ispezione e comunque ad una distanza di circa 15 ml. per linea installata in canali portacavi; / - formazione di teste con capicorda di tipo preisolato; / - accessori per l'ancoraggio entro i canali e/o tubazioni portacavi; / - giunzioni; / - collegamenti in morsettiera; / - quant'altro necessario alla realizzazione del lavoro a regola d'arte. / - LINEA IN CAVO FG16OR MULTIPOLARE ISOLATA IN GOMMA G16 Sez. 3 x 1.5 mmq.	m		4,62
M.01.36.03	LINEA in cavo FG16OR multipolare con conduttori a corda rotonda flessibile di rame rosso ricotto Isolante in gomma G16 ad alto modulo qualità G16 con elevate caratteristiche elettriche, meccaniche e termiche, guaina in PVC speciale di qualità R16, stampigliatura: FG16(O)R16 … 0.6/1 kV ..x... Cca-s3,d1,a3 IEMMEQU EFP anno Marcatura metrica progressiva. Conforme ai requisiti previsti dalla Normativa Europea Prodotti da Costruzione (CPR UE 305/11), Norma di riferimento CEI 20-13, EUROCLASSE: Cca-s3,d1,a3. Rispondenti al Regolamento Prodotti da Costruzione (CPR). Conformi alla Norma CEI 20-67, “Guida all’uso dei cavi 0,6/1 kV”. Cavo per alimentazione e trasporto di energia e/o segnali nell’industria/artigianato e dell’edilizia residenziale. Adatti per posa fissa sia all’interno, che all’esterno su passerelle, in tubazioni, canalette o sistemi similari. Possibilità di installazione direttamente interrati, per posa fissa in idonea tubazione o canalina predisposte, incassate, a vista o in cunicoli orizzontali o verticali, misurazione schematica fra centro quadri e/o cassetta di derivazione. / Compresi: / - linea c.s.d; / - collari di identificazione numerati, posti alle estremità, in corrispondenza dei punti di ispezione e comunque ad una distanza di circa 15 ml. per linea installata in canali portacavi; / - formazione di teste con capicorda di tipo preisolato; / - accessori per l'ancoraggio entro i canali e/o tubazioni portacavi; / - giunzioni; / - collegamenti in morsettiera; / - quant'altro necessario alla realizzazione del lavoro a regola d'arte. / - LINEA IN CAVO FG16OR MULTIPOLARE ISOLATA IN GOMMA G16 Sez. 4 x 1.5 mmq.	m		5,32
M.01.36.04	LINEA in cavo FG16OR multipolare con conduttori a corda rotonda flessibile di rame rosso ricotto Isolante in gomma G16 ad alto modulo qualità G16 con elevate caratteristiche elettriche, meccaniche e termiche, guaina in PVC speciale di qualità R16, stampigliatura: FG16(O)R16 … 0.6/1 kV ..x... Cca-s3,d1,a3 IEMMEQU EFP anno Marcatura metrica progressiva. Conforme ai requisiti previsti dalla Normativa Europea Prodotti da Costruzione (CPR UE 305/11), Norma di riferimento CEI 20-13, EUROCLASSE: Cca-s3,d1,a3. Rispondenti al Regolamento Prodotti da Costruzione (CPR). Conformi alla Norma CEI 20-67, “Guida all’uso dei cavi 0,6/1 kV”. Cavo per alimentazione e trasporto di energia e/o segnali nell’industria/artigianato e dell’edilizia residenziale. Adatti per posa fissa sia all’interno, che all’esterno su passerelle, in tubazioni, canalette o sistemi similari. Possibilità di installazione direttamente interrati, per posa fissa in idonea tubazione o canalina predisposte, incassate, a vista o in cunicoli orizzontali o verticali, misurazione schematica fra centro quadri e/o cassetta di derivazione. / Compresi: / - linea c.s.d; / - collari di identificazione numerati, posti alle estremità, in corrispondenza dei punti di ispezione e comunque ad una distanza di circa 15 ml. per linea installata in canali portacavi; / - formazione di teste con capicorda di tipo preisolato; / - accessori per l'ancoraggio entro i canali e/o tubazioni portacavi; / - giunzioni; / - collegamenti in morsettiera; / - quant'altro necessario alla realizzazione del lavoro a regola d'arte. / - LINEA IN CAVO FG16OR MULTIPOLARE ISOLATA IN GOMMA G16 Sez. 5 x 1.5 mmq.	m		6,36
M.01.36.05	LINEA in cavo FG16OR multipolare con conduttori a corda rotonda flessibile di rame rosso ricotto Isolante in gomma G16 ad alto modulo qualità G16 con elevate caratteristiche elettriche, meccaniche e termiche, guaina in PVC speciale di qualità R16, stampigliatura: FG16(O)R16 … 0.6/1 kV ..x... Cca-s3,d1,a3 IEMMEQU EFP anno Marcatura metrica progressiva. Conforme ai requisiti previsti dalla Normativa Europea Prodotti da Costruzione (CPR UE 305/11), Norma di riferimento CEI 20-13, EUROCLASSE: Cca-s3,d1,a3. Rispondenti al Regolamento Prodotti da Costruzione (CPR). Conformi alla Norma CEI 20-67, “Guida all’uso dei cavi 0,6/1 kV”. Cavo per alimentazione e trasporto di energia e/o segnali nell’industria/artigianato e dell’edilizia residenziale. Adatti per posa fissa sia all’interno, che all’esterno su passerelle, in tubazioni, canalette o sistemi similari. Possibilità di installazione direttamente interrati, per posa fissa in idonea tubazione o canalina predisposte, incassate, a vista o in cunicoli orizzontali o verticali, misurazione schematica fra centro quadri e/o cassetta di derivazione. / Compresi: / - linea c.s.d; / - collari di identificazione numerati, posti alle estremità, in corrispondenza dei punti di ispezione e comunque ad una distanza di circa 15 ml. per linea installata in canali portacavi; / - formazione di teste con capicorda di tipo preisolato; / - accessori per l'ancoraggio entro i canali e/o tubazioni portacavi; / - giunzioni; / - collegamenti in morsettiera; / - quant'altro necessario alla realizzazione del lavoro a regola d'arte. / - LINEA IN CAVO FG16OR MULTIPOLARE ISOLATA IN GOMMA G16 Sez. 2 x 2.5 mmq.	m		4,20
M.01.36.06	LINEA in cavo FG16OR multipolare con conduttori a corda rotonda flessibile di rame rosso ricotto Isolante in gomma G16 ad alto modulo qualità G16 con elevate caratteristiche elettriche, meccaniche e termiche, guaina in PVC speciale di qualità R16, stampigliatura: FG16(O)R16 … 0.6/1 kV ..x... Cca-s3,d1,a3 IEMMEQU EFP anno Marcatura metrica progressiva. Conforme ai requisiti previsti dalla Normativa Europea Prodotti da Costruzione (CPR UE 305/11), Norma di riferimento CEI 20-13, EUROCLASSE: Cca-s3,d1,a3. Rispondenti al Regolamento Prodotti da Costruzione (CPR). Conformi alla Norma CEI 20-67, “Guida all’uso dei cavi 0,6/1 kV”. Cavo per alimentazione e trasporto di energia e/o segnali nell’industria/artigianato e dell’edilizia residenziale. Adatti per posa fissa sia all’interno, che all’esterno su passerelle, in tubazioni, canalette o sistemi similari. Possibilità di installazione direttamente interrati, per posa fissa in idonea tubazione o canalina predisposte, incassate, a vista o in cunicoli orizzontali o verticali, misurazione schematica fra centro quadri e/o cassetta di derivazione. / Compresi: / - linea c.s.d; / - collari di identificazione numerati, posti alle estremità, in corrispondenza dei punti di ispezione e comunque ad una distanza di circa 15 ml. per linea installata in canali portacavi; / - formazione di teste con capicorda di tipo preisolato; / - accessori per l'ancoraggio entro i canali e/o tubazioni portacavi; / - giunzioni; / - collegamenti in morsettiera; / - quant'altro necessario alla realizzazione del lavoro a regola d'arte. / - LINEA IN CAVO FG16OR MULTIPOLARE ISOLATA IN GOMMA G16 Sez. 3 x 2.5 mmq.	m		5,47
M.01.36.07	LINEA in cavo FG16OR multipolare con conduttori a corda rotonda flessibile di rame rosso ricotto Isolante in gomma G16 ad alto modulo qualità G16 con elevate caratteristiche elettriche, meccaniche e termiche, guaina in PVC speciale di qualità R16, stampigliatura: FG16(O)R16 … 0.6/1 kV ..x... Cca-s3,d1,a3 IEMMEQU EFP anno Marcatura metrica progressiva. Conforme ai requisiti previsti dalla Normativa Europea Prodotti da Costruzione (CPR UE 305/11), Norma di riferimento CEI 20-13, EUROCLASSE: Cca-s3,d1,a3. Rispondenti al Regolamento Prodotti da Costruzione (CPR). Conformi alla Norma CEI 20-67, “Guida all’uso dei cavi 0,6/1 kV”. Cavo per alimentazione e trasporto di energia e/o segnali nell’industria/artigianato e dell’edilizia residenziale. Adatti per posa fissa sia all’interno, che all’esterno su passerelle, in tubazioni, canalette o sistemi similari. Possibilità di installazione direttamente interrati, per posa fissa in idonea tubazione o canalina predisposte, incassate, a vista o in cunicoli orizzontali o verticali, misurazione schematica fra centro quadri e/o cassetta di derivazione. / Compresi: / - linea c.s.d; / - collari di identificazione numerati, posti alle estremità, in corrispondenza dei punti di ispezione e comunque ad una distanza di circa 15 ml. per linea installata in canali portacavi; / - formazione di teste con capicorda di tipo preisolato; / - accessori per l'ancoraggio entro i canali e/o tubazioni portacavi; / - giunzioni; / - collegamenti in morsettiera; / - quant'altro necessario alla realizzazione del lavoro a regola d'arte. / - LINEA IN CAVO FG16OR MULTIPOLARE ISOLATA IN GOMMA G16 Sez. 4 x 2.5 mmq.	m		6,59
M.01.36.08	LINEA in cavo FG16OR multipolare con conduttori a corda rotonda flessibile di rame rosso ricotto Isolante in gomma G16 ad alto modulo qualità G16 con elevate caratteristiche elettriche, meccaniche e termiche, guaina in PVC speciale di qualità R16, stampigliatura: FG16(O)R16 … 0.6/1 kV ..x... Cca-s3,d1,a3 IEMMEQU EFP anno Marcatura metrica progressiva. Conforme ai requisiti previsti dalla Normativa Europea Prodotti da Costruzione (CPR UE 305/11), Norma di riferimento CEI 20-13, EUROCLASSE: Cca-s3,d1,a3. Rispondenti al Regolamento Prodotti da Costruzione (CPR). Conformi alla Norma CEI 20-67, “Guida all’uso dei cavi 0,6/1 kV”. Cavo per alimentazione e trasporto di energia e/o segnali nell’industria/artigianato e dell’edilizia residenziale. Adatti per posa fissa sia all’interno, che all’esterno su passerelle, in tubazioni, canalette o sistemi similari. Possibilità di installazione direttamente interrati, per posa fissa in idonea tubazione o canalina predisposte, incassate, a vista o in cunicoli orizzontali o verticali, misurazione schematica fra centro quadri e/o cassetta di derivazione. / Compresi: / - linea c.s.d; / - collari di identificazione numerati, posti alle estremità, in corrispondenza dei punti di ispezione e comunque ad una distanza di circa 15 ml. per linea installata in canali portacavi; / - formazione di teste con capicorda di tipo preisolato; / - accessori per l'ancoraggio entro i canali e/o tubazioni portacavi; / - giunzioni; / - collegamenti in morsettiera; / - quant'altro necessario alla realizzazione del lavoro a regola d'arte. / - LINEA IN CAVO FG16OR MULTIPOLARE ISOLATA IN GOMMA G16 Sez. 5 x 2.5 mmq.	m		7,15
M.01.36.09	LINEA in cavo FG16OR multipolare con conduttori a corda rotonda flessibile di rame rosso ricotto Isolante in gomma G16 ad alto modulo qualità G16 con elevate caratteristiche elettriche, meccaniche e termiche, guaina in PVC speciale di qualità R16, stampigliatura: FG16(O)R16 … 0.6/1 kV ..x... Cca-s3,d1,a3 IEMMEQU EFP anno Marcatura metrica progressiva. Conforme ai requisiti previsti dalla Normativa Europea Prodotti da Costruzione (CPR UE 305/11), Norma di riferimento CEI 20-13, EUROCLASSE: Cca-s3,d1,a3. Rispondenti al Regolamento Prodotti da Costruzione (CPR). Conformi alla Norma CEI 20-67, “Guida all’uso dei cavi 0,6/1 kV”. Cavo per alimentazione e trasporto di energia e/o segnali nell’industria/artigianato e dell’edilizia residenziale. Adatti per posa fissa sia all’interno, che all’esterno su passerelle, in tubazioni, canalette o sistemi similari. Possibilità di installazione direttamente interrati, per posa fissa in idonea tubazione o canalina predisposte, incassate, a vista o in cunicoli orizzontali o verticali, misurazione schematica fra centro quadri e/o cassetta di derivazione. / Compresi: / - linea c.s.d; / - collari di identificazione numerati, posti alle estremità, in corrispondenza dei punti di ispezione e comunque ad una distanza di circa 15 ml. per linea installata in canali portacavi; / - formazione di teste con capicorda di tipo preisolato; / - accessori per l'ancoraggio entro i canali e/o tubazioni portacavi; / - giunzioni; / - collegamenti in morsettiera; / - quant'altro necessario alla realizzazione del lavoro a regola d'arte. / - LINEA IN CAVO FG16OR MULTIPOLARE ISOLATA IN GOMMA G16 Sez. 2 x 4 mmq.	m		5,34
M.01.36.10	LINEA in cavo FG16OR multipolare con conduttori a corda rotonda flessibile di rame rosso ricotto Isolante in gomma G16 ad alto modulo qualità G16 con elevate caratteristiche elettriche, meccaniche e termiche, guaina in PVC speciale di qualità R16, stampigliatura: FG16(O)R16 … 0.6/1 kV ..x... Cca-s3,d1,a3 IEMMEQU EFP anno Marcatura metrica progressiva. Conforme ai requisiti previsti dalla Normativa Europea Prodotti da Costruzione (CPR UE 305/11), Norma di riferimento CEI 20-13, EUROCLASSE: Cca-s3,d1,a3. Rispondenti al Regolamento Prodotti da Costruzione (CPR). Conformi alla Norma CEI 20-67, “Guida all’uso dei cavi 0,6/1 kV”. Cavo per alimentazione e trasporto di energia e/o segnali nell’industria/artigianato e dell’edilizia residenziale. Adatti per posa fissa sia all’interno, che all’esterno su passerelle, in tubazioni, canalette o sistemi similari. Possibilità di installazione direttamente interrati, per posa fissa in idonea tubazione o canalina predisposte, incassate, a vista o in cunicoli orizzontali o verticali, misurazione schematica fra centro quadri e/o cassetta di derivazione. / Compresi: / - linea c.s.d; / - collari di identificazione numerati, posti alle estremità, in corrispondenza dei punti di ispezione e comunque ad una distanza di circa 15 ml. per linea installata in canali portacavi; / - formazione di teste con capicorda di tipo preisolato; / - accessori per l'ancoraggio entro i canali e/o tubazioni portacavi; / - giunzioni; / - collegamenti in morsettiera; / - quant'altro necessario alla realizzazione del lavoro a regola d'arte. / - LINEA IN CAVO FG16OR MULTIPOLARE ISOLATA IN GOMMA G16 Sez. 3 x 4 mmq.	m		6,67
M.01.36.11	LINEA in cavo FG16OR multipolare con conduttori a corda rotonda flessibile di rame rosso ricotto Isolante in gomma G16 ad alto modulo qualità G16 con elevate caratteristiche elettriche, meccaniche e termiche, guaina in PVC speciale di qualità R16, stampigliatura: FG16(O)R16 … 0.6/1 kV ..x... Cca-s3,d1,a3 IEMMEQU EFP anno Marcatura metrica progressiva. Conforme ai requisiti previsti dalla Normativa Europea Prodotti da Costruzione (CPR UE 305/11), Norma di riferimento CEI 20-13, EUROCLASSE: Cca-s3,d1,a3. Rispondenti al Regolamento Prodotti da Costruzione (CPR). Conformi alla Norma CEI 20-67, “Guida all’uso dei cavi 0,6/1 kV”. Cavo per alimentazione e trasporto di energia e/o segnali nell’industria/artigianato e dell’edilizia residenziale. Adatti per posa fissa sia all’interno, che all’esterno su passerelle, in tubazioni, canalette o sistemi similari. Possibilità di installazione direttamente interrati, per posa fissa in idonea tubazione o canalina predisposte, incassate, a vista o in cunicoli orizzontali o verticali, misurazione schematica fra centro quadri e/o cassetta di derivazione. / Compresi: / - linea c.s.d; / - collari di identificazione numerati, posti alle estremità, in corrispondenza dei punti di ispezione e comunque ad una distanza di circa 15 ml. per linea installata in canali portacavi; / - formazione di teste con capicorda di tipo preisolato; / - accessori per l'ancoraggio entro i canali e/o tubazioni portacavi; / - giunzioni; / - collegamenti in morsettiera; / - quant'altro necessario alla realizzazione del lavoro a regola d'arte. / - LINEA IN CAVO FG16OR MULTIPOLARE ISOLATA IN GOMMA G16 Sez. 4 x 4 mmq.	m		7,29
M.01.36.12	LINEA in cavo FG16OR multipolare con conduttori a corda rotonda flessibile di rame rosso ricotto Isolante in gomma G16 ad alto modulo qualità G16 con elevate caratteristiche elettriche, meccaniche e termiche, guaina in PVC speciale di qualità R16, stampigliatura: FG16(O)R16 … 0.6/1 kV ..x... Cca-s3,d1,a3 IEMMEQU EFP anno Marcatura metrica progressiva. Conforme ai requisiti previsti dalla Normativa Europea Prodotti da Costruzione (CPR UE 305/11), Norma di riferimento CEI 20-13, EUROCLASSE: Cca-s3,d1,a3. Rispondenti al Regolamento Prodotti da Costruzione (CPR). Conformi alla Norma CEI 20-67, “Guida all’uso dei cavi 0,6/1 kV”. Cavo per alimentazione e trasporto di energia e/o segnali nell’industria/artigianato e dell’edilizia residenziale. Adatti per posa fissa sia all’interno, che all’esterno su passerelle, in tubazioni, canalette o sistemi similari. Possibilità di installazione direttamente interrati, per posa fissa in idonea tubazione o canalina predisposte, incassate, a vista o in cunicoli orizzontali o verticali, misurazione schematica fra centro quadri e/o cassetta di derivazione. / Compresi: / - linea c.s.d; / - collari di identificazione numerati, posti alle estremità, in corrispondenza dei punti di ispezione e comunque ad una distanza di circa 15 ml. per linea installata in canali portacavi; / - formazione di teste con capicorda di tipo preisolato; / - accessori per l'ancoraggio entro i canali e/o tubazioni portacavi; / - giunzioni; / - collegamenti in morsettiera; / - quant'altro necessario alla realizzazione del lavoro a regola d'arte. / - LINEA IN CAVO FG16OR MULTIPOLARE ISOLATA IN GOMMA G16 Sez. 5 x 4 mmq.	m		8,82
M.01.36.13	LINEA in cavo FG16OR multipolare con conduttori a corda rotonda flessibile di rame rosso ricotto Isolante in gomma G16 ad alto modulo qualità G16 con elevate caratteristiche elettriche, meccaniche e termiche, guaina in PVC speciale di qualità R16, stampigliatura: FG16(O)R16 … 0.6/1 kV ..x... Cca-s3,d1,a3 IEMMEQU EFP anno Marcatura metrica progressiva. Conforme ai requisiti previsti dalla Normativa Europea Prodotti da Costruzione (CPR UE 305/11), Norma di riferimento CEI 20-13, EUROCLASSE: Cca-s3,d1,a3. Rispondenti al Regolamento Prodotti da Costruzione (CPR). Conformi alla Norma CEI 20-67, “Guida all’uso dei cavi 0,6/1 kV”. Cavo per alimentazione e trasporto di energia e/o segnali nell’industria/artigianato e dell’edilizia residenziale. Adatti per posa fissa sia all’interno, che all’esterno su passerelle, in tubazioni, canalette o sistemi similari. Possibilità di installazione direttamente interrati, per posa fissa in idonea tubazione o canalina predisposte, incassate, a vista o in cunicoli orizzontali o verticali, misurazione schematica fra centro quadri e/o cassetta di derivazione. / Compresi: / - linea c.s.d; / - collari di identificazione numerati, posti alle estremità, in corrispondenza dei punti di ispezione e comunque ad una distanza di circa 15 ml. per linea installata in canali portacavi; / - formazione di teste con capicorda di tipo preisolato; / - accessori per l'ancoraggio entro i canali e/o tubazioni portacavi; / - giunzioni; / - collegamenti in morsettiera; / - quant'altro necessario alla realizzazione del lavoro a regola d'arte. / - LINEA IN CAVO FG16OR MULTIPOLARE ISOLATA IN GOMMA G16 Sez. 2 x 6 mmq.	m		6,54
M.01.36.14	LINEA in cavo FG16OR multipolare con conduttori a corda rotonda flessibile di rame rosso ricotto Isolante in gomma G16 ad alto modulo qualità G16 con elevate caratteristiche elettriche, meccaniche e termiche, guaina in PVC speciale di qualità R16, stampigliatura: FG16(O)R16 … 0.6/1 kV ..x... Cca-s3,d1,a3 IEMMEQU EFP anno Marcatura metrica progressiva. Conforme ai requisiti previsti dalla Normativa Europea Prodotti da Costruzione (CPR UE 305/11), Norma di riferimento CEI 20-13, EUROCLASSE: Cca-s3,d1,a3. Rispondenti al Regolamento Prodotti da Costruzione (CPR). Conformi alla Norma CEI 20-67, “Guida all’uso dei cavi 0,6/1 kV”. Cavo per alimentazione e trasporto di energia e/o segnali nell’industria/artigianato e dell’edilizia residenziale. Adatti per posa fissa sia all’interno, che all’esterno su passerelle, in tubazioni, canalette o sistemi similari. Possibilità di installazione direttamente interrati, per posa fissa in idonea tubazione o canalina predisposte, incassate, a vista o in cunicoli orizzontali o verticali, misurazione schematica fra centro quadri e/o cassetta di derivazione. / Compresi: / - linea c.s.d; / - collari di identificazione numerati, posti alle estremità, in corrispondenza dei punti di ispezione e comunque ad una distanza di circa 15 ml. per linea installata in canali portacavi; / - formazione di teste con capicorda di tipo preisolato; / - accessori per l'ancoraggio entro i canali e/o tubazioni portacavi; / - giunzioni; / - collegamenti in morsettiera; / - quant'altro necessario alla realizzazione del lavoro a regola d'arte. / - LINEA IN CAVO FG16OR MULTIPOLARE ISOLATA IN GOMMA G16 Sez. 3 x 6 mmq.	m		8,07
M.01.36.15	LINEA in cavo FG16OR multipolare con conduttori a corda rotonda flessibile di rame rosso ricotto Isolante in gomma G16 ad alto modulo qualità G16 con elevate caratteristiche elettriche, meccaniche e termiche, guaina in PVC speciale di qualità R16, stampigliatura: FG16(O)R16 … 0.6/1 kV ..x... Cca-s3,d1,a3 IEMMEQU EFP anno Marcatura metrica progressiva. Conforme ai requisiti previsti dalla Normativa Europea Prodotti da Costruzione (CPR UE 305/11), Norma di riferimento CEI 20-13, EUROCLASSE: Cca-s3,d1,a3. Rispondenti al Regolamento Prodotti da Costruzione (CPR). Conformi alla Norma CEI 20-67, “Guida all’uso dei cavi 0,6/1 kV”. Cavo per alimentazione e trasporto di energia e/o segnali nell’industria/artigianato e dell’edilizia residenziale. Adatti per posa fissa sia all’interno, che all’esterno su passerelle, in tubazioni, canalette o sistemi similari. Possibilità di installazione direttamente interrati, per posa fissa in idonea tubazione o canalina predisposte, incassate, a vista o in cunicoli orizzontali o verticali, misurazione schematica fra centro quadri e/o cassetta di derivazione. / Compresi: / - linea c.s.d; / - collari di identificazione numerati, posti alle estremità, in corrispondenza dei punti di ispezione e comunque ad una distanza di circa 15 ml. per linea installata in canali portacavi; / - formazione di teste con capicorda di tipo preisolato; / - accessori per l'ancoraggio entro i canali e/o tubazioni portacavi; / - giunzioni; / - collegamenti in morsettiera; / - quant'altro necessario alla realizzazione del lavoro a regola d'arte. / - LINEA IN CAVO FG16OR MULTIPOLARE ISOLATA IN GOMMA G16 Sez. 4 x 6 mmq.	m		9,13
M.01.36.16	LINEA in cavo FG16OR multipolare con conduttori a corda rotonda flessibile di rame rosso ricotto Isolante in gomma G16 ad alto modulo qualità G16 con elevate caratteristiche elettriche, meccaniche e termiche, guaina in PVC speciale di qualità R16, stampigliatura: FG16(O)R16 … 0.6/1 kV ..x... Cca-s3,d1,a3 IEMMEQU EFP anno Marcatura metrica progressiva. Conforme ai requisiti previsti dalla Normativa Europea Prodotti da Costruzione (CPR UE 305/11), Norma di riferimento CEI 20-13, EUROCLASSE: Cca-s3,d1,a3. Rispondenti al Regolamento Prodotti da Costruzione (CPR). Conformi alla Norma CEI 20-67, “Guida all’uso dei cavi 0,6/1 kV”. Cavo per alimentazione e trasporto di energia e/o segnali nell’industria/artigianato e dell’edilizia residenziale. Adatti per posa fissa sia all’interno, che all’esterno su passerelle, in tubazioni, canalette o sistemi similari. Possibilità di installazione direttamente interrati, per posa fissa in idonea tubazione o canalina predisposte, incassate, a vista o in cunicoli orizzontali o verticali, misurazione schematica fra centro quadri e/o cassetta di derivazione. / Compresi: / - linea c.s.d; / - collari di identificazione numerati, posti alle estremità, in corrispondenza dei punti di ispezione e comunque ad una distanza di circa 15 ml. per linea installata in canali portacavi; / - formazione di teste con capicorda di tipo preisolato; / - accessori per l'ancoraggio entro i canali e/o tubazioni portacavi; / - giunzioni; / - collegamenti in morsettiera; / - quant'altro necessario alla realizzazione del lavoro a regola d'arte. / - LINEA IN CAVO FG16OR MULTIPOLARE ISOLATA IN GOMMA G16 Sez. 5 x 6 mmq.	m		9,76
M.01.36.17	LINEA in cavo FG16OR multipolare con conduttori a corda rotonda flessibile di rame rosso ricotto Isolante in gomma G16 ad alto modulo qualità G16 con elevate caratteristiche elettriche, meccaniche e termiche, guaina in PVC speciale di qualità R16, stampigliatura: FG16(O)R16 … 0.6/1 kV ..x... Cca-s3,d1,a3 IEMMEQU EFP anno Marcatura metrica progressiva. Conforme ai requisiti previsti dalla Normativa Europea Prodotti da Costruzione (CPR UE 305/11), Norma di riferimento CEI 20-13, EUROCLASSE: Cca-s3,d1,a3. Rispondenti al Regolamento Prodotti da Costruzione (CPR). Conformi alla Norma CEI 20-67, “Guida all’uso dei cavi 0,6/1 kV”. Cavo per alimentazione e trasporto di energia e/o segnali nell’industria/artigianato e dell’edilizia residenziale. Adatti per posa fissa sia all’interno, che all’esterno su passerelle, in tubazioni, canalette o sistemi similari. Possibilità di installazione direttamente interrati, per posa fissa in idonea tubazione o canalina predisposte, incassate, a vista o in cunicoli orizzontali o verticali, misurazione schematica fra centro quadri e/o cassetta di derivazione. / Compresi: / - linea c.s.d; / - collari di identificazione numerati, posti alle estremità, in corrispondenza dei punti di ispezione e comunque ad una distanza di circa 15 ml. per linea installata in canali portacavi; / - formazione di teste con capicorda di tipo preisolato; / - accessori per l'ancoraggio entro i canali e/o tubazioni portacavi; / - giunzioni; / - collegamenti in morsettiera; / - quant'altro necessario alla realizzazione del lavoro a regola d'arte. / - LINEA IN CAVO FG16OR MULTIPOLARE ISOLATA IN GOMMA G16 Sez. 2 x 10 mmq.	m		8,49
M.01.36.18	LINEA in cavo FG16OR multipolare con conduttori a corda rotonda flessibile di rame rosso ricotto Isolante in gomma G16 ad alto modulo qualità G16 con elevate caratteristiche elettriche, meccaniche e termiche, guaina in PVC speciale di qualità R16, stampigliatura: FG16(O)R16 … 0.6/1 kV ..x... Cca-s3,d1,a3 IEMMEQU EFP anno Marcatura metrica progressiva. Conforme ai requisiti previsti dalla Normativa Europea Prodotti da Costruzione (CPR UE 305/11), Norma di riferimento CEI 20-13, EUROCLASSE: Cca-s3,d1,a3. Rispondenti al Regolamento Prodotti da Costruzione (CPR). Conformi alla Norma CEI 20-67, “Guida all’uso dei cavi 0,6/1 kV”. Cavo per alimentazione e trasporto di energia e/o segnali nell’industria/artigianato e dell’edilizia residenziale. Adatti per posa fissa sia all’interno, che all’esterno su passerelle, in tubazioni, canalette o sistemi similari. Possibilità di installazione direttamente interrati, per posa fissa in idonea tubazione o canalina predisposte, incassate, a vista o in cunicoli orizzontali o verticali, misurazione schematica fra centro quadri e/o cassetta di derivazione. / Compresi: / - linea c.s.d; / - collari di identificazione numerati, posti alle estremità, in corrispondenza dei punti di ispezione e comunque ad una distanza di circa 15 ml. per linea installata in canali portacavi; / - formazione di teste con capicorda di tipo preisolato; / - accessori per l'ancoraggio entro i canali e/o tubazioni portacavi; / - giunzioni; / - collegamenti in morsettiera; / - quant'altro necessario alla realizzazione del lavoro a regola d'arte. / - LINEA IN CAVO FG16OR MULTIPOLARE ISOLATA IN GOMMA G16 Sez. 3 x 10 mmq.	m		10,79
M.01.36.19	LINEA in cavo FG16OR multipolare con conduttori a corda rotonda flessibile di rame rosso ricotto Isolante in gomma G16 ad alto modulo qualità G16 con elevate caratteristiche elettriche, meccaniche e termiche, guaina in PVC speciale di qualità R16, stampigliatura: FG16(O)R16 … 0.6/1 kV ..x... Cca-s3,d1,a3 IEMMEQU EFP anno Marcatura metrica progressiva. Conforme ai requisiti previsti dalla Normativa Europea Prodotti da Costruzione (CPR UE 305/11), Norma di riferimento CEI 20-13, EUROCLASSE: Cca-s3,d1,a3. Rispondenti al Regolamento Prodotti da Costruzione (CPR). Conformi alla Norma CEI 20-67, “Guida all’uso dei cavi 0,6/1 kV”. Cavo per alimentazione e trasporto di energia e/o segnali nell’industria/artigianato e dell’edilizia residenziale. Adatti per posa fissa sia all’interno, che all’esterno su passerelle, in tubazioni, canalette o sistemi similari. Possibilità di installazione direttamente interrati, per posa fissa in idonea tubazione o canalina predisposte, incassate, a vista o in cunicoli orizzontali o verticali, misurazione schematica fra centro quadri e/o cassetta di derivazione. / Compresi: / - linea c.s.d; / - collari di identificazione numerati, posti alle estremità, in corrispondenza dei punti di ispezione e comunque ad una distanza di circa 15 ml. per linea installata in canali portacavi; / - formazione di teste con capicorda di tipo preisolato; / - accessori per l'ancoraggio entro i canali e/o tubazioni portacavi; / - giunzioni; / - collegamenti in morsettiera; / - quant'altro necessario alla realizzazione del lavoro a regola d'arte. / - LINEA IN CAVO FG16OR MULTIPOLARE ISOLATA IN GOMMA G16 Sez. 4 x 10 mmq.	m		12,53
M.01.36.20	LINEA in cavo FG16OR multipolare con conduttori a corda rotonda flessibile di rame rosso ricotto Isolante in gomma G16 ad alto modulo qualità G16 con elevate caratteristiche elettriche, meccaniche e termiche, guaina in PVC speciale di qualità R16, stampigliatura: FG16(O)R16 … 0.6/1 kV ..x... Cca-s3,d1,a3 IEMMEQU EFP anno Marcatura metrica progressiva. Conforme ai requisiti previsti dalla Normativa Europea Prodotti da Costruzione (CPR UE 305/11), Norma di riferimento CEI 20-13, EUROCLASSE: Cca-s3,d1,a3. Rispondenti al Regolamento Prodotti da Costruzione (CPR). Conformi alla Norma CEI 20-67, “Guida all’uso dei cavi 0,6/1 kV”. Cavo per alimentazione e trasporto di energia e/o segnali nell’industria/artigianato e dell’edilizia residenziale. Adatti per posa fissa sia all’interno, che all’esterno su passerelle, in tubazioni, canalette o sistemi similari. Possibilità di installazione direttamente interrati, per posa fissa in idonea tubazione o canalina predisposte, incassate, a vista o in cunicoli orizzontali o verticali, misurazione schematica fra centro quadri e/o cassetta di derivazione. / Compresi: / - linea c.s.d; / - collari di identificazione numerati, posti alle estremità, in corrispondenza dei punti di ispezione e comunque ad una distanza di circa 15 ml. per linea installata in canali portacavi; / - formazione di teste con capicorda di tipo preisolato; / - accessori per l'ancoraggio entro i canali e/o tubazioni portacavi; / - giunzioni; / - collegamenti in morsettiera; / - quant'altro necessario alla realizzazione del lavoro a regola d'arte. / - LINEA IN CAVO FG16OR MULTIPOLARE ISOLATA IN GOMMA G16 Sez. 5 x 10 mmq.	m		16,25
M.01.36.21	LINEA in cavo FG16OR multipolare con conduttori a corda rotonda flessibile di rame rosso ricotto Isolante in gomma G16 ad alto modulo qualità G16 con elevate caratteristiche elettriche, meccaniche e termiche, guaina in PVC speciale di qualità R16, stampigliatura: FG16(O)R16 … 0.6/1 kV ..x... Cca-s3,d1,a3 IEMMEQU EFP anno Marcatura metrica progressiva. Conforme ai requisiti previsti dalla Normativa Europea Prodotti da Costruzione (CPR UE 305/11), Norma di riferimento CEI 20-13, EUROCLASSE: Cca-s3,d1,a3. Rispondenti al Regolamento Prodotti da Costruzione (CPR). Conformi alla Norma CEI 20-67, “Guida all’uso dei cavi 0,6/1 kV”. Cavo per alimentazione e trasporto di energia e/o segnali nell’industria/artigianato e dell’edilizia residenziale. Adatti per posa fissa sia all’interno, che all’esterno su passerelle, in tubazioni, canalette o sistemi similari. Possibilità di installazione direttamente interrati, per posa fissa in idonea tubazione o canalina predisposte, incassate, a vista o in cunicoli orizzontali o verticali, misurazione schematica fra centro quadri e/o cassetta di derivazione. / Compresi: / - linea c.s.d; / - collari di identificazione numerati, posti alle estremità, in corrispondenza dei punti di ispezione e comunque ad una distanza di circa 15 ml. per linea installata in canali portacavi; / - formazione di teste con capicorda di tipo preisolato; / - accessori per l'ancoraggio entro i canali e/o tubazioni portacavi; / - giunzioni; / - collegamenti in morsettiera; / - quant'altro necessario alla realizzazione del lavoro a regola d'arte. / - LINEA IN CAVO FG16OR MULTIPOLARE ISOLATA IN GOMMA G16 Sez. 2 x 16 mmq.	m		11,32
M.01.36.22	LINEA in cavo FG16OR multipolare con conduttori a corda rotonda flessibile di rame rosso ricotto Isolante in gomma G16 ad alto modulo qualità G16 con elevate caratteristiche elettriche, meccaniche e termiche, guaina in PVC speciale di qualità R16, stampigliatura: FG16(O)R16 … 0.6/1 kV ..x... Cca-s3,d1,a3 IEMMEQU EFP anno Marcatura metrica progressiva. Conforme ai requisiti previsti dalla Normativa Europea Prodotti da Costruzione (CPR UE 305/11), Norma di riferimento CEI 20-13, EUROCLASSE: Cca-s3,d1,a3. Rispondenti al Regolamento Prodotti da Costruzione (CPR). Conformi alla Norma CEI 20-67, “Guida all’uso dei cavi 0,6/1 kV”. Cavo per alimentazione e trasporto di energia e/o segnali nell’industria/artigianato e dell’edilizia residenziale. Adatti per posa fissa sia all’interno, che all’esterno su passerelle, in tubazioni, canalette o sistemi similari. Possibilità di installazione direttamente interrati, per posa fissa in idonea tubazione o canalina predisposte, incassate, a vista o in cunicoli orizzontali o verticali, misurazione schematica fra centro quadri e/o cassetta di derivazione. / Compresi: / - linea c.s.d; / - collari di identificazione numerati, posti alle estremità, in corrispondenza dei punti di ispezione e comunque ad una distanza di circa 15 ml. per linea installata in canali portacavi; / - formazione di teste con capicorda di tipo preisolato; / - accessori per l'ancoraggio entro i canali e/o tubazioni portacavi; / - giunzioni; / - collegamenti in morsettiera; / - quant'altro necessario alla realizzazione del lavoro a regola d'arte. / - LINEA IN CAVO FG16OR MULTIPOLARE ISOLATA IN GOMMA G16 Sez. 3 x 16 mmq.	m		13,24
M.01.36.23	LINEA in cavo FG16OR multipolare con conduttori a corda rotonda flessibile di rame rosso ricotto Isolante in gomma G16 ad alto modulo qualità G16 con elevate caratteristiche elettriche, meccaniche e termiche, guaina in PVC speciale di qualità R16, stampigliatura: FG16(O)R16 … 0.6/1 kV ..x... Cca-s3,d1,a3 IEMMEQU EFP anno Marcatura metrica progressiva. Conforme ai requisiti previsti dalla Normativa Europea Prodotti da Costruzione (CPR UE 305/11), Norma di riferimento CEI 20-13, EUROCLASSE: Cca-s3,d1,a3. Rispondenti al Regolamento Prodotti da Costruzione (CPR). Conformi alla Norma CEI 20-67, “Guida all’uso dei cavi 0,6/1 kV”. Cavo per alimentazione e trasporto di energia e/o segnali nell’industria/artigianato e dell’edilizia residenziale. Adatti per posa fissa sia all’interno, che all’esterno su passerelle, in tubazioni, canalette o sistemi similari. Possibilità di installazione direttamente interrati, per posa fissa in idonea tubazione o canalina predisposte, incassate, a vista o in cunicoli orizzontali o verticali, misurazione schematica fra centro quadri e/o cassetta di derivazione. / Compresi: / - linea c.s.d; / - collari di identificazione numerati, posti alle estremità, in corrispondenza dei punti di ispezione e comunque ad una distanza di circa 15 ml. per linea installata in canali portacavi; / - formazione di teste con capicorda di tipo preisolato; / - accessori per l'ancoraggio entro i canali e/o tubazioni portacavi; / - giunzioni; / - collegamenti in morsettiera; / - quant'altro necessario alla realizzazione del lavoro a regola d'arte. / - LINEA IN CAVO FG16OR MULTIPOLARE ISOLATA IN GOMMA G16 Sez. 4 x 16 mmq.	m		16,57
M.01.36.24	LINEA in cavo FG16OR multipolare con conduttori a corda rotonda flessibile di rame rosso ricotto Isolante in gomma G16 ad alto modulo qualità G16 con elevate caratteristiche elettriche, meccaniche e termiche, guaina in PVC speciale di qualità R16, stampigliatura: FG16(O)R16 … 0.6/1 kV ..x... Cca-s3,d1,a3 IEMMEQU EFP anno Marcatura metrica progressiva. Conforme ai requisiti previsti dalla Normativa Europea Prodotti da Costruzione (CPR UE 305/11), Norma di riferimento CEI 20-13, EUROCLASSE: Cca-s3,d1,a3. Rispondenti al Regolamento Prodotti da Costruzione (CPR). Conformi alla Norma CEI 20-67, “Guida all’uso dei cavi 0,6/1 kV”. Cavo per alimentazione e trasporto di energia e/o segnali nell’industria/artigianato e dell’edilizia residenziale. Adatti per posa fissa sia all’interno, che all’esterno su passerelle, in tubazioni, canalette o sistemi similari. Possibilità di installazione direttamente interrati, per posa fissa in idonea tubazione o canalina predisposte, incassate, a vista o in cunicoli orizzontali o verticali, misurazione schematica fra centro quadri e/o cassetta di derivazione. / Compresi: / - linea c.s.d; / - collari di identificazione numerati, posti alle estremità, in corrispondenza dei punti di ispezione e comunque ad una distanza di circa 15 ml. per linea installata in canali portacavi; / - formazione di teste con capicorda di tipo preisolato; / - accessori per l'ancoraggio entro i canali e/o tubazioni portacavi; / - giunzioni; / - collegamenti in morsettiera; / - quant'altro necessario alla realizzazione del lavoro a regola d'arte. / - LINEA IN CAVO FG16OR MULTIPOLARE ISOLATA IN GOMMA G16 Sez. 5 x 16 mmq.	m		20,86
M.01.36.25	LINEA in cavo FG16OR multipolare con conduttori a corda rotonda flessibile di rame rosso ricotto Isolante in gomma G16 ad alto modulo qualità G16 con elevate caratteristiche elettriche, meccaniche e termiche, guaina in PVC speciale di qualità R16, stampigliatura: FG16(O)R16 … 0.6/1 kV ..x... Cca-s3,d1,a3 IEMMEQU EFP anno Marcatura metrica progressiva. Conforme ai requisiti previsti dalla Normativa Europea Prodotti da Costruzione (CPR UE 305/11), Norma di riferimento CEI 20-13, EUROCLASSE: Cca-s3,d1,a3. Rispondenti al Regolamento Prodotti da Costruzione (CPR). Conformi alla Norma CEI 20-67, “Guida all’uso dei cavi 0,6/1 kV”. Cavo per alimentazione e trasporto di energia e/o segnali nell’industria/artigianato e dell’edilizia residenziale. Adatti per posa fissa sia all’interno, che all’esterno su passerelle, in tubazioni, canalette o sistemi similari. Possibilità di installazione direttamente interrati, per posa fissa in idonea tubazione o canalina predisposte, incassate, a vista o in cunicoli orizzontali o verticali, misurazione schematica fra centro quadri e/o cassetta di derivazione. / Compresi: / - linea c.s.d; / - collari di identificazione numerati, posti alle estremità, in corrispondenza dei punti di ispezione e comunque ad una distanza di circa 15 ml. per linea installata in canali portacavi; / - formazione di teste con capicorda di tipo preisolato; / - accessori per l'ancoraggio entro i canali e/o tubazioni portacavi; / - giunzioni; / - collegamenti in morsettiera; / - quant'altro necessario alla realizzazione del lavoro a regola d'arte. / - LINEA IN CAVO FG16OR MULTIPOLARE ISOLATA IN GOMMA G16 Sez. 2 x 25 mmq.	m		13,64
M.01.36.26	LINEA in cavo FG16OR multipolare con conduttori a corda rotonda flessibile di rame rosso ricotto Isolante in gomma G16 ad alto modulo qualità G16 con elevate caratteristiche elettriche, meccaniche e termiche, guaina in PVC speciale di qualità R16, stampigliatura: FG16(O)R16 … 0.6/1 kV ..x... Cca-s3,d1,a3 IEMMEQU EFP anno Marcatura metrica progressiva. Conforme ai requisiti previsti dalla Normativa Europea Prodotti da Costruzione (CPR UE 305/11), Norma di riferimento CEI 20-13, EUROCLASSE: Cca-s3,d1,a3. Rispondenti al Regolamento Prodotti da Costruzione (CPR). Conformi alla Norma CEI 20-67, “Guida all’uso dei cavi 0,6/1 kV”. Cavo per alimentazione e trasporto di energia e/o segnali nell’industria/artigianato e dell’edilizia residenziale. Adatti per posa fissa sia all’interno, che all’esterno su passerelle, in tubazioni, canalette o sistemi similari. Possibilità di installazione direttamente interrati, per posa fissa in idonea tubazione o canalina predisposte, incassate, a vista o in cunicoli orizzontali o verticali, misurazione schematica fra centro quadri e/o cassetta di derivazione. / Compresi: / - linea c.s.d; / - collari di identificazione numerati, posti alle estremità, in corrispondenza dei punti di ispezione e comunque ad una distanza di circa 15 ml. per linea installata in canali portacavi; / - formazione di teste con capicorda di tipo preisolato; / - accessori per l'ancoraggio entro i canali e/o tubazioni portacavi; / - giunzioni; / - collegamenti in morsettiera; / - quant'altro necessario alla realizzazione del lavoro a regola d'arte. / - LINEA IN CAVO FG16OR MULTIPOLARE ISOLATA IN GOMMA G16 Sez. 3 x 25 mmq.	m		17,12
M.01.36.27	LINEA in cavo FG16OR multipolare con conduttori a corda rotonda flessibile di rame rosso ricotto Isolante in gomma G16 ad alto modulo qualità G16 con elevate caratteristiche elettriche, meccaniche e termiche, guaina in PVC speciale di qualità R16, stampigliatura: FG16(O)R16 … 0.6/1 kV ..x... Cca-s3,d1,a3 IEMMEQU EFP anno Marcatura metrica progressiva. Conforme ai requisiti previsti dalla Normativa Europea Prodotti da Costruzione (CPR UE 305/11), Norma di riferimento CEI 20-13, EUROCLASSE: Cca-s3,d1,a3. Rispondenti al Regolamento Prodotti da Costruzione (CPR). Conformi alla Norma CEI 20-67, “Guida all’uso dei cavi 0,6/1 kV”. Cavo per alimentazione e trasporto di energia e/o segnali nell’industria/artigianato e dell’edilizia residenziale. Adatti per posa fissa sia all’interno, che all’esterno su passerelle, in tubazioni, canalette o sistemi similari. Possibilità di installazione direttamente interrati, per posa fissa in idonea tubazione o canalina predisposte, incassate, a vista o in cunicoli orizzontali o verticali, misurazione schematica fra centro quadri e/o cassetta di derivazione. / Compresi: / - linea c.s.d; / - collari di identificazione numerati, posti alle estremità, in corrispondenza dei punti di ispezione e comunque ad una distanza di circa 15 ml. per linea installata in canali portacavi; / - formazione di teste con capicorda di tipo preisolato; / - accessori per l'ancoraggio entro i canali e/o tubazioni portacavi; / - giunzioni; / - collegamenti in morsettiera; / - quant'altro necessario alla realizzazione del lavoro a regola d'arte. / - LINEA IN CAVO FG16OR MULTIPOLARE ISOLATA IN GOMMA G16 Sez. 4 x 25 mmq.	m		22,35
M.01.36.28	LINEA in cavo FG16OR multipolare con conduttori a corda rotonda flessibile di rame rosso ricotto Isolante in gomma G16 ad alto modulo qualità G16 con elevate caratteristiche elettriche, meccaniche e termiche, guaina in PVC speciale di qualità R16, stampigliatura: FG16(O)R16 … 0.6/1 kV ..x... Cca-s3,d1,a3 IEMMEQU EFP anno Marcatura metrica progressiva. Conforme ai requisiti previsti dalla Normativa Europea Prodotti da Costruzione (CPR UE 305/11), Norma di riferimento CEI 20-13, EUROCLASSE: Cca-s3,d1,a3. Rispondenti al Regolamento Prodotti da Costruzione (CPR). Conformi alla Norma CEI 20-67, “Guida all’uso dei cavi 0,6/1 kV”. Cavo per alimentazione e trasporto di energia e/o segnali nell’industria/artigianato e dell’edilizia residenziale. Adatti per posa fissa sia all’interno, che all’esterno su passerelle, in tubazioni, canalette o sistemi similari. Possibilità di installazione direttamente interrati, per posa fissa in idonea tubazione o canalina predisposte, incassate, a vista o in cunicoli orizzontali o verticali, misurazione schematica fra centro quadri e/o cassetta di derivazione. / Compresi: / - linea c.s.d; / - collari di identificazione numerati, posti alle estremità, in corrispondenza dei punti di ispezione e comunque ad una distanza di circa 15 ml. per linea installata in canali portacavi; / - formazione di teste con capicorda di tipo preisolato; / - accessori per l'ancoraggio entro i canali e/o tubazioni portacavi; / - giunzioni; / - collegamenti in morsettiera; / - quant'altro necessario alla realizzazione del lavoro a regola d'arte. / - LINEA IN CAVO FG16OR MULTIPOLARE ISOLATA IN GOMMA G16 Sez. 5 x 255 mmq.	m		26,71
M.01.36.29	LINEA in cavo FG16OR multipolare con conduttori a corda rotonda flessibile di rame rosso ricotto Isolante in gomma G16 ad alto modulo qualità G16 con elevate caratteristiche elettriche, meccaniche e termiche, guaina in PVC speciale di qualità R16, stampigliatura: FG16(O)R16 … 0.6/1 kV ..x... Cca-s3,d1,a3 IEMMEQU EFP anno Marcatura metrica progressiva. Conforme ai requisiti previsti dalla Normativa Europea Prodotti da Costruzione (CPR UE 305/11), Norma di riferimento CEI 20-13, EUROCLASSE: Cca-s3,d1,a3. Rispondenti al Regolamento Prodotti da Costruzione (CPR). Conformi alla Norma CEI 20-67, “Guida all’uso dei cavi 0,6/1 kV”. Cavo per alimentazione e trasporto di energia e/o segnali nell’industria/artigianato e dell’edilizia residenziale. Adatti per posa fissa sia all’interno, che all’esterno su passerelle, in tubazioni, canalette o sistemi similari. Possibilità di installazione direttamente interrati, per posa fissa in idonea tubazione o canalina predisposte, incassate, a vista o in cunicoli orizzontali o verticali, misurazione schematica fra centro quadri e/o cassetta di derivazione. / Compresi: / - linea c.s.d; / - collari di identificazione numerati, posti alle estremità, in corrispondenza dei punti di ispezione e comunque ad una distanza di circa 15 ml. per linea installata in canali portacavi; / - formazione di teste con capicorda di tipo preisolato; / - accessori per l'ancoraggio entro i canali e/o tubazioni portacavi; / - giunzioni; / - collegamenti in morsettiera; / - quant'altro necessario alla realizzazione del lavoro a regola d'arte. / - LINEA IN CAVO FG16OR MULTIPOLARE ISOLATA IN GOMMA G16 Sez. 7 x 2.5 mmq.	m		8,33
M.01.36.30	LINEA in cavo FG16OR multipolare con conduttori a corda rotonda flessibile di rame rosso ricotto Isolante in gomma G16 ad alto modulo qualità G16 con elevate caratteristiche elettriche, meccaniche e termiche, guaina in PVC speciale di qualità R16, stampigliatura: FG16(O)R16 … 0.6/1 kV ..x... Cca-s3,d1,a3 IEMMEQU EFP anno Marcatura metrica progressiva. Conforme ai requisiti previsti dalla Normativa Europea Prodotti da Costruzione (CPR UE 305/11), Norma di riferimento CEI 20-13, EUROCLASSE: Cca-s3,d1,a3. Rispondenti al Regolamento Prodotti da Costruzione (CPR). Conformi alla Norma CEI 20-67, “Guida all’uso dei cavi 0,6/1 kV”. Cavo per alimentazione e trasporto di energia e/o segnali nell’industria/artigianato e dell’edilizia residenziale. Adatti per posa fissa sia all’interno, che all’esterno su passerelle, in tubazioni, canalette o sistemi similari. Possibilità di installazione direttamente interrati, per posa fissa in idonea tubazione o canalina predisposte, incassate, a vista o in cunicoli orizzontali o verticali, misurazione schematica fra centro quadri e/o cassetta di derivazione. / Compresi: / - linea c.s.d; / - collari di identificazione numerati, posti alle estremità, in corrispondenza dei punti di ispezione e comunque ad una distanza di circa 15 ml. per linea installata in canali portacavi; / - formazione di teste con capicorda di tipo preisolato; / - accessori per l'ancoraggio entro i canali e/o tubazioni portacavi; / - giunzioni; / - collegamenti in morsettiera; / - quant'altro necessario alla realizzazione del lavoro a regola d'arte. / - LINEA IN CAVO FG16OR MULTIPOLARE ISOLATA IN GOMMA G16 Sez. 10 x 2.5 mmq.	m		10,10
M.01.37	LINEA IN CAVO FG16R UNIPOLARE ISOLATA IN GOMMA G16
M.01.37.01	LINEA in cavo FG16R unipolare con conduttore a corda rotonda flessibile di rame rosso ricotto Isolante in gomma GOMMA G16 ad alto modulo qualità G16 con elevate caratteristiche elettriche, meccaniche e termiche, guaina in PVC speciale di qualità R16, stampigliatura: FG16R16 … 0.6/1 kV ..x... Cca-s3,d1,a3 IEMMEQU EFP anno Marcatura metrica progressiva. Conforme ai requisiti previsti dalla Normativa Europea Prodotti da Costruzione (CPR UE 305/11), Norma di riferimento CEI 20-13, EUROCLASSE: Cca-s3,d1,a3. Rispondenti al Regolamento Prodotti da Costruzione (CPR). Conformi alla Norma CEI 20-67, “Guida all’uso dei cavi 0,6/1 kV”. Cavo per alimentazione e trasporto di energia e/o segnali nell’industria/artigianato e dell’edilizia residenziale. Adatti per posa fissa sia all’interno, che all’esterno su passerelle, in tubazioni, canalette o sistemi similari. Possibilità di installazione direttamente interrati, per posa fissa in idonea tubazione o canalina predisposte, incassate, a vista o in cunicoli orizzontali o verticali, misurazione schematica fra centro quadri e/o cassetta di derivazione. / Compresi: / - linea c.s.d; / - collari di identificazione numerati, posti alle estremità, in corrispondenza dei punti di ispezione e comunque ad una distanza di circa 15 ml. per linea installata in canali portacavi; / - formazione di teste con capicorda di tipo preisolato; / - accessori per l'ancoraggio entro i canali e/o tubazioni portacavi; / - giunzioni; / - collegamenti in morsettiera; / - quant'altro necessario alla realizzazione del lavoro a regola d'arte. / - LINEA IN CAVO FG16R UNIPOLARE ISOLATA IN GOMMA G16 Sez. 1 x 6 mmq	m		3,57
M.01.37.02	LINEA in cavo FG16R unipolare con conduttore a corda rotonda flessibile di rame rosso ricotto Isolante in gomma GOMMA G16 ad alto modulo qualità G16 con elevate caratteristiche elettriche, meccaniche e termiche, guaina in PVC speciale di qualità R16, stampigliatura: FG16R16 … 0.6/1 kV ..x... Cca-s3,d1,a3 IEMMEQU EFP anno Marcatura metrica progressiva. Conforme ai requisiti previsti dalla Normativa Europea Prodotti da Costruzione (CPR UE 305/11), Norma di riferimento CEI 20-13, EUROCLASSE: Cca-s3,d1,a3. Rispondenti al Regolamento Prodotti da Costruzione (CPR). Conformi alla Norma CEI 20-67, “Guida all’uso dei cavi 0,6/1 kV”. Cavo per alimentazione e trasporto di energia e/o segnali nell’industria/artigianato e dell’edilizia residenziale. Adatti per posa fissa sia all’interno, che all’esterno su passerelle, in tubazioni, canalette o sistemi similari. Possibilità di installazione direttamente interrati, per posa fissa in idonea tubazione o canalina predisposte, incassate, a vista o in cunicoli orizzontali o verticali, misurazione schematica fra centro quadri e/o cassetta di derivazione. / Compresi: / - linea c.s.d; / - collari di identificazione numerati, posti alle estremità, in corrispondenza dei punti di ispezione e comunque ad una distanza di circa 15 ml. per linea installata in canali portacavi; / - formazione di teste con capicorda di tipo preisolato; / - accessori per l'ancoraggio entro i canali e/o tubazioni portacavi; / - giunzioni; / - collegamenti in morsettiera; / - quant'altro necessario alla realizzazione del lavoro a regola d'arte. / - LINEA IN CAVO FG16R UNIPOLARE ISOLATA IN GOMMA G16 Sez. 1 x 10 mmq	m		4,52
M.01.37.03	LINEA in cavo FG16R unipolare con conduttore a corda rotonda flessibile di rame rosso ricotto Isolante in gomma GOMMA G16 ad alto modulo qualità G16 con elevate caratteristiche elettriche, meccaniche e termiche, guaina in PVC speciale di qualità R16, stampigliatura: FG16R16 … 0.6/1 kV ..x... Cca-s3,d1,a3 IEMMEQU EFP anno Marcatura metrica progressiva. Conforme ai requisiti previsti dalla Normativa Europea Prodotti da Costruzione (CPR UE 305/11), Norma di riferimento CEI 20-13, EUROCLASSE: Cca-s3,d1,a3. Rispondenti al Regolamento Prodotti da Costruzione (CPR). Conformi alla Norma CEI 20-67, “Guida all’uso dei cavi 0,6/1 kV”. Cavo per alimentazione e trasporto di energia e/o segnali nell’industria/artigianato e dell’edilizia residenziale. Adatti per posa fissa sia all’interno, che all’esterno su passerelle, in tubazioni, canalette o sistemi similari. Possibilità di installazione direttamente interrati, per posa fissa in idonea tubazione o canalina predisposte, incassate, a vista o in cunicoli orizzontali o verticali, misurazione schematica fra centro quadri e/o cassetta di derivazione. / Compresi: / - linea c.s.d; / - collari di identificazione numerati, posti alle estremità, in corrispondenza dei punti di ispezione e comunque ad una distanza di circa 15 ml. per linea installata in canali portacavi; / - formazione di teste con capicorda di tipo preisolato; / - accessori per l'ancoraggio entro i canali e/o tubazioni portacavi; / - giunzioni; / - collegamenti in morsettiera; / - quant'altro necessario alla realizzazione del lavoro a regola d'arte. / - LINEA IN CAVO FG16R UNIPOLARE ISOLATA IN GOMMA G16 Sez. 1 x 16 mmq	m		5,63
M.01.37.04	LINEA in cavo FG16R unipolare con conduttore a corda rotonda flessibile di rame rosso ricotto Isolante in gomma GOMMA G16 ad alto modulo qualità G16 con elevate caratteristiche elettriche, meccaniche e termiche, guaina in PVC speciale di qualità R16, stampigliatura: FG16R16 … 0.6/1 kV ..x... Cca-s3,d1,a3 IEMMEQU EFP anno Marcatura metrica progressiva. Conforme ai requisiti previsti dalla Normativa Europea Prodotti da Costruzione (CPR UE 305/11), Norma di riferimento CEI 20-13, EUROCLASSE: Cca-s3,d1,a3. Rispondenti al Regolamento Prodotti da Costruzione (CPR). Conformi alla Norma CEI 20-67, “Guida all’uso dei cavi 0,6/1 kV”. Cavo per alimentazione e trasporto di energia e/o segnali nell’industria/artigianato e dell’edilizia residenziale. Adatti per posa fissa sia all’interno, che all’esterno su passerelle, in tubazioni, canalette o sistemi similari. Possibilità di installazione direttamente interrati, per posa fissa in idonea tubazione o canalina predisposte, incassate, a vista o in cunicoli orizzontali o verticali, misurazione schematica fra centro quadri e/o cassetta di derivazione. / Compresi: / - linea c.s.d; / - collari di identificazione numerati, posti alle estremità, in corrispondenza dei punti di ispezione e comunque ad una distanza di circa 15 ml. per linea installata in canali portacavi; / - formazione di teste con capicorda di tipo preisolato; / - accessori per l'ancoraggio entro i canali e/o tubazioni portacavi; / - giunzioni; / - collegamenti in morsettiera; / - quant'altro necessario alla realizzazione del lavoro a regola d'arte. / - LINEA IN CAVO FG16R UNIPOLARE ISOLATA IN GOMMA G16 Sez. 1 x 25 mmq	m		8,01
M.01.37.05	LINEA in cavo FG16R unipolare con conduttore a corda rotonda flessibile di rame rosso ricotto Isolante in gomma GOMMA G16 ad alto modulo qualità G16 con elevate caratteristiche elettriche, meccaniche e termiche, guaina in PVC speciale di qualità R16, stampigliatura: FG16R16 … 0.6/1 kV ..x... Cca-s3,d1,a3 IEMMEQU EFP anno Marcatura metrica progressiva. Conforme ai requisiti previsti dalla Normativa Europea Prodotti da Costruzione (CPR UE 305/11), Norma di riferimento CEI 20-13, EUROCLASSE: Cca-s3,d1,a3. Rispondenti al Regolamento Prodotti da Costruzione (CPR). Conformi alla Norma CEI 20-67, “Guida all’uso dei cavi 0,6/1 kV”. Cavo per alimentazione e trasporto di energia e/o segnali nell’industria/artigianato e dell’edilizia residenziale. Adatti per posa fissa sia all’interno, che all’esterno su passerelle, in tubazioni, canalette o sistemi similari. Possibilità di installazione direttamente interrati, per posa fissa in idonea tubazione o canalina predisposte, incassate, a vista o in cunicoli orizzontali o verticali, misurazione schematica fra centro quadri e/o cassetta di derivazione. / Compresi: / - linea c.s.d; / - collari di identificazione numerati, posti alle estremità, in corrispondenza dei punti di ispezione e comunque ad una distanza di circa 15 ml. per linea installata in canali portacavi; / - formazione di teste con capicorda di tipo preisolato; / - accessori per l'ancoraggio entro i canali e/o tubazioni portacavi; / - giunzioni; / - collegamenti in morsettiera; / - quant'altro necessario alla realizzazione del lavoro a regola d'arte. / - LINEA IN CAVO FG16R UNIPOLARE ISOLATA IN GOMMA G16 Sez. 1 x 35 mmq	m		9,04
M.01.37.06	LINEA in cavo FG16R unipolare con conduttore a corda rotonda flessibile di rame rosso ricotto Isolante in gomma GOMMA G16 ad alto modulo qualità G16 con elevate caratteristiche elettriche, meccaniche e termiche, guaina in PVC speciale di qualità R16, stampigliatura: FG16R16 … 0.6/1 kV ..x... Cca-s3,d1,a3 IEMMEQU EFP anno Marcatura metrica progressiva. Conforme ai requisiti previsti dalla Normativa Europea Prodotti da Costruzione (CPR UE 305/11), Norma di riferimento CEI 20-13, EUROCLASSE: Cca-s3,d1,a3. Rispondenti al Regolamento Prodotti da Costruzione (CPR). Conformi alla Norma CEI 20-67, “Guida all’uso dei cavi 0,6/1 kV”. Cavo per alimentazione e trasporto di energia e/o segnali nell’industria/artigianato e dell’edilizia residenziale. Adatti per posa fissa sia all’interno, che all’esterno su passerelle, in tubazioni, canalette o sistemi similari. Possibilità di installazione direttamente interrati, per posa fissa in idonea tubazione o canalina predisposte, incassate, a vista o in cunicoli orizzontali o verticali, misurazione schematica fra centro quadri e/o cassetta di derivazione. / Compresi: / - linea c.s.d; / - collari di identificazione numerati, posti alle estremità, in corrispondenza dei punti di ispezione e comunque ad una distanza di circa 15 ml. per linea installata in canali portacavi; / - formazione di teste con capicorda di tipo preisolato; / - accessori per l'ancoraggio entro i canali e/o tubazioni portacavi; / - giunzioni; / - collegamenti in morsettiera; / - quant'altro necessario alla realizzazione del lavoro a regola d'arte. / - LINEA IN CAVO FG16R UNIPOLARE ISOLATA IN GOMMA G16 Sez. 1 x 50 mmq	m		11,26
M.01.37.07	LINEA in cavo FG16R unipolare con conduttore a corda rotonda flessibile di rame rosso ricotto Isolante in gomma GOMMA G16 ad alto modulo qualità G16 con elevate caratteristiche elettriche, meccaniche e termiche, guaina in PVC speciale di qualità R16, stampigliatura: FG16R16 … 0.6/1 kV ..x... Cca-s3,d1,a3 IEMMEQU EFP anno Marcatura metrica progressiva. Conforme ai requisiti previsti dalla Normativa Europea Prodotti da Costruzione (CPR UE 305/11), Norma di riferimento CEI 20-13, EUROCLASSE: Cca-s3,d1,a3. Rispondenti al Regolamento Prodotti da Costruzione (CPR). Conformi alla Norma CEI 20-67, “Guida all’uso dei cavi 0,6/1 kV”. Cavo per alimentazione e trasporto di energia e/o segnali nell’industria/artigianato e dell’edilizia residenziale. Adatti per posa fissa sia all’interno, che all’esterno su passerelle, in tubazioni, canalette o sistemi similari. Possibilità di installazione direttamente interrati, per posa fissa in idonea tubazione o canalina predisposte, incassate, a vista o in cunicoli orizzontali o verticali, misurazione schematica fra centro quadri e/o cassetta di derivazione. / Compresi: / - linea c.s.d; / - collari di identificazione numerati, posti alle estremità, in corrispondenza dei punti di ispezione e comunque ad una distanza di circa 15 ml. per linea installata in canali portacavi; / - formazione di teste con capicorda di tipo preisolato; / - accessori per l'ancoraggio entro i canali e/o tubazioni portacavi; / - giunzioni; / - collegamenti in morsettiera; / - quant'altro necessario alla realizzazione del lavoro a regola d'arte. / - LINEA IN CAVO FG16R UNIPOLARE ISOLATA IN GOMMA G16 Sez. 1 x 70 mmq	m		15,93
M.01.37.08	LINEA in cavo FG16R unipolare con conduttore a corda rotonda flessibile di rame rosso ricotto Isolante in gomma GOMMA G16 ad alto modulo qualità G16 con elevate caratteristiche elettriche, meccaniche e termiche, guaina in PVC speciale di qualità R16, stampigliatura: FG16R16 … 0.6/1 kV ..x... Cca-s3,d1,a3 IEMMEQU EFP anno Marcatura metrica progressiva. Conforme ai requisiti previsti dalla Normativa Europea Prodotti da Costruzione (CPR UE 305/11), Norma di riferimento CEI 20-13, EUROCLASSE: Cca-s3,d1,a3. Rispondenti al Regolamento Prodotti da Costruzione (CPR). Conformi alla Norma CEI 20-67, “Guida all’uso dei cavi 0,6/1 kV”. Cavo per alimentazione e trasporto di energia e/o segnali nell’industria/artigianato e dell’edilizia residenziale. Adatti per posa fissa sia all’interno, che all’esterno su passerelle, in tubazioni, canalette o sistemi similari. Possibilità di installazione direttamente interrati, per posa fissa in idonea tubazione o canalina predisposte, incassate, a vista o in cunicoli orizzontali o verticali, misurazione schematica fra centro quadri e/o cassetta di derivazione. / Compresi: / - linea c.s.d; / - collari di identificazione numerati, posti alle estremità, in corrispondenza dei punti di ispezione e comunque ad una distanza di circa 15 ml. per linea installata in canali portacavi; / - formazione di teste con capicorda di tipo preisolato; / - accessori per l'ancoraggio entro i canali e/o tubazioni portacavi; / - giunzioni; / - collegamenti in morsettiera; / - quant'altro necessario alla realizzazione del lavoro a regola d'arte. / - LINEA IN CAVO FG16R UNIPOLARE ISOLATA IN GOMMA G16 Sez. 1 x 95 mmq	m		19,49
M.01.37.09	LINEA in cavo FG16R unipolare con conduttore a corda rotonda flessibile di rame rosso ricotto Isolante in gomma GOMMA G16 ad alto modulo qualità G16 con elevate caratteristiche elettriche, meccaniche e termiche, guaina in PVC speciale di qualità R16, stampigliatura: FG16R16 … 0.6/1 kV ..x... Cca-s3,d1,a3 IEMMEQU EFP anno Marcatura metrica progressiva. Conforme ai requisiti previsti dalla Normativa Europea Prodotti da Costruzione (CPR UE 305/11), Norma di riferimento CEI 20-13, EUROCLASSE: Cca-s3,d1,a3. Rispondenti al Regolamento Prodotti da Costruzione (CPR). Conformi alla Norma CEI 20-67, “Guida all’uso dei cavi 0,6/1 kV”. Cavo per alimentazione e trasporto di energia e/o segnali nell’industria/artigianato e dell’edilizia residenziale. Adatti per posa fissa sia all’interno, che all’esterno su passerelle, in tubazioni, canalette o sistemi similari. Possibilità di installazione direttamente interrati, per posa fissa in idonea tubazione o canalina predisposte, incassate, a vista o in cunicoli orizzontali o verticali, misurazione schematica fra centro quadri e/o cassetta di derivazione. / Compresi: / - linea c.s.d; / - collari di identificazione numerati, posti alle estremità, in corrispondenza dei punti di ispezione e comunque ad una distanza di circa 15 ml. per linea installata in canali portacavi; / - formazione di teste con capicorda di tipo preisolato; / - accessori per l'ancoraggio entro i canali e/o tubazioni portacavi; / - giunzioni; / - collegamenti in morsettiera; / - quant'altro necessario alla realizzazione del lavoro a regola d'arte. / - LINEA IN CAVO FG16R UNIPOLARE ISOLATA IN GOMMA G16 Sez. 1 x 120 mmq	m		23,61
M.01.37.10	LINEA in cavo FG16R unipolare con conduttore a corda rotonda flessibile di rame rosso ricotto Isolante in gomma GOMMA G16 ad alto modulo qualità G16 con elevate caratteristiche elettriche, meccaniche e termiche, guaina in PVC speciale di qualità R16, stampigliatura: FG16R16 … 0.6/1 kV ..x... Cca-s3,d1,a3 IEMMEQU EFP anno Marcatura metrica progressiva. Conforme ai requisiti previsti dalla Normativa Europea Prodotti da Costruzione (CPR UE 305/11), Norma di riferimento CEI 20-13, EUROCLASSE: Cca-s3,d1,a3. Rispondenti al Regolamento Prodotti da Costruzione (CPR). Conformi alla Norma CEI 20-67, “Guida all’uso dei cavi 0,6/1 kV”. Cavo per alimentazione e trasporto di energia e/o segnali nell’industria/artigianato e dell’edilizia residenziale. Adatti per posa fissa sia all’interno, che all’esterno su passerelle, in tubazioni, canalette o sistemi similari. Possibilità di installazione direttamente interrati, per posa fissa in idonea tubazione o canalina predisposte, incassate, a vista o in cunicoli orizzontali o verticali, misurazione schematica fra centro quadri e/o cassetta di derivazione. / Compresi: / - linea c.s.d; / - collari di identificazione numerati, posti alle estremità, in corrispondenza dei punti di ispezione e comunque ad una distanza di circa 15 ml. per linea installata in canali portacavi; / - formazione di teste con capicorda di tipo preisolato; / - accessori per l'ancoraggio entro i canali e/o tubazioni portacavi; / - giunzioni; / - collegamenti in morsettiera; / - quant'altro necessario alla realizzazione del lavoro a regola d'arte. / - LINEA IN CAVO FG16R UNIPOLARE ISOLATA IN GOMMA G16 Sez. 1 x 150 mmq	m		28,34
M.01.37.11	LINEA in cavo FG16R unipolare con conduttore a corda rotonda flessibile di rame rosso ricotto Isolante in gomma GOMMA G16 ad alto modulo qualità G16 con elevate caratteristiche elettriche, meccaniche e termiche, guaina in PVC speciale di qualità R16, stampigliatura: FG16R16 … 0.6/1 kV ..x... Cca-s3,d1,a3 IEMMEQU EFP anno Marcatura metrica progressiva. Conforme ai requisiti previsti dalla Normativa Europea Prodotti da Costruzione (CPR UE 305/11), Norma di riferimento CEI 20-13, EUROCLASSE: Cca-s3,d1,a3. Rispondenti al Regolamento Prodotti da Costruzione (CPR). Conformi alla Norma CEI 20-67, “Guida all’uso dei cavi 0,6/1 kV”. Cavo per alimentazione e trasporto di energia e/o segnali nell’industria/artigianato e dell’edilizia residenziale. Adatti per posa fissa sia all’interno, che all’esterno su passerelle, in tubazioni, canalette o sistemi similari. Possibilità di installazione direttamente interrati, per posa fissa in idonea tubazione o canalina predisposte, incassate, a vista o in cunicoli orizzontali o verticali, misurazione schematica fra centro quadri e/o cassetta di derivazione. / Compresi: / - linea c.s.d; / - collari di identificazione numerati, posti alle estremità, in corrispondenza dei punti di ispezione e comunque ad una distanza di circa 15 ml. per linea installata in canali portacavi; / - formazione di teste con capicorda di tipo preisolato; / - accessori per l'ancoraggio entro i canali e/o tubazioni portacavi; / - giunzioni; / - collegamenti in morsettiera; / - quant'altro necessario alla realizzazione del lavoro a regola d'arte. / - LINEA IN CAVO FG16R UNIPOLARE ISOLATA IN GOMMA G16 Sez. 1 x 185 mmq	m		33,80
M.01.37.12	LINEA in cavo FG16R unipolare con conduttore a corda rotonda flessibile di rame rosso ricotto Isolante in gomma GOMMA G16 ad alto modulo qualità G16 con elevate caratteristiche elettriche, meccaniche e termiche, guaina in PVC speciale di qualità R16, stampigliatura: FG16R16 … 0.6/1 kV ..x... Cca-s3,d1,a3 IEMMEQU EFP anno Marcatura metrica progressiva. Conforme ai requisiti previsti dalla Normativa Europea Prodotti da Costruzione (CPR UE 305/11), Norma di riferimento CEI 20-13, EUROCLASSE: Cca-s3,d1,a3. Rispondenti al Regolamento Prodotti da Costruzione (CPR). Conformi alla Norma CEI 20-67, “Guida all’uso dei cavi 0,6/1 kV”. Cavo per alimentazione e trasporto di energia e/o segnali nell’industria/artigianato e dell’edilizia residenziale. Adatti per posa fissa sia all’interno, che all’esterno su passerelle, in tubazioni, canalette o sistemi similari. Possibilità di installazione direttamente interrati, per posa fissa in idonea tubazione o canalina predisposte, incassate, a vista o in cunicoli orizzontali o verticali, misurazione schematica fra centro quadri e/o cassetta di derivazione. / Compresi: / - linea c.s.d; / - collari di identificazione numerati, posti alle estremità, in corrispondenza dei punti di ispezione e comunque ad una distanza di circa 15 ml. per linea installata in canali portacavi; / - formazione di teste con capicorda di tipo preisolato; / - accessori per l'ancoraggio entro i canali e/o tubazioni portacavi; / - giunzioni; / - collegamenti in morsettiera; / - quant'altro necessario alla realizzazione del lavoro a regola d'arte. / - LINEA IN CAVO FG16R UNIPOLARE ISOLATA IN GOMMA G16 Sez. 1 x 240 mmq	m		40,76
M.01.38	LINEA IN CAVO FG17 UNIPOLARE ISOLATA IN GOMMA
M.01.38.01	LINEA in cavo FG17 unipolare a corda rotonda flessibile di rame rosso ricotto classe 5 con Isolante in HEPR di qualità G17. Stampigliatura sull’isolante ogni 0,5 m: (G) FG17 …. 450/750 V Cca-s1b,d1,a1 IEMMEQU EFP anno Conforme alla Normativa Europea Prodotti da Costruzione (CPR UE 305/11) norma di riferimento CEI EN 50525. Caratteristiche: Tensione nominale U0 450 V Tensione nominale U 750 V Tensione di prova 3000 V Tensione massima Um 1000V Installazioni fisse Temperatura massima di esercizio 90°C Temperatura massima di corto circuito +250° Temperatura minima di esercizio (senza shock meccanico) -30°C Min. Temperatura minima di installazione e maneggio -15°C conformi al Regolamento CPR. Utilizzabili per posa fissa, entro tubazioni, canali portacavi, cablaggi interni di quadri elettrici, all'interno di apparecchiature di interruzione e comando per tensioni fino a 1000V in corrente alternata e 750V verso terra in corrente continua. Per installazione fissa o mobile, protetta su o entro apparecchi d’illuminazione, all’interno di apparecchi e di apparecchiature di interruzione e di comando, per tensioni sino a 1000 V in corrente alternata o, in caso di corrente continua, sino a 750 V verso terra. Condizioni di posa: Raggio minimo di curvatura per diametro D (in mm): Installazione Fissa : D<12mm = 3D - D<20mm = 4D Movimento libero: D<12mm = 5D D<20mm = 6D Sforzo massimo di tiro: 50 N/mm²Compresi: / - linea c.s.d.; / - collari di identificazione numerati; / - formazione di teste con capicorda di tipo a compressione preisolati; / - accessori per l'ancoraggio entro i canali e/o tubazioni portacavi; / - giunzioni; / - quant'altro necessario alla realizzazione del lavoro a regola d'arte. / - LINEA IN CAVO FG17 UNIPOLARE ISOLATA IN GOMMA Sez. 1 x 1,5 mmq.	m		1,75
M.01.38.02	LINEA in cavo FG17 unipolare a corda rotonda flessibile di rame rosso ricotto classe 5 con Isolante in HEPR di qualità G17. Stampigliatura sull’isolante ogni 0,5 m: (G) FG17 …. 450/750 V Cca-s1b,d1,a1 IEMMEQU EFP anno Conforme alla Normativa Europea Prodotti da Costruzione (CPR UE 305/11) norma di riferimento CEI EN 50525. Caratteristiche: Tensione nominale U0 450 V Tensione nominale U 750 V Tensione di prova 3000 V Tensione massima Um 1000V Installazioni fisse Temperatura massima di esercizio 90°C Temperatura massima di corto circuito +250° Temperatura minima di esercizio (senza shock meccanico) -30°C Min. Temperatura minima di installazione e maneggio -15°C conformi al Regolamento CPR. Utilizzabili per posa fissa, entro tubazioni, canali portacavi, cablaggi interni di quadri elettrici, all'interno di apparecchiature di interruzione e comando per tensioni fino a 1000V in corrente alternata e 750V verso terra in corrente continua. Per installazione fissa o mobile, protetta su o entro apparecchi d’illuminazione, all’interno di apparecchi e di apparecchiature di interruzione e di comando, per tensioni sino a 1000 V in corrente alternata o, in caso di corrente continua, sino a 750 V verso terra. Condizioni di posa: Raggio minimo di curvatura per diametro D (in mm): Installazione Fissa : D<12mm = 3D - D<20mm = 4D Movimento libero: D<12mm = 5D D<20mm = 6D Sforzo massimo di tiro: 50 N/mm²Compresi: / - linea c.s.d.; / - collari di identificazione numerati; / - formazione di teste con capicorda di tipo a compressione preisolati; / - accessori per l'ancoraggio entro i canali e/o tubazioni portacavi; / - giunzioni; / - quant'altro necessario alla realizzazione del lavoro a regola d'arte. / - LINEA IN CAVO FG17 UNIPOLARE ISOLATA IN GOMMA Sez. 1 x 2,5 mmq.	m		2,70
M.01.38.03	LINEA in cavo FG17 unipolare a corda rotonda flessibile di rame rosso ricotto classe 5 con Isolante in HEPR di qualità G17. Stampigliatura sull’isolante ogni 0,5 m: (G) FG17 …. 450/750 V Cca-s1b,d1,a1 IEMMEQU EFP anno Conforme alla Normativa Europea Prodotti da Costruzione (CPR UE 305/11) norma di riferimento CEI EN 50525. Caratteristiche: Tensione nominale U0 450 V Tensione nominale U 750 V Tensione di prova 3000 V Tensione massima Um 1000V Installazioni fisse Temperatura massima di esercizio 90°C Temperatura massima di corto circuito +250° Temperatura minima di esercizio (senza shock meccanico) -30°C Min. Temperatura minima di installazione e maneggio -15°C conformi al Regolamento CPR. Utilizzabili per posa fissa, entro tubazioni, canali portacavi, cablaggi interni di quadri elettrici, all'interno di apparecchiature di interruzione e comando per tensioni fino a 1000V in corrente alternata e 750V verso terra in corrente continua. Per installazione fissa o mobile, protetta su o entro apparecchi d’illuminazione, all’interno di apparecchi e di apparecchiature di interruzione e di comando, per tensioni sino a 1000 V in corrente alternata o, in caso di corrente continua, sino a 750 V verso terra. Condizioni di posa: Raggio minimo di curvatura per diametro D (in mm): Installazione Fissa : D<12mm = 3D - D<20mm = 4D Movimento libero: D<12mm = 5D D<20mm = 6D Sforzo massimo di tiro: 50 N/mm²Compresi: / - linea c.s.d.; / - collari di identificazione numerati; / - formazione di teste con capicorda di tipo a compressione preisolati; / - accessori per l'ancoraggio entro i canali e/o tubazioni portacavi; / - giunzioni; / - quant'altro necessario alla realizzazione del lavoro a regola d'arte. / - LINEA IN CAVO FG17 UNIPOLARE ISOLATA IN GOMMA Sez. 1 x 4 mmq.	m		3,02
M.01.38.04	LINEA in cavo FG17 unipolare a corda rotonda flessibile di rame rosso ricotto classe 5 con Isolante in HEPR di qualità G17. Stampigliatura sull’isolante ogni 0,5 m: (G) FG17 …. 450/750 V Cca-s1b,d1,a1 IEMMEQU EFP anno Conforme alla Normativa Europea Prodotti da Costruzione (CPR UE 305/11) norma di riferimento CEI EN 50525. Caratteristiche: Tensione nominale U0 450 V Tensione nominale U 750 V Tensione di prova 3000 V Tensione massima Um 1000V Installazioni fisse Temperatura massima di esercizio 90°C Temperatura massima di corto circuito +250° Temperatura minima di esercizio (senza shock meccanico) -30°C Min. Temperatura minima di installazione e maneggio -15°C conformi al Regolamento CPR. Utilizzabili per posa fissa, entro tubazioni, canali portacavi, cablaggi interni di quadri elettrici, all'interno di apparecchiature di interruzione e comando per tensioni fino a 1000V in corrente alternata e 750V verso terra in corrente continua. Per installazione fissa o mobile, protetta su o entro apparecchi d’illuminazione, all’interno di apparecchi e di apparecchiature di interruzione e di comando, per tensioni sino a 1000 V in corrente alternata o, in caso di corrente continua, sino a 750 V verso terra. Condizioni di posa: Raggio minimo di curvatura per diametro D (in mm): Installazione Fissa : D<12mm = 3D - D<20mm = 4D Movimento libero: D<12mm = 5D D<20mm = 6D Sforzo massimo di tiro: 50 N/mm²Compresi: / - linea c.s.d.; / - collari di identificazione numerati; / - formazione di teste con capicorda di tipo a compressione preisolati; / - accessori per l'ancoraggio entro i canali e/o tubazioni portacavi; / - giunzioni; / - quant'altro necessario alla realizzazione del lavoro a regola d'arte. / - LINEA IN CAVO FG17 UNIPOLARE ISOLATA IN GOMMA Sez. 1 x 6 mmq.	m		3,42
M.01.38.05	LINEA in cavo FG17 unipolare a corda rotonda flessibile di rame rosso ricotto classe 5 con Isolante in HEPR di qualità G17. Stampigliatura sull’isolante ogni 0,5 m: (G) FG17 …. 450/750 V Cca-s1b,d1,a1 IEMMEQU EFP anno Conforme alla Normativa Europea Prodotti da Costruzione (CPR UE 305/11) norma di riferimento CEI EN 50525. Caratteristiche: Tensione nominale U0 450 V Tensione nominale U 750 V Tensione di prova 3000 V Tensione massima Um 1000V Installazioni fisse Temperatura massima di esercizio 90°C Temperatura massima di corto circuito +250° Temperatura minima di esercizio (senza shock meccanico) -30°C Min. Temperatura minima di installazione e maneggio -15°C conformi al Regolamento CPR. Utilizzabili per posa fissa, entro tubazioni, canali portacavi, cablaggi interni di quadri elettrici, all'interno di apparecchiature di interruzione e comando per tensioni fino a 1000V in corrente alternata e 750V verso terra in corrente continua. Per installazione fissa o mobile, protetta su o entro apparecchi d’illuminazione, all’interno di apparecchi e di apparecchiature di interruzione e di comando, per tensioni sino a 1000 V in corrente alternata o, in caso di corrente continua, sino a 750 V verso terra. Condizioni di posa: Raggio minimo di curvatura per diametro D (in mm): Installazione Fissa : D<12mm = 3D - D<20mm = 4D Movimento libero: D<12mm = 5D D<20mm = 6D Sforzo massimo di tiro: 50 N/mm²Compresi: / - linea c.s.d.; / - collari di identificazione numerati; / - formazione di teste con capicorda di tipo a compressione preisolati; / - accessori per l'ancoraggio entro i canali e/o tubazioni portacavi; / - giunzioni; / - quant'altro necessario alla realizzazione del lavoro a regola d'arte. / - LINEA IN CAVO FG17 UNIPOLARE ISOLATA IN GOMMA Sez. 1 x 10 mmq.	m		4,92
M.01.38.06	LINEA in cavo FG17 unipolare a corda rotonda flessibile di rame rosso ricotto classe 5 con Isolante in HEPR di qualità G17. Stampigliatura sull’isolante ogni 0,5 m: (G) FG17 …. 450/750 V Cca-s1b,d1,a1 IEMMEQU EFP anno Conforme alla Normativa Europea Prodotti da Costruzione (CPR UE 305/11) norma di riferimento CEI EN 50525. Caratteristiche: Tensione nominale U0 450 V Tensione nominale U 750 V Tensione di prova 3000 V Tensione massima Um 1000V Installazioni fisse Temperatura massima di esercizio 90°C Temperatura massima di corto circuito +250° Temperatura minima di esercizio (senza shock meccanico) -30°C Min. Temperatura minima di installazione e maneggio -15°C conformi al Regolamento CPR. Utilizzabili per posa fissa, entro tubazioni, canali portacavi, cablaggi interni di quadri elettrici, all'interno di apparecchiature di interruzione e comando per tensioni fino a 1000V in corrente alternata e 750V verso terra in corrente continua. Per installazione fissa o mobile, protetta su o entro apparecchi d’illuminazione, all’interno di apparecchi e di apparecchiature di interruzione e di comando, per tensioni sino a 1000 V in corrente alternata o, in caso di corrente continua, sino a 750 V verso terra. Condizioni di posa: Raggio minimo di curvatura per diametro D (in mm): Installazione Fissa : D<12mm = 3D - D<20mm = 4D Movimento libero: D<12mm = 5D D<20mm = 6D Sforzo massimo di tiro: 50 N/mm²Compresi: / - linea c.s.d.; / - collari di identificazione numerati; / - formazione di teste con capicorda di tipo a compressione preisolati; / - accessori per l'ancoraggio entro i canali e/o tubazioni portacavi; / - giunzioni; / - quant'altro necessario alla realizzazione del lavoro a regola d'arte. / - LINEA IN CAVO FG17 UNIPOLARE ISOLATA IN GOMMA Sez. 1 x 16 mmq.	m		6,18
M.01.38.07	LINEA in cavo FG17 unipolare a corda rotonda flessibile di rame rosso ricotto classe 5 con Isolante in HEPR di qualità G17. Stampigliatura sull’isolante ogni 0,5 m: (G) FG17 …. 450/750 V Cca-s1b,d1,a1 IEMMEQU EFP anno Conforme alla Normativa Europea Prodotti da Costruzione (CPR UE 305/11) norma di riferimento CEI EN 50525. Caratteristiche: Tensione nominale U0 450 V Tensione nominale U 750 V Tensione di prova 3000 V Tensione massima Um 1000V Installazioni fisse Temperatura massima di esercizio 90°C Temperatura massima di corto circuito +250° Temperatura minima di esercizio (senza shock meccanico) -30°C Min. Temperatura minima di installazione e maneggio -15°C conformi al Regolamento CPR. Utilizzabili per posa fissa, entro tubazioni, canali portacavi, cablaggi interni di quadri elettrici, all'interno di apparecchiature di interruzione e comando per tensioni fino a 1000V in corrente alternata e 750V verso terra in corrente continua. Per installazione fissa o mobile, protetta su o entro apparecchi d’illuminazione, all’interno di apparecchi e di apparecchiature di interruzione e di comando, per tensioni sino a 1000 V in corrente alternata o, in caso di corrente continua, sino a 750 V verso terra. Condizioni di posa: Raggio minimo di curvatura per diametro D (in mm): Installazione Fissa : D<12mm = 3D - D<20mm = 4D Movimento libero: D<12mm = 5D D<20mm = 6D Sforzo massimo di tiro: 50 N/mm²Compresi: / - linea c.s.d.; / - collari di identificazione numerati; / - formazione di teste con capicorda di tipo a compressione preisolati; / - accessori per l'ancoraggio entro i canali e/o tubazioni portacavi; / - giunzioni; / - quant'altro necessario alla realizzazione del lavoro a regola d'arte. / - LINEA IN CAVO FG17 UNIPOLARE ISOLATA IN GOMMA Sez. 1 x 25 mmq.	m		8,57
M.01.38.08	LINEA in cavo FG17 unipolare a corda rotonda flessibile di rame rosso ricotto classe 5 con Isolante in HEPR di qualità G17. Stampigliatura sull’isolante ogni 0,5 m: (G) FG17 …. 450/750 V Cca-s1b,d1,a1 IEMMEQU EFP anno Conforme alla Normativa Europea Prodotti da Costruzione (CPR UE 305/11) norma di riferimento CEI EN 50525. Caratteristiche: Tensione nominale U0 450 V Tensione nominale U 750 V Tensione di prova 3000 V Tensione massima Um 1000V Installazioni fisse Temperatura massima di esercizio 90°C Temperatura massima di corto circuito +250° Temperatura minima di esercizio (senza shock meccanico) -30°C Min. Temperatura minima di installazione e maneggio -15°C conformi al Regolamento CPR. Utilizzabili per posa fissa, entro tubazioni, canali portacavi, cablaggi interni di quadri elettrici, all'interno di apparecchiature di interruzione e comando per tensioni fino a 1000V in corrente alternata e 750V verso terra in corrente continua. Per installazione fissa o mobile, protetta su o entro apparecchi d’illuminazione, all’interno di apparecchi e di apparecchiature di interruzione e di comando, per tensioni sino a 1000 V in corrente alternata o, in caso di corrente continua, sino a 750 V verso terra. Condizioni di posa: Raggio minimo di curvatura per diametro D (in mm): Installazione Fissa : D<12mm = 3D - D<20mm = 4D Movimento libero: D<12mm = 5D D<20mm = 6D Sforzo massimo di tiro: 50 N/mm²Compresi: / - linea c.s.d.; / - collari di identificazione numerati; / - formazione di teste con capicorda di tipo a compressione preisolati; / - accessori per l'ancoraggio entro i canali e/o tubazioni portacavi; / - giunzioni; / - quant'altro necessario alla realizzazione del lavoro a regola d'arte. / - LINEA IN CAVO FG17 UNIPOLARE ISOLATA IN GOMMA Sez. 1 x 35 mmq.	m		10,32
M.01.38.09	LINEA in cavo FG17 unipolare a corda rotonda flessibile di rame rosso ricotto classe 5 con Isolante in HEPR di qualità G17. Stampigliatura sull’isolante ogni 0,5 m: (G) FG17 …. 450/750 V Cca-s1b,d1,a1 IEMMEQU EFP anno Conforme alla Normativa Europea Prodotti da Costruzione (CPR UE 305/11) norma di riferimento CEI EN 50525. Caratteristiche: Tensione nominale U0 450 V Tensione nominale U 750 V Tensione di prova 3000 V Tensione massima Um 1000V Installazioni fisse Temperatura massima di esercizio 90°C Temperatura massima di corto circuito +250° Temperatura minima di esercizio (senza shock meccanico) -30°C Min. Temperatura minima di installazione e maneggio -15°C conformi al Regolamento CPR. Utilizzabili per posa fissa, entro tubazioni, canali portacavi, cablaggi interni di quadri elettrici, all'interno di apparecchiature di interruzione e comando per tensioni fino a 1000V in corrente alternata e 750V verso terra in corrente continua. Per installazione fissa o mobile, protetta su o entro apparecchi d’illuminazione, all’interno di apparecchi e di apparecchiature di interruzione e di comando, per tensioni sino a 1000 V in corrente alternata o, in caso di corrente continua, sino a 750 V verso terra. Condizioni di posa: Raggio minimo di curvatura per diametro D (in mm): Installazione Fissa : D<12mm = 3D - D<20mm = 4D Movimento libero: D<12mm = 5D D<20mm = 6D Sforzo massimo di tiro: 50 N/mm²Compresi: / - linea c.s.d.; / - collari di identificazione numerati; / - formazione di teste con capicorda di tipo a compressione preisolati; / - accessori per l'ancoraggio entro i canali e/o tubazioni portacavi; / - giunzioni; / - quant'altro necessario alla realizzazione del lavoro a regola d'arte. / - LINEA IN CAVO FG17 UNIPOLARE ISOLATA IN GOMMA Sez. 1 x 50 mmq.	m		11,74
M.01.38.10	LINEA in cavo FG17 unipolare a corda rotonda flessibile di rame rosso ricotto classe 5 con Isolante in HEPR di qualità G17. Stampigliatura sull’isolante ogni 0,5 m: (G) FG17 …. 450/750 V Cca-s1b,d1,a1 IEMMEQU EFP anno Conforme alla Normativa Europea Prodotti da Costruzione (CPR UE 305/11) norma di riferimento CEI EN 50525. Caratteristiche: Tensione nominale U0 450 V Tensione nominale U 750 V Tensione di prova 3000 V Tensione massima Um 1000V Installazioni fisse Temperatura massima di esercizio 90°C Temperatura massima di corto circuito +250° Temperatura minima di esercizio (senza shock meccanico) -30°C Min. Temperatura minima di installazione e maneggio -15°C conformi al Regolamento CPR. Utilizzabili per posa fissa, entro tubazioni, canali portacavi, cablaggi interni di quadri elettrici, all'interno di apparecchiature di interruzione e comando per tensioni fino a 1000V in corrente alternata e 750V verso terra in corrente continua. Per installazione fissa o mobile, protetta su o entro apparecchi d’illuminazione, all’interno di apparecchi e di apparecchiature di interruzione e di comando, per tensioni sino a 1000 V in corrente alternata o, in caso di corrente continua, sino a 750 V verso terra. Condizioni di posa: Raggio minimo di curvatura per diametro D (in mm): Installazione Fissa : D<12mm = 3D - D<20mm = 4D Movimento libero: D<12mm = 5D D<20mm = 6D Sforzo massimo di tiro: 50 N/mm²Compresi: / - linea c.s.d.; / - collari di identificazione numerati; / - formazione di teste con capicorda di tipo a compressione preisolati; / - accessori per l'ancoraggio entro i canali e/o tubazioni portacavi; / - giunzioni; / - quant'altro necessario alla realizzazione del lavoro a regola d'arte. / - LINEA IN CAVO FG17 UNIPOLARE ISOLATA IN GOMMA Sez. 1 x 70 mmq.	m		14,75
M.01.38.11	LINEA in cavo FG17 unipolare a corda rotonda flessibile di rame rosso ricotto classe 5 con Isolante in HEPR di qualità G17. Stampigliatura sull’isolante ogni 0,5 m: (G) FG17 …. 450/750 V Cca-s1b,d1,a1 IEMMEQU EFP anno Conforme alla Normativa Europea Prodotti da Costruzione (CPR UE 305/11) norma di riferimento CEI EN 50525. Caratteristiche: Tensione nominale U0 450 V Tensione nominale U 750 V Tensione di prova 3000 V Tensione massima Um 1000V Installazioni fisse Temperatura massima di esercizio 90°C Temperatura massima di corto circuito +250° Temperatura minima di esercizio (senza shock meccanico) -30°C Min. Temperatura minima di installazione e maneggio -15°C conformi al Regolamento CPR. Utilizzabili per posa fissa, entro tubazioni, canali portacavi, cablaggi interni di quadri elettrici, all'interno di apparecchiature di interruzione e comando per tensioni fino a 1000V in corrente alternata e 750V verso terra in corrente continua. Per installazione fissa o mobile, protetta su o entro apparecchi d’illuminazione, all’interno di apparecchi e di apparecchiature di interruzione e di comando, per tensioni sino a 1000 V in corrente alternata o, in caso di corrente continua, sino a 750 V verso terra. Condizioni di posa: Raggio minimo di curvatura per diametro D (in mm): Installazione Fissa : D<12mm = 3D - D<20mm = 4D Movimento libero: D<12mm = 5D D<20mm = 6D Sforzo massimo di tiro: 50 N/mm²Compresi: / - linea c.s.d.; / - collari di identificazione numerati; / - formazione di teste con capicorda di tipo a compressione preisolati; / - accessori per l'ancoraggio entro i canali e/o tubazioni portacavi; / - giunzioni; / - quant'altro necessario alla realizzazione del lavoro a regola d'arte. / - LINEA IN CAVO FG17UNIPOLARE ISOLATA IN GOMMA Sez. 1 x 95 mmq.	m		16,96
M.01.38.12	LINEA in cavo FG17 unipolare a corda rotonda flessibile di rame rosso ricotto classe 5 con Isolante in HEPR di qualità G17. Stampigliatura sull’isolante ogni 0,5 m: (G) FG17 …. 450/750 V Cca-s1b,d1,a1 IEMMEQU EFP anno Conforme alla Normativa Europea Prodotti da Costruzione (CPR UE 305/11) norma di riferimento CEI EN 50525. Caratteristiche: Tensione nominale U0 450 V Tensione nominale U 750 V Tensione di prova 3000 V Tensione massima Um 1000V Installazioni fisse Temperatura massima di esercizio 90°C Temperatura massima di corto circuito +250° Temperatura minima di esercizio (senza shock meccanico) -30°C Min. Temperatura minima di installazione e maneggio -15°C conformi al Regolamento CPR. Utilizzabili per posa fissa, entro tubazioni, canali portacavi, cablaggi interni di quadri elettrici, all'interno di apparecchiature di interruzione e comando per tensioni fino a 1000V in corrente alternata e 750V verso terra in corrente continua. Per installazione fissa o mobile, protetta su o entro apparecchi d’illuminazione, all’interno di apparecchi e di apparecchiature di interruzione e di comando, per tensioni sino a 1000 V in corrente alternata o, in caso di corrente continua, sino a 750 V verso terra. Condizioni di posa: Raggio minimo di curvatura per diametro D (in mm): Installazione Fissa : D<12mm = 3D - D<20mm = 4D Movimento libero: D<12mm = 5D D<20mm = 6D Sforzo massimo di tiro: 50 N/mm²Compresi: / - linea c.s.d.; / - collari di identificazione numerati; / - formazione di teste con capicorda di tipo a compressione preisolati; / - accessori per l'ancoraggio entro i canali e/o tubazioni portacavi; / - giunzioni; / - quant'altro necessario alla realizzazione del lavoro a regola d'arte. / - LINEA IN CAVO FG17 UNIPOLARE ISOLATA IN GOMMA Sez. 1 x 120 mmq.	m		20,92
M.01.38.13	LINEA in cavo FG17 unipolare a corda rotonda flessibile di rame rosso ricotto classe 5 con Isolante in HEPR di qualità G17. Stampigliatura sull’isolante ogni 0,5 m: (G) FG17 …. 450/750 V Cca-s1b,d1,a1 IEMMEQU EFP anno Conforme alla Normativa Europea Prodotti da Costruzione (CPR UE 305/11) norma di riferimento CEI EN 50525. Caratteristiche: Tensione nominale U0 450 V Tensione nominale U 750 V Tensione di prova 3000 V Tensione massima Um 1000V Installazioni fisse Temperatura massima di esercizio 90°C Temperatura massima di corto circuito +250° Temperatura minima di esercizio (senza shock meccanico) -30°C Min. Temperatura minima di installazione e maneggio -15°C conformi al Regolamento CPR. Utilizzabili per posa fissa, entro tubazioni, canali portacavi, cablaggi interni di quadri elettrici, all'interno di apparecchiature di interruzione e comando per tensioni fino a 1000V in corrente alternata e 750V verso terra in corrente continua. Per installazione fissa o mobile, protetta su o entro apparecchi d’illuminazione, all’interno di apparecchi e di apparecchiature di interruzione e di comando, per tensioni sino a 1000 V in corrente alternata o, in caso di corrente continua, sino a 750 V verso terra. Condizioni di posa: Raggio minimo di curvatura per diametro D (in mm): Installazione Fissa : D<12mm = 3D - D<20mm = 4D Movimento libero: D<12mm = 5D D<20mm = 6D Sforzo massimo di tiro: 50 N/mm²Compresi: / - linea c.s.d.; / - collari di identificazione numerati; / - formazione di teste con capicorda di tipo a compressione preisolati; / - accessori per l'ancoraggio entro i canali e/o tubazioni portacavi; / - giunzioni; / - quant'altro necessario alla realizzazione del lavoro a regola d'arte. / - LINEA IN CAVO FG17 UNIPOLARE ISOLATA IN GOMMA Sez. 1 x 150 mmq.	m		23,92
M.01.38.14	LINEA in cavo FG17 unipolare a corda rotonda flessibile di rame rosso ricotto classe 5 con Isolante in HEPR di qualità G17. Stampigliatura sull’isolante ogni 0,5 m: (G) FG17 …. 450/750 V Cca-s1b,d1,a1 IEMMEQU EFP anno Conforme alla Normativa Europea Prodotti da Costruzione (CPR UE 305/11) norma di riferimento CEI EN 50525. Caratteristiche: Tensione nominale U0 450 V Tensione nominale U 750 V Tensione di prova 3000 V Tensione massima Um 1000V Installazioni fisse Temperatura massima di esercizio 90°C Temperatura massima di corto circuito +250° Temperatura minima di esercizio (senza shock meccanico) -30°C Min. Temperatura minima di installazione e maneggio -15°C conformi al Regolamento CPR. Utilizzabili per posa fissa, entro tubazioni, canali portacavi, cablaggi interni di quadri elettrici, all'interno di apparecchiature di interruzione e comando per tensioni fino a 1000V in corrente alternata e 750V verso terra in corrente continua. Per installazione fissa o mobile, protetta su o entro apparecchi d’illuminazione, all’interno di apparecchi e di apparecchiature di interruzione e di comando, per tensioni sino a 1000 V in corrente alternata o, in caso di corrente continua, sino a 750 V verso terra. Condizioni di posa: Raggio minimo di curvatura per diametro D (in mm): Installazione Fissa : D<12mm = 3D - D<20mm = 4D Movimento libero: D<12mm = 5D D<20mm = 6D Sforzo massimo di tiro: 50 N/mm²Compresi: / - linea c.s.d.; / - collari di identificazione numerati; / - formazione di teste con capicorda di tipo a compressione preisolati; / - accessori per l'ancoraggio entro i canali e/o tubazioni portacavi; / - giunzioni; / - quant'altro necessario alla realizzazione del lavoro a regola d'arte. / - LINEA IN CAVO FG17 UNIPOLARE ISOLATA IN GOMMA Sez. 1 x 185 mmq.	m		30,95
M.01.38.15	LINEA in cavo FG17 unipolare a corda rotonda flessibile di rame rosso ricotto classe 5 con Isolante in HEPR di qualità G17. Stampigliatura sull’isolante ogni 0,5 m: (G) FG17 …. 450/750 V Cca-s1b,d1,a1 IEMMEQU EFP anno Conforme alla Normativa Europea Prodotti da Costruzione (CPR UE 305/11) norma di riferimento CEI EN 50525. Caratteristiche: Tensione nominale U0 450 V Tensione nominale U 750 V Tensione di prova 3000 V Tensione massima Um 1000V Installazioni fisse Temperatura massima di esercizio 90°C Temperatura massima di corto circuito +250° Temperatura minima di esercizio (senza shock meccanico) -30°C Min. Temperatura minima di installazione e maneggio -15°C conformi al Regolamento CPR. Utilizzabili per posa fissa, entro tubazioni, canali portacavi, cablaggi interni di quadri elettrici, all'interno di apparecchiature di interruzione e comando per tensioni fino a 1000V in corrente alternata e 750V verso terra in corrente continua. Per installazione fissa o mobile, protetta su o entro apparecchi d’illuminazione, all’interno di apparecchi e di apparecchiature di interruzione e di comando, per tensioni sino a 1000 V in corrente alternata o, in caso di corrente continua, sino a 750 V verso terra. Condizioni di posa: Raggio minimo di curvatura per diametro D (in mm): Installazione Fissa : D<12mm = 3D - D<20mm = 4D Movimento libero: D<12mm = 5D D<20mm = 6D Sforzo massimo di tiro: 50 N/mm²Compresi: / - linea c.s.d.; / - collari di identificazione numerati; / - formazione di teste con capicorda di tipo a compressione preisolati; / - accessori per l'ancoraggio entro i canali e/o tubazioni portacavi; / - giunzioni; / - quant'altro necessario alla realizzazione del lavoro a regola d'arte. / - LINEA IN CAVO FG17 UNIPOLARE ISOLATA IN GOMMA Sez. 1 x 240 mmq.	m		38,07
M.01.39	LINEA IN CAVO FS17 UNIPOLARE ISOLATA IN PVC
M.01.39.01	LINEA in cavo FS17 a corda rotonda flessibile di rame rosso ricotto con Isolante In PVC di qualità S17, Stampigliatura sull’isolante ogni 0,5 m: (G) FS17 …. 450/750 V Cca-s3,d1,a3; IEMMEQU EFP anno Conforme ai requisiti previsti dalla Normativa Europea Prodotti da Costruzione (CPR UE 305/11) norma di riferimento CEI EN 50525, EUROCLASSE: Cca-s3,d1,a3. Rispondenti al Regolamento Prodotti da Costruzione (CPR). Per ulteriori dettagli fare riferimento alla Norma CEI 20-40 “Guida all’uso dei cavi di bassa tensione”. per installazione fissa e protetta su o entro apparecchi d’illuminazione, all’interno di apparecchi e di apparecchiature di interruzione e di comando, per tensioni sino a 1000 V in corrente alternata o, in caso di corrente continua, sino a 750 V verso terra, posato entro idonea tubazione o canalina predisposte, incassate, esterne o in cunicoli orizzontali o verticali; misurazione schematica fra centro quadri e/o cassetta di derivazione. / Compresi: / - linea c.s.d.; / - collari di identificazione numerati; / - formazione di teste con capicorda di tipo a compressione preisolati; / - accessori per l'ancoraggio entro i canali e/o tubazioni portacavi; / - giunzioni; / - quant'altro necessario alla realizzazione del lavoro a regola d'arte. / - LINEA IN CAVO FS17 UNIPOLARE ISOLATA IN PVC Sez. 1 x 1,5 mmq.	m		1,61
M.01.39.02	LINEA in cavo FS17 a corda rotonda flessibile di rame rosso ricotto con Isolante In PVC di qualità S17, Stampigliatura sull’isolante ogni 0,5 m: (G) FS17 …. 450/750 V Cca-s3,d1,a3; IEMMEQU EFP anno Conforme ai requisiti previsti dalla Normativa Europea Prodotti da Costruzione (CPR UE 305/11) norma di riferimento CEI EN 50525, EUROCLASSE: Cca-s3,d1,a3. Rispondenti al Regolamento Prodotti da Costruzione (CPR). Per ulteriori dettagli fare riferimento alla Norma CEI 20-40 “Guida all’uso dei cavi di bassa tensione”. per installazione fissa e protetta su o entro apparecchi d’illuminazione, all’interno di apparecchi e di apparecchiature di interruzione e di comando, per tensioni sino a 1000 V in corrente alternata o, in caso di corrente continua, sino a 750 V verso terra, posato entro idonea tubazione o canalina predisposte, incassate, esterne o in cunicoli orizzontali o verticali; misurazione schematica fra centro quadri e/o cassetta di derivazione. / Compresi: / - linea c.s.d.; / - collari di identificazione numerati; / - formazione di teste con capicorda di tipo a compressione preisolati; / - accessori per l'ancoraggio entro i canali e/o tubazioni portacavi; / - giunzioni; / - quant'altro necessario alla realizzazione del lavoro a regola d'arte. / - LINEA IN CAVO FS17 UNIPOLARE ISOLATA IN PVC Sez. 1 x 2,5 mmq.	m		2,44
M.01.39.03	LINEA in cavo FS17 a corda rotonda flessibile di rame rosso ricotto con Isolante In PVC di qualità S17, Stampigliatura sull’isolante ogni 0,5 m: (G) FS17 …. 450/750 V Cca-s3,d1,a3; IEMMEQU EFP anno Conforme ai requisiti previsti dalla Normativa Europea Prodotti da Costruzione (CPR UE 305/11) norma di riferimento CEI EN 50525, EUROCLASSE: Cca-s3,d1,a3. Rispondenti al Regolamento Prodotti da Costruzione (CPR). Per ulteriori dettagli fare riferimento alla Norma CEI 20-40 “Guida all’uso dei cavi di bassa tensione”. per installazione fissa e protetta su o entro apparecchi d’illuminazione, all’interno di apparecchi e di apparecchiature di interruzione e di comando, per tensioni sino a 1000 V in corrente alternata o, in caso di corrente continua, sino a 750 V verso terra, posato entro idonea tubazione o canalina predisposte, incassate, esterne o in cunicoli orizzontali o verticali; misurazione schematica fra centro quadri e/o cassetta di derivazione. / Compresi: / - linea c.s.d.; / - collari di identificazione numerati; / - formazione di teste con capicorda di tipo a compressione preisolati; / - accessori per l'ancoraggio entro i canali e/o tubazioni portacavi; / - giunzioni; / - quant'altro necessario alla realizzazione del lavoro a regola d'arte. / - LINEA IN CAVO FS17 UNIPOLARE ISOLATA IN PVC Sez. 1 x 4 mmq.	m		2,63
M.01.39.04	LINEA in cavo FS17 a corda rotonda flessibile di rame rosso ricotto con Isolante In PVC di qualità S17, Stampigliatura sull’isolante ogni 0,5 m: (G) FS17 …. 450/750 V Cca-s3,d1,a3; IEMMEQU EFP anno Conforme ai requisiti previsti dalla Normativa Europea Prodotti da Costruzione (CPR UE 305/11) norma di riferimento CEI EN 50525, EUROCLASSE: Cca-s3,d1,a3. Rispondenti al Regolamento Prodotti da Costruzione (CPR). Per ulteriori dettagli fare riferimento alla Norma CEI 20-40 “Guida all’uso dei cavi di bassa tensione”. per installazione fissa e protetta su o entro apparecchi d’illuminazione, all’interno di apparecchi e di apparecchiature di interruzione e di comando, per tensioni sino a 1000 V in corrente alternata o, in caso di corrente continua, sino a 750 V verso terra, posato entro idonea tubazione o canalina predisposte, incassate, esterne o in cunicoli orizzontali o verticali; misurazione schematica fra centro quadri e/o cassetta di derivazione. / Compresi: / - linea c.s.d.; / - collari di identificazione numerati; / - formazione di teste con capicorda di tipo a compressione preisolati; / - accessori per l'ancoraggio entro i canali e/o tubazioni portacavi; / - giunzioni; / - quant'altro necessario alla realizzazione del lavoro a regola d'arte. / - LINEA IN CAVO FS17 UNIPOLARE ISOLATA IN PVC Sez. 1 x 6 mmq.	m		2,92
M.01.39.05	LINEA in cavo FS17 a corda rotonda flessibile di rame rosso ricotto con Isolante In PVC di qualità S17, Stampigliatura sull’isolante ogni 0,5 m: (G) FS17 …. 450/750 V Cca-s3,d1,a3; IEMMEQU EFP anno Conforme ai requisiti previsti dalla Normativa Europea Prodotti da Costruzione (CPR UE 305/11) norma di riferimento CEI EN 50525, EUROCLASSE: Cca-s3,d1,a3. Rispondenti al Regolamento Prodotti da Costruzione (CPR). Per ulteriori dettagli fare riferimento alla Norma CEI 20-40 “Guida all’uso dei cavi di bassa tensione”. per installazione fissa e protetta su o entro apparecchi d’illuminazione, all’interno di apparecchi e di apparecchiature di interruzione e di comando, per tensioni sino a 1000 V in corrente alternata o, in caso di corrente continua, sino a 750 V verso terra, posato entro idonea tubazione o canalina predisposte, incassate, esterne o in cunicoli orizzontali o verticali; misurazione schematica fra centro quadri e/o cassetta di derivazione. / Compresi: / - linea c.s.d.; / - collari di identificazione numerati; / - formazione di teste con capicorda di tipo a compressione preisolati; / - accessori per l'ancoraggio entro i canali e/o tubazioni portacavi; / - giunzioni; / - quant'altro necessario alla realizzazione del lavoro a regola d'arte. / - LINEA IN CAVO FS17 UNIPOLARE ISOLATA IN PVC Sez. 1 x 10 mmq.	m		4,24
M.01.39.06	LINEA in cavo FS17 a corda rotonda flessibile di rame rosso ricotto con Isolante In PVC di qualità S17, Stampigliatura sull’isolante ogni 0,5 m: (G) FS17 …. 450/750 V Cca-s3,d1,a3; IEMMEQU EFP anno Conforme ai requisiti previsti dalla Normativa Europea Prodotti da Costruzione (CPR UE 305/11) norma di riferimento CEI EN 50525, EUROCLASSE: Cca-s3,d1,a3. Rispondenti al Regolamento Prodotti da Costruzione (CPR). Per ulteriori dettagli fare riferimento alla Norma CEI 20-40 “Guida all’uso dei cavi di bassa tensione”. per installazione fissa e protetta su o entro apparecchi d’illuminazione, all’interno di apparecchi e di apparecchiature di interruzione e di comando, per tensioni sino a 1000 V in corrente alternata o, in caso di corrente continua, sino a 750 V verso terra, posato entro idonea tubazione o canalina predisposte, incassate, esterne o in cunicoli orizzontali o verticali; misurazione schematica fra centro quadri e/o cassetta di derivazione. / Compresi: / - linea c.s.d.; / - collari di identificazione numerati; / - formazione di teste con capicorda di tipo a compressione preisolati; / - accessori per l'ancoraggio entro i canali e/o tubazioni portacavi; / - giunzioni; / - quant'altro necessario alla realizzazione del lavoro a regola d'arte. / - LINEA IN CAVO FS17 UNIPOLARE ISOLATA IN PVC Sez. 1 x 16 mmq.	m		4,76
M.01.39.07	LINEA in cavo FS17 a corda rotonda flessibile di rame rosso ricotto con Isolante In PVC di qualità S17, Stampigliatura sull’isolante ogni 0,5 m: (G) FS17 …. 450/750 V Cca-s3,d1,a3; IEMMEQU EFP anno Conforme ai requisiti previsti dalla Normativa Europea Prodotti da Costruzione (CPR UE 305/11) norma di riferimento CEI EN 50525, EUROCLASSE: Cca-s3,d1,a3. Rispondenti al Regolamento Prodotti da Costruzione (CPR). Per ulteriori dettagli fare riferimento alla Norma CEI 20-40 “Guida all’uso dei cavi di bassa tensione”. per installazione fissa e protetta su o entro apparecchi d’illuminazione, all’interno di apparecchi e di apparecchiature di interruzione e di comando, per tensioni sino a 1000 V in corrente alternata o, in caso di corrente continua, sino a 750 V verso terra, posato entro idonea tubazione o canalina predisposte, incassate, esterne o in cunicoli orizzontali o verticali; misurazione schematica fra centro quadri e/o cassetta di derivazione. / Compresi: / - linea c.s.d.; / - collari di identificazione numerati; / - formazione di teste con capicorda di tipo a compressione preisolati; / - accessori per l'ancoraggio entro i canali e/o tubazioni portacavi; / - giunzioni; / - quant'altro necessario alla realizzazione del lavoro a regola d'arte. / - LINEA IN CAVO FS17 UNIPOLARE ISOLATA IN PVC Sez. 1 x 25 mmq.	m		7,46
M.01.39.08	LINEA in cavo FS17 a corda rotonda flessibile di rame rosso ricotto con Isolante In PVC di qualità S17, Stampigliatura sull’isolante ogni 0,5 m: (G) FS17 …. 450/750 V Cca-s3,d1,a3; IEMMEQU EFP anno Conforme ai requisiti previsti dalla Normativa Europea Prodotti da Costruzione (CPR UE 305/11) norma di riferimento CEI EN 50525, EUROCLASSE: Cca-s3,d1,a3. Rispondenti al Regolamento Prodotti da Costruzione (CPR). Per ulteriori dettagli fare riferimento alla Norma CEI 20-40 “Guida all’uso dei cavi di bassa tensione”. per installazione fissa e protetta su o entro apparecchi d’illuminazione, all’interno di apparecchi e di apparecchiature di interruzione e di comando, per tensioni sino a 1000 V in corrente alternata o, in caso di corrente continua, sino a 750 V verso terra, posato entro idonea tubazione o canalina predisposte, incassate, esterne o in cunicoli orizzontali o verticali; misurazione schematica fra centro quadri e/o cassetta di derivazione. / Compresi: / - linea c.s.d.; / - collari di identificazione numerati; / - formazione di teste con capicorda di tipo a compressione preisolati; / - accessori per l'ancoraggio entro i canali e/o tubazioni portacavi; / - giunzioni; / - quant'altro necessario alla realizzazione del lavoro a regola d'arte. / - LINEA IN CAVO FS17 UNIPOLARE ISOLATA IN PVC Sez. 1 x 35 mmq.	m		9,45
M.01.39.09	LINEA in cavo FS17 a corda rotonda flessibile di rame rosso ricotto con Isolante In PVC di qualità S17, Stampigliatura sull’isolante ogni 0,5 m: (G) FS17 …. 450/750 V Cca-s3,d1,a3; IEMMEQU EFP anno Conforme ai requisiti previsti dalla Normativa Europea Prodotti da Costruzione (CPR UE 305/11) norma di riferimento CEI EN 50525, EUROCLASSE: Cca-s3,d1,a3. Rispondenti al Regolamento Prodotti da Costruzione (CPR). Per ulteriori dettagli fare riferimento alla Norma CEI 20-40 “Guida all’uso dei cavi di bassa tensione”. per installazione fissa e protetta su o entro apparecchi d’illuminazione, all’interno di apparecchi e di apparecchiature di interruzione e di comando, per tensioni sino a 1000 V in corrente alternata o, in caso di corrente continua, sino a 750 V verso terra, posato entro idonea tubazione o canalina predisposte, incassate, esterne o in cunicoli orizzontali o verticali; misurazione schematica fra centro quadri e/o cassetta di derivazione. / Compresi: / - linea c.s.d.; / - collari di identificazione numerati; / - formazione di teste con capicorda di tipo a compressione preisolati; / - accessori per l'ancoraggio entro i canali e/o tubazioni portacavi; / - giunzioni; / - quant'altro necessario alla realizzazione del lavoro a regola d'arte. / - LINEA IN CAVO FS17 UNIPOLARE ISOLATA IN PVC Sez. 1 x 50 mmq.	m		10,79
M.01.39.10	LINEA in cavo FS17 a corda rotonda flessibile di rame rosso ricotto con Isolante In PVC di qualità S17, Stampigliatura sull’isolante ogni 0,5 m: (G) FS17 …. 450/750 V Cca-s3,d1,a3; IEMMEQU EFP anno Conforme ai requisiti previsti dalla Normativa Europea Prodotti da Costruzione (CPR UE 305/11) norma di riferimento CEI EN 50525, EUROCLASSE: Cca-s3,d1,a3. Rispondenti al Regolamento Prodotti da Costruzione (CPR). Per ulteriori dettagli fare riferimento alla Norma CEI 20-40 “Guida all’uso dei cavi di bassa tensione”. per installazione fissa e protetta su o entro apparecchi d’illuminazione, all’interno di apparecchi e di apparecchiature di interruzione e di comando, per tensioni sino a 1000 V in corrente alternata o, in caso di corrente continua, sino a 750 V verso terra, posato entro idonea tubazione o canalina predisposte, incassate, esterne o in cunicoli orizzontali o verticali; misurazione schematica fra centro quadri e/o cassetta di derivazione. / Compresi: / - linea c.s.d.; / - collari di identificazione numerati; / - formazione di teste con capicorda di tipo a compressione preisolati; / - accessori per l'ancoraggio entro i canali e/o tubazioni portacavi; / - giunzioni; / - quant'altro necessario alla realizzazione del lavoro a regola d'arte. / - LINEA IN CAVO FS17 UNIPOLARE ISOLATA IN PVC Sez. 1 x 70 mmq.	m		13,65
M.01.39.11	LINEA in cavo FS17 a corda rotonda flessibile di rame rosso ricotto con Isolante In PVC di qualità S17, Stampigliatura sull’isolante ogni 0,5 m: (G) FS17 …. 450/750 V Cca-s3,d1,a3; IEMMEQU EFP anno Conforme ai requisiti previsti dalla Normativa Europea Prodotti da Costruzione (CPR UE 305/11) norma di riferimento CEI EN 50525, EUROCLASSE: Cca-s3,d1,a3. Rispondenti al Regolamento Prodotti da Costruzione (CPR). Per ulteriori dettagli fare riferimento alla Norma CEI 20-40 “Guida all’uso dei cavi di bassa tensione”. per installazione fissa e protetta su o entro apparecchi d’illuminazione, all’interno di apparecchi e di apparecchiature di interruzione e di comando, per tensioni sino a 1000 V in corrente alternata o, in caso di corrente continua, sino a 750 V verso terra, posato entro idonea tubazione o canalina predisposte, incassate, esterne o in cunicoli orizzontali o verticali; misurazione schematica fra centro quadri e/o cassetta di derivazione. / Compresi: / - linea c.s.d.; / - collari di identificazione numerati; / - formazione di teste con capicorda di tipo a compressione preisolati; / - accessori per l'ancoraggio entro i canali e/o tubazioni portacavi; / - giunzioni; / - quant'altro necessario alla realizzazione del lavoro a regola d'arte. / - LINEA IN CAVO FS17 UNIPOLARE ISOLATA IN PVC Sez. 1 x 95 mmq.	m		15,49
M.01.39.12	LINEA in cavo FS17 a corda rotonda flessibile di rame rosso ricotto con Isolante In PVC di qualità S17, Stampigliatura sull’isolante ogni 0,5 m: (G) FS17 …. 450/750 V Cca-s3,d1,a3; IEMMEQU EFP anno Conforme ai requisiti previsti dalla Normativa Europea Prodotti da Costruzione (CPR UE 305/11) norma di riferimento CEI EN 50525, EUROCLASSE: Cca-s3,d1,a3. Rispondenti al Regolamento Prodotti da Costruzione (CPR). Per ulteriori dettagli fare riferimento alla Norma CEI 20-40 “Guida all’uso dei cavi di bassa tensione”. per installazione fissa e protetta su o entro apparecchi d’illuminazione, all’interno di apparecchi e di apparecchiature di interruzione e di comando, per tensioni sino a 1000 V in corrente alternata o, in caso di corrente continua, sino a 750 V verso terra, posato entro idonea tubazione o canalina predisposte, incassate, esterne o in cunicoli orizzontali o verticali; misurazione schematica fra centro quadri e/o cassetta di derivazione. / Compresi: / - linea c.s.d.; / - collari di identificazione numerati; / - formazione di teste con capicorda di tipo a compressione preisolati; / - accessori per l'ancoraggio entro i canali e/o tubazioni portacavi; / - giunzioni; / - quant'altro necessario alla realizzazione del lavoro a regola d'arte. / - LINEA IN CAVO FS17 UNIPOLARE ISOLATA IN PVC Sez. 1 x 120 mmq.	m		19,08
M.01.39.13	LINEA in cavo FS17 a corda rotonda flessibile di rame rosso ricotto con Isolante In PVC di qualità S17, Stampigliatura sull’isolante ogni 0,5 m: (G) FS17 …. 450/750 V Cca-s3,d1,a3; IEMMEQU EFP anno Conforme ai requisiti previsti dalla Normativa Europea Prodotti da Costruzione (CPR UE 305/11) norma di riferimento CEI EN 50525, EUROCLASSE: Cca-s3,d1,a3. Rispondenti al Regolamento Prodotti da Costruzione (CPR). Per ulteriori dettagli fare riferimento alla Norma CEI 20-40 “Guida all’uso dei cavi di bassa tensione”. per installazione fissa e protetta su o entro apparecchi d’illuminazione, all’interno di apparecchi e di apparecchiature di interruzione e di comando, per tensioni sino a 1000 V in corrente alternata o, in caso di corrente continua, sino a 750 V verso terra, posato entro idonea tubazione o canalina predisposte, incassate, esterne o in cunicoli orizzontali o verticali; misurazione schematica fra centro quadri e/o cassetta di derivazione. / Compresi: / - linea c.s.d.; / - collari di identificazione numerati; / - formazione di teste con capicorda di tipo a compressione preisolati; / - accessori per l'ancoraggio entro i canali e/o tubazioni portacavi; / - giunzioni; / - quant'altro necessario alla realizzazione del lavoro a regola d'arte. / - LINEA IN CAVO FS17 UNIPOLARE ISOLATA IN PVC Sez. 1 x 150 mmq.	m		21,55
M.01.39.14	LINEA in cavo FS17 a corda rotonda flessibile di rame rosso ricotto con Isolante In PVC di qualità S17, Stampigliatura sull’isolante ogni 0,5 m: (G) FS17 …. 450/750 V Cca-s3,d1,a3; IEMMEQU EFP anno Conforme ai requisiti previsti dalla Normativa Europea Prodotti da Costruzione (CPR UE 305/11) norma di riferimento CEI EN 50525, EUROCLASSE: Cca-s3,d1,a3. Rispondenti al Regolamento Prodotti da Costruzione (CPR). Per ulteriori dettagli fare riferimento alla Norma CEI 20-40 “Guida all’uso dei cavi di bassa tensione”. per installazione fissa e protetta su o entro apparecchi d’illuminazione, all’interno di apparecchi e di apparecchiature di interruzione e di comando, per tensioni sino a 1000 V in corrente alternata o, in caso di corrente continua, sino a 750 V verso terra, posato entro idonea tubazione o canalina predisposte, incassate, esterne o in cunicoli orizzontali o verticali; misurazione schematica fra centro quadri e/o cassetta di derivazione. / Compresi: / - linea c.s.d.; / - collari di identificazione numerati; / - formazione di teste con capicorda di tipo a compressione preisolati; / - accessori per l'ancoraggio entro i canali e/o tubazioni portacavi; / - giunzioni; / - quant'altro necessario alla realizzazione del lavoro a regola d'arte. / - LINEA IN CAVO FS17 UNIPOLARE ISOLATA IN PVC Sez. 1 x 185 mmq.	m		27,64
M.01.39.15	LINEA in cavo FS17 a corda rotonda flessibile di rame rosso ricotto con Isolante In PVC di qualità S17, Stampigliatura sull’isolante ogni 0,5 m: (G) FS17 …. 450/750 V Cca-s3,d1,a3; IEMMEQU EFP anno Conforme ai requisiti previsti dalla Normativa Europea Prodotti da Costruzione (CPR UE 305/11) norma di riferimento CEI EN 50525, EUROCLASSE: Cca-s3,d1,a3. Rispondenti al Regolamento Prodotti da Costruzione (CPR). Per ulteriori dettagli fare riferimento alla Norma CEI 20-40 “Guida all’uso dei cavi di bassa tensione”. per installazione fissa e protetta su o entro apparecchi d’illuminazione, all’interno di apparecchi e di apparecchiature di interruzione e di comando, per tensioni sino a 1000 V in corrente alternata o, in caso di corrente continua, sino a 750 V verso terra, posato entro idonea tubazione o canalina predisposte, incassate, esterne o in cunicoli orizzontali o verticali; misurazione schematica fra centro quadri e/o cassetta di derivazione. / Compresi: / - linea c.s.d.; / - collari di identificazione numerati; / - formazione di teste con capicorda di tipo a compressione preisolati; / - accessori per l'ancoraggio entro i canali e/o tubazioni portacavi; / - giunzioni; / - quant'altro necessario alla realizzazione del lavoro a regola d'arte. / - LINEA IN CAVO FS17 UNIPOLARE ISOLATA IN PVC Sez. 1 x 240 mmq.	m		33,65
M.01.40	LINEA IN CAVO H07Z1-K
M.01.40.01	Linea in cavo H07Z1-K unipolare LSOH (= Low Smoke Zero Halogen; come previsto dalla variante V3 alla norma CEI 64-8 del 1/4/06) unipolare con conduttore in corda rotonda flessibile di rame rosso ricotto, isolato, non propagante l'incendio e a ridotta emissione di gas corrosivi secondo le norme / CEI 20-20, 20-22 II, 20-35 e 20-37/2. / Marchio I.M.Q. Compresi: / - linea c.s.d.; / - collari di identificazione numerati; / - formazione di teste con capicorda di tipo a compressione preisolati; / - accessori per l'ancoraggio entro i canali e/o tubazioni portacavi; / - giunzioni; / - quant'altro necessario alla realizzazione del lavoro a regola d'arte. / - LINEA IN CAVO H07Z1-K Sez. 1 x 1,5 mmq.	m		0,90
M.01.40.02	Linea in cavo H07Z1-K unipolare LSOH (= Low Smoke Zero Halogen; come previsto dalla variante V3 alla norma CEI 64-8 del 1/4/06) unipolare con conduttore in corda rotonda flessibile di rame rosso ricotto, isolato, non propagante l'incendio e a ridotta emissione di gas corrosivi secondo le norme / CEI 20-20, 20-22 II, 20-35 e 20-37/2. / Marchio I.M.Q. Compresi: / - linea c.s.d.; / - collari di identificazione numerati; / - formazione di teste con capicorda di tipo a compressione preisolati; / - accessori per l'ancoraggio entro i canali e/o tubazioni portacavi; / - giunzioni; / - quant'altro necessario alla realizzazione del lavoro a regola d'arte. / - LINEA IN CAVO H07Z1-K Sez. 1 x 2,5 mmq.	m		1,20
M.01.40.03	Linea in cavo H07Z1-K unipolare LSOH (= Low Smoke Zero Halogen; come previsto dalla variante V3 alla norma CEI 64-8 del 1/4/06) unipolare con conduttore in corda rotonda flessibile di rame rosso ricotto, isolato, non propagante l'incendio e a ridotta emissione di gas corrosivi secondo le norme / CEI 20-20, 20-22 II, 20-35 e 20-37/2. / Marchio I.M.Q. Compresi: / - linea c.s.d.; / - collari di identificazione numerati; / - formazione di teste con capicorda di tipo a compressione preisolati; / - accessori per l'ancoraggio entro i canali e/o tubazioni portacavi; / - giunzioni; / - quant'altro necessario alla realizzazione del lavoro a regola d'arte. / - LINEA IN CAVO H07Z1-K Sez. 1 x 4 mmq.	m		1,68
M.01.40.04	Linea in cavo H07Z1-K unipolare LSOH (= Low Smoke Zero Halogen; come previsto dalla variante V3 alla norma CEI 64-8 del 1/4/06) unipolare con conduttore in corda rotonda flessibile di rame rosso ricotto, isolato, non propagante l'incendio e a ridotta emissione di gas corrosivi secondo le norme / CEI 20-20, 20-22 II, 20-35 e 20-37/2. / Marchio I.M.Q. Compresi: / - linea c.s.d.; / - collari di identificazione numerati; / - formazione di teste con capicorda di tipo a compressione preisolati; / - accessori per l'ancoraggio entro i canali e/o tubazioni portacavi; / - giunzioni; / - quant'altro necessario alla realizzazione del lavoro a regola d'arte. / - LINEA IN CAVO H07Z1-K Sez. 1 x 6 mmq.	m		2,27
M.01.40.05	Linea in cavo H07Z1-K unipolare LSOH (= Low Smoke Zero Halogen; come previsto dalla variante V3 alla norma CEI 64-8 del 1/4/06) unipolare con conduttore in corda rotonda flessibile di rame rosso ricotto, isolato, non propagante l'incendio e a ridotta emissione di gas corrosivi secondo le norme / CEI 20-20, 20-22 II, 20-35 e 20-37/2. / Marchio I.M.Q. Compresi: / - linea c.s.d.; / - collari di identificazione numerati; / - formazione di teste con capicorda di tipo a compressione preisolati; / - accessori per l'ancoraggio entro i canali e/o tubazioni portacavi; / - giunzioni; / - quant'altro necessario alla realizzazione del lavoro a regola d'arte. / - LINEA IN CAVO H07Z1-K Sez. 1 x 10 mmq.	m		3,95
M.01.40.06	Linea in cavo H07Z1-K unipolare LSOH (= Low Smoke Zero Halogen; come previsto dalla variante V3 alla norma CEI 64-8 del 1/4/06) unipolare con conduttore in corda rotonda flessibile di rame rosso ricotto, isolato, non propagante l'incendio e a ridotta emissione di gas corrosivi secondo le norme / CEI 20-20, 20-22 II, 20-35 e 20-37/2. / Marchio I.M.Q. Compresi: / - linea c.s.d.; / - collari di identificazione numerati; / - formazione di teste con capicorda di tipo a compressione preisolati; / - accessori per l'ancoraggio entro i canali e/o tubazioni portacavi; / - giunzioni; / - quant'altro necessario alla realizzazione del lavoro a regola d'arte. / - LINEA IN CAVO H07Z1-K Sez. 1 x 16 mmq.	m		5,72
M.01.40.07	Linea in cavo H07Z1-K unipolare LSOH (= Low Smoke Zero Halogen; come previsto dalla variante V3 alla norma CEI 64-8 del 1/4/06) unipolare con conduttore in corda rotonda flessibile di rame rosso ricotto, isolato, non propagante l'incendio e a ridotta emissione di gas corrosivi secondo le norme / CEI 20-20, 20-22 II, 20-35 e 20-37/2. / Marchio I.M.Q. Compresi: / - linea c.s.d.; / - collari di identificazione numerati; / - formazione di teste con capicorda di tipo a compressione preisolati; / - accessori per l'ancoraggio entro i canali e/o tubazioni portacavi; / - giunzioni; / - quant'altro necessario alla realizzazione del lavoro a regola d'arte. / - LINEA IN CAVO H07Z1-K Sez. 1 x 25 mmq.	m		8,11
M.01.40.08	Linea in cavo H07Z1-K unipolare LSOH (= Low Smoke Zero Halogen; come previsto dalla variante V3 alla norma CEI 64-8 del 1/4/06) unipolare con conduttore in corda rotonda flessibile di rame rosso ricotto, isolato, non propagante l'incendio e a ridotta emissione di gas corrosivi secondo le norme / CEI 20-20, 20-22 II, 20-35 e 20-37/2. / Marchio I.M.Q. Compresi: / - linea c.s.d.; / - collari di identificazione numerati; / - formazione di teste con capicorda di tipo a compressione preisolati; / - accessori per l'ancoraggio entro i canali e/o tubazioni portacavi; / - giunzioni; / - quant'altro necessario alla realizzazione del lavoro a regola d'arte. / - LINEA IN CAVO H07Z1-K Sez. 1 x 35 mmq.	m		11,04
M.01.40.09	Linea in cavo H07Z1-K unipolare LSOH (= Low Smoke Zero Halogen; come previsto dalla variante V3 alla norma CEI 64-8 del 1/4/06) unipolare con conduttore in corda rotonda flessibile di rame rosso ricotto, isolato, non propagante l'incendio e a ridotta emissione di gas corrosivi secondo le norme / CEI 20-20, 20-22 II, 20-35 e 20-37/2. / Marchio I.M.Q. Compresi: / - linea c.s.d.; / - collari di identificazione numerati; / - formazione di teste con capicorda di tipo a compressione preisolati; / - accessori per l'ancoraggio entro i canali e/o tubazioni portacavi; / - giunzioni; / - quant'altro necessario alla realizzazione del lavoro a regola d'arte. / - LINEA IN CAVO H07Z1-K Sez. 1 x 50 mmq.	m		15,43
M.01.40.10	Linea in cavo H07Z1-K unipolare LSOH (= Low Smoke Zero Halogen; come previsto dalla variante V3 alla norma CEI 64-8 del 1/4/06) unipolare con conduttore in corda rotonda flessibile di rame rosso ricotto, isolato, non propagante l'incendio e a ridotta emissione di gas corrosivi secondo le norme / CEI 20-20, 20-22 II, 20-35 e 20-37/2. / Marchio I.M.Q. Compresi: / - linea c.s.d.; / - collari di identificazione numerati; / - formazione di teste con capicorda di tipo a compressione preisolati; / - accessori per l'ancoraggio entro i canali e/o tubazioni portacavi; / - giunzioni; / - quant'altro necessario alla realizzazione del lavoro a regola d'arte. / - LINEA IN CAVO H07Z1-K Sez. 1 x 70 mmq.	m		21,37
M.01.40.11	Linea in cavo H07Z1-K unipolare LSOH (= Low Smoke Zero Halogen; come previsto dalla variante V3 alla norma CEI 64-8 del 1/4/06) unipolare con conduttore in corda rotonda flessibile di rame rosso ricotto, isolato, non propagante l'incendio e a ridotta emissione di gas corrosivi secondo le norme / CEI 20-20, 20-22 II, 20-35 e 20-37/2. / Marchio I.M.Q. Compresi: / - linea c.s.d.; / - collari di identificazione numerati; / - formazione di teste con capicorda di tipo a compressione preisolati; / - accessori per l'ancoraggio entro i canali e/o tubazioni portacavi; / - giunzioni; / - quant'altro necessario alla realizzazione del lavoro a regola d'arte. / - LINEA IN CAVO H07Z1-K Sez. 1 x 95 mmq.	m		28,28
M.01.40.12	Linea in cavo H07Z1-K unipolare LSOH (= Low Smoke Zero Halogen; come previsto dalla variante V3 alla norma CEI 64-8 del 1/4/06) unipolare con conduttore in corda rotonda flessibile di rame rosso ricotto, isolato, non propagante l'incendio e a ridotta emissione di gas corrosivi secondo le norme / CEI 20-20, 20-22 II, 20-35 e 20-37/2. / Marchio I.M.Q. Compresi: / - linea c.s.d.; / - collari di identificazione numerati; / - formazione di teste con capicorda di tipo a compressione preisolati; / - accessori per l'ancoraggio entro i canali e/o tubazioni portacavi; / - giunzioni; / - quant'altro necessario alla realizzazione del lavoro a regola d'arte. / - LINEA IN CAVO H07Z1-K Sez. 1 x 120 mmq.	m		36,18
M.01.40.13	Linea in cavo H07Z1-K unipolare LSOH (= Low Smoke Zero Halogen; come previsto dalla variante V3 alla norma CEI 64-8 del 1/4/06) unipolare con conduttore in corda rotonda flessibile di rame rosso ricotto, isolato, non propagante l'incendio e a ridotta emissione di gas corrosivi secondo le norme / CEI 20-20, 20-22 II, 20-35 e 20-37/2. / Marchio I.M.Q. Compresi: / - linea c.s.d.; / - collari di identificazione numerati; / - formazione di teste con capicorda di tipo a compressione preisolati; / - accessori per l'ancoraggio entro i canali e/o tubazioni portacavi; / - giunzioni; / - quant'altro necessario alla realizzazione del lavoro a regola d'arte. / - LINEA IN CAVO H07Z1-K Sez. 1 x 150 mmq.	m		44,72
M.01.40.14	Linea in cavo H07Z1-K unipolare LSOH (= Low Smoke Zero Halogen; come previsto dalla variante V3 alla norma CEI 64-8 del 1/4/06) unipolare con conduttore in corda rotonda flessibile di rame rosso ricotto, isolato, non propagante l'incendio e a ridotta emissione di gas corrosivi secondo le norme / CEI 20-20, 20-22 II, 20-35 e 20-37/2. / Marchio I.M.Q. Compresi: / - linea c.s.d.; / - collari di identificazione numerati; / - formazione di teste con capicorda di tipo a compressione preisolati; / - accessori per l'ancoraggio entro i canali e/o tubazioni portacavi; / - giunzioni; / - quant'altro necessario alla realizzazione del lavoro a regola d'arte. / - LINEA IN CAVO H07Z1-K Sez. 1 x 185 mmq.	m		55,01
M.01.40.15	Linea in cavo H07Z1-K unipolare LSOH (= Low Smoke Zero Halogen; come previsto dalla variante V3 alla norma CEI 64-8 del 1/4/06) unipolare con conduttore in corda rotonda flessibile di rame rosso ricotto, isolato, non propagante l'incendio e a ridotta emissione di gas corrosivi secondo le norme / CEI 20-20, 20-22 II, 20-35 e 20-37/2. / Marchio I.M.Q. Compresi: / - linea c.s.d.; / - collari di identificazione numerati; / - formazione di teste con capicorda di tipo a compressione preisolati; / - accessori per l'ancoraggio entro i canali e/o tubazioni portacavi; / - giunzioni; / - quant'altro necessario alla realizzazione del lavoro a regola d'arte. / - LINEA IN CAVO H07Z1-K Sez. 1 x 240 mmq.	m		71,33
M.01.41	LINEA IN CAVO H07RN-F MULTIPOLARE ISOLATA IN EPR
M.01.41.01	LINEA in cavo H07RN-F. Cavi per posa mobile isolati in gomma EPR, Multipolari sotto guaina pesante di policloroprene, con conduttore flessibile in rame rosso. Secondo le norme CEI 20-19/4, UNEL 35364, CENELEC HD 22.4.S3, CEI EN 50265-2-1 Marchio I.M.Q. e CE / Compresi: / - linea c.s.d; / - collari di identificazione numerati, posti alle estremità, in corrispondenza dei punti di ispezione e / comunque ad una distanza di circa 15 ml. per linea installata in canali portacavi; / - formazione di teste con capicorda di tipo preisolato; / - accessori per l'ancoraggio entro i canali e/o tubazioni portacavi; / - giunzioni; / - collegamenti in morsettiera; / - quant'altro necessario alla realizzazione del lavoro a regola d'arte. / - LINEA IN CAVO H07RN-F MULTIPOLARE ISOLATA IN EPR Sez. 2 x1.5 mmq.	m		3,40
M.01.41.02	LINEA in cavo H07RN-F. Cavi per posa mobile isolati in gomma EPR, Multipolari sotto guaina pesante di policloroprene, con conduttore flessibile in rame rosso. Secondo le norme CEI 20-19/4, UNEL 35364, CENELEC HD 22.4.S3, CEI EN 50265-2-1 Marchio I.M.Q. e CE / Compresi: / - linea c.s.d; / - collari di identificazione numerati, posti alle estremità, in corrispondenza dei punti di ispezione e / comunque ad una distanza di circa 15 ml. per linea installata in canali portacavi; / - formazione di teste con capicorda di tipo preisolato; / - accessori per l'ancoraggio entro i canali e/o tubazioni portacavi; / - giunzioni; / - collegamenti in morsettiera; / - quant'altro necessario alla realizzazione del lavoro a regola d'arte. / - LINEA IN CAVO H07RN-F MULTIPOLARE ISOLATA IN EPR Sez. 3 x 1.5 mmq.	m		4,39
M.01.41.03	LINEA in cavo H07RN-F. Cavi per posa mobile isolati in gomma EPR, Multipolari sotto guaina pesante di policloroprene, con conduttore flessibile in rame rosso. Secondo le norme CEI 20-19/4, UNEL 35364, CENELEC HD 22.4.S3, CEI EN 50265-2-1 Marchio I.M.Q. e CE / Compresi: / - linea c.s.d; / - collari di identificazione numerati, posti alle estremità, in corrispondenza dei punti di ispezione e / comunque ad una distanza di circa 15 ml. per linea installata in canali portacavi; / - formazione di teste con capicorda di tipo preisolato; / - accessori per l'ancoraggio entro i canali e/o tubazioni portacavi; / - giunzioni; / - collegamenti in morsettiera; / - quant'altro necessario alla realizzazione del lavoro a regola d'arte. / - LINEA IN CAVO H07RN-F MULTIPOLARE ISOLATA IN EPR Sez. 4 x 1.5 mmq.	m		5,10
M.01.41.04	LINEA in cavo H07RN-F. Cavi per posa mobile isolati in gomma EPR, Multipolari sotto guaina pesante di policloroprene, con conduttore flessibile in rame rosso. Secondo le norme CEI 20-19/4, UNEL 35364, CENELEC HD 22.4.S3, CEI EN 50265-2-1 Marchio I.M.Q. e CE / Compresi: / - linea c.s.d; / - collari di identificazione numerati, posti alle estremità, in corrispondenza dei punti di ispezione e / comunque ad una distanza di circa 15 ml. per linea installata in canali portacavi; / - formazione di teste con capicorda di tipo preisolato; / - accessori per l'ancoraggio entro i canali e/o tubazioni portacavi; / - giunzioni; / - collegamenti in morsettiera; / - quant'altro necessario alla realizzazione del lavoro a regola d'arte. / - LINEA IN CAVO H07RN-F MULTIPOLARE ISOLATA IN EPR Sez. 5 x 1.5 mmq.	m		5,99
M.01.41.05	LINEA in cavo H07RN-F. Cavi per posa mobile isolati in gomma EPR, Multipolari sotto guaina pesante di policloroprene, con conduttore flessibile in rame rosso. Secondo le norme CEI 20-19/4, UNEL 35364, CENELEC HD 22.4.S3, CEI EN 50265-2-1 Marchio I.M.Q. e CE / Compresi: / - linea c.s.d; / - collari di identificazione numerati, posti alle estremità, in corrispondenza dei punti di ispezione e / comunque ad una distanza di circa 15 ml. per linea installata in canali portacavi; / - formazione di teste con capicorda di tipo preisolato; / - accessori per l'ancoraggio entro i canali e/o tubazioni portacavi; / - giunzioni; / - collegamenti in morsettiera; / - quant'altro necessario alla realizzazione del lavoro a regola d'arte. / - LINEA IN CAVO H07RN-F MULTIPOLARE ISOLATA IN EPR Sez. 2 x 2.5 mmq.	m		3,99
M.01.41.06	LINEA in cavo H07RN-F. Cavi per posa mobile isolati in gomma EPR, Multipolari sotto guaina pesante di policloroprene, con conduttore flessibile in rame rosso. Secondo le norme CEI 20-19/4, UNEL 35364, CENELEC HD 22.4.S3, CEI EN 50265-2-1 Marchio I.M.Q. e CE / Compresi: / - linea c.s.d; / - collari di identificazione numerati, posti alle estremità, in corrispondenza dei punti di ispezione e / comunque ad una distanza di circa 15 ml. per linea installata in canali portacavi; / - formazione di teste con capicorda di tipo preisolato; / - accessori per l'ancoraggio entro i canali e/o tubazioni portacavi; / - giunzioni; / - collegamenti in morsettiera; / - quant'altro necessario alla realizzazione del lavoro a regola d'arte. / - LINEA IN CAVO H07RN-F MULTIPOLARE ISOLATA IN EPR Sez. 3 x 2.5 mmq.	m		5,19
M.01.41.07	LINEA in cavo H07RN-F. Cavi per posa mobile isolati in gomma EPR, Multipolari sotto guaina pesante di policloroprene, con conduttore flessibile in rame rosso. Secondo le norme CEI 20-19/4, UNEL 35364, CENELEC HD 22.4.S3, CEI EN 50265-2-1 Marchio I.M.Q. e CE / Compresi: / - linea c.s.d; / - collari di identificazione numerati, posti alle estremità, in corrispondenza dei punti di ispezione e / comunque ad una distanza di circa 15 ml. per linea installata in canali portacavi; / - formazione di teste con capicorda di tipo preisolato; / - accessori per l'ancoraggio entro i canali e/o tubazioni portacavi; / - giunzioni; / - collegamenti in morsettiera; / - quant'altro necessario alla realizzazione del lavoro a regola d'arte. / - LINEA IN CAVO H07RN-F MULTIPOLARE ISOLATA IN EPR Sez. 4 x 2.5 mmq.	m		6,28
M.01.41.08	LINEA in cavo H07RN-F. Cavi per posa mobile isolati in gomma EPR, Multipolari sotto guaina pesante di policloroprene, con conduttore flessibile in rame rosso. Secondo le norme CEI 20-19/4, UNEL 35364, CENELEC HD 22.4.S3, CEI EN 50265-2-1 Marchio I.M.Q. e CE / Compresi: / - linea c.s.d; / - collari di identificazione numerati, posti alle estremità, in corrispondenza dei punti di ispezione e / comunque ad una distanza di circa 15 ml. per linea installata in canali portacavi; / - formazione di teste con capicorda di tipo preisolato; / - accessori per l'ancoraggio entro i canali e/o tubazioni portacavi; / - giunzioni; / - collegamenti in morsettiera; / - quant'altro necessario alla realizzazione del lavoro a regola d'arte. / - LINEA IN CAVO H07RN-F MULTIPOLARE ISOLATA IN EPR Sez. 5 x 2.5 mmq.	m		6,74
M.01.41.09	LINEA in cavo H07RN-F. Cavi per posa mobile isolati in gomma EPR, Multipolari sotto guaina pesante di policloroprene, con conduttore flessibile in rame rosso. Secondo le norme CEI 20-19/4, UNEL 35364, CENELEC HD 22.4.S3, CEI EN 50265-2-1 Marchio I.M.Q. e CE / Compresi: / - linea c.s.d; / - collari di identificazione numerati, posti alle estremità, in corrispondenza dei punti di ispezione e / comunque ad una distanza di circa 15 ml. per linea installata in canali portacavi; / - formazione di teste con capicorda di tipo preisolato; / - accessori per l'ancoraggio entro i canali e/o tubazioni portacavi; / - giunzioni; / - collegamenti in morsettiera; / - quant'altro necessario alla realizzazione del lavoro a regola d'arte. / - LINEA IN CAVO H07RN-F MULTIPOLARE ISOLATA IN EPR Sez. 2 x 4 mmq.	m		5,10
M.01.41.10	LINEA in cavo H07RN-F. Cavi per posa mobile isolati in gomma EPR, Multipolari sotto guaina pesante di policloroprene, con conduttore flessibile in rame rosso. Secondo le norme CEI 20-19/4, UNEL 35364, CENELEC HD 22.4.S3, CEI EN 50265-2-1 Marchio I.M.Q. e CE / Compresi: / - linea c.s.d; / - collari di identificazione numerati, posti alle estremità, in corrispondenza dei punti di ispezione e / comunque ad una distanza di circa 15 ml. per linea installata in canali portacavi; / - formazione di teste con capicorda di tipo preisolato; / - accessori per l'ancoraggio entro i canali e/o tubazioni portacavi; / - giunzioni; / - collegamenti in morsettiera; / - quant'altro necessario alla realizzazione del lavoro a regola d'arte. / - LINEA IN CAVO H07RN-F MULTIPOLARE ISOLATA IN EPR Sez. 3 x 4 mmq.	m		6,34
M.01.41.11	LINEA in cavo H07RN-F. Cavi per posa mobile isolati in gomma EPR, Multipolari sotto guaina pesante di policloroprene, con conduttore flessibile in rame rosso. Secondo le norme CEI 20-19/4, UNEL 35364, CENELEC HD 22.4.S3, CEI EN 50265-2-1 Marchio I.M.Q. e CE / Compresi: / - linea c.s.d; / - collari di identificazione numerati, posti alle estremità, in corrispondenza dei punti di ispezione e / comunque ad una distanza di circa 15 ml. per linea installata in canali portacavi; / - formazione di teste con capicorda di tipo preisolato; / - accessori per l'ancoraggio entro i canali e/o tubazioni portacavi; / - giunzioni; / - collegamenti in morsettiera; / - quant'altro necessario alla realizzazione del lavoro a regola d'arte. / - LINEA IN CAVO H07RN-F MULTIPOLARE ISOLATA IN EPR Sez. 4 x 4 mmq.	m		6,80
M.01.41.12	LINEA in cavo H07RN-F. Cavi per posa mobile isolati in gomma EPR, Multipolari sotto guaina pesante di policloroprene, con conduttore flessibile in rame rosso. Secondo le norme CEI 20-19/4, UNEL 35364, CENELEC HD 22.4.S3, CEI EN 50265-2-1 Marchio I.M.Q. e CE / Compresi: / - linea c.s.d; / - collari di identificazione numerati, posti alle estremità, in corrispondenza dei punti di ispezione e / comunque ad una distanza di circa 15 ml. per linea installata in canali portacavi; / - formazione di teste con capicorda di tipo preisolato; / - accessori per l'ancoraggio entro i canali e/o tubazioni portacavi; / - giunzioni; / - collegamenti in morsettiera; / - quant'altro necessario alla realizzazione del lavoro a regola d'arte. / - LINEA IN CAVO H07RN-F MULTIPOLARE ISOLATA IN EPR Sez. 5 x 4 mmq.	m		8,51
M.01.41.13	LINEA in cavo H07RN-F. Cavi per posa mobile isolati in gomma EPR, Multipolari sotto guaina pesante di policloroprene, con conduttore flessibile in rame rosso. Secondo le norme CEI 20-19/4, UNEL 35364, CENELEC HD 22.4.S3, CEI EN 50265-2-1 Marchio I.M.Q. e CE / Compresi: / - linea c.s.d; / - collari di identificazione numerati, posti alle estremità, in corrispondenza dei punti di ispezione e / comunque ad una distanza di circa 15 ml. per linea installata in canali portacavi; / - formazione di teste con capicorda di tipo preisolato; / - accessori per l'ancoraggio entro i canali e/o tubazioni portacavi; / - giunzioni; / - collegamenti in morsettiera; / - quant'altro necessario alla realizzazione del lavoro a regola d'arte. / - LINEA IN CAVO H07RN-FMULTIPOLARE ISOLATA IN EPR Sez. 2 x 6 mmq.	m		6,28
M.01.41.14	LINEA in cavo H07RN-F. Cavi per posa mobile isolati in gomma EPR, Multipolari sotto guaina pesante di policloroprene, con conduttore flessibile in rame rosso. Secondo le norme CEI 20-19/4, UNEL 35364, CENELEC HD 22.4.S3, CEI EN 50265-2-1 Marchio I.M.Q. e CE / Compresi: / - linea c.s.d; / - collari di identificazione numerati, posti alle estremità, in corrispondenza dei punti di ispezione e / comunque ad una distanza di circa 15 ml. per linea installata in canali portacavi; / - formazione di teste con capicorda di tipo preisolato; / - accessori per l'ancoraggio entro i canali e/o tubazioni portacavi; / - giunzioni; / - collegamenti in morsettiera; / - quant'altro necessario alla realizzazione del lavoro a regola d'arte. / - LINEA IN CAVO H07RN-F MULTIPOLARE ISOLATA IN EPR Sez. 3 x 6 mmq.	m		7,92
M.01.41.15	LINEA in cavo H07RN-F. Cavi per posa mobile isolati in gomma EPR, Multipolari sotto guaina pesante di policloroprene, con conduttore flessibile in rame rosso. Secondo le norme CEI 20-19/4, UNEL 35364, CENELEC HD 22.4.S3, CEI EN 50265-2-1 Marchio I.M.Q. e CE / Compresi: / - linea c.s.d; / - collari di identificazione numerati, posti alle estremità, in corrispondenza dei punti di ispezione e / comunque ad una distanza di circa 15 ml. per linea installata in canali portacavi; / - formazione di teste con capicorda di tipo preisolato; / - accessori per l'ancoraggio entro i canali e/o tubazioni portacavi; / - giunzioni; / - collegamenti in morsettiera; / - quant'altro necessario alla realizzazione del lavoro a regola d'arte. / - LINEA IN CAVO H07RN-F MULTIPOLARE ISOLATA IN EPR Sez. 4 x 6 mmq.	m		8,51
M.01.41.16	LINEA in cavo H07RN-F. Cavi per posa mobile isolati in gomma EPR, Multipolari sotto guaina pesante di policloroprene, con conduttore flessibile in rame rosso. Secondo le norme CEI 20-19/4, UNEL 35364, CENELEC HD 22.4.S3, CEI EN 50265-2-1 Marchio I.M.Q. e CE / Compresi: / - linea c.s.d; / - collari di identificazione numerati, posti alle estremità, in corrispondenza dei punti di ispezione e / comunque ad una distanza di circa 15 ml. per linea installata in canali portacavi; / - formazione di teste con capicorda di tipo preisolato; / - accessori per l'ancoraggio entro i canali e/o tubazioni portacavi; / - giunzioni; / - collegamenti in morsettiera; / - quant'altro necessario alla realizzazione del lavoro a regola d'arte. / - LINEA IN CAVO H07RN-F MULTIPOLARE ISOLATA IN EPR Sez. 5 x 6 mmq.	m		10,15
M.01.41.17	LINEA in cavo H07RN-F. Cavi per posa mobile isolati in gomma EPR, Multipolari sotto guaina pesante di policloroprene, con conduttore flessibile in rame rosso. Secondo le norme CEI 20-19/4, UNEL 35364, CENELEC HD 22.4.S3, CEI EN 50265-2-1 Marchio I.M.Q. e CE / Compresi: / - linea c.s.d; / - collari di identificazione numerati, posti alle estremità, in corrispondenza dei punti di ispezione e / comunque ad una distanza di circa 15 ml. per linea installata in canali portacavi; / - formazione di teste con capicorda di tipo preisolato; / - accessori per l'ancoraggio entro i canali e/o tubazioni portacavi; / - giunzioni; / - collegamenti in morsettiera; / - quant'altro necessario alla realizzazione del lavoro a regola d'arte. / - LINEA IN CAVO H07RN-F MULTIPOLARE ISOLATA IN EPR Sez. 2 x 10 mmq.	m		8,18
M.01.41.18	LINEA in cavo H07RN-F. Cavi per posa mobile isolati in gomma EPR, Multipolari sotto guaina pesante di policloroprene, con conduttore flessibile in rame rosso. Secondo le norme CEI 20-19/4, UNEL 35364, CENELEC HD 22.4.S3, CEI EN 50265-2-1 Marchio I.M.Q. e CE / Compresi: / - linea c.s.d; / - collari di identificazione numerati, posti alle estremità, in corrispondenza dei punti di ispezione e / comunque ad una distanza di circa 15 ml. per linea installata in canali portacavi; / - formazione di teste con capicorda di tipo preisolato; / - accessori per l'ancoraggio entro i canali e/o tubazioni portacavi; / - giunzioni; / - collegamenti in morsettiera; / - quant'altro necessario alla realizzazione del lavoro a regola d'arte. / - LINEA IN CAVO H07RN-F MULTIPOLARE ISOLATA IN EPR Sez. 3 x 10 mmq.	m		10,08
M.01.41.19	LINEA in cavo H07RN-F. Cavi per posa mobile isolati in gomma EPR, Multipolari sotto guaina pesante di policloroprene, con conduttore flessibile in rame rosso. Secondo le norme CEI 20-19/4, UNEL 35364, CENELEC HD 22.4.S3, CEI EN 50265-2-1 Marchio I.M.Q. e CE / Compresi: / - linea c.s.d; / - collari di identificazione numerati, posti alle estremità, in corrispondenza dei punti di ispezione e / comunque ad una distanza di circa 15 ml. per linea installata in canali portacavi; / - formazione di teste con capicorda di tipo preisolato; / - accessori per l'ancoraggio entro i canali e/o tubazioni portacavi; / - giunzioni; / - collegamenti in morsettiera; / - quant'altro necessario alla realizzazione del lavoro a regola d'arte. / - LINEA IN CAVO H07RN-FMULTIPOLARE ISOLATA IN EPR Sez. 4 x 10 mmq.	m		11,59
M.01.41.20	LINEA in cavo H07RN-F. Cavi per posa mobile isolati in gomma EPR, Multipolari sotto guaina pesante di policloroprene, con conduttore flessibile in rame rosso. Secondo le norme CEI 20-19/4, UNEL 35364, CENELEC HD 22.4.S3, CEI EN 50265-2-1 Marchio I.M.Q. e CE / Compresi: / - linea c.s.d; / - collari di identificazione numerati, posti alle estremità, in corrispondenza dei punti di ispezione e / comunque ad una distanza di circa 15 ml. per linea installata in canali portacavi; / - formazione di teste con capicorda di tipo preisolato; / - accessori per l'ancoraggio entro i canali e/o tubazioni portacavi; / - giunzioni; / - collegamenti in morsettiera; / - quant'altro necessario alla realizzazione del lavoro a regola d'arte. / - LINEA IN CAVO H07RN-F MULTIPOLARE ISOLATA IN EPR Sez. 5 x 10 mmq.	m		15,32
M.01.41.21	LINEA in cavo H07RN-F. Cavi per posa mobile isolati in gomma EPR, Multipolari sotto guaina pesante di policloroprene, con conduttore flessibile in rame rosso. Secondo le norme CEI 20-19/4, UNEL 35364, CENELEC HD 22.4.S3, CEI EN 50265-2-1 Marchio I.M.Q. e CE / Compresi: / - linea c.s.d; / - collari di identificazione numerati, posti alle estremità, in corrispondenza dei punti di ispezione e / comunque ad una distanza di circa 15 ml. per linea installata in canali portacavi; / - formazione di teste con capicorda di tipo preisolato; / - accessori per l'ancoraggio entro i canali e/o tubazioni portacavi; / - giunzioni; / - collegamenti in morsettiera; / - quant'altro necessario alla realizzazione del lavoro a regola d'arte. / - LINEA IN CAVO H07RN-F MULTIPOLARE ISOLATA IN EPR Sez. 2 x 16 mmq.	m		11,06
M.01.41.22	LINEA in cavo H07RN-F. Cavi per posa mobile isolati in gomma EPR, Multipolari sotto guaina pesante di policloroprene, con conduttore flessibile in rame rosso. Secondo le norme CEI 20-19/4, UNEL 35364, CENELEC HD 22.4.S3, CEI EN 50265-2-1 Marchio I.M.Q. e CE / Compresi: / - linea c.s.d; / - collari di identificazione numerati, posti alle estremità, in corrispondenza dei punti di ispezione e / comunque ad una distanza di circa 15 ml. per linea installata in canali portacavi; / - formazione di teste con capicorda di tipo preisolato; / - accessori per l'ancoraggio entro i canali e/o tubazioni portacavi; / - giunzioni; / - collegamenti in morsettiera; / - quant'altro necessario alla realizzazione del lavoro a regola d'arte. / - LINEA IN CAVO H07RN-F MULTIPOLARE ISOLATA IN EPR Sez. 3 x 16 mmq.	m		12,51
M.01.41.23	LINEA in cavo H07RN-F. Cavi per posa mobile isolati in gomma EPR, Multipolari sotto guaina pesante di policloroprene, con conduttore flessibile in rame rosso. Secondo le norme CEI 20-19/4, UNEL 35364, CENELEC HD 22.4.S3, CEI EN 50265-2-1 Marchio I.M.Q. e CE / Compresi: / - linea c.s.d; / - collari di identificazione numerati, posti alle estremità, in corrispondenza dei punti di ispezione e / comunque ad una distanza di circa 15 ml. per linea installata in canali portacavi; / - formazione di teste con capicorda di tipo preisolato; / - accessori per l'ancoraggio entro i canali e/o tubazioni portacavi; / - giunzioni; / - collegamenti in morsettiera; / - quant'altro necessario alla realizzazione del lavoro a regola d'arte. / - LINEA IN CAVO H07RN-F MULTIPOLARE ISOLATA IN EPR Sez. 4 x 16 mmq.	m		15,65
M.01.41.24	LINEA in cavo H07RN-F. Cavi per posa mobile isolati in gomma EPR, Multipolari sotto guaina pesante di policloroprene, con conduttore flessibile in rame rosso. Secondo le norme CEI 20-19/4, UNEL 35364, CENELEC HD 22.4.S3, CEI EN 50265-2-1 Marchio I.M.Q. e CE / Compresi: / - linea c.s.d; / - collari di identificazione numerati, posti alle estremità, in corrispondenza dei punti di ispezione e / comunque ad una distanza di circa 15 ml. per linea installata in canali portacavi; / - formazione di teste con capicorda di tipo preisolato; / - accessori per l'ancoraggio entro i canali e/o tubazioni portacavi; / - giunzioni; / - collegamenti in morsettiera; / - quant'altro necessario alla realizzazione del lavoro a regola d'arte. / - LINEA IN CAVO H07RN-F MULTIPOLARE ISOLATA IN EPR Sez. 5 x 16 mmq.	m		20,23
M.01.41.25	LINEA in cavo H07RN-F. Cavi per posa mobile isolati in gomma EPR, Multipolari sotto guaina pesante di policloroprene, con conduttore flessibile in rame rosso. Secondo le norme CEI 20-19/4, UNEL 35364, CENELEC HD 22.4.S3, CEI EN 50265-2-1 Marchio I.M.Q. e CE / Compresi: / - linea c.s.d; / - collari di identificazione numerati, posti alle estremità, in corrispondenza dei punti di ispezione e / comunque ad una distanza di circa 15 ml. per linea installata in canali portacavi; / - formazione di teste con capicorda di tipo preisolato; / - accessori per l'ancoraggio entro i canali e/o tubazioni portacavi; / - giunzioni; / - collegamenti in morsettiera; / - quant'altro necessario alla realizzazione del lavoro a regola d'arte. / - LINEA IN CAVO H07RN-F MULTIPOLARE ISOLATA IN EPR Sez. 2 x 25 mmq.	m		13,03
M.01.41.26	LINEA in cavo H07RN-F. Cavi per posa mobile isolati in gomma EPR, Multipolari sotto guaina pesante di policloroprene, con conduttore flessibile in rame rosso. Secondo le norme CEI 20-19/4, UNEL 35364, CENELEC HD 22.4.S3, CEI EN 50265-2-1 Marchio I.M.Q. e CE / Compresi: / - linea c.s.d; / - collari di identificazione numerati, posti alle estremità, in corrispondenza dei punti di ispezione e / comunque ad una distanza di circa 15 ml. per linea installata in canali portacavi; / - formazione di teste con capicorda di tipo preisolato; / - accessori per l'ancoraggio entro i canali e/o tubazioni portacavi; / - giunzioni; / - collegamenti in morsettiera; / - quant'altro necessario alla realizzazione del lavoro a regola d'arte. / - LINEA IN CAVO H07RN-F MULTIPOLARE ISOLATA IN EPR Sez. 3 x 25 mmq.	m		15,73
M.01.41.27	LINEA in cavo H07RN-F. Cavi per posa mobile isolati in gomma EPR, Multipolari sotto guaina pesante di policloroprene, con conduttore flessibile in rame rosso. Secondo le norme CEI 20-19/4, UNEL 35364, CENELEC HD 22.4.S3, CEI EN 50265-2-1 Marchio I.M.Q. e CE / Compresi: / - linea c.s.d; / - collari di identificazione numerati, posti alle estremità, in corrispondenza dei punti di ispezione e / comunque ad una distanza di circa 15 ml. per linea installata in canali portacavi; / - formazione di teste con capicorda di tipo preisolato; / - accessori per l'ancoraggio entro i canali e/o tubazioni portacavi; / - giunzioni; / - collegamenti in morsettiera; / - quant'altro necessario alla realizzazione del lavoro a regola d'arte. / - LINEA IN CAVO H07RN-F MULTIPOLARE ISOLATA IN EPR Sez. 4 x 25 mmq.	m		20,51
M.01.41.28	LINEA in cavo H07RN-F. Cavi per posa mobile isolati in gomma EPR, Multipolari sotto guaina pesante di policloroprene, con conduttore flessibile in rame rosso. Secondo le norme CEI 20-19/4, UNEL 35364, CENELEC HD 22.4.S3, CEI EN 50265-2-1 Marchio I.M.Q. e CE / Compresi: / - linea c.s.d; / - collari di identificazione numerati, posti alle estremità, in corrispondenza dei punti di ispezione e / comunque ad una distanza di circa 15 ml. per linea installata in canali portacavi; / - formazione di teste con capicorda di tipo preisolato; / - accessori per l'ancoraggio entro i canali e/o tubazioni portacavi; / - giunzioni; / - collegamenti in morsettiera; / - quant'altro necessario alla realizzazione del lavoro a regola d'arte. / - LINEA IN CAVO H07RN-F MULTIPOLARE ISOLATA IN EPR Sez. 5 x 25 mmq.	m		24,31
M.01.41.29	LINEA in cavo H07RN-F. Cavi per posa mobile isolati in gomma EPR, Multipolari sotto guaina pesante di policloroprene, con conduttore flessibile in rame rosso. Secondo le norme CEI 20-19/4, UNEL 35364, CENELEC HD 22.4.S3, CEI EN 50265-2-1 Marchio I.M.Q. e CE / Compresi: / - linea c.s.d; / - collari di identificazione numerati, posti alle estremità, in corrispondenza dei punti di ispezione e / comunque ad una distanza di circa 15 ml. per linea installata in canali portacavi; / - formazione di teste con capicorda di tipo preisolato; / - accessori per l'ancoraggio entro i canali e/o tubazioni portacavi; / - giunzioni; / - collegamenti in morsettiera; / - quant'altro necessario alla realizzazione del lavoro a regola d'arte. / - LINEA IN CAVO H07RN-F MULTIPOLARE ISOLATA IN EPR Sez. 7 x 2.5 mmq.	m		8,25
M.01.41.30	LINEA in cavo H07RN-F. Cavi per posa mobile isolati in gomma EPR, Multipolari sotto guaina pesante di policloroprene, con conduttore flessibile in rame rosso. Secondo le norme CEI 20-19/4, UNEL 35364, CENELEC HD 22.4.S3, CEI EN 50265-2-1 Marchio I.M.Q. e CE / Compresi: / - linea c.s.d; / - collari di identificazione numerati, posti alle estremità, in corrispondenza dei punti di ispezione e / comunque ad una distanza di circa 15 ml. per linea installata in canali portacavi; / - formazione di teste con capicorda di tipo preisolato; / - accessori per l'ancoraggio entro i canali e/o tubazioni portacavi; / - giunzioni; / - collegamenti in morsettiera; / - quant'altro necessario alla realizzazione del lavoro a regola d'arte. / - LINEA IN CAVO H07RN-F MULTIPOLARE ISOLATA IN EPR Sez. 10 x 2.5 mmq.	m		9,69
M.01.42	LINEA IN CAVO H1Z2Z2-K.
M.01.42.01	Cavi per posa mobile isolati in gomma Z2, sotto guaina pesante di policloroprene, con conduttore flessibile in rame rosso. / Tensione massima: / 1,8 kV in c.c. anche verso terra / 1,2 kV in c.a. / Norme: CEI EN 50618 (CEI 20-91); CEI EN IEC 60228 (CEI 20-29); CEI EN 50395; CEI EN 50396; CEI EN 60811-403; EN 60062-2-78; CEI EN 60216-1; CEI EN 60216-2; CEI EN 61034-2;CEI EN 60332-1-2 (CEI 20-35); CEI EN 50525-1; EN 50575:2014+A1:2016. / Direttive Europee: 2014/35/UE (B.T.) - 2011/65/CE e 2015/863/EU (RoHS). / Conduttore: a corda flessibile di rame stagnato ricotto, classe 5 CEI EN IEC 60228. / Isolante: gomma etilenpropilenica ad alto modulo, di qualità Z2, senza alogeni (LS0H). / Colore dell’isolante: neutro. / Guaina: Mescola elastomerica reticolata Z2 senza alogeni (LS0H), resistente ai raggi UV secondo la norma CEI EN 60811-403. / Colori della guaina: nero, blu o rosso. / Contrassegni: marcatura continua sulla guaina « ICEL allSun (sigla del cavo e sezione nominale) IEMMEQU <HAR> ECOGAMMA data di fabbricazione Made in Italy Eca». Marcatura metrica progressiva. / Temperatura minima di installazione e manipolazione: -25 °C / Temperatura massima di esercizio: 90 °C sul conduttore. / Temperatura minima di esercizio: -40 °C se il cavo non è sottoposto ad urti, vibrazioni, movimenti o altre sollecitazioni meccaniche. Se poi il cavo è utilizzato a corrente costante e quindi non è sottoposto a dilatazioni dovute a variazioni di temperatura del conduttore, si ritiene che possa essere utilizzato a temperature anche più basse. / Temperatura massima di sovraccarico: 120 °C sul conduttore. / Temperatura ambiente: -40 °C +90 °C. / Temperatura massima di corto circuito: 250 °C sul conduttore (durata massima 5 secondi). / Compresi: / - linea c.s.d.; / - collari di identificazione numerati; / - formazione di teste con capicorda di tipo a compressione preisolati; / - accessori per l'ancoraggio entro i canali e/o tubazioni portacavi; / - giunzioni; / - quant'altro necessario alla realizzazione del lavoro a regola d'arte. / - LINEA IN CAVO H1Z2Z2-K Sez. 1 x 1,5 mmq.	m		1,99
M.01.42.02	Cavi per posa mobile isolati in gomma Z2, sotto guaina pesante di policloroprene, con conduttore flessibile in rame rosso. / Tensione massima: / 1,8 kV in c.c. anche verso terra / 1,2 kV in c.a. / Norme: CEI EN 50618 (CEI 20-91); CEI EN IEC 60228 (CEI 20-29); CEI EN 50395; CEI EN 50396; CEI EN 60811-403; EN 60062-2-78; CEI EN 60216-1; CEI EN 60216-2; CEI EN 61034-2;CEI EN 60332-1-2 (CEI 20-35); CEI EN 50525-1; EN 50575:2014+A1:2016. / Direttive Europee: 2014/35/UE (B.T.) - 2011/65/CE e 2015/863/EU (RoHS). / Conduttore: a corda flessibile di rame stagnato ricotto, classe 5 CEI EN IEC 60228. / Isolante: gomma etilenpropilenica ad alto modulo, di qualità Z2, senza alogeni (LS0H). / Colore dell’isolante: neutro. / Guaina: Mescola elastomerica reticolata Z2 senza alogeni (LS0H), resistente ai raggi UV secondo la norma CEI EN 60811-403. / Colori della guaina: nero, blu o rosso. / Contrassegni: marcatura continua sulla guaina « ICEL allSun (sigla del cavo e sezione nominale) IEMMEQU <HAR> ECOGAMMA data di fabbricazione Made in Italy Eca». Marcatura metrica progressiva. / Temperatura minima di installazione e manipolazione: -25 °C / Temperatura massima di esercizio: 90 °C sul conduttore. / Temperatura minima di esercizio: -40 °C se il cavo non è sottoposto ad urti, vibrazioni, movimenti o altre sollecitazioni meccaniche. Se poi il cavo è utilizzato a corrente costante e quindi non è sottoposto a dilatazioni dovute a variazioni di temperatura del conduttore, si ritiene che possa essere utilizzato a temperature anche più basse. / Temperatura massima di sovraccarico: 120 °C sul conduttore. / Temperatura ambiente: -40 °C +90 °C. / Temperatura massima di corto circuito: 250 °C sul conduttore (durata massima 5 secondi). / Compresi: / - linea c.s.d.; / - collari di identificazione numerati; / - formazione di teste con capicorda di tipo a compressione preisolati; / - accessori per l'ancoraggio entro i canali e/o tubazioni portacavi; / - giunzioni; / - quant'altro necessario alla realizzazione del lavoro a regola d'arte. / - LINEA IN CAVO H1Z2Z2-K Sez. 1 x 2,5 mmq.	m		2,82
M.01.42.03	Cavi per posa mobile isolati in gomma Z2, sotto guaina pesante di policloroprene, con conduttore flessibile in rame rosso. / Tensione massima: / 1,8 kV in c.c. anche verso terra / 1,2 kV in c.a. / Norme: CEI EN 50618 (CEI 20-91); CEI EN IEC 60228 (CEI 20-29); CEI EN 50395; CEI EN 50396; CEI EN 60811-403; EN 60062-2-78; CEI EN 60216-1; CEI EN 60216-2; CEI EN 61034-2;CEI EN 60332-1-2 (CEI 20-35); CEI EN 50525-1; EN 50575:2014+A1:2016. / Direttive Europee: 2014/35/UE (B.T.) - 2011/65/CE e 2015/863/EU (RoHS). / Conduttore: a corda flessibile di rame stagnato ricotto, classe 5 CEI EN IEC 60228. / Isolante: gomma etilenpropilenica ad alto modulo, di qualità Z2, senza alogeni (LS0H). / Colore dell’isolante: neutro. / Guaina: Mescola elastomerica reticolata Z2 senza alogeni (LS0H), resistente ai raggi UV secondo la norma CEI EN 60811-403. / Colori della guaina: nero, blu o rosso. / Contrassegni: marcatura continua sulla guaina « ICEL allSun (sigla del cavo e sezione nominale) IEMMEQU <HAR> ECOGAMMA data di fabbricazione Made in Italy Eca». Marcatura metrica progressiva. / Temperatura minima di installazione e manipolazione: -25 °C / Temperatura massima di esercizio: 90 °C sul conduttore. / Temperatura minima di esercizio: -40 °C se il cavo non è sottoposto ad urti, vibrazioni, movimenti o altre sollecitazioni meccaniche. Se poi il cavo è utilizzato a corrente costante e quindi non è sottoposto a dilatazioni dovute a variazioni di temperatura del conduttore, si ritiene che possa essere utilizzato a temperature anche più basse. / Temperatura massima di sovraccarico: 120 °C sul conduttore. / Temperatura ambiente: -40 °C +90 °C. / Temperatura massima di corto circuito: 250 °C sul conduttore (durata massima 5 secondi). / Compresi: / - linea c.s.d.; / - collari di identificazione numerati; / - formazione di teste con capicorda di tipo a compressione preisolati; / - accessori per l'ancoraggio entro i canali e/o tubazioni portacavi; / - giunzioni; / - quant'altro necessario alla realizzazione del lavoro a regola d'arte. / - LINEA IN CAVO H1Z2Z2-K Sez. 1 x 4 mmq.	m		3,10
M.01.42.04	Cavi per posa mobile isolati in gomma Z2, sotto guaina pesante di policloroprene, con conduttore flessibile in rame rosso. / Tensione massima: / 1,8 kV in c.c. anche verso terra / 1,2 kV in c.a. / Norme: CEI EN 50618 (CEI 20-91); CEI EN IEC 60228 (CEI 20-29); CEI EN 50395; CEI EN 50396; CEI EN 60811-403; EN 60062-2-78; CEI EN 60216-1; CEI EN 60216-2; CEI EN 61034-2;CEI EN 60332-1-2 (CEI 20-35); CEI EN 50525-1; EN 50575:2014+A1:2016. / Direttive Europee: 2014/35/UE (B.T.) - 2011/65/CE e 2015/863/EU (RoHS). / Conduttore: a corda flessibile di rame stagnato ricotto, classe 5 CEI EN IEC 60228. / Isolante: gomma etilenpropilenica ad alto modulo, di qualità Z2, senza alogeni (LS0H). / Colore dell’isolante: neutro. / Guaina: Mescola elastomerica reticolata Z2 senza alogeni (LS0H), resistente ai raggi UV secondo la norma CEI EN 60811-403. / Colori della guaina: nero, blu o rosso. / Contrassegni: marcatura continua sulla guaina « ICEL allSun (sigla del cavo e sezione nominale) IEMMEQU <HAR> ECOGAMMA data di fabbricazione Made in Italy Eca». Marcatura metrica progressiva. / Temperatura minima di installazione e manipolazione: -25 °C / Temperatura massima di esercizio: 90 °C sul conduttore. / Temperatura minima di esercizio: -40 °C se il cavo non è sottoposto ad urti, vibrazioni, movimenti o altre sollecitazioni meccaniche. Se poi il cavo è utilizzato a corrente costante e quindi non è sottoposto a dilatazioni dovute a variazioni di temperatura del conduttore, si ritiene che possa essere utilizzato a temperature anche più basse. / Temperatura massima di sovraccarico: 120 °C sul conduttore. / Temperatura ambiente: -40 °C +90 °C. / Temperatura massima di corto circuito: 250 °C sul conduttore (durata massima 5 secondi). / Compresi: / - linea c.s.d.; / - collari di identificazione numerati; / - formazione di teste con capicorda di tipo a compressione preisolati; / - accessori per l'ancoraggio entro i canali e/o tubazioni portacavi; / - giunzioni; / - quant'altro necessario alla realizzazione del lavoro a regola d'arte. / - LINEA IN CAVO H1Z2Z2-K Sez. 1 x 6 mmq.	m		3,89
M.01.42.05	Cavi per posa mobile isolati in gomma Z2, sotto guaina pesante di policloroprene, con conduttore flessibile in rame rosso. / Tensione massima: / 1,8 kV in c.c. anche verso terra / 1,2 kV in c.a. / Norme: CEI EN 50618 (CEI 20-91); CEI EN IEC 60228 (CEI 20-29); CEI EN 50395; CEI EN 50396; CEI EN 60811-403; EN 60062-2-78; CEI EN 60216-1; CEI EN 60216-2; CEI EN 61034-2;CEI EN 60332-1-2 (CEI 20-35); CEI EN 50525-1; EN 50575:2014+A1:2016. / Direttive Europee: 2014/35/UE (B.T.) - 2011/65/CE e 2015/863/EU (RoHS). / Conduttore: a corda flessibile di rame stagnato ricotto, classe 5 CEI EN IEC 60228. / Isolante: gomma etilenpropilenica ad alto modulo, di qualità Z2, senza alogeni (LS0H). / Colore dell’isolante: neutro. / Guaina: Mescola elastomerica reticolata Z2 senza alogeni (LS0H), resistente ai raggi UV secondo la norma CEI EN 60811-403. / Colori della guaina: nero, blu o rosso. / Contrassegni: marcatura continua sulla guaina « ICEL allSun (sigla del cavo e sezione nominale) IEMMEQU <HAR> ECOGAMMA data di fabbricazione Made in Italy Eca». Marcatura metrica progressiva. / Temperatura minima di installazione e manipolazione: -25 °C / Temperatura massima di esercizio: 90 °C sul conduttore. / Temperatura minima di esercizio: -40 °C se il cavo non è sottoposto ad urti, vibrazioni, movimenti o altre sollecitazioni meccaniche. Se poi il cavo è utilizzato a corrente costante e quindi non è sottoposto a dilatazioni dovute a variazioni di temperatura del conduttore, si ritiene che possa essere utilizzato a temperature anche più basse. / Temperatura massima di sovraccarico: 120 °C sul conduttore. / Temperatura ambiente: -40 °C +90 °C. / Temperatura massima di corto circuito: 250 °C sul conduttore (durata massima 5 secondi). / Compresi: / - linea c.s.d.; / - collari di identificazione numerati; / - formazione di teste con capicorda di tipo a compressione preisolati; / - accessori per l'ancoraggio entro i canali e/o tubazioni portacavi; / - giunzioni; / - quant'altro necessario alla realizzazione del lavoro a regola d'arte. / - LINEA IN CAVO H1Z2Z2-K Sez. 1 x 10 mmq.	m		5,76
M.01.42.06	Cavi per posa mobile isolati in gomma Z2, sotto guaina pesante di policloroprene, con conduttore flessibile in rame rosso. / Tensione massima: / 1,8 kV in c.c. anche verso terra / 1,2 kV in c.a. / Norme: CEI EN 50618 (CEI 20-91); CEI EN IEC 60228 (CEI 20-29); CEI EN 50395; CEI EN 50396; CEI EN 60811-403; EN 60062-2-78; CEI EN 60216-1; CEI EN 60216-2; CEI EN 61034-2;CEI EN 60332-1-2 (CEI 20-35); CEI EN 50525-1; EN 50575:2014+A1:2016. / Direttive Europee: 2014/35/UE (B.T.) - 2011/65/CE e 2015/863/EU (RoHS). / Conduttore: a corda flessibile di rame stagnato ricotto, classe 5 CEI EN IEC 60228. / Isolante: gomma etilenpropilenica ad alto modulo, di qualità Z2, senza alogeni (LS0H). / Colore dell’isolante: neutro. / Guaina: Mescola elastomerica reticolata Z2 senza alogeni (LS0H), resistente ai raggi UV secondo la norma CEI EN 60811-403. / Colori della guaina: nero, blu o rosso. / Contrassegni: marcatura continua sulla guaina « ICEL allSun (sigla del cavo e sezione nominale) IEMMEQU <HAR> ECOGAMMA data di fabbricazione Made in Italy Eca». Marcatura metrica progressiva. / Temperatura minima di installazione e manipolazione: -25 °C / Temperatura massima di esercizio: 90 °C sul conduttore. / Temperatura minima di esercizio: -40 °C se il cavo non è sottoposto ad urti, vibrazioni, movimenti o altre sollecitazioni meccaniche. Se poi il cavo è utilizzato a corrente costante e quindi non è sottoposto a dilatazioni dovute a variazioni di temperatura del conduttore, si ritiene che possa essere utilizzato a temperature anche più basse. / Temperatura massima di sovraccarico: 120 °C sul conduttore. / Temperatura ambiente: -40 °C +90 °C. / Temperatura massima di corto circuito: 250 °C sul conduttore (durata massima 5 secondi). / Compresi: / - linea c.s.d.; / - collari di identificazione numerati; / - formazione di teste con capicorda di tipo a compressione preisolati; / - accessori per l'ancoraggio entro i canali e/o tubazioni portacavi; / - giunzioni; / - quant'altro necessario alla realizzazione del lavoro a regola d'arte. / - LINEA IN CAVO H1Z2Z2-K Sez. 1 x 16 mmq.	m		6,88
M.01.42.07	Cavi per posa mobile isolati in gomma Z2, sotto guaina pesante di policloroprene, con conduttore flessibile in rame rosso. / Tensione massima: / 1,8 kV in c.c. anche verso terra / 1,2 kV in c.a. / Norme: CEI EN 50618 (CEI 20-91); CEI EN IEC 60228 (CEI 20-29); CEI EN 50395; CEI EN 50396; CEI EN 60811-403; EN 60062-2-78; CEI EN 60216-1; CEI EN 60216-2; CEI EN 61034-2;CEI EN 60332-1-2 (CEI 20-35); CEI EN 50525-1; EN 50575:2014+A1:2016. / Direttive Europee: 2014/35/UE (B.T.) - 2011/65/CE e 2015/863/EU (RoHS). / Conduttore: a corda flessibile di rame stagnato ricotto, classe 5 CEI EN IEC 60228. / Isolante: gomma etilenpropilenica ad alto modulo, di qualità Z2, senza alogeni (LS0H). / Colore dell’isolante: neutro. / Guaina: Mescola elastomerica reticolata Z2 senza alogeni (LS0H), resistente ai raggi UV secondo la norma CEI EN 60811-403. / Colori della guaina: nero, blu o rosso. / Contrassegni: marcatura continua sulla guaina « ICEL allSun (sigla del cavo e sezione nominale) IEMMEQU <HAR> ECOGAMMA data di fabbricazione Made in Italy Eca». Marcatura metrica progressiva. / Temperatura minima di installazione e manipolazione: -25 °C / Temperatura massima di esercizio: 90 °C sul conduttore. / Temperatura minima di esercizio: -40 °C se il cavo non è sottoposto ad urti, vibrazioni, movimenti o altre sollecitazioni meccaniche. Se poi il cavo è utilizzato a corrente costante e quindi non è sottoposto a dilatazioni dovute a variazioni di temperatura del conduttore, si ritiene che possa essere utilizzato a temperature anche più basse. / Temperatura massima di sovraccarico: 120 °C sul conduttore. / Temperatura ambiente: -40 °C +90 °C. / Temperatura massima di corto circuito: 250 °C sul conduttore (durata massima 5 secondi). / Compresi: / - linea c.s.d.; / - collari di identificazione numerati; / - formazione di teste con capicorda di tipo a compressione preisolati; / - accessori per l'ancoraggio entro i canali e/o tubazioni portacavi; / - giunzioni; / - quant'altro necessario alla realizzazione del lavoro a regola d'arte. / - LINEA IN CAVO H1Z2Z2-K Sez. 1 x 25 mmq.	m		10,38
M.01.42.08	Cavi per posa mobile isolati in gomma Z2, sotto guaina pesante di policloroprene, con conduttore flessibile in rame rosso. / Tensione massima: / 1,8 kV in c.c. anche verso terra / 1,2 kV in c.a. / Norme: CEI EN 50618 (CEI 20-91); CEI EN IEC 60228 (CEI 20-29); CEI EN 50395; CEI EN 50396; CEI EN 60811-403; EN 60062-2-78; CEI EN 60216-1; CEI EN 60216-2; CEI EN 61034-2;CEI EN 60332-1-2 (CEI 20-35); CEI EN 50525-1; EN 50575:2014+A1:2016. / Direttive Europee: 2014/35/UE (B.T.) - 2011/65/CE e 2015/863/EU (RoHS). / Conduttore: a corda flessibile di rame stagnato ricotto, classe 5 CEI EN IEC 60228. / Isolante: gomma etilenpropilenica ad alto modulo, di qualità Z2, senza alogeni (LS0H). / Colore dell’isolante: neutro. / Guaina: Mescola elastomerica reticolata Z2 senza alogeni (LS0H), resistente ai raggi UV secondo la norma CEI EN 60811-403. / Colori della guaina: nero, blu o rosso. / Contrassegni: marcatura continua sulla guaina « ICEL allSun (sigla del cavo e sezione nominale) IEMMEQU <HAR> ECOGAMMA data di fabbricazione Made in Italy Eca». Marcatura metrica progressiva. / Temperatura minima di installazione e manipolazione: -25 °C / Temperatura massima di esercizio: 90 °C sul conduttore. / Temperatura minima di esercizio: -40 °C se il cavo non è sottoposto ad urti, vibrazioni, movimenti o altre sollecitazioni meccaniche. Se poi il cavo è utilizzato a corrente costante e quindi non è sottoposto a dilatazioni dovute a variazioni di temperatura del conduttore, si ritiene che possa essere utilizzato a temperature anche più basse. / Temperatura massima di sovraccarico: 120 °C sul conduttore. / Temperatura ambiente: -40 °C +90 °C. / Temperatura massima di corto circuito: 250 °C sul conduttore (durata massima 5 secondi). / Compresi: / - linea c.s.d.; / - collari di identificazione numerati; / - formazione di teste con capicorda di tipo a compressione preisolati; / - accessori per l'ancoraggio entro i canali e/o tubazioni portacavi; / - giunzioni; / - quant'altro necessario alla realizzazione del lavoro a regola d'arte. / - LINEA IN CAVO H1Z2Z2-K Sez. 1 x 35 mmq.	m		13,50
M.01.42.09	Cavi per posa mobile isolati in gomma Z2, sotto guaina pesante di policloroprene, con conduttore flessibile in rame rosso. / Tensione massima: / 1,8 kV in c.c. anche verso terra / 1,2 kV in c.a. / Norme: CEI EN 50618 (CEI 20-91); CEI EN IEC 60228 (CEI 20-29); CEI EN 50395; CEI EN 50396; CEI EN 60811-403; EN 60062-2-78; CEI EN 60216-1; CEI EN 60216-2; CEI EN 61034-2;CEI EN 60332-1-2 (CEI 20-35); CEI EN 50525-1; EN 50575:2014+A1:2016. / Direttive Europee: 2014/35/UE (B.T.) - 2011/65/CE e 2015/863/EU (RoHS). / Conduttore: a corda flessibile di rame stagnato ricotto, classe 5 CEI EN IEC 60228. / Isolante: gomma etilenpropilenica ad alto modulo, di qualità Z2, senza alogeni (LS0H). / Colore dell’isolante: neutro. / Guaina: Mescola elastomerica reticolata Z2 senza alogeni (LS0H), resistente ai raggi UV secondo la norma CEI EN 60811-403. / Colori della guaina: nero, blu o rosso. / Contrassegni: marcatura continua sulla guaina « ICEL allSun (sigla del cavo e sezione nominale) IEMMEQU <HAR> ECOGAMMA data di fabbricazione Made in Italy Eca». Marcatura metrica progressiva. / Temperatura minima di installazione e manipolazione: -25 °C / Temperatura massima di esercizio: 90 °C sul conduttore. / Temperatura minima di esercizio: -40 °C se il cavo non è sottoposto ad urti, vibrazioni, movimenti o altre sollecitazioni meccaniche. Se poi il cavo è utilizzato a corrente costante e quindi non è sottoposto a dilatazioni dovute a variazioni di temperatura del conduttore, si ritiene che possa essere utilizzato a temperature anche più basse. / Temperatura massima di sovraccarico: 120 °C sul conduttore. / Temperatura ambiente: -40 °C +90 °C. / Temperatura massima di corto circuito: 250 °C sul conduttore (durata massima 5 secondi). / Compresi: / - linea c.s.d.; / - collari di identificazione numerati; / - formazione di teste con capicorda di tipo a compressione preisolati; / - accessori per l'ancoraggio entro i canali e/o tubazioni portacavi; / - giunzioni; / - quant'altro necessario alla realizzazione del lavoro a regola d'arte. / - LINEA IN CAVO H1Z2Z2-K Sez. 1 x 50 mmq.	m		16,33
M.01.42.10	Cavi per posa mobile isolati in gomma Z2, sotto guaina pesante di policloroprene, con conduttore flessibile in rame rosso. / Tensione massima: / 1,8 kV in c.c. anche verso terra / 1,2 kV in c.a. / Norme: CEI EN 50618 (CEI 20-91); CEI EN IEC 60228 (CEI 20-29); CEI EN 50395; CEI EN 50396; CEI EN 60811-403; EN 60062-2-78; CEI EN 60216-1; CEI EN 60216-2; CEI EN 61034-2;CEI EN 60332-1-2 (CEI 20-35); CEI EN 50525-1; EN 50575:2014+A1:2016. / Direttive Europee: 2014/35/UE (B.T.) - 2011/65/CE e 2015/863/EU (RoHS). / Conduttore: a corda flessibile di rame stagnato ricotto, classe 5 CEI EN IEC 60228. / Isolante: gomma etilenpropilenica ad alto modulo, di qualità Z2, senza alogeni (LS0H). / Colore dell’isolante: neutro. / Guaina: Mescola elastomerica reticolata Z2 senza alogeni (LS0H), resistente ai raggi UV secondo la norma CEI EN 60811-403. / Colori della guaina: nero, blu o rosso. / Contrassegni: marcatura continua sulla guaina « ICEL allSun (sigla del cavo e sezione nominale) IEMMEQU <HAR> ECOGAMMA data di fabbricazione Made in Italy Eca». Marcatura metrica progressiva. / Temperatura minima di installazione e manipolazione: -25 °C / Temperatura massima di esercizio: 90 °C sul conduttore. / Temperatura minima di esercizio: -40 °C se il cavo non è sottoposto ad urti, vibrazioni, movimenti o altre sollecitazioni meccaniche. Se poi il cavo è utilizzato a corrente costante e quindi non è sottoposto a dilatazioni dovute a variazioni di temperatura del conduttore, si ritiene che possa essere utilizzato a temperature anche più basse. / Temperatura massima di sovraccarico: 120 °C sul conduttore. / Temperatura ambiente: -40 °C +90 °C. / Temperatura massima di corto circuito: 250 °C sul conduttore (durata massima 5 secondi). / Compresi: / - linea c.s.d.; / - collari di identificazione numerati; / - formazione di teste con capicorda di tipo a compressione preisolati; / - accessori per l'ancoraggio entro i canali e/o tubazioni portacavi; / - giunzioni; / - quant'altro necessario alla realizzazione del lavoro a regola d'arte. / - LINEA IN CAVO H1Z2Z2-K Sez. 1 x 70 mmq.	m		20,59
M.01.42.11	Cavi per posa mobile isolati in gomma Z2, sotto guaina pesante di policloroprene, con conduttore flessibile in rame rosso. / Tensione massima: / 1,8 kV in c.c. anche verso terra / 1,2 kV in c.a. / Norme: CEI EN 50618 (CEI 20-91); CEI EN IEC 60228 (CEI 20-29); CEI EN 50395; CEI EN 50396; CEI EN 60811-403; EN 60062-2-78; CEI EN 60216-1; CEI EN 60216-2; CEI EN 61034-2;CEI EN 60332-1-2 (CEI 20-35); CEI EN 50525-1; EN 50575:2014+A1:2016. / Direttive Europee: 2014/35/UE (B.T.) - 2011/65/CE e 2015/863/EU (RoHS). / Conduttore: a corda flessibile di rame stagnato ricotto, classe 5 CEI EN IEC 60228. / Isolante: gomma etilenpropilenica ad alto modulo, di qualità Z2, senza alogeni (LS0H). / Colore dell’isolante: neutro. / Guaina: Mescola elastomerica reticolata Z2 senza alogeni (LS0H), resistente ai raggi UV secondo la norma CEI EN 60811-403. / Colori della guaina: nero, blu o rosso. / Contrassegni: marcatura continua sulla guaina « ICEL allSun (sigla del cavo e sezione nominale) IEMMEQU <HAR> ECOGAMMA data di fabbricazione Made in Italy Eca». Marcatura metrica progressiva. / Temperatura minima di installazione e manipolazione: -25 °C / Temperatura massima di esercizio: 90 °C sul conduttore. / Temperatura minima di esercizio: -40 °C se il cavo non è sottoposto ad urti, vibrazioni, movimenti o altre sollecitazioni meccaniche. Se poi il cavo è utilizzato a corrente costante e quindi non è sottoposto a dilatazioni dovute a variazioni di temperatura del conduttore, si ritiene che possa essere utilizzato a temperature anche più basse. / Temperatura massima di sovraccarico: 120 °C sul conduttore. / Temperatura ambiente: -40 °C +90 °C. / Temperatura massima di corto circuito: 250 °C sul conduttore (durata massima 5 secondi). / Compresi: / - linea c.s.d.; / - collari di identificazione numerati; / - formazione di teste con capicorda di tipo a compressione preisolati; / - accessori per l'ancoraggio entro i canali e/o tubazioni portacavi; / - giunzioni; / - quant'altro necessario alla realizzazione del lavoro a regola d'arte. / - LINEA IN CAVO H1Z2Z2-K Sez. 1 x 95 mmq.	m		28,67
M.01.42.12	Cavi per posa mobile isolati in gomma Z2, sotto guaina pesante di policloroprene, con conduttore flessibile in rame rosso. / Tensione massima: / 1,8 kV in c.c. anche verso terra / 1,2 kV in c.a. / Norme: CEI EN 50618 (CEI 20-91); CEI EN IEC 60228 (CEI 20-29); CEI EN 50395; CEI EN 50396; CEI EN 60811-403; EN 60062-2-78; CEI EN 60216-1; CEI EN 60216-2; CEI EN 61034-2;CEI EN 60332-1-2 (CEI 20-35); CEI EN 50525-1; EN 50575:2014+A1:2016. / Direttive Europee: 2014/35/UE (B.T.) - 2011/65/CE e 2015/863/EU (RoHS). / Conduttore: a corda flessibile di rame stagnato ricotto, classe 5 CEI EN IEC 60228. / Isolante: gomma etilenpropilenica ad alto modulo, di qualità Z2, senza alogeni (LS0H). / Colore dell’isolante: neutro. / Guaina: Mescola elastomerica reticolata Z2 senza alogeni (LS0H), resistente ai raggi UV secondo la norma CEI EN 60811-403. / Colori della guaina: nero, blu o rosso. / Contrassegni: marcatura continua sulla guaina « ICEL allSun (sigla del cavo e sezione nominale) IEMMEQU <HAR> ECOGAMMA data di fabbricazione Made in Italy Eca». Marcatura metrica progressiva. / Temperatura minima di installazione e manipolazione: -25 °C / Temperatura massima di esercizio: 90 °C sul conduttore. / Temperatura minima di esercizio: -40 °C se il cavo non è sottoposto ad urti, vibrazioni, movimenti o altre sollecitazioni meccaniche. Se poi il cavo è utilizzato a corrente costante e quindi non è sottoposto a dilatazioni dovute a variazioni di temperatura del conduttore, si ritiene che possa essere utilizzato a temperature anche più basse. / Temperatura massima di sovraccarico: 120 °C sul conduttore. / Temperatura ambiente: -40 °C +90 °C. / Temperatura massima di corto circuito: 250 °C sul conduttore (durata massima 5 secondi). / Compresi: / - linea c.s.d.; / - collari di identificazione numerati; / - formazione di teste con capicorda di tipo a compressione preisolati; / - accessori per l'ancoraggio entro i canali e/o tubazioni portacavi; / - giunzioni; / - quant'altro necessario alla realizzazione del lavoro a regola d'arte. / - LINEA IN CAVO H1Z2Z2-K Sez. 1 x 120 mmq.	m		30,97
M.01.43	NODO COLLETTORE EQUIPOTENZIALE
M.01.43.01	Nodo collettore equipotenziale, connesso alla rete generale di terra con cavo di sezione adeguata, realizzato con barrette di rame forate o da sistema analogo, contenuta in apposita scatola di derivazione, atta a contenere tutti i conduttori equipotenziali necessari, con scorta pari al 30% per ulteriori allacciamenti. / Compresi: / - supporti isolanti in resina; / - cassette di derivazione ida incasso e/o da esterno stagne IP44, di idonee dimensioni, complete di giunti di raccordo e coperchio dotato di cartello indicante il simbolo di terra da posare sottotraccia e/o a vista; / - accessori di serraggio bulloni e viti; / - accessori di fissaggio anche per posa entro getti in c.a.; / - connessioni; / - targhette di riconoscimento da installare nel punto di connessione alla barra collettrice di terra per l'individuazione della funzione, della sezione e della provenienza dei conduttori di protezione o equipotenziali; / - foglio adesivo da apporre sul lato interno del coperchio della scatola con riportate la funzione, la sezione e la provenienza di ciascun conduttore di terra; / - ogni altro onere ed accessorio per la realizzazione del lavoro a regola d'arte. / - NODO COLLETTORE EQUIPOTENZIALE IN RAME Nodo collettore principale	n		77,43
M.01.43.02	Nodo collettore equipotenziale, connesso alla rete generale di terra con cavo di sezione adeguata, realizzato con barrette di rame forate o da sistema analogo, contenuta in apposita scatola di derivazione, atta a contenere tutti i conduttori equipotenziali necessari, con scorta pari al 30% per ulteriori allacciamenti. / Compresi: / - supporti isolanti in resina; / - cassette di derivazione ida incasso e/o da esterno stagne IP44, di idonee dimensioni, complete di giunti di raccordo e coperchio dotato di cartello indicante il simbolo di terra da posare sottotraccia e/o a vista; / - accessori di serraggio bulloni e viti; / - accessori di fissaggio anche per posa entro getti in c.a.; / - connessioni; / - targhette di riconoscimento da installare nel punto di connessione alla barra collettrice di terra per l'individuazione della funzione, della sezione e della provenienza dei conduttori di protezione o equipotenziali; / - foglio adesivo da apporre sul lato interno del coperchio della scatola con riportate la funzione, la sezione e la provenienza di ciascun conduttore di terra; / - ogni altro onere ed accessorio per la realizzazione del lavoro a regola d'arte. / - NODO COLLETTORE EQUIPOTENZIALE IN RAME Subnodo	n		57,47
M.01.44	PUNTO ELETTRIC. IN ESEC. INCASSATA IP40
M.01.44.01	Comprendente: / - collegamenti elettrici di energia e di terra, realizzati con conduttori unipolari e/o multipolari flessibili a bassissima emissione di fumi e gas tossici isolati in gomma EPR tipo FG16(O)M1 per i percorsi all'interno di canalizzazioni portacavi metalliche, e conduttori con analoghe caratteristiche tipo FS17 per i percorsi all'interno di tubazioni portacavi con sezione minima 1,5 (2,5 in canala) mmq per i circuiti luce e 2,5 (4 in canala) mmq per i circuiti forza motrice; / - per articolo punto luce di emergenza, nel caso in cui l'alimentazione provenga da un gruppo soccorritore, i collegamenti elettrici di energia dovranno essere realizzati con cavo FTG18(O)M16 per i percorsi all'interno di canalizzazioni portacavi metalliche e conduttori con analoghe caratteristiche tipo FS17 per i percorsi all'interno di tubazioni portacavi con sezione minima 1,5 (2,5 in canala) mmq; / - tubazioni flessibili corrugate con percorso sotto traccia e/o guaine spiralate e tubazioni rigide in materiale autoestinguente per i percorsi a vista o in controsoffitto, diametro minimo 25 mm. realizzazione IP40 min.; / - tutte o parte delle linee dorsali di alimentazione e delle reti portacavi, dal quadro di zona fino all'utilizzatore; / - cassette di derivazione incassate con morsettiere interne e/o da esterno stagne IP40 complete di giunti di raccordo; / - scatole portafrutti da incasso e/o da esterno; / - accessori di fissaggio anche per posa entro getti in c.a.; / - apparecchiature e frutti componibili portata 10-16A come indicato su elaborati grafici, supporti in resina, complete di placche in materiale termoplastico, colore a scelta della D.L. diversificate in base al tipo di alimentazione; / - per i locali classificati a maggior rischi d'incendio e/o depositi la finitura dei vari punti di utilizzo dovrà essere realizzata con placche di chiusura dotate di coperchio con ritorno a molla che garantiscono un grado di protezione minimo IP44; / - eventuali relè di comando di tipo crepuscolare, orari, passo-passo, interruttori, prese ecc.; / - eventuali spie sui pulsanti e punti di accensione ove richiesto; / - eventuali comandi per dimmerazione dell'intensità luminosa degli apparecchi illuminanti ove richiesto; / - eventuali rivelatori di presenza a raggi infrarossi passivi, dotati di microprocessore per la compensazione contro le variazioni di temperatura ambiente, angolo di rilevazione compreso tra i 130° ed i 270° a mezzo di lente di Fresnel; adatti per il comando sia di lampade ad incandescenza che fluorescenti, potenza massima pilotabile 2200 W cosfì 1. Completo di base di fissaggio, testa sensore orientabile, completo di linea di collegamento ed alimentazione, in propria tubazione; / - quant'altro necessario per la corretta esecuzione del lavoro a regola d'arte. / - PUNTO ELETTRIC. IN ESEC. INCASSATA IP40 (TIPO OSPEDALIERO O SIMILARE) Punto luce interrotto	n		68,95
M.01.44.02	Comprendente: / - collegamenti elettrici di energia e di terra, realizzati con conduttori unipolari e/o multipolari flessibili a bassissima emissione di fumi e gas tossici isolati in gomma EPR tipo FG16(O)M1 per i percorsi all'interno di canalizzazioni portacavi metalliche, e conduttori con analoghe caratteristiche tipo FS17 per i percorsi all'interno di tubazioni portacavi con sezione minima 1,5 (2,5 in canala) mmq per i circuiti luce e 2,5 (4 in canala) mmq per i circuiti forza motrice; / - per articolo punto luce di emergenza, nel caso in cui l'alimentazione provenga da un gruppo soccorritore, i collegamenti elettrici di energia dovranno essere realizzati con cavo FTG18(O)M16 per i percorsi all'interno di canalizzazioni portacavi metalliche e conduttori con analoghe caratteristiche tipo FS17 per i percorsi all'interno di tubazioni portacavi con sezione minima 1,5 (2,5 in canala) mmq; / - tubazioni flessibili corrugate con percorso sotto traccia e/o guaine spiralate e tubazioni rigide in materiale autoestinguente per i percorsi a vista o in controsoffitto, diametro minimo 25 mm. realizzazione IP40 min.; / - tutte o parte delle linee dorsali di alimentazione e delle reti portacavi, dal quadro di zona fino all'utilizzatore; / - cassette di derivazione incassate con morsettiere interne e/o da esterno stagne IP40 complete di giunti di raccordo; / - scatole portafrutti da incasso e/o da esterno; / - accessori di fissaggio anche per posa entro getti in c.a.; / - apparecchiature e frutti componibili portata 10-16A come indicato su elaborati grafici, supporti in resina, complete di placche in materiale termoplastico, colore a scelta della D.L. diversificate in base al tipo di alimentazione; / - per i locali classificati a maggior rischi d'incendio e/o depositi la finitura dei vari punti di utilizzo dovrà essere realizzata con placche di chiusura dotate di coperchio con ritorno a molla che garantiscono un grado di protezione minimo IP44; / - eventuali relè di comando di tipo crepuscolare, orari, passo-passo, interruttori, prese ecc.; / - eventuali spie sui pulsanti e punti di accensione ove richiesto; / - eventuali comandi per dimmerazione dell'intensità luminosa degli apparecchi illuminanti ove richiesto; / - eventuali rivelatori di presenza a raggi infrarossi passivi, dotati di microprocessore per la compensazione contro le variazioni di temperatura ambiente, angolo di rilevazione compreso tra i 130° ed i 270° a mezzo di lente di Fresnel; adatti per il comando sia di lampade ad incandescenza che fluorescenti, potenza massima pilotabile 2200 W cosfì 1. Completo di base di fissaggio, testa sensore orientabile, completo di linea di collegamento ed alimentazione, in propria tubazione; / - quant'altro necessario per la corretta esecuzione del lavoro a regola d'arte. / - PUNTO ELETTRIC. IN ESEC. INCASSATA IP40 (TIPO OSPEDALIERO O SIMILARE) Punto luce interrotto con lamp. spia	n		70,25
M.01.44.03	Comprendente: / - collegamenti elettrici di energia e di terra, realizzati con conduttori unipolari e/o multipolari flessibili a bassissima emissione di fumi e gas tossici isolati in gomma EPR tipo FG16(O)M1 per i percorsi all'interno di canalizzazioni portacavi metalliche, e conduttori con analoghe caratteristiche tipo FS17 per i percorsi all'interno di tubazioni portacavi con sezione minima 1,5 (2,5 in canala) mmq per i circuiti luce e 2,5 (4 in canala) mmq per i circuiti forza motrice; / - per articolo punto luce di emergenza, nel caso in cui l'alimentazione provenga da un gruppo soccorritore, i collegamenti elettrici di energia dovranno essere realizzati con cavo FTG18(O)M16 per i percorsi all'interno di canalizzazioni portacavi metalliche e conduttori con analoghe caratteristiche tipo FS17 per i percorsi all'interno di tubazioni portacavi con sezione minima 1,5 (2,5 in canala) mmq; / - tubazioni flessibili corrugate con percorso sotto traccia e/o guaine spiralate e tubazioni rigide in materiale autoestinguente per i percorsi a vista o in controsoffitto, diametro minimo 25 mm. realizzazione IP40 min.; / - tutte o parte delle linee dorsali di alimentazione e delle reti portacavi, dal quadro di zona fino all'utilizzatore; / - cassette di derivazione incassate con morsettiere interne e/o da esterno stagne IP40 complete di giunti di raccordo; / - scatole portafrutti da incasso e/o da esterno; / - accessori di fissaggio anche per posa entro getti in c.a.; / - apparecchiature e frutti componibili portata 10-16A come indicato su elaborati grafici, supporti in resina, complete di placche in materiale termoplastico, colore a scelta della D.L. diversificate in base al tipo di alimentazione; / - per i locali classificati a maggior rischi d'incendio e/o depositi la finitura dei vari punti di utilizzo dovrà essere realizzata con placche di chiusura dotate di coperchio con ritorno a molla che garantiscono un grado di protezione minimo IP44; / - eventuali relè di comando di tipo crepuscolare, orari, passo-passo, interruttori, prese ecc.; / - eventuali spie sui pulsanti e punti di accensione ove richiesto; / - eventuali comandi per dimmerazione dell'intensità luminosa degli apparecchi illuminanti ove richiesto; / - eventuali rivelatori di presenza a raggi infrarossi passivi, dotati di microprocessore per la compensazione contro le variazioni di temperatura ambiente, angolo di rilevazione compreso tra i 130° ed i 270° a mezzo di lente di Fresnel; adatti per il comando sia di lampade ad incandescenza che fluorescenti, potenza massima pilotabile 2200 W cosfì 1. Completo di base di fissaggio, testa sensore orientabile, completo di linea di collegamento ed alimentazione, in propria tubazione; / - quant'altro necessario per la corretta esecuzione del lavoro a regola d'arte. / - PUNTO ELETTRIC. IN ESEC. INCASSATA IP40 (TIPO OSPEDALIERO O SIMILARE) Punto luce deviato	n		86,80
M.01.44.04	Comprendente: / - collegamenti elettrici di energia e di terra, realizzati con conduttori unipolari e/o multipolari flessibili a bassissima emissione di fumi e gas tossici isolati in gomma EPR tipo FG16(O)M1 per i percorsi all'interno di canalizzazioni portacavi metalliche, e conduttori con analoghe caratteristiche tipo FS17 per i percorsi all'interno di tubazioni portacavi con sezione minima 1,5 (2,5 in canala) mmq per i circuiti luce e 2,5 (4 in canala) mmq per i circuiti forza motrice; / - per articolo punto luce di emergenza, nel caso in cui l'alimentazione provenga da un gruppo soccorritore, i collegamenti elettrici di energia dovranno essere realizzati con cavo FTG18(O)M16 per i percorsi all'interno di canalizzazioni portacavi metalliche e conduttori con analoghe caratteristiche tipo FS17 per i percorsi all'interno di tubazioni portacavi con sezione minima 1,5 (2,5 in canala) mmq; / - tubazioni flessibili corrugate con percorso sotto traccia e/o guaine spiralate e tubazioni rigide in materiale autoestinguente per i percorsi a vista o in controsoffitto, diametro minimo 25 mm. realizzazione IP40 min.; / - tutte o parte delle linee dorsali di alimentazione e delle reti portacavi, dal quadro di zona fino all'utilizzatore; / - cassette di derivazione incassate con morsettiere interne e/o da esterno stagne IP40 complete di giunti di raccordo; / - scatole portafrutti da incasso e/o da esterno; / - accessori di fissaggio anche per posa entro getti in c.a.; / - apparecchiature e frutti componibili portata 10-16A come indicato su elaborati grafici, supporti in resina, complete di placche in materiale termoplastico, colore a scelta della D.L. diversificate in base al tipo di alimentazione; / - per i locali classificati a maggior rischi d'incendio e/o depositi la finitura dei vari punti di utilizzo dovrà essere realizzata con placche di chiusura dotate di coperchio con ritorno a molla che garantiscono un grado di protezione minimo IP44; / - eventuali relè di comando di tipo crepuscolare, orari, passo-passo, interruttori, prese ecc.; / - eventuali spie sui pulsanti e punti di accensione ove richiesto; / - eventuali comandi per dimmerazione dell'intensità luminosa degli apparecchi illuminanti ove richiesto; / - eventuali rivelatori di presenza a raggi infrarossi passivi, dotati di microprocessore per la compensazione contro le variazioni di temperatura ambiente, angolo di rilevazione compreso tra i 130° ed i 270° a mezzo di lente di Fresnel; adatti per il comando sia di lampade ad incandescenza che fluorescenti, potenza massima pilotabile 2200 W cosfì 1. Completo di base di fissaggio, testa sensore orientabile, completo di linea di collegamento ed alimentazione, in propria tubazione; / - quant'altro necessario per la corretta esecuzione del lavoro a regola d'arte. / - PUNTO ELETTRIC. IN ESEC. INCASSATA IP40 (TIPO OSPEDALIERO O SIMILARE) Punto luce invertito	n		112,50
M.01.44.05	Comprendente: / - collegamenti elettrici di energia e di terra, realizzati con conduttori unipolari e/o multipolari flessibili a bassissima emissione di fumi e gas tossici isolati in gomma EPR tipo FG16(O)M1 per i percorsi all'interno di canalizzazioni portacavi metalliche, e conduttori con analoghe caratteristiche tipo FS17 per i percorsi all'interno di tubazioni portacavi con sezione minima 1,5 (2,5 in canala) mmq per i circuiti luce e 2,5 (4 in canala) mmq per i circuiti forza motrice; / - per articolo punto luce di emergenza, nel caso in cui l'alimentazione provenga da un gruppo soccorritore, i collegamenti elettrici di energia dovranno essere realizzati con cavo FTG18(O)M16 per i percorsi all'interno di canalizzazioni portacavi metalliche e conduttori con analoghe caratteristiche tipo FS17 per i percorsi all'interno di tubazioni portacavi con sezione minima 1,5 (2,5 in canala) mmq; / - tubazioni flessibili corrugate con percorso sotto traccia e/o guaine spiralate e tubazioni rigide in materiale autoestinguente per i percorsi a vista o in controsoffitto, diametro minimo 25 mm. realizzazione IP40 min.; / - tutte o parte delle linee dorsali di alimentazione e delle reti portacavi, dal quadro di zona fino all'utilizzatore; / - cassette di derivazione incassate con morsettiere interne e/o da esterno stagne IP40 complete di giunti di raccordo; / - scatole portafrutti da incasso e/o da esterno; / - accessori di fissaggio anche per posa entro getti in c.a.; / - apparecchiature e frutti componibili portata 10-16A come indicato su elaborati grafici, supporti in resina, complete di placche in materiale termoplastico, colore a scelta della D.L. diversificate in base al tipo di alimentazione; / - per i locali classificati a maggior rischi d'incendio e/o depositi la finitura dei vari punti di utilizzo dovrà essere realizzata con placche di chiusura dotate di coperchio con ritorno a molla che garantiscono un grado di protezione minimo IP44; / - eventuali relè di comando di tipo crepuscolare, orari, passo-passo, interruttori, prese ecc.; / - eventuali spie sui pulsanti e punti di accensione ove richiesto; / - eventuali comandi per dimmerazione dell'intensità luminosa degli apparecchi illuminanti ove richiesto; / - eventuali rivelatori di presenza a raggi infrarossi passivi, dotati di microprocessore per la compensazione contro le variazioni di temperatura ambiente, angolo di rilevazione compreso tra i 130° ed i 270° a mezzo di lente di Fresnel; adatti per il comando sia di lampade ad incandescenza che fluorescenti, potenza massima pilotabile 2200 W cosfì 1. Completo di base di fissaggio, testa sensore orientabile, completo di linea di collegamento ed alimentazione, in propria tubazione; / - quant'altro necessario per la corretta esecuzione del lavoro a regola d'arte. / - PUNTO ELETTRIC. IN ESEC. INCASSATA IP40 (TIPO OSPEDALIERO O SIMILARE) Punto luce accensione centralizzata	n		92,95
M.01.44.06	Comprendente: / - collegamenti elettrici di energia e di terra, realizzati con conduttori unipolari e/o multipolari flessibili a bassissima emissione di fumi e gas tossici isolati in gomma EPR tipo FG16(O)M1 per i percorsi all'interno di canalizzazioni portacavi metalliche, e conduttori con analoghe caratteristiche tipo FS17 per i percorsi all'interno di tubazioni portacavi con sezione minima 1,5 (2,5 in canala) mmq per i circuiti luce e 2,5 (4 in canala) mmq per i circuiti forza motrice; / - per articolo punto luce di emergenza, nel caso in cui l'alimentazione provenga da un gruppo soccorritore, i collegamenti elettrici di energia dovranno essere realizzati con cavo FTG18(O)M16 per i percorsi all'interno di canalizzazioni portacavi metalliche e conduttori con analoghe caratteristiche tipo FS17 per i percorsi all'interno di tubazioni portacavi con sezione minima 1,5 (2,5 in canala) mmq; / - tubazioni flessibili corrugate con percorso sotto traccia e/o guaine spiralate e tubazioni rigide in materiale autoestinguente per i percorsi a vista o in controsoffitto, diametro minimo 25 mm. realizzazione IP40 min.; / - tutte o parte delle linee dorsali di alimentazione e delle reti portacavi, dal quadro di zona fino all'utilizzatore; / - cassette di derivazione incassate con morsettiere interne e/o da esterno stagne IP40 complete di giunti di raccordo; / - scatole portafrutti da incasso e/o da esterno; / - accessori di fissaggio anche per posa entro getti in c.a.; / - apparecchiature e frutti componibili portata 10-16A come indicato su elaborati grafici, supporti in resina, complete di placche in materiale termoplastico, colore a scelta della D.L. diversificate in base al tipo di alimentazione; / - per i locali classificati a maggior rischi d'incendio e/o depositi la finitura dei vari punti di utilizzo dovrà essere realizzata con placche di chiusura dotate di coperchio con ritorno a molla che garantiscono un grado di protezione minimo IP44; / - eventuali relè di comando di tipo crepuscolare, orari, passo-passo, interruttori, prese ecc.; / - eventuali spie sui pulsanti e punti di accensione ove richiesto; / - eventuali comandi per dimmerazione dell'intensità luminosa degli apparecchi illuminanti ove richiesto; / - eventuali rivelatori di presenza a raggi infrarossi passivi, dotati di microprocessore per la compensazione contro le variazioni di temperatura ambiente, angolo di rilevazione compreso tra i 130° ed i 270° a mezzo di lente di Fresnel; adatti per il comando sia di lampade ad incandescenza che fluorescenti, potenza massima pilotabile 2200 W cosfì 1. Completo di base di fissaggio, testa sensore orientabile, completo di linea di collegamento ed alimentazione, in propria tubazione; / - quant'altro necessario per la corretta esecuzione del lavoro a regola d'arte. / - PUNTO ELETTRIC. IN ESEC. INCASSATA IP40 (TIPO OSPEDALIERO O SIMILARE) Punto luce rele' passo-passo	n		112,40
M.01.44.07	Comprendente: / - collegamenti elettrici di energia e di terra, realizzati con conduttori unipolari e/o multipolari flessibili a bassissima emissione di fumi e gas tossici isolati in gomma EPR tipo FG16(O)M1 per i percorsi all'interno di canalizzazioni portacavi metalliche, e conduttori con analoghe caratteristiche tipo FS17 per i percorsi all'interno di tubazioni portacavi con sezione minima 1,5 (2,5 in canala) mmq per i circuiti luce e 2,5 (4 in canala) mmq per i circuiti forza motrice; / - per articolo punto luce di emergenza, nel caso in cui l'alimentazione provenga da un gruppo soccorritore, i collegamenti elettrici di energia dovranno essere realizzati con cavo FTG18(O)M16 per i percorsi all'interno di canalizzazioni portacavi metalliche e conduttori con analoghe caratteristiche tipo FS17 per i percorsi all'interno di tubazioni portacavi con sezione minima 1,5 (2,5 in canala) mmq; / - tubazioni flessibili corrugate con percorso sotto traccia e/o guaine spiralate e tubazioni rigide in materiale autoestinguente per i percorsi a vista o in controsoffitto, diametro minimo 25 mm. realizzazione IP40 min.; / - tutte o parte delle linee dorsali di alimentazione e delle reti portacavi, dal quadro di zona fino all'utilizzatore; / - cassette di derivazione incassate con morsettiere interne e/o da esterno stagne IP40 complete di giunti di raccordo; / - scatole portafrutti da incasso e/o da esterno; / - accessori di fissaggio anche per posa entro getti in c.a.; / - apparecchiature e frutti componibili portata 10-16A come indicato su elaborati grafici, supporti in resina, complete di placche in materiale termoplastico, colore a scelta della D.L. diversificate in base al tipo di alimentazione; / - per i locali classificati a maggior rischi d'incendio e/o depositi la finitura dei vari punti di utilizzo dovrà essere realizzata con placche di chiusura dotate di coperchio con ritorno a molla che garantiscono un grado di protezione minimo IP44; / - eventuali relè di comando di tipo crepuscolare, orari, passo-passo, interruttori, prese ecc.; / - eventuali spie sui pulsanti e punti di accensione ove richiesto; / - eventuali comandi per dimmerazione dell'intensità luminosa degli apparecchi illuminanti ove richiesto; / - eventuali rivelatori di presenza a raggi infrarossi passivi, dotati di microprocessore per la compensazione contro le variazioni di temperatura ambiente, angolo di rilevazione compreso tra i 130° ed i 270° a mezzo di lente di Fresnel; adatti per il comando sia di lampade ad incandescenza che fluorescenti, potenza massima pilotabile 2200 W cosfì 1. Completo di base di fissaggio, testa sensore orientabile, completo di linea di collegamento ed alimentazione, in propria tubazione; / - quant'altro necessario per la corretta esecuzione del lavoro a regola d'arte. / - PUNTO ELETTRIC. IN ESEC. INCASSATA IP40 (TIPO OSPEDALIERO O SIMILARE) Punto luce parallelo	n		38,19
M.01.44.08	Comprendente: / - collegamenti elettrici di energia e di terra, realizzati con conduttori unipolari e/o multipolari flessibili a bassissima emissione di fumi e gas tossici isolati in gomma EPR tipo FG16(O)M1 per i percorsi all'interno di canalizzazioni portacavi metalliche, e conduttori con analoghe caratteristiche tipo FS17 per i percorsi all'interno di tubazioni portacavi con sezione minima 1,5 (2,5 in canala) mmq per i circuiti luce e 2,5 (4 in canala) mmq per i circuiti forza motrice; / - per articolo punto luce di emergenza, nel caso in cui l'alimentazione provenga da un gruppo soccorritore, i collegamenti elettrici di energia dovranno essere realizzati con cavo FTG18(O)M16 per i percorsi all'interno di canalizzazioni portacavi metalliche e conduttori con analoghe caratteristiche tipo FS17 per i percorsi all'interno di tubazioni portacavi con sezione minima 1,5 (2,5 in canala) mmq; / - tubazioni flessibili corrugate con percorso sotto traccia e/o guaine spiralate e tubazioni rigide in materiale autoestinguente per i percorsi a vista o in controsoffitto, diametro minimo 25 mm. realizzazione IP40 min.; / - tutte o parte delle linee dorsali di alimentazione e delle reti portacavi, dal quadro di zona fino all'utilizzatore; / - cassette di derivazione incassate con morsettiere interne e/o da esterno stagne IP40 complete di giunti di raccordo; / - scatole portafrutti da incasso e/o da esterno; / - accessori di fissaggio anche per posa entro getti in c.a.; / - apparecchiature e frutti componibili portata 10-16A come indicato su elaborati grafici, supporti in resina, complete di placche in materiale termoplastico, colore a scelta della D.L. diversificate in base al tipo di alimentazione; / - per i locali classificati a maggior rischi d'incendio e/o depositi la finitura dei vari punti di utilizzo dovrà essere realizzata con placche di chiusura dotate di coperchio con ritorno a molla che garantiscono un grado di protezione minimo IP44; / - eventuali relè di comando di tipo crepuscolare, orari, passo-passo, interruttori, prese ecc.; / - eventuali spie sui pulsanti e punti di accensione ove richiesto; / - eventuali comandi per dimmerazione dell'intensità luminosa degli apparecchi illuminanti ove richiesto; / - eventuali rivelatori di presenza a raggi infrarossi passivi, dotati di microprocessore per la compensazione contro le variazioni di temperatura ambiente, angolo di rilevazione compreso tra i 130° ed i 270° a mezzo di lente di Fresnel; adatti per il comando sia di lampade ad incandescenza che fluorescenti, potenza massima pilotabile 2200 W cosfì 1. Completo di base di fissaggio, testa sensore orientabile, completo di linea di collegamento ed alimentazione, in propria tubazione; / - quant'altro necessario per la corretta esecuzione del lavoro a regola d'arte. / - PUNTO ELETTRIC. IN ESEC. INCASSATA IP40 (TIPO OSPEDALIERO O SIMILARE) Punto luce d'emergenza	n		71,44
M.01.44.09	Comprendente: / - collegamenti elettrici di energia e di terra, realizzati con conduttori unipolari e/o multipolari flessibili a bassissima emissione di fumi e gas tossici isolati in gomma EPR tipo FG16(O)M1 per i percorsi all'interno di canalizzazioni portacavi metalliche, e conduttori con analoghe caratteristiche tipo FS17 per i percorsi all'interno di tubazioni portacavi con sezione minima 1,5 (2,5 in canala) mmq per i circuiti luce e 2,5 (4 in canala) mmq per i circuiti forza motrice; / - per articolo punto luce di emergenza, nel caso in cui l'alimentazione provenga da un gruppo soccorritore, i collegamenti elettrici di energia dovranno essere realizzati con cavo FTG18(O)M16 per i percorsi all'interno di canalizzazioni portacavi metalliche e conduttori con analoghe caratteristiche tipo FS17 per i percorsi all'interno di tubazioni portacavi con sezione minima 1,5 (2,5 in canala) mmq; / - tubazioni flessibili corrugate con percorso sotto traccia e/o guaine spiralate e tubazioni rigide in materiale autoestinguente per i percorsi a vista o in controsoffitto, diametro minimo 25 mm. realizzazione IP40 min.; / - tutte o parte delle linee dorsali di alimentazione e delle reti portacavi, dal quadro di zona fino all'utilizzatore; / - cassette di derivazione incassate con morsettiere interne e/o da esterno stagne IP40 complete di giunti di raccordo; / - scatole portafrutti da incasso e/o da esterno; / - accessori di fissaggio anche per posa entro getti in c.a.; / - apparecchiature e frutti componibili portata 10-16A come indicato su elaborati grafici, supporti in resina, complete di placche in materiale termoplastico, colore a scelta della D.L. diversificate in base al tipo di alimentazione; / - per i locali classificati a maggior rischi d'incendio e/o depositi la finitura dei vari punti di utilizzo dovrà essere realizzata con placche di chiusura dotate di coperchio con ritorno a molla che garantiscono un grado di protezione minimo IP44; / - eventuali relè di comando di tipo crepuscolare, orari, passo-passo, interruttori, prese ecc.; / - eventuali spie sui pulsanti e punti di accensione ove richiesto; / - eventuali comandi per dimmerazione dell'intensità luminosa degli apparecchi illuminanti ove richiesto; / - eventuali rivelatori di presenza a raggi infrarossi passivi, dotati di microprocessore per la compensazione contro le variazioni di temperatura ambiente, angolo di rilevazione compreso tra i 130° ed i 270° a mezzo di lente di Fresnel; adatti per il comando sia di lampade ad incandescenza che fluorescenti, potenza massima pilotabile 2200 W cosfì 1. Completo di base di fissaggio, testa sensore orientabile, completo di linea di collegamento ed alimentazione, in propria tubazione; / - quant'altro necessario per la corretta esecuzione del lavoro a regola d'arte. / - PUNTO ELETTRIC. IN ESEC. INCASSATA IP40 (TIPO OSPEDALIERO O SIMILARE) Punto pulsante aggiunto	n		43,76
M.01.44.10	Comprendente: / - collegamenti elettrici di energia e di terra, realizzati con conduttori unipolari e/o multipolari flessibili a bassissima emissione di fumi e gas tossici isolati in gomma EPR tipo FG16(O)M1 per i percorsi all'interno di canalizzazioni portacavi metalliche, e conduttori con analoghe caratteristiche tipo FS17 per i percorsi all'interno di tubazioni portacavi con sezione minima 1,5 (2,5 in canala) mmq per i circuiti luce e 2,5 (4 in canala) mmq per i circuiti forza motrice; / - per articolo punto luce di emergenza, nel caso in cui l'alimentazione provenga da un gruppo soccorritore, i collegamenti elettrici di energia dovranno essere realizzati con cavo FTG18(O)M16 per i percorsi all'interno di canalizzazioni portacavi metalliche e conduttori con analoghe caratteristiche tipo FS17 per i percorsi all'interno di tubazioni portacavi con sezione minima 1,5 (2,5 in canala) mmq; / - tubazioni flessibili corrugate con percorso sotto traccia e/o guaine spiralate e tubazioni rigide in materiale autoestinguente per i percorsi a vista o in controsoffitto, diametro minimo 25 mm. realizzazione IP40 min.; / - tutte o parte delle linee dorsali di alimentazione e delle reti portacavi, dal quadro di zona fino all'utilizzatore; / - cassette di derivazione incassate con morsettiere interne e/o da esterno stagne IP40 complete di giunti di raccordo; / - scatole portafrutti da incasso e/o da esterno; / - accessori di fissaggio anche per posa entro getti in c.a.; / - apparecchiature e frutti componibili portata 10-16A come indicato su elaborati grafici, supporti in resina, complete di placche in materiale termoplastico, colore a scelta della D.L. diversificate in base al tipo di alimentazione; / - per i locali classificati a maggior rischi d'incendio e/o depositi la finitura dei vari punti di utilizzo dovrà essere realizzata con placche di chiusura dotate di coperchio con ritorno a molla che garantiscono un grado di protezione minimo IP44; / - eventuali relè di comando di tipo crepuscolare, orari, passo-passo, interruttori, prese ecc.; / - eventuali spie sui pulsanti e punti di accensione ove richiesto; / - eventuali comandi per dimmerazione dell'intensità luminosa degli apparecchi illuminanti ove richiesto; / - eventuali rivelatori di presenza a raggi infrarossi passivi, dotati di microprocessore per la compensazione contro le variazioni di temperatura ambiente, angolo di rilevazione compreso tra i 130° ed i 270° a mezzo di lente di Fresnel; adatti per il comando sia di lampade ad incandescenza che fluorescenti, potenza massima pilotabile 2200 W cosfì 1. Completo di base di fissaggio, testa sensore orientabile, completo di linea di collegamento ed alimentazione, in propria tubazione; / - quant'altro necessario per la corretta esecuzione del lavoro a regola d'arte. / - PUNTO ELETTRIC. IN ESEC. INCASSATA IP40 (TIPO OSPEDALIERO O SIMILARE) Punto presa 2x10A+T	n		65,50
M.01.44.11	Comprendente: / - collegamenti elettrici di energia e di terra, realizzati con conduttori unipolari e/o multipolari flessibili a bassissima emissione di fumi e gas tossici isolati in gomma EPR tipo FG16(O)M1 per i percorsi all'interno di canalizzazioni portacavi metalliche, e conduttori con analoghe caratteristiche tipo FS17 per i percorsi all'interno di tubazioni portacavi con sezione minima 1,5 (2,5 in canala) mmq per i circuiti luce e 2,5 (4 in canala) mmq per i circuiti forza motrice; / - per articolo punto luce di emergenza, nel caso in cui l'alimentazione provenga da un gruppo soccorritore, i collegamenti elettrici di energia dovranno essere realizzati con cavo FTG18(O)M16 per i percorsi all'interno di canalizzazioni portacavi metalliche e conduttori con analoghe caratteristiche tipo FS17 per i percorsi all'interno di tubazioni portacavi con sezione minima 1,5 (2,5 in canala) mmq; / - tubazioni flessibili corrugate con percorso sotto traccia e/o guaine spiralate e tubazioni rigide in materiale autoestinguente per i percorsi a vista o in controsoffitto, diametro minimo 25 mm. realizzazione IP40 min.; / - tutte o parte delle linee dorsali di alimentazione e delle reti portacavi, dal quadro di zona fino all'utilizzatore; / - cassette di derivazione incassate con morsettiere interne e/o da esterno stagne IP40 complete di giunti di raccordo; / - scatole portafrutti da incasso e/o da esterno; / - accessori di fissaggio anche per posa entro getti in c.a.; / - apparecchiature e frutti componibili portata 10-16A come indicato su elaborati grafici, supporti in resina, complete di placche in materiale termoplastico, colore a scelta della D.L. diversificate in base al tipo di alimentazione; / - per i locali classificati a maggior rischi d'incendio e/o depositi la finitura dei vari punti di utilizzo dovrà essere realizzata con placche di chiusura dotate di coperchio con ritorno a molla che garantiscono un grado di protezione minimo IP44; / - eventuali relè di comando di tipo crepuscolare, orari, passo-passo, interruttori, prese ecc.; / - eventuali spie sui pulsanti e punti di accensione ove richiesto; / - eventuali comandi per dimmerazione dell'intensità luminosa degli apparecchi illuminanti ove richiesto; / - eventuali rivelatori di presenza a raggi infrarossi passivi, dotati di microprocessore per la compensazione contro le variazioni di temperatura ambiente, angolo di rilevazione compreso tra i 130° ed i 270° a mezzo di lente di Fresnel; adatti per il comando sia di lampade ad incandescenza che fluorescenti, potenza massima pilotabile 2200 W cosfì 1. Completo di base di fissaggio, testa sensore orientabile, completo di linea di collegamento ed alimentazione, in propria tubazione; / - quant'altro necessario per la corretta esecuzione del lavoro a regola d'arte. / - PUNTO ELETTRIC. IN ESEC. INCASSATA IP40 (TIPO OSPEDALIERO O SIMILARE) Punto presa universale 2x10/16A	n		80,20
M.01.44.12	Comprendente: / - collegamenti elettrici di energia e di terra, realizzati con conduttori unipolari e/o multipolari flessibili a bassissima emissione di fumi e gas tossici isolati in gomma EPR tipo FG16(O)M1 per i percorsi all'interno di canalizzazioni portacavi metalliche, e conduttori con analoghe caratteristiche tipo FS17 per i percorsi all'interno di tubazioni portacavi con sezione minima 1,5 (2,5 in canala) mmq per i circuiti luce e 2,5 (4 in canala) mmq per i circuiti forza motrice; / - per articolo punto luce di emergenza, nel caso in cui l'alimentazione provenga da un gruppo soccorritore, i collegamenti elettrici di energia dovranno essere realizzati con cavo FTG18(O)M16 per i percorsi all'interno di canalizzazioni portacavi metalliche e conduttori con analoghe caratteristiche tipo FS17 per i percorsi all'interno di tubazioni portacavi con sezione minima 1,5 (2,5 in canala) mmq; / - tubazioni flessibili corrugate con percorso sotto traccia e/o guaine spiralate e tubazioni rigide in materiale autoestinguente per i percorsi a vista o in controsoffitto, diametro minimo 25 mm. realizzazione IP40 min.; / - tutte o parte delle linee dorsali di alimentazione e delle reti portacavi, dal quadro di zona fino all'utilizzatore; / - cassette di derivazione incassate con morsettiere interne e/o da esterno stagne IP40 complete di giunti di raccordo; / - scatole portafrutti da incasso e/o da esterno; / - accessori di fissaggio anche per posa entro getti in c.a.; / - apparecchiature e frutti componibili portata 10-16A come indicato su elaborati grafici, supporti in resina, complete di placche in materiale termoplastico, colore a scelta della D.L. diversificate in base al tipo di alimentazione; / - per i locali classificati a maggior rischi d'incendio e/o depositi la finitura dei vari punti di utilizzo dovrà essere realizzata con placche di chiusura dotate di coperchio con ritorno a molla che garantiscono un grado di protezione minimo IP44; / - eventuali relè di comando di tipo crepuscolare, orari, passo-passo, interruttori, prese ecc.; / - eventuali spie sui pulsanti e punti di accensione ove richiesto; / - eventuali comandi per dimmerazione dell'intensità luminosa degli apparecchi illuminanti ove richiesto; / - eventuali rivelatori di presenza a raggi infrarossi passivi, dotati di microprocessore per la compensazione contro le variazioni di temperatura ambiente, angolo di rilevazione compreso tra i 130° ed i 270° a mezzo di lente di Fresnel; adatti per il comando sia di lampade ad incandescenza che fluorescenti, potenza massima pilotabile 2200 W cosfì 1. Completo di base di fissaggio, testa sensore orientabile, completo di linea di collegamento ed alimentazione, in propria tubazione; / - quant'altro necessario per la corretta esecuzione del lavoro a regola d'arte. / - PUNTO ELETTRIC. IN ESEC. INCASSATA IP40 (TIPO OSPEDALIERO O SIMILARE) Punto presa universale + bipasso 2x10/16A	n		75,46
M.01.44.13	Comprendente: / - collegamenti elettrici di energia e di terra, realizzati con conduttori unipolari e/o multipolari flessibili a bassissima emissione di fumi e gas tossici isolati in gomma EPR tipo FG16(O)M1 per i percorsi all'interno di canalizzazioni portacavi metalliche, e conduttori con analoghe caratteristiche tipo FS17 per i percorsi all'interno di tubazioni portacavi con sezione minima 1,5 (2,5 in canala) mmq per i circuiti luce e 2,5 (4 in canala) mmq per i circuiti forza motrice; / - per articolo punto luce di emergenza, nel caso in cui l'alimentazione provenga da un gruppo soccorritore, i collegamenti elettrici di energia dovranno essere realizzati con cavo FTG18(O)M16 per i percorsi all'interno di canalizzazioni portacavi metalliche e conduttori con analoghe caratteristiche tipo FS17 per i percorsi all'interno di tubazioni portacavi con sezione minima 1,5 (2,5 in canala) mmq; / - tubazioni flessibili corrugate con percorso sotto traccia e/o guaine spiralate e tubazioni rigide in materiale autoestinguente per i percorsi a vista o in controsoffitto, diametro minimo 25 mm. realizzazione IP40 min.; / - tutte o parte delle linee dorsali di alimentazione e delle reti portacavi, dal quadro di zona fino all'utilizzatore; / - cassette di derivazione incassate con morsettiere interne e/o da esterno stagne IP40 complete di giunti di raccordo; / - scatole portafrutti da incasso e/o da esterno; / - accessori di fissaggio anche per posa entro getti in c.a.; / - apparecchiature e frutti componibili portata 10-16A come indicato su elaborati grafici, supporti in resina, complete di placche in materiale termoplastico, colore a scelta della D.L. diversificate in base al tipo di alimentazione; / - per i locali classificati a maggior rischi d'incendio e/o depositi la finitura dei vari punti di utilizzo dovrà essere realizzata con placche di chiusura dotate di coperchio con ritorno a molla che garantiscono un grado di protezione minimo IP44; / - eventuali relè di comando di tipo crepuscolare, orari, passo-passo, interruttori, prese ecc.; / - eventuali spie sui pulsanti e punti di accensione ove richiesto; / - eventuali comandi per dimmerazione dell'intensità luminosa degli apparecchi illuminanti ove richiesto; / - eventuali rivelatori di presenza a raggi infrarossi passivi, dotati di microprocessore per la compensazione contro le variazioni di temperatura ambiente, angolo di rilevazione compreso tra i 130° ed i 270° a mezzo di lente di Fresnel; adatti per il comando sia di lampade ad incandescenza che fluorescenti, potenza massima pilotabile 2200 W cosfì 1. Completo di base di fissaggio, testa sensore orientabile, completo di linea di collegamento ed alimentazione, in propria tubazione; / - quant'altro necessario per la corretta esecuzione del lavoro a regola d'arte. / - PUNTO ELETTRIC. IN ESEC. INCASSATA IP40 (TIPO OSPEDALIERO O SIMILARE) Punto presa universale 2x10/16A con magnet.	n		112,30
M.01.44.14	Comprendente: / - collegamenti elettrici di energia e di terra, realizzati con conduttori unipolari e/o multipolari flessibili a bassissima emissione di fumi e gas tossici isolati in gomma EPR tipo FG16(O)M1 per i percorsi all'interno di canalizzazioni portacavi metalliche, e conduttori con analoghe caratteristiche tipo FS17 per i percorsi all'interno di tubazioni portacavi con sezione minima 1,5 (2,5 in canala) mmq per i circuiti luce e 2,5 (4 in canala) mmq per i circuiti forza motrice; / - per articolo punto luce di emergenza, nel caso in cui l'alimentazione provenga da un gruppo soccorritore, i collegamenti elettrici di energia dovranno essere realizzati con cavo FTG18(O)M16 per i percorsi all'interno di canalizzazioni portacavi metalliche e conduttori con analoghe caratteristiche tipo FS17 per i percorsi all'interno di tubazioni portacavi con sezione minima 1,5 (2,5 in canala) mmq; / - tubazioni flessibili corrugate con percorso sotto traccia e/o guaine spiralate e tubazioni rigide in materiale autoestinguente per i percorsi a vista o in controsoffitto, diametro minimo 25 mm. realizzazione IP40 min.; / - tutte o parte delle linee dorsali di alimentazione e delle reti portacavi, dal quadro di zona fino all'utilizzatore; / - cassette di derivazione incassate con morsettiere interne e/o da esterno stagne IP40 complete di giunti di raccordo; / - scatole portafrutti da incasso e/o da esterno; / - accessori di fissaggio anche per posa entro getti in c.a.; / - apparecchiature e frutti componibili portata 10-16A come indicato su elaborati grafici, supporti in resina, complete di placche in materiale termoplastico, colore a scelta della D.L. diversificate in base al tipo di alimentazione; / - per i locali classificati a maggior rischi d'incendio e/o depositi la finitura dei vari punti di utilizzo dovrà essere realizzata con placche di chiusura dotate di coperchio con ritorno a molla che garantiscono un grado di protezione minimo IP44; / - eventuali relè di comando di tipo crepuscolare, orari, passo-passo, interruttori, prese ecc.; / - eventuali spie sui pulsanti e punti di accensione ove richiesto; / - eventuali comandi per dimmerazione dell'intensità luminosa degli apparecchi illuminanti ove richiesto; / - eventuali rivelatori di presenza a raggi infrarossi passivi, dotati di microprocessore per la compensazione contro le variazioni di temperatura ambiente, angolo di rilevazione compreso tra i 130° ed i 270° a mezzo di lente di Fresnel; adatti per il comando sia di lampade ad incandescenza che fluorescenti, potenza massima pilotabile 2200 W cosfì 1. Completo di base di fissaggio, testa sensore orientabile, completo di linea di collegamento ed alimentazione, in propria tubazione; / - quant'altro necessario per la corretta esecuzione del lavoro a regola d'arte. / - PUNTO ELETTRIC. IN ESEC. INCASSATA E IN VISTA IP44 (TIPO OSPEDALIERO O SIMILARE) Punto presa universale + bipasso 2x10/16A con magnet.	n		118,71
M.01.44.15	Comprendente: / - collegamenti elettrici di energia e di terra, realizzati con conduttori unipolari e/o multipolari flessibili a bassissima emissione di fumi e gas tossici isolati in gomma EPR tipo FG16(O)M1 per i percorsi all'interno di canalizzazioni portacavi metalliche, e conduttori con analoghe caratteristiche tipo FS17 per i percorsi all'interno di tubazioni portacavi con sezione minima 1,5 (2,5 in canala) mmq per i circuiti luce e 2,5 (4 in canala) mmq per i circuiti forza motrice; / - per articolo punto luce di emergenza, nel caso in cui l'alimentazione provenga da un gruppo soccorritore, i collegamenti elettrici di energia dovranno essere realizzati con cavo FTG18(O)M16 per i percorsi all'interno di canalizzazioni portacavi metalliche e conduttori con analoghe caratteristiche tipo FS17 per i percorsi all'interno di tubazioni portacavi con sezione minima 1,5 (2,5 in canala) mmq; / - tubazioni flessibili corrugate con percorso sotto traccia e/o guaine spiralate e tubazioni rigide in materiale autoestinguente per i percorsi a vista o in controsoffitto, diametro minimo 25 mm. realizzazione IP40 min.; / - tutte o parte delle linee dorsali di alimentazione e delle reti portacavi, dal quadro di zona fino all'utilizzatore; / - cassette di derivazione incassate con morsettiere interne e/o da esterno stagne IP40 complete di giunti di raccordo; / - scatole portafrutti da incasso e/o da esterno; / - accessori di fissaggio anche per posa entro getti in c.a.; / - apparecchiature e frutti componibili portata 10-16A come indicato su elaborati grafici, supporti in resina, complete di placche in materiale termoplastico, colore a scelta della D.L. diversificate in base al tipo di alimentazione; / - per i locali classificati a maggior rischi d'incendio e/o depositi la finitura dei vari punti di utilizzo dovrà essere realizzata con placche di chiusura dotate di coperchio con ritorno a molla che garantiscono un grado di protezione minimo IP44; / - eventuali relè di comando di tipo crepuscolare, orari, passo-passo, interruttori, prese ecc.; / - eventuali spie sui pulsanti e punti di accensione ove richiesto; / - eventuali comandi per dimmerazione dell'intensità luminosa degli apparecchi illuminanti ove richiesto; / - eventuali rivelatori di presenza a raggi infrarossi passivi, dotati di microprocessore per la compensazione contro le variazioni di temperatura ambiente, angolo di rilevazione compreso tra i 130° ed i 270° a mezzo di lente di Fresnel; adatti per il comando sia di lampade ad incandescenza che fluorescenti, potenza massima pilotabile 2200 W cosfì 1. Completo di base di fissaggio, testa sensore orientabile, completo di linea di collegamento ed alimentazione, in propria tubazione; / - quant'altro necessario per la corretta esecuzione del lavoro a regola d'arte. / - PUNTO ELETTRIC. IN ESEC. INCASSATA IP40 (TIPO OSPEDALIERO O SIMILARE) Punto pulsante on/off dimming	n		66,88
M.01.44.16	Comprendente: / - collegamenti elettrici di energia e di terra, realizzati con conduttori unipolari e/o multipolari flessibili a bassissima emissione di fumi e gas tossici isolati in gomma EPR tipo FG16(O)M1 per i percorsi all'interno di canalizzazioni portacavi metalliche, e conduttori con analoghe caratteristiche tipo FS17 per i percorsi all'interno di tubazioni portacavi con sezione minima 1,5 (2,5 in canala) mmq per i circuiti luce e 2,5 (4 in canala) mmq per i circuiti forza motrice; / - per articolo punto luce di emergenza, nel caso in cui l'alimentazione provenga da un gruppo soccorritore, i collegamenti elettrici di energia dovranno essere realizzati con cavo FTG18(O)M16 per i percorsi all'interno di canalizzazioni portacavi metalliche e conduttori con analoghe caratteristiche tipo FS17 per i percorsi all'interno di tubazioni portacavi con sezione minima 1,5 (2,5 in canala) mmq; / - tubazioni flessibili corrugate con percorso sotto traccia e/o guaine spiralate e tubazioni rigide in materiale autoestinguente per i percorsi a vista o in controsoffitto, diametro minimo 25 mm. realizzazione IP40 min.; / - tutte o parte delle linee dorsali di alimentazione e delle reti portacavi, dal quadro di zona fino all'utilizzatore; / - cassette di derivazione incassate con morsettiere interne e/o da esterno stagne IP40 complete di giunti di raccordo; / - scatole portafrutti da incasso e/o da esterno; / - accessori di fissaggio anche per posa entro getti in c.a.; / - apparecchiature e frutti componibili portata 10-16A come indicato su elaborati grafici, supporti in resina, complete di placche in materiale termoplastico, colore a scelta della D.L. diversificate in base al tipo di alimentazione; / - per i locali classificati a maggior rischi d'incendio e/o depositi la finitura dei vari punti di utilizzo dovrà essere realizzata con placche di chiusura dotate di coperchio con ritorno a molla che garantiscono un grado di protezione minimo IP44; / - eventuali relè di comando di tipo crepuscolare, orari, passo-passo, interruttori, prese ecc.; / - eventuali spie sui pulsanti e punti di accensione ove richiesto; / - eventuali comandi per dimmerazione dell'intensità luminosa degli apparecchi illuminanti ove richiesto; / - eventuali rivelatori di presenza a raggi infrarossi passivi, dotati di microprocessore per la compensazione contro le variazioni di temperatura ambiente, angolo di rilevazione compreso tra i 130° ed i 270° a mezzo di lente di Fresnel; adatti per il comando sia di lampade ad incandescenza che fluorescenti, potenza massima pilotabile 2200 W cosfì 1. Completo di base di fissaggio, testa sensore orientabile, completo di linea di collegamento ed alimentazione, in propria tubazione; / - quant'altro necessario per la corretta esecuzione del lavoro a regola d'arte. / - PUNTO ELETTRIC. IN ESEC. INCASSATA IP40 (TIPO OSPEDALIERO O SIMILARE) Punto presa 2x10A+T interrotta	n		81,69
M.01.44.17	Comprendente: / - collegamenti elettrici di energia e di terra, realizzati con conduttori unipolari e/o multipolari flessibili a bassissima emissione di fumi e gas tossici isolati in gomma EPR tipo FG16(O)M1 per i percorsi all'interno di canalizzazioni portacavi metalliche, e conduttori con analoghe caratteristiche tipo FS17 per i percorsi all'interno di tubazioni portacavi con sezione minima 1,5 (2,5 in canala) mmq per i circuiti luce e 2,5 (4 in canala) mmq per i circuiti forza motrice; / - per articolo punto luce di emergenza, nel caso in cui l'alimentazione provenga da un gruppo soccorritore, i collegamenti elettrici di energia dovranno essere realizzati con cavo FTG18(O)M16 per i percorsi all'interno di canalizzazioni portacavi metalliche e conduttori con analoghe caratteristiche tipo FS17 per i percorsi all'interno di tubazioni portacavi con sezione minima 1,5 (2,5 in canala) mmq; / - tubazioni flessibili corrugate con percorso sotto traccia e/o guaine spiralate e tubazioni rigide in materiale autoestinguente per i percorsi a vista o in controsoffitto, diametro minimo 25 mm. realizzazione IP40 min.; / - tutte o parte delle linee dorsali di alimentazione e delle reti portacavi, dal quadro di zona fino all'utilizzatore; / - cassette di derivazione incassate con morsettiere interne e/o da esterno stagne IP40 complete di giunti di raccordo; / - scatole portafrutti da incasso e/o da esterno; / - accessori di fissaggio anche per posa entro getti in c.a.; / - apparecchiature e frutti componibili portata 10-16A come indicato su elaborati grafici, supporti in resina, complete di placche in materiale termoplastico, colore a scelta della D.L. diversificate in base al tipo di alimentazione; / - per i locali classificati a maggior rischi d'incendio e/o depositi la finitura dei vari punti di utilizzo dovrà essere realizzata con placche di chiusura dotate di coperchio con ritorno a molla che garantiscono un grado di protezione minimo IP44; / - eventuali relè di comando di tipo crepuscolare, orari, passo-passo, interruttori, prese ecc.; / - eventuali spie sui pulsanti e punti di accensione ove richiesto; / - eventuali comandi per dimmerazione dell'intensità luminosa degli apparecchi illuminanti ove richiesto; / - eventuali rivelatori di presenza a raggi infrarossi passivi, dotati di microprocessore per la compensazione contro le variazioni di temperatura ambiente, angolo di rilevazione compreso tra i 130° ed i 270° a mezzo di lente di Fresnel; adatti per il comando sia di lampade ad incandescenza che fluorescenti, potenza massima pilotabile 2200 W cosfì 1. Completo di base di fissaggio, testa sensore orientabile, completo di linea di collegamento ed alimentazione, in propria tubazione; / - quant'altro necessario per la corretta esecuzione del lavoro a regola d'arte. / - PUNTO ELETTRIC. IN ESEC. INCASSATA IP40 (TIPO OSPEDALIERO O SIMILARE) Punto pulsante aggiunto dimming	n		43,76
M.01.44.18	Comprendente: / - collegamenti elettrici di energia e di terra, realizzati con conduttori unipolari e/o multipolari flessibili a bassissima emissione di fumi e gas tossici isolati in gomma EPR tipo FG16(O)M1 per i percorsi all'interno di canalizzazioni portacavi metalliche, e conduttori con analoghe caratteristiche tipo FS17 per i percorsi all'interno di tubazioni portacavi con sezione minima 1,5 (2,5 in canala) mmq per i circuiti luce e 2,5 (4 in canala) mmq per i circuiti forza motrice; / - per articolo punto luce di emergenza, nel caso in cui l'alimentazione provenga da un gruppo soccorritore, i collegamenti elettrici di energia dovranno essere realizzati con cavo FTG18(O)M16 per i percorsi all'interno di canalizzazioni portacavi metalliche e conduttori con analoghe caratteristiche tipo FS17 per i percorsi all'interno di tubazioni portacavi con sezione minima 1,5 (2,5 in canala) mmq; / - tubazioni flessibili corrugate con percorso sotto traccia e/o guaine spiralate e tubazioni rigide in materiale autoestinguente per i percorsi a vista o in controsoffitto, diametro minimo 25 mm. realizzazione IP40 min.; / - tutte o parte delle linee dorsali di alimentazione e delle reti portacavi, dal quadro di zona fino all'utilizzatore; / - cassette di derivazione incassate con morsettiere interne e/o da esterno stagne IP40 complete di giunti di raccordo; / - scatole portafrutti da incasso e/o da esterno; / - accessori di fissaggio anche per posa entro getti in c.a.; / - apparecchiature e frutti componibili portata 10-16A come indicato su elaborati grafici, supporti in resina, complete di placche in materiale termoplastico, colore a scelta della D.L. diversificate in base al tipo di alimentazione; / - per i locali classificati a maggior rischi d'incendio e/o depositi la finitura dei vari punti di utilizzo dovrà essere realizzata con placche di chiusura dotate di coperchio con ritorno a molla che garantiscono un grado di protezione minimo IP44; / - eventuali relè di comando di tipo crepuscolare, orari, passo-passo, interruttori, prese ecc.; / - eventuali spie sui pulsanti e punti di accensione ove richiesto; / - eventuali comandi per dimmerazione dell'intensità luminosa degli apparecchi illuminanti ove richiesto; / - eventuali rivelatori di presenza a raggi infrarossi passivi, dotati di microprocessore per la compensazione contro le variazioni di temperatura ambiente, angolo di rilevazione compreso tra i 130° ed i 270° a mezzo di lente di Fresnel; adatti per il comando sia di lampade ad incandescenza che fluorescenti, potenza massima pilotabile 2200 W cosfì 1. Completo di base di fissaggio, testa sensore orientabile, completo di linea di collegamento ed alimentazione, in propria tubazione; / - quant'altro necessario per la corretta esecuzione del lavoro a regola d'arte. / - PUNTO ELETTRIC. IN ESEC. INCASSATA IP40 (TIPO OSPEDALIERO O SIMILARE) Punto doppia presa universale 2x10/16A	n		90,48
M.01.44.19	Comprendente: / - collegamenti elettrici di energia e di terra, realizzati con conduttori unipolari e/o multipolari flessibili a bassissima emissione di fumi e gas tossici isolati in gomma EPR tipo FG16(O)M1 per i percorsi all'interno di canalizzazioni portacavi metalliche, e conduttori con analoghe caratteristiche tipo FS17 per i percorsi all'interno di tubazioni portacavi con sezione minima 1,5 (2,5 in canala) mmq per i circuiti luce e 2,5 (4 in canala) mmq per i circuiti forza motrice; / - per articolo punto luce di emergenza, nel caso in cui l'alimentazione provenga da un gruppo soccorritore, i collegamenti elettrici di energia dovranno essere realizzati con cavo FTG18(O)M16 per i percorsi all'interno di canalizzazioni portacavi metalliche e conduttori con analoghe caratteristiche tipo FS17 per i percorsi all'interno di tubazioni portacavi con sezione minima 1,5 (2,5 in canala) mmq; / - tubazioni flessibili corrugate con percorso sotto traccia e/o guaine spiralate e tubazioni rigide in materiale autoestinguente per i percorsi a vista o in controsoffitto, diametro minimo 25 mm. realizzazione IP40 min.; / - tutte o parte delle linee dorsali di alimentazione e delle reti portacavi, dal quadro di zona fino all'utilizzatore; / - cassette di derivazione incassate con morsettiere interne e/o da esterno stagne IP40 complete di giunti di raccordo; / - scatole portafrutti da incasso e/o da esterno; / - accessori di fissaggio anche per posa entro getti in c.a.; / - apparecchiature e frutti componibili portata 10-16A come indicato su elaborati grafici, supporti in resina, complete di placche in materiale termoplastico, colore a scelta della D.L. diversificate in base al tipo di alimentazione; / - per i locali classificati a maggior rischi d'incendio e/o depositi la finitura dei vari punti di utilizzo dovrà essere realizzata con placche di chiusura dotate di coperchio con ritorno a molla che garantiscono un grado di protezione minimo IP44; / - eventuali relè di comando di tipo crepuscolare, orari, passo-passo, interruttori, prese ecc.; / - eventuali spie sui pulsanti e punti di accensione ove richiesto; / - eventuali comandi per dimmerazione dell'intensità luminosa degli apparecchi illuminanti ove richiesto; / - eventuali rivelatori di presenza a raggi infrarossi passivi, dotati di microprocessore per la compensazione contro le variazioni di temperatura ambiente, angolo di rilevazione compreso tra i 130° ed i 270° a mezzo di lente di Fresnel; adatti per il comando sia di lampade ad incandescenza che fluorescenti, potenza massima pilotabile 2200 W cosfì 1. Completo di base di fissaggio, testa sensore orientabile, completo di linea di collegamento ed alimentazione, in propria tubazione; / - quant'altro necessario per la corretta esecuzione del lavoro a regola d'arte. / - PUNTO ELETTRIC. IN ESEC. INCASSATA IP40 (TIPO OSPEDALIERO O SIMILARE) Punto presa americana per rasoio con trasformatore di isolamento 230V / 115V	n		128,55
M.01.44.20	Comprendente: / - collegamenti elettrici di energia e di terra, realizzati con conduttori unipolari e/o multipolari flessibili a bassissima emissione di fumi e gas tossici isolati in gomma EPR tipo FG16(O)M1 per i percorsi all'interno di canalizzazioni portacavi metalliche, e conduttori con analoghe caratteristiche tipo FS17 per i percorsi all'interno di tubazioni portacavi con sezione minima 1,5 (2,5 in canala) mmq per i circuiti luce e 2,5 (4 in canala) mmq per i circuiti forza motrice; / - per articolo punto luce di emergenza, nel caso in cui l'alimentazione provenga da un gruppo soccorritore, i collegamenti elettrici di energia dovranno essere realizzati con cavo FTG18(O)M16 per i percorsi all'interno di canalizzazioni portacavi metalliche e conduttori con analoghe caratteristiche tipo FS17 per i percorsi all'interno di tubazioni portacavi con sezione minima 1,5 (2,5 in canala) mmq; / - tubazioni flessibili corrugate con percorso sotto traccia e/o guaine spiralate e tubazioni rigide in materiale autoestinguente per i percorsi a vista o in controsoffitto, diametro minimo 25 mm. realizzazione IP40 min.; / - tutte o parte delle linee dorsali di alimentazione e delle reti portacavi, dal quadro di zona fino all'utilizzatore; / - cassette di derivazione incassate con morsettiere interne e/o da esterno stagne IP40 complete di giunti di raccordo; / - scatole portafrutti da incasso e/o da esterno; / - accessori di fissaggio anche per posa entro getti in c.a.; / - apparecchiature e frutti componibili portata 10-16A come indicato su elaborati grafici, supporti in resina, complete di placche in materiale termoplastico, colore a scelta della D.L. diversificate in base al tipo di alimentazione; / - per i locali classificati a maggior rischi d'incendio e/o depositi la finitura dei vari punti di utilizzo dovrà essere realizzata con placche di chiusura dotate di coperchio con ritorno a molla che garantiscono un grado di protezione minimo IP44; / - eventuali relè di comando di tipo crepuscolare, orari, passo-passo, interruttori, prese ecc.; / - eventuali spie sui pulsanti e punti di accensione ove richiesto; / - eventuali comandi per dimmerazione dell'intensità luminosa degli apparecchi illuminanti ove richiesto; / - eventuali rivelatori di presenza a raggi infrarossi passivi, dotati di microprocessore per la compensazione contro le variazioni di temperatura ambiente, angolo di rilevazione compreso tra i 130° ed i 270° a mezzo di lente di Fresnel; adatti per il comando sia di lampade ad incandescenza che fluorescenti, potenza massima pilotabile 2200 W cosfì 1. Completo di base di fissaggio, testa sensore orientabile, completo di linea di collegamento ed alimentazione, in propria tubazione; / - quant'altro necessario per la corretta esecuzione del lavoro a regola d'arte. / - PUNTO ELETTRIC. IN ESEC. INCASSATA IP40 (TIPO OSPEDALIERO O SIMILARE) Punto doppia presa universale 2x10/16A interbloccata con magnetotermico	n		129,21
M.01.44.21	Comprendente: / - collegamenti elettrici di energia e di terra, realizzati con conduttori unipolari e/o multipolari flessibili a bassissima emissione di fumi e gas tossici isolati in gomma EPR tipo FG16(O)M1 per i percorsi all'interno di canalizzazioni portacavi metalliche, e conduttori con analoghe caratteristiche tipo FS17 per i percorsi all'interno di tubazioni portacavi con sezione minima 1,5 (2,5 in canala) mmq per i circuiti luce e 2,5 (4 in canala) mmq per i circuiti forza motrice; / - per articolo punto luce di emergenza, nel caso in cui l'alimentazione provenga da un gruppo soccorritore, i collegamenti elettrici di energia dovranno essere realizzati con cavo FTG18(O)M16 per i percorsi all'interno di canalizzazioni portacavi metalliche e conduttori con analoghe caratteristiche tipo FS17 per i percorsi all'interno di tubazioni portacavi con sezione minima 1,5 (2,5 in canala) mmq; / - tubazioni flessibili corrugate con percorso sotto traccia e/o guaine spiralate e tubazioni rigide in materiale autoestinguente per i percorsi a vista o in controsoffitto, diametro minimo 25 mm. realizzazione IP40 min.; / - tutte o parte delle linee dorsali di alimentazione e delle reti portacavi, dal quadro di zona fino all'utilizzatore; / - cassette di derivazione incassate con morsettiere interne e/o da esterno stagne IP40 complete di giunti di raccordo; / - scatole portafrutti da incasso e/o da esterno; / - accessori di fissaggio anche per posa entro getti in c.a.; / - apparecchiature e frutti componibili portata 10-16A come indicato su elaborati grafici, supporti in resina, complete di placche in materiale termoplastico, colore a scelta della D.L. diversificate in base al tipo di alimentazione; / - per i locali classificati a maggior rischi d'incendio e/o depositi la finitura dei vari punti di utilizzo dovrà essere realizzata con placche di chiusura dotate di coperchio con ritorno a molla che garantiscono un grado di protezione minimo IP44; / - eventuali relè di comando di tipo crepuscolare, orari, passo-passo, interruttori, prese ecc.; / - eventuali spie sui pulsanti e punti di accensione ove richiesto; / - eventuali comandi per dimmerazione dell'intensità luminosa degli apparecchi illuminanti ove richiesto; / - eventuali rivelatori di presenza a raggi infrarossi passivi, dotati di microprocessore per la compensazione contro le variazioni di temperatura ambiente, angolo di rilevazione compreso tra i 130° ed i 270° a mezzo di lente di Fresnel; adatti per il comando sia di lampade ad incandescenza che fluorescenti, potenza massima pilotabile 2200 W cosfì 1. Completo di base di fissaggio, testa sensore orientabile, completo di linea di collegamento ed alimentazione, in propria tubazione; / - quant'altro necessario per la corretta esecuzione del lavoro a regola d'arte. / - PUNTO ELETTRIC. IN ESEC. INCASSATA IP40 (TIPO OSPEDALIERO O SIMILARE) Punto accensione luce con Rivelatore di presenza	n		161,32
M.01.45	PUNTO ELETTRIC. IN ESEC. INCASSATA IP40
M.01.45.01	Comprendente: / - collegamenti elettrici di energia e di terra, realizzati con conduttori unipolari e/o multipolari flessibili a bassissima emissione di fumi e gas tossici isolati in gomma EPR tipo FG16(O)M1 per i percorsi all'interno di canalizzazioni portacavi metalliche, e conduttori con analoghe caratteristiche tipo FS17 per i percorsi all'interno di tubazioni portacavi con sezione minima 1,5 (2,5 in canala) mmq per i circuiti luce e 2,5 (4 in canala) mmq per i circuiti forza motrice; / - per articolo punto luce di emergenza, nel caso in cui l'alimentazione provenga da un gruppo soccorritore, i collegamenti elettrici di energia dovranno essere realizzati con cavo FTG18(O)M16 per i percorsi all'interno di canalizzazioni portacavi metalliche e conduttori con analoghe caratteristiche tipo FS17 per i percorsi all'interno di tubazioni portacavi con sezione minima 1,5 (2,5 in canala) mmq; / - tubazioni flessibili corrugate con percorso sotto traccia e/o guaine spiralate e tubazioni rigide in materiale autoestinguente per i percorsi a vista o in controsoffitto, diametro minimo 25 mm. realizzazione IP40 min.; / - cassette di derivazione incassate con morsettiere interne e/o da esterno stagne IP40 complete di giunti di raccordo; / - scatole portafrutti da incasso e/o da esterno; / - accessori di fissaggio anche per posa entro getti in c.a.; / - apparecchiature e frutti componibili portata 10-16A come indicato su elaborati grafici, supporti in resina, complete di placche in materiale termoplastico, colore a scelta della D.L. diversificate in base al tipo di alimentazione; / - per i locali classificati a maggior rischi d'incendio e/o depositi la finitura dei vari punti di utilizzo dovrà essere realizzata con placche di chiusura dotate di coperchio con ritorno a molla che garantiscono un grado di protezione minimo IP40; / - eventuali relè di comando di tipo crepuscolare, orari, passo-passo, interruttori, prese ecc.; / - eventuali spie sui pulsanti e punti di accensione ove richiesto; / - quant'altro necessario per la corretta esecuzione del lavoro a regola d'arte. / - PUNTO ELETTRIC. IN ESEC. INCASSATA IP40 (TIPO RESIDENZIALE O SIMILARE) Punto luce interrotto	n		53,60
M.01.45.02	Comprendente: / - collegamenti elettrici di energia e di terra, realizzati con conduttori unipolari e/o multipolari flessibili a bassissima emissione di fumi e gas tossici isolati in gomma EPR tipo FG16(O)M1 per i percorsi all'interno di canalizzazioni portacavi metalliche, e conduttori con analoghe caratteristiche tipo FS17 per i percorsi all'interno di tubazioni portacavi con sezione minima 1,5 (2,5 in canala) mmq per i circuiti luce e 2,5 (4 in canala) mmq per i circuiti forza motrice; / - per articolo punto luce di emergenza, nel caso in cui l'alimentazione provenga da un gruppo soccorritore, i collegamenti elettrici di energia dovranno essere realizzati con cavo FTG18(O)M16 per i percorsi all'interno di canalizzazioni portacavi metalliche e conduttori con analoghe caratteristiche tipo FS17 per i percorsi all'interno di tubazioni portacavi con sezione minima 1,5 (2,5 in canala) mmq; / - tubazioni flessibili corrugate con percorso sotto traccia e/o guaine spiralate e tubazioni rigide in materiale autoestinguente per i percorsi a vista o in controsoffitto, diametro minimo 25 mm. realizzazione IP40 min.; / - cassette di derivazione incassate con morsettiere interne e/o da esterno stagne IP40 complete di giunti di raccordo; / - scatole portafrutti da incasso e/o da esterno; / - accessori di fissaggio anche per posa entro getti in c.a.; / - apparecchiature e frutti componibili portata 10-16A come indicato su elaborati grafici, supporti in resina, complete di placche in materiale termoplastico, colore a scelta della D.L. diversificate in base al tipo di alimentazione; / - per i locali classificati a maggior rischi d'incendio e/o depositi la finitura dei vari punti di utilizzo dovrà essere realizzata con placche di chiusura dotate di coperchio con ritorno a molla che garantiscono un grado di protezione minimo IP40; / - eventuali relè di comando di tipo crepuscolare, orari, passo-passo, interruttori, prese ecc.; / - eventuali spie sui pulsanti e punti di accensione ove richiesto; / - quant'altro necessario per la corretta esecuzione del lavoro a regola d'arte. / - PUNTO ELETTRIC. IN ESEC. INCASSATA IP40 (TIPO RESIDENZIALE O SIMILARE) Punto luce interrotto con lamp. spia	n		55,96
M.01.45.03	Comprendente: / - collegamenti elettrici di energia e di terra, realizzati con conduttori unipolari e/o multipolari flessibili a bassissima emissione di fumi e gas tossici isolati in gomma EPR tipo FG16(O)M1 per i percorsi all'interno di canalizzazioni portacavi metalliche, e conduttori con analoghe caratteristiche tipo FS17 per i percorsi all'interno di tubazioni portacavi con sezione minima 1,5 (2,5 in canala) mmq per i circuiti luce e 2,5 (4 in canala) mmq per i circuiti forza motrice; / - per articolo punto luce di emergenza, nel caso in cui l'alimentazione provenga da un gruppo soccorritore, i collegamenti elettrici di energia dovranno essere realizzati con cavo FTG18(O)M16 per i percorsi all'interno di canalizzazioni portacavi metalliche e conduttori con analoghe caratteristiche tipo FS17 per i percorsi all'interno di tubazioni portacavi con sezione minima 1,5 (2,5 in canala) mmq; / - tubazioni flessibili corrugate con percorso sotto traccia e/o guaine spiralate e tubazioni rigide in materiale autoestinguente per i percorsi a vista o in controsoffitto, diametro minimo 25 mm. realizzazione IP40 min.; / - cassette di derivazione incassate con morsettiere interne e/o da esterno stagne IP40 complete di giunti di raccordo; / - scatole portafrutti da incasso e/o da esterno; / - accessori di fissaggio anche per posa entro getti in c.a.; / - apparecchiature e frutti componibili portata 10-16A come indicato su elaborati grafici, supporti in resina, complete di placche in materiale termoplastico, colore a scelta della D.L. diversificate in base al tipo di alimentazione; / - per i locali classificati a maggior rischi d'incendio e/o depositi la finitura dei vari punti di utilizzo dovrà essere realizzata con placche di chiusura dotate di coperchio con ritorno a molla che garantiscono un grado di protezione minimo IP40; / - eventuali relè di comando di tipo crepuscolare, orari, passo-passo, interruttori, prese ecc.; / - eventuali spie sui pulsanti e punti di accensione ove richiesto; / - quant'altro necessario per la corretta esecuzione del lavoro a regola d'arte. / - PUNTO ELETTRIC. IN ESEC. INCASSATA IP40 (TIPO RESIDENZIALE O SIMILARE) Punto luce deviato	n		74,25
M.01.45.04	Comprendente: / - collegamenti elettrici di energia e di terra, realizzati con conduttori unipolari e/o multipolari flessibili a bassissima emissione di fumi e gas tossici isolati in gomma EPR tipo FG16(O)M1 per i percorsi all'interno di canalizzazioni portacavi metalliche, e conduttori con analoghe caratteristiche tipo FS17 per i percorsi all'interno di tubazioni portacavi con sezione minima 1,5 (2,5 in canala) mmq per i circuiti luce e 2,5 (4 in canala) mmq per i circuiti forza motrice; / - per articolo punto luce di emergenza, nel caso in cui l'alimentazione provenga da un gruppo soccorritore, i collegamenti elettrici di energia dovranno essere realizzati con cavo FTG18(O)M16 per i percorsi all'interno di canalizzazioni portacavi metalliche e conduttori con analoghe caratteristiche tipo FS17 per i percorsi all'interno di tubazioni portacavi con sezione minima 1,5 (2,5 in canala) mmq; / - tubazioni flessibili corrugate con percorso sotto traccia e/o guaine spiralate e tubazioni rigide in materiale autoestinguente per i percorsi a vista o in controsoffitto, diametro minimo 25 mm. realizzazione IP40 min.; / - cassette di derivazione incassate con morsettiere interne e/o da esterno stagne IP40 complete di giunti di raccordo; / - scatole portafrutti da incasso e/o da esterno; / - accessori di fissaggio anche per posa entro getti in c.a.; / - apparecchiature e frutti componibili portata 10-16A come indicato su elaborati grafici, supporti in resina, complete di placche in materiale termoplastico, colore a scelta della D.L. diversificate in base al tipo di alimentazione; / - per i locali classificati a maggior rischi d'incendio e/o depositi la finitura dei vari punti di utilizzo dovrà essere realizzata con placche di chiusura dotate di coperchio con ritorno a molla che garantiscono un grado di protezione minimo IP40; / - eventuali relè di comando di tipo crepuscolare, orari, passo-passo, interruttori, prese ecc.; / - eventuali spie sui pulsanti e punti di accensione ove richiesto; / - quant'altro necessario per la corretta esecuzione del lavoro a regola d'arte. / - PUNTO ELETTRIC. IN ESEC. INCASSATA IP40 (TIPO RESIDENZIALE O SIMILARE) Punto luce invertito	n		95,50
M.01.45.05	Comprendente: / - collegamenti elettrici di energia e di terra, realizzati con conduttori unipolari e/o multipolari flessibili a bassissima emissione di fumi e gas tossici isolati in gomma EPR tipo FG16(O)M1 per i percorsi all'interno di canalizzazioni portacavi metalliche, e conduttori con analoghe caratteristiche tipo FS17 per i percorsi all'interno di tubazioni portacavi con sezione minima 1,5 (2,5 in canala) mmq per i circuiti luce e 2,5 (4 in canala) mmq per i circuiti forza motrice; / - per articolo punto luce di emergenza, nel caso in cui l'alimentazione provenga da un gruppo soccorritore, i collegamenti elettrici di energia dovranno essere realizzati con cavo FTG18(O)M16 per i percorsi all'interno di canalizzazioni portacavi metalliche e conduttori con analoghe caratteristiche tipo FS17 per i percorsi all'interno di tubazioni portacavi con sezione minima 1,5 (2,5 in canala) mmq; / - tubazioni flessibili corrugate con percorso sotto traccia e/o guaine spiralate e tubazioni rigide in materiale autoestinguente per i percorsi a vista o in controsoffitto, diametro minimo 25 mm. realizzazione IP40 min.; / - cassette di derivazione incassate con morsettiere interne e/o da esterno stagne IP40 complete di giunti di raccordo; / - scatole portafrutti da incasso e/o da esterno; / - accessori di fissaggio anche per posa entro getti in c.a.; / - apparecchiature e frutti componibili portata 10-16A come indicato su elaborati grafici, supporti in resina, complete di placche in materiale termoplastico, colore a scelta della D.L. diversificate in base al tipo di alimentazione; / - per i locali classificati a maggior rischi d'incendio e/o depositi la finitura dei vari punti di utilizzo dovrà essere realizzata con placche di chiusura dotate di coperchio con ritorno a molla che garantiscono un grado di protezione minimo IP40; / - eventuali relè di comando di tipo crepuscolare, orari, passo-passo, interruttori, prese ecc.; / - eventuali spie sui pulsanti e punti di accensione ove richiesto; / - quant'altro necessario per la corretta esecuzione del lavoro a regola d'arte. / - PUNTO ELETTRIC. IN ESEC. INCASSATA IP40 (TIPO RESIDENZIALE O SIMILARE) Punto luce accensione centralizzata	n		62,66
M.01.45.06	Comprendente: / - collegamenti elettrici di energia e di terra, realizzati con conduttori unipolari e/o multipolari flessibili a bassissima emissione di fumi e gas tossici isolati in gomma EPR tipo FG16(O)M1 per i percorsi all'interno di canalizzazioni portacavi metalliche, e conduttori con analoghe caratteristiche tipo FS17 per i percorsi all'interno di tubazioni portacavi con sezione minima 1,5 (2,5 in canala) mmq per i circuiti luce e 2,5 (4 in canala) mmq per i circuiti forza motrice; / - per articolo punto luce di emergenza, nel caso in cui l'alimentazione provenga da un gruppo soccorritore, i collegamenti elettrici di energia dovranno essere realizzati con cavo FTG18(O)M16 per i percorsi all'interno di canalizzazioni portacavi metalliche e conduttori con analoghe caratteristiche tipo FS17 per i percorsi all'interno di tubazioni portacavi con sezione minima 1,5 (2,5 in canala) mmq; / - tubazioni flessibili corrugate con percorso sotto traccia e/o guaine spiralate e tubazioni rigide in materiale autoestinguente per i percorsi a vista o in controsoffitto, diametro minimo 25 mm. realizzazione IP40 min.; / - cassette di derivazione incassate con morsettiere interne e/o da esterno stagne IP40 complete di giunti di raccordo; / - scatole portafrutti da incasso e/o da esterno; / - accessori di fissaggio anche per posa entro getti in c.a.; / - apparecchiature e frutti componibili portata 10-16A come indicato su elaborati grafici, supporti in resina, complete di placche in materiale termoplastico, colore a scelta della D.L. diversificate in base al tipo di alimentazione; / - per i locali classificati a maggior rischi d'incendio e/o depositi la finitura dei vari punti di utilizzo dovrà essere realizzata con placche di chiusura dotate di coperchio con ritorno a molla che garantiscono un grado di protezione minimo IP40; / - eventuali relè di comando di tipo crepuscolare, orari, passo-passo, interruttori, prese ecc.; / - eventuali spie sui pulsanti e punti di accensione ove richiesto; / - quant'altro necessario per la corretta esecuzione del lavoro a regola d'arte. / - PUNTO ELETTRIC. IN ESEC. INCASSATA IP40 (TIPO RESIDENZIALE O SIMILARE) Punto luce rele' passo-passo	n		93,55
M.01.45.07	Comprendente: / - collegamenti elettrici di energia e di terra, realizzati con conduttori unipolari e/o multipolari flessibili a bassissima emissione di fumi e gas tossici isolati in gomma EPR tipo FG16(O)M1 per i percorsi all'interno di canalizzazioni portacavi metalliche, e conduttori con analoghe caratteristiche tipo FS17 per i percorsi all'interno di tubazioni portacavi con sezione minima 1,5 (2,5 in canala) mmq per i circuiti luce e 2,5 (4 in canala) mmq per i circuiti forza motrice; / - per articolo punto luce di emergenza, nel caso in cui l'alimentazione provenga da un gruppo soccorritore, i collegamenti elettrici di energia dovranno essere realizzati con cavo FTG18(O)M16 per i percorsi all'interno di canalizzazioni portacavi metalliche e conduttori con analoghe caratteristiche tipo FS17 per i percorsi all'interno di tubazioni portacavi con sezione minima 1,5 (2,5 in canala) mmq; / - tubazioni flessibili corrugate con percorso sotto traccia e/o guaine spiralate e tubazioni rigide in materiale autoestinguente per i percorsi a vista o in controsoffitto, diametro minimo 25 mm. realizzazione IP40 min.; / - cassette di derivazione incassate con morsettiere interne e/o da esterno stagne IP40 complete di giunti di raccordo; / - scatole portafrutti da incasso e/o da esterno; / - accessori di fissaggio anche per posa entro getti in c.a.; / - apparecchiature e frutti componibili portata 10-16A come indicato su elaborati grafici, supporti in resina, complete di placche in materiale termoplastico, colore a scelta della D.L. diversificate in base al tipo di alimentazione; / - per i locali classificati a maggior rischi d'incendio e/o depositi la finitura dei vari punti di utilizzo dovrà essere realizzata con placche di chiusura dotate di coperchio con ritorno a molla che garantiscono un grado di protezione minimo IP40; / - eventuali relè di comando di tipo crepuscolare, orari, passo-passo, interruttori, prese ecc.; / - eventuali spie sui pulsanti e punti di accensione ove richiesto; / - quant'altro necessario per la corretta esecuzione del lavoro a regola d'arte. / - PUNTO ELETTRIC. IN ESEC. INCASSATA IP40 (TIPO RESIDENZIALE O SIMILARE) Punto luce parallelo	n		20,78
M.01.45.08	Comprendente: / - collegamenti elettrici di energia e di terra, realizzati con conduttori unipolari e/o multipolari flessibili a bassissima emissione di fumi e gas tossici isolati in gomma EPR tipo FG16(O)M1 per i percorsi all'interno di canalizzazioni portacavi metalliche, e conduttori con analoghe caratteristiche tipo FS17 per i percorsi all'interno di tubazioni portacavi con sezione minima 1,5 (2,5 in canala) mmq per i circuiti luce e 2,5 (4 in canala) mmq per i circuiti forza motrice; / - per articolo punto luce di emergenza, nel caso in cui l'alimentazione provenga da un gruppo soccorritore, i collegamenti elettrici di energia dovranno essere realizzati con cavo FTG18(O)M16 per i percorsi all'interno di canalizzazioni portacavi metalliche e conduttori con analoghe caratteristiche tipo FS17 per i percorsi all'interno di tubazioni portacavi con sezione minima 1,5 (2,5 in canala) mmq; / - tubazioni flessibili corrugate con percorso sotto traccia e/o guaine spiralate e tubazioni rigide in materiale autoestinguente per i percorsi a vista o in controsoffitto, diametro minimo 25 mm. realizzazione IP40 min.; / - cassette di derivazione incassate con morsettiere interne e/o da esterno stagne IP40 complete di giunti di raccordo; / - scatole portafrutti da incasso e/o da esterno; / - accessori di fissaggio anche per posa entro getti in c.a.; / - apparecchiature e frutti componibili portata 10-16A come indicato su elaborati grafici, supporti in resina, complete di placche in materiale termoplastico, colore a scelta della D.L. diversificate in base al tipo di alimentazione; / - per i locali classificati a maggior rischi d'incendio e/o depositi la finitura dei vari punti di utilizzo dovrà essere realizzata con placche di chiusura dotate di coperchio con ritorno a molla che garantiscono un grado di protezione minimo IP40; / - eventuali relè di comando di tipo crepuscolare, orari, passo-passo, interruttori, prese ecc.; / - eventuali spie sui pulsanti e punti di accensione ove richiesto; / - quant'altro necessario per la corretta esecuzione del lavoro a regola d'arte. / - PUNTO ELETTRIC. IN ESEC. INCASSATA IP40 (TIPO RESIDENZIALE O SIMILARE) Punto luce d'emergenza	n		56,69
M.01.45.09	Comprendente: / - collegamenti elettrici di energia e di terra, realizzati con conduttori unipolari e/o multipolari flessibili a bassissima emissione di fumi e gas tossici isolati in gomma EPR tipo FG16(O)M1 per i percorsi all'interno di canalizzazioni portacavi metalliche, e conduttori con analoghe caratteristiche tipo FS17 per i percorsi all'interno di tubazioni portacavi con sezione minima 1,5 (2,5 in canala) mmq per i circuiti luce e 2,5 (4 in canala) mmq per i circuiti forza motrice; / - per articolo punto luce di emergenza, nel caso in cui l'alimentazione provenga da un gruppo soccorritore, i collegamenti elettrici di energia dovranno essere realizzati con cavo FTG18(O)M16 per i percorsi all'interno di canalizzazioni portacavi metalliche e conduttori con analoghe caratteristiche tipo FS17 per i percorsi all'interno di tubazioni portacavi con sezione minima 1,5 (2,5 in canala) mmq; / - tubazioni flessibili corrugate con percorso sotto traccia e/o guaine spiralate e tubazioni rigide in materiale autoestinguente per i percorsi a vista o in controsoffitto, diametro minimo 25 mm. realizzazione IP40 min.; / - cassette di derivazione incassate con morsettiere interne e/o da esterno stagne IP40 complete di giunti di raccordo; / - scatole portafrutti da incasso e/o da esterno; / - accessori di fissaggio anche per posa entro getti in c.a.; / - apparecchiature e frutti componibili portata 10-16A come indicato su elaborati grafici, supporti in resina, complete di placche in materiale termoplastico, colore a scelta della D.L. diversificate in base al tipo di alimentazione; / - per i locali classificati a maggior rischi d'incendio e/o depositi la finitura dei vari punti di utilizzo dovrà essere realizzata con placche di chiusura dotate di coperchio con ritorno a molla che garantiscono un grado di protezione minimo IP40; / - eventuali relè di comando di tipo crepuscolare, orari, passo-passo, interruttori, prese ecc.; / - eventuali spie sui pulsanti e punti di accensione ove richiesto; / - quant'altro necessario per la corretta esecuzione del lavoro a regola d'arte. / - PUNTO ELETTRIC. IN ESEC. INCASSATA IP40 (TIPO RESIDENZIALE O SIMILARE) Punto pulsante aggiunto	n		34,25
M.01.45.10	Comprendente: / - collegamenti elettrici di energia e di terra, realizzati con conduttori unipolari e/o multipolari flessibili a bassissima emissione di fumi e gas tossici isolati in gomma EPR tipo FG16(O)M1 per i percorsi all'interno di canalizzazioni portacavi metalliche, e conduttori con analoghe caratteristiche tipo FS17 per i percorsi all'interno di tubazioni portacavi con sezione minima 1,5 (2,5 in canala) mmq per i circuiti luce e 2,5 (4 in canala) mmq per i circuiti forza motrice; / - per articolo punto luce di emergenza, nel caso in cui l'alimentazione provenga da un gruppo soccorritore, i collegamenti elettrici di energia dovranno essere realizzati con cavo FTG18(O)M16 per i percorsi all'interno di canalizzazioni portacavi metalliche e conduttori con analoghe caratteristiche tipo FS17 per i percorsi all'interno di tubazioni portacavi con sezione minima 1,5 (2,5 in canala) mmq; / - tubazioni flessibili corrugate con percorso sotto traccia e/o guaine spiralate e tubazioni rigide in materiale autoestinguente per i percorsi a vista o in controsoffitto, diametro minimo 25 mm. realizzazione IP40 min.; / - cassette di derivazione incassate con morsettiere interne e/o da esterno stagne IP40 complete di giunti di raccordo; / - scatole portafrutti da incasso e/o da esterno; / - accessori di fissaggio anche per posa entro getti in c.a.; / - apparecchiature e frutti componibili portata 10-16A come indicato su elaborati grafici, supporti in resina, complete di placche in materiale termoplastico, colore a scelta della D.L. diversificate in base al tipo di alimentazione; / - per i locali classificati a maggior rischi d'incendio e/o depositi la finitura dei vari punti di utilizzo dovrà essere realizzata con placche di chiusura dotate di coperchio con ritorno a molla che garantiscono un grado di protezione minimo IP40; / - eventuali relè di comando di tipo crepuscolare, orari, passo-passo, interruttori, prese ecc.; / - eventuali spie sui pulsanti e punti di accensione ove richiesto; / - quant'altro necessario per la corretta esecuzione del lavoro a regola d'arte. / - PUNTO ELETTRIC. IN ESEC. INCASSATA IP40 (TIPO RESIDENZIALE O SIMILARE) Punto presa 2x10A+T	n		44,50
M.01.45.11	Comprendente: / - collegamenti elettrici di energia e di terra, realizzati con conduttori unipolari e/o multipolari flessibili a bassissima emissione di fumi e gas tossici isolati in gomma EPR tipo FG16(O)M1 per i percorsi all'interno di canalizzazioni portacavi metalliche, e conduttori con analoghe caratteristiche tipo FS17 per i percorsi all'interno di tubazioni portacavi con sezione minima 1,5 (2,5 in canala) mmq per i circuiti luce e 2,5 (4 in canala) mmq per i circuiti forza motrice; / - per articolo punto luce di emergenza, nel caso in cui l'alimentazione provenga da un gruppo soccorritore, i collegamenti elettrici di energia dovranno essere realizzati con cavo FTG18(O)M16 per i percorsi all'interno di canalizzazioni portacavi metalliche e conduttori con analoghe caratteristiche tipo FS17 per i percorsi all'interno di tubazioni portacavi con sezione minima 1,5 (2,5 in canala) mmq; / - tubazioni flessibili corrugate con percorso sotto traccia e/o guaine spiralate e tubazioni rigide in materiale autoestinguente per i percorsi a vista o in controsoffitto, diametro minimo 25 mm. realizzazione IP40 min.; / - cassette di derivazione incassate con morsettiere interne e/o da esterno stagne IP40 complete di giunti di raccordo; / - scatole portafrutti da incasso e/o da esterno; / - accessori di fissaggio anche per posa entro getti in c.a.; / - apparecchiature e frutti componibili portata 10-16A come indicato su elaborati grafici, supporti in resina, complete di placche in materiale termoplastico, colore a scelta della D.L. diversificate in base al tipo di alimentazione; / - per i locali classificati a maggior rischi d'incendio e/o depositi la finitura dei vari punti di utilizzo dovrà essere realizzata con placche di chiusura dotate di coperchio con ritorno a molla che garantiscono un grado di protezione minimo IP40; / - eventuali relè di comando di tipo crepuscolare, orari, passo-passo, interruttori, prese ecc.; / - eventuali spie sui pulsanti e punti di accensione ove richiesto; / - quant'altro necessario per la corretta esecuzione del lavoro a regola d'arte. / - PUNTO ELETTRIC. IN ESEC. INCASSATA IP40 (TIPO RESIDENZIALE O SIMILARE) Punto presa schuko o bipasso 2x10/16A	n		58,45
M.01.45.12	Comprendente: / - collegamenti elettrici di energia e di terra, realizzati con conduttori unipolari e/o multipolari flessibili a bassissima emissione di fumi e gas tossici isolati in gomma EPR tipo FG16(O)M1 per i percorsi all'interno di canalizzazioni portacavi metalliche, e conduttori con analoghe caratteristiche tipo FS17 per i percorsi all'interno di tubazioni portacavi con sezione minima 1,5 (2,5 in canala) mmq per i circuiti luce e 2,5 (4 in canala) mmq per i circuiti forza motrice; / - per articolo punto luce di emergenza, nel caso in cui l'alimentazione provenga da un gruppo soccorritore, i collegamenti elettrici di energia dovranno essere realizzati con cavo FTG18(O)M16 per i percorsi all'interno di canalizzazioni portacavi metalliche e conduttori con analoghe caratteristiche tipo FS17 per i percorsi all'interno di tubazioni portacavi con sezione minima 1,5 (2,5 in canala) mmq; / - tubazioni flessibili corrugate con percorso sotto traccia e/o guaine spiralate e tubazioni rigide in materiale autoestinguente per i percorsi a vista o in controsoffitto, diametro minimo 25 mm. realizzazione IP40 min.; / - cassette di derivazione incassate con morsettiere interne e/o da esterno stagne IP40 complete di giunti di raccordo; / - scatole portafrutti da incasso e/o da esterno; / - accessori di fissaggio anche per posa entro getti in c.a.; / - apparecchiature e frutti componibili portata 10-16A come indicato su elaborati grafici, supporti in resina, complete di placche in materiale termoplastico, colore a scelta della D.L. diversificate in base al tipo di alimentazione; / - per i locali classificati a maggior rischi d'incendio e/o depositi la finitura dei vari punti di utilizzo dovrà essere realizzata con placche di chiusura dotate di coperchio con ritorno a molla che garantiscono un grado di protezione minimo IP40; / - eventuali relè di comando di tipo crepuscolare, orari, passo-passo, interruttori, prese ecc.; / - eventuali spie sui pulsanti e punti di accensione ove richiesto; / - quant'altro necessario per la corretta esecuzione del lavoro a regola d'arte. / - PUNTO ELETTRIC. IN ESEC. INCASSATA IP40 (TIPO RESIDENZIALE O SIMILARE) Punto presa schuko + bipasso 2x10/16A	n		58,66
M.01.45.13	Comprendente: / - collegamenti elettrici di energia e di terra, realizzati con conduttori unipolari e/o multipolari flessibili a bassissima emissione di fumi e gas tossici isolati in gomma EPR tipo FG16(O)M1 per i percorsi all'interno di canalizzazioni portacavi metalliche, e conduttori con analoghe caratteristiche tipo FS17 per i percorsi all'interno di tubazioni portacavi con sezione minima 1,5 (2,5 in canala) mmq per i circuiti luce e 2,5 (4 in canala) mmq per i circuiti forza motrice; / - per articolo punto luce di emergenza, nel caso in cui l'alimentazione provenga da un gruppo soccorritore, i collegamenti elettrici di energia dovranno essere realizzati con cavo FTG18(O)M16 per i percorsi all'interno di canalizzazioni portacavi metalliche e conduttori con analoghe caratteristiche tipo FS17 per i percorsi all'interno di tubazioni portacavi con sezione minima 1,5 (2,5 in canala) mmq; / - tubazioni flessibili corrugate con percorso sotto traccia e/o guaine spiralate e tubazioni rigide in materiale autoestinguente per i percorsi a vista o in controsoffitto, diametro minimo 25 mm. realizzazione IP40 min.; / - cassette di derivazione incassate con morsettiere interne e/o da esterno stagne IP40 complete di giunti di raccordo; / - scatole portafrutti da incasso e/o da esterno; / - accessori di fissaggio anche per posa entro getti in c.a.; / - apparecchiature e frutti componibili portata 10-16A come indicato su elaborati grafici, supporti in resina, complete di placche in materiale termoplastico, colore a scelta della D.L. diversificate in base al tipo di alimentazione; / - per i locali classificati a maggior rischi d'incendio e/o depositi la finitura dei vari punti di utilizzo dovrà essere realizzata con placche di chiusura dotate di coperchio con ritorno a molla che garantiscono un grado di protezione minimo IP40; / - eventuali relè di comando di tipo crepuscolare, orari, passo-passo, interruttori, prese ecc.; / - eventuali spie sui pulsanti e punti di accensione ove richiesto; / - quant'altro necessario per la corretta esecuzione del lavoro a regola d'arte. / - PUNTO ELETTRIC. IN ESEC. INCASSATA IP40 (TIPO RESIDENZIALE O SIMILARE) Punto presa Schuko o bipasso con magnet.	n		92,98
M.01.45.14	Comprendente: / - collegamenti elettrici di energia e di terra, realizzati con conduttori unipolari e/o multipolari flessibili a bassissima emissione di fumi e gas tossici isolati in gomma EPR tipo FG16(O)M1 per i percorsi all'interno di canalizzazioni portacavi metalliche, e conduttori con analoghe caratteristiche tipo FS17 per i percorsi all'interno di tubazioni portacavi con sezione minima 1,5 (2,5 in canala) mmq per i circuiti luce e 2,5 (4 in canala) mmq per i circuiti forza motrice; / - per articolo punto luce di emergenza, nel caso in cui l'alimentazione provenga da un gruppo soccorritore, i collegamenti elettrici di energia dovranno essere realizzati con cavo FTG18(O)M16 per i percorsi all'interno di canalizzazioni portacavi metalliche e conduttori con analoghe caratteristiche tipo FS17 per i percorsi all'interno di tubazioni portacavi con sezione minima 1,5 (2,5 in canala) mmq; / - tubazioni flessibili corrugate con percorso sotto traccia e/o guaine spiralate e tubazioni rigide in materiale autoestinguente per i percorsi a vista o in controsoffitto, diametro minimo 25 mm. realizzazione IP40 min.; / - cassette di derivazione incassate con morsettiere interne e/o da esterno stagne IP40 complete di giunti di raccordo; / - scatole portafrutti da incasso e/o da esterno; / - accessori di fissaggio anche per posa entro getti in c.a.; / - apparecchiature e frutti componibili portata 10-16A come indicato su elaborati grafici, supporti in resina, complete di placche in materiale termoplastico, colore a scelta della D.L. diversificate in base al tipo di alimentazione; / - per i locali classificati a maggior rischi d'incendio e/o depositi la finitura dei vari punti di utilizzo dovrà essere realizzata con placche di chiusura dotate di coperchio con ritorno a molla che garantiscono un grado di protezione minimo IP40; / - eventuali relè di comando di tipo crepuscolare, orari, passo-passo, interruttori, prese ecc.; / - eventuali spie sui pulsanti e punti di accensione ove richiesto; / - quant'altro necessario per la corretta esecuzione del lavoro a regola d'arte. / - PUNTO ELETTRIC. IN ESEC. INCASSATA IP40 (TIPO RESIDENZIALE O SIMILARE) Punto presa universale + bipasso 2x10/16A con magnet.	n		103,22
M.01.45.15	Comprendente: / - collegamenti elettrici di energia e di terra, realizzati con conduttori unipolari e/o multipolari flessibili a bassissima emissione di fumi e gas tossici isolati in gomma EPR tipo FG16(O)M1 per i percorsi all'interno di canalizzazioni portacavi metalliche, e conduttori con analoghe caratteristiche tipo FS17 per i percorsi all'interno di tubazioni portacavi con sezione minima 1,5 (2,5 in canala) mmq per i circuiti luce e 2,5 (4 in canala) mmq per i circuiti forza motrice; / - per articolo punto luce di emergenza, nel caso in cui l'alimentazione provenga da un gruppo soccorritore, i collegamenti elettrici di energia dovranno essere realizzati con cavo FTG18(O)M16 per i percorsi all'interno di canalizzazioni portacavi metalliche e conduttori con analoghe caratteristiche tipo FS17 per i percorsi all'interno di tubazioni portacavi con sezione minima 1,5 (2,5 in canala) mmq; / - tubazioni flessibili corrugate con percorso sotto traccia e/o guaine spiralate e tubazioni rigide in materiale autoestinguente per i percorsi a vista o in controsoffitto, diametro minimo 25 mm. realizzazione IP40 min.; / - cassette di derivazione incassate con morsettiere interne e/o da esterno stagne IP40 complete di giunti di raccordo; / - scatole portafrutti da incasso e/o da esterno; / - accessori di fissaggio anche per posa entro getti in c.a.; / - apparecchiature e frutti componibili portata 10-16A come indicato su elaborati grafici, supporti in resina, complete di placche in materiale termoplastico, colore a scelta della D.L. diversificate in base al tipo di alimentazione; / - per i locali classificati a maggior rischi d'incendio e/o depositi la finitura dei vari punti di utilizzo dovrà essere realizzata con placche di chiusura dotate di coperchio con ritorno a molla che garantiscono un grado di protezione minimo IP40; / - eventuali relè di comando di tipo crepuscolare, orari, passo-passo, interruttori, prese ecc.; / - eventuali spie sui pulsanti e punti di accensione ove richiesto; / - quant'altro necessario per la corretta esecuzione del lavoro a regola d'arte. / - PUNTO ELETTRIC. IN ESEC. INCASSATA IP40 (TIPO RESIDENZIALE O SIMILARE) Punto presa 2x10A+T interrotta	n		63,40
M.01.45.16	Comprendente: / - collegamenti elettrici di energia e di terra, realizzati con conduttori unipolari e/o multipolari flessibili a bassissima emissione di fumi e gas tossici isolati in gomma EPR tipo FG16(O)M1 per i percorsi all'interno di canalizzazioni portacavi metalliche, e conduttori con analoghe caratteristiche tipo FS17 per i percorsi all'interno di tubazioni portacavi con sezione minima 1,5 (2,5 in canala) mmq per i circuiti luce e 2,5 (4 in canala) mmq per i circuiti forza motrice; / - per articolo punto luce di emergenza, nel caso in cui l'alimentazione provenga da un gruppo soccorritore, i collegamenti elettrici di energia dovranno essere realizzati con cavo FTG18(O)M16 per i percorsi all'interno di canalizzazioni portacavi metalliche e conduttori con analoghe caratteristiche tipo FS17 per i percorsi all'interno di tubazioni portacavi con sezione minima 1,5 (2,5 in canala) mmq; / - tubazioni flessibili corrugate con percorso sotto traccia e/o guaine spiralate e tubazioni rigide in materiale autoestinguente per i percorsi a vista o in controsoffitto, diametro minimo 25 mm. realizzazione IP40 min.; / - cassette di derivazione incassate con morsettiere interne e/o da esterno stagne IP40 complete di giunti di raccordo; / - scatole portafrutti da incasso e/o da esterno; / - accessori di fissaggio anche per posa entro getti in c.a.; / - apparecchiature e frutti componibili portata 10-16A come indicato su elaborati grafici, supporti in resina, complete di placche in materiale termoplastico, colore a scelta della D.L. diversificate in base al tipo di alimentazione; / - per i locali classificati a maggior rischi d'incendio e/o depositi la finitura dei vari punti di utilizzo dovrà essere realizzata con placche di chiusura dotate di coperchio con ritorno a molla che garantiscono un grado di protezione minimo IP40; / - eventuali relè di comando di tipo crepuscolare, orari, passo-passo, interruttori, prese ecc.; / - eventuali spie sui pulsanti e punti di accensione ove richiesto; / - quant'altro necessario per la corretta esecuzione del lavoro a regola d'arte. / - PUNTO ELETTRIC. IN ESEC. INCASSATA IP40 (TIPO RESIDENZIALE O SIMILARE) Interruttore bipolare per presa universale	n		82,44
M.01.45.17	Comprendente: / - collegamenti elettrici di energia e di terra, realizzati con conduttori unipolari e/o multipolari flessibili a bassissima emissione di fumi e gas tossici isolati in gomma EPR tipo FG16(O)M1 per i percorsi all'interno di canalizzazioni portacavi metalliche, e conduttori con analoghe caratteristiche tipo FS17 per i percorsi all'interno di tubazioni portacavi con sezione minima 1,5 (2,5 in canala) mmq per i circuiti luce e 2,5 (4 in canala) mmq per i circuiti forza motrice; / - per articolo punto luce di emergenza, nel caso in cui l'alimentazione provenga da un gruppo soccorritore, i collegamenti elettrici di energia dovranno essere realizzati con cavo FTG18(O)M16 per i percorsi all'interno di canalizzazioni portacavi metalliche e conduttori con analoghe caratteristiche tipo FS17 per i percorsi all'interno di tubazioni portacavi con sezione minima 1,5 (2,5 in canala) mmq; / - tubazioni flessibili corrugate con percorso sotto traccia e/o guaine spiralate e tubazioni rigide in materiale autoestinguente per i percorsi a vista o in controsoffitto, diametro minimo 25 mm. realizzazione IP40 min.; / - cassette di derivazione incassate con morsettiere interne e/o da esterno stagne IP40 complete di giunti di raccordo; / - scatole portafrutti da incasso e/o da esterno; / - accessori di fissaggio anche per posa entro getti in c.a.; / - apparecchiature e frutti componibili portata 10-16A come indicato su elaborati grafici, supporti in resina, complete di placche in materiale termoplastico, colore a scelta della D.L. diversificate in base al tipo di alimentazione; / - per i locali classificati a maggior rischi d'incendio e/o depositi la finitura dei vari punti di utilizzo dovrà essere realizzata con placche di chiusura dotate di coperchio con ritorno a molla che garantiscono un grado di protezione minimo IP40; / - eventuali relè di comando di tipo crepuscolare, orari, passo-passo, interruttori, prese ecc.; / - eventuali spie sui pulsanti e punti di accensione ove richiesto; / - quant'altro necessario per la corretta esecuzione del lavoro a regola d'arte. / - PUNTO ELETTRIC. IN ESEC. INCASSATA IP40 (TIPO RESIDENZIALE O SIMILARE) comando per tenda motorizzata	n		52,34
M.01.46	PUNTO ELETTRIC. IN ESEC. IN VISTA IP55
M.01.46.01	Compresi: / - collegamenti elettrici di energia e di terra, realizzati con conduttori unipolari e/o multipolari flessibili a bassissima emissione di fumi e gas tossici isolati in gomma HEPR tipo FG16(O)M1 per i percorsi all'interno di canalizzazioni portacavi metalliche, e conduttori con analoghe caratteristiche tipo FS17 per i percorsi all'interno di tubazioni portacavi con sezione minima 1,5 (2,5 in canala) mmq per i circuiti luce e 2,5 (4 in canala) mmq per i circuiti forza motrice; / - per articolo punto luce di emergenza, nel caso in cui l'alimentazione provenga da un gruppo soccorritore, i collegamenti elettrici di energia dovranno essere realizzati con cavo FTG18(O)M16 per i percorsi all'interno di canalizzazioni portacavi metalliche e conduttori con analoghe caratteristiche tipo FS17 per i percorsi all'interno di tubazioni portacavi con sezione minima 1,5 (2,5 in canala) mmq; / - tubazioni rigide in materiale termoplastico autoestinguente di tipo filettabile, diametro minimo 25 mm., complete di accessori di raccordo, curve, tali da garantire un grado di protezione pari ad IP55, compreso il fissaggio a parete o a soffitto con sostegni; / - scatole stagne IP55 di derivazione e/o rompitratta completa di morsettiere interne; / - scatole porta apparecchiature di comando stagne, con grado di protezione IP55, dotate di coperchio di chiusura a molla e di pressacavo; / - apparecchiature componibili portata 10-16A come indicato su elaborati grafici, tipo a scelta della D.L. diversificate in base al tipo di alimentazione; / - eventuali relè di comando di tipo crepuscolare, orari, passo-passo, interruttori, prese ecc.; / - eventuali spie sui pulsanti e punti di accensione ove richiesto; / - fusibili di protezione per prese CEE; / - tutte o parte delle linee dorsali di alimentazione e delle reti portacavi, dal quadro di zona fino all'utilizzatore; / - quant'altro necessario per la corretta esecuzione del lavoro a regola d'arte. / - PUNTO ELETTRIC. IN ESEC. IN VISTA IP55 (TIPO OSPEDALIERO O SIMILARE) Punto luce interrrotti	n		73,95
M.01.46.02	Compresi: / - collegamenti elettrici di energia e di terra, realizzati con conduttori unipolari e/o multipolari flessibili a bassissima emissione di fumi e gas tossici isolati in gomma HEPR tipo FG16(O)M1 per i percorsi all'interno di canalizzazioni portacavi metalliche, e conduttori con analoghe caratteristiche tipo FS17 per i percorsi all'interno di tubazioni portacavi con sezione minima 1,5 (2,5 in canala) mmq per i circuiti luce e 2,5 (4 in canala) mmq per i circuiti forza motrice; / - per articolo punto luce di emergenza, nel caso in cui l'alimentazione provenga da un gruppo soccorritore, i collegamenti elettrici di energia dovranno essere realizzati con cavo FTG18(O)M16 per i percorsi all'interno di canalizzazioni portacavi metalliche e conduttori con analoghe caratteristiche tipo FS17 per i percorsi all'interno di tubazioni portacavi con sezione minima 1,5 (2,5 in canala) mmq; / - tubazioni rigide in materiale termoplastico autoestinguente di tipo filettabile, diametro minimo 25 mm., complete di accessori di raccordo, curve, tali da garantire un grado di protezione pari ad IP55, compreso il fissaggio a parete o a soffitto con sostegni; / - scatole stagne IP55 di derivazione e/o rompitratta completa di morsettiere interne; / - scatole porta apparecchiature di comando stagne, con grado di protezione IP55, dotate di coperchio di chiusura a molla e di pressacavo; / - apparecchiature componibili portata 10-16A come indicato su elaborati grafici, tipo a scelta della D.L. diversificate in base al tipo di alimentazione; / - eventuali relè di comando di tipo crepuscolare, orari, passo-passo, interruttori, prese ecc.; / - eventuali spie sui pulsanti e punti di accensione ove richiesto; / - fusibili di protezione per prese CEE; / - tutte o parte delle linee dorsali di alimentazione e delle reti portacavi, dal quadro di zona fino all'utilizzatore; / - quant'altro necessario per la corretta esecuzione del lavoro a regola d'arte. / - PUNTO ELETTRIC. IN ESEC. IN VISTA IP55 (TIPO OSPEDALIERO O SIMILARE) Punto luce interrotto con lamp. spia	n		74,55
M.01.46.03	Compresi: / - collegamenti elettrici di energia e di terra, realizzati con conduttori unipolari e/o multipolari flessibili a bassissima emissione di fumi e gas tossici isolati in gomma HEPR tipo FG16(O)M1 per i percorsi all'interno di canalizzazioni portacavi metalliche, e conduttori con analoghe caratteristiche tipo FS17 per i percorsi all'interno di tubazioni portacavi con sezione minima 1,5 (2,5 in canala) mmq per i circuiti luce e 2,5 (4 in canala) mmq per i circuiti forza motrice; / - per articolo punto luce di emergenza, nel caso in cui l'alimentazione provenga da un gruppo soccorritore, i collegamenti elettrici di energia dovranno essere realizzati con cavo FTG18(O)M16 per i percorsi all'interno di canalizzazioni portacavi metalliche e conduttori con analoghe caratteristiche tipo FS17 per i percorsi all'interno di tubazioni portacavi con sezione minima 1,5 (2,5 in canala) mmq; / - tubazioni rigide in materiale termoplastico autoestinguente di tipo filettabile, diametro minimo 25 mm., complete di accessori di raccordo, curve, tali da garantire un grado di protezione pari ad IP55, compreso il fissaggio a parete o a soffitto con sostegni; / - scatole stagne IP55 di derivazione e/o rompitratta completa di morsettiere interne; / - scatole porta apparecchiature di comando stagne, con grado di protezione IP55, dotate di coperchio di chiusura a molla e di pressacavo; / - apparecchiature componibili portata 10-16A come indicato su elaborati grafici, tipo a scelta della D.L. diversificate in base al tipo di alimentazione; / - eventuali relè di comando di tipo crepuscolare, orari, passo-passo, interruttori, prese ecc.; / - eventuali spie sui pulsanti e punti di accensione ove richiesto; / - fusibili di protezione per prese CEE; / - tutte o parte delle linee dorsali di alimentazione e delle reti portacavi, dal quadro di zona fino all'utilizzatore; / - quant'altro necessario per la corretta esecuzione del lavoro a regola d'arte. / - PUNTO ELETTRIC. IN ESEC. IN VISTA IP55 (TIPO OSPEDALIERO O SIMILARE) Punto luce deviato	n		97,30
M.01.46.04	Compresi: / - collegamenti elettrici di energia e di terra, realizzati con conduttori unipolari e/o multipolari flessibili a bassissima emissione di fumi e gas tossici isolati in gomma HEPR tipo FG16(O)M1 per i percorsi all'interno di canalizzazioni portacavi metalliche, e conduttori con analoghe caratteristiche tipo FS17 per i percorsi all'interno di tubazioni portacavi con sezione minima 1,5 (2,5 in canala) mmq per i circuiti luce e 2,5 (4 in canala) mmq per i circuiti forza motrice; / - per articolo punto luce di emergenza, nel caso in cui l'alimentazione provenga da un gruppo soccorritore, i collegamenti elettrici di energia dovranno essere realizzati con cavo FTG18(O)M16 per i percorsi all'interno di canalizzazioni portacavi metalliche e conduttori con analoghe caratteristiche tipo FS17 per i percorsi all'interno di tubazioni portacavi con sezione minima 1,5 (2,5 in canala) mmq; / - tubazioni rigide in materiale termoplastico autoestinguente di tipo filettabile, diametro minimo 25 mm., complete di accessori di raccordo, curve, tali da garantire un grado di protezione pari ad IP55, compreso il fissaggio a parete o a soffitto con sostegni; / - scatole stagne IP55 di derivazione e/o rompitratta completa di morsettiere interne; / - scatole porta apparecchiature di comando stagne, con grado di protezione IP55, dotate di coperchio di chiusura a molla e di pressacavo; / - apparecchiature componibili portata 10-16A come indicato su elaborati grafici, tipo a scelta della D.L. diversificate in base al tipo di alimentazione; / - eventuali relè di comando di tipo crepuscolare, orari, passo-passo, interruttori, prese ecc.; / - eventuali spie sui pulsanti e punti di accensione ove richiesto; / - fusibili di protezione per prese CEE; / - tutte o parte delle linee dorsali di alimentazione e delle reti portacavi, dal quadro di zona fino all'utilizzatore; / - quant'altro necessario per la corretta esecuzione del lavoro a regola d'arte. / - PUNTO ELETTRIC. IN ESEC. IN VISTA IP55 (TIPO OSPEDALIERO O SIMILARE) Punto luce invertito	n		128,33
M.01.46.05	Compresi: / - collegamenti elettrici di energia e di terra, realizzati con conduttori unipolari e/o multipolari flessibili a bassissima emissione di fumi e gas tossici isolati in gomma HEPR tipo FG16(O)M1 per i percorsi all'interno di canalizzazioni portacavi metalliche, e conduttori con analoghe caratteristiche tipo FS17 per i percorsi all'interno di tubazioni portacavi con sezione minima 1,5 (2,5 in canala) mmq per i circuiti luce e 2,5 (4 in canala) mmq per i circuiti forza motrice; / - per articolo punto luce di emergenza, nel caso in cui l'alimentazione provenga da un gruppo soccorritore, i collegamenti elettrici di energia dovranno essere realizzati con cavo FTG18(O)M16 per i percorsi all'interno di canalizzazioni portacavi metalliche e conduttori con analoghe caratteristiche tipo FS17 per i percorsi all'interno di tubazioni portacavi con sezione minima 1,5 (2,5 in canala) mmq; / - tubazioni rigide in materiale termoplastico autoestinguente di tipo filettabile, diametro minimo 25 mm., complete di accessori di raccordo, curve, tali da garantire un grado di protezione pari ad IP55, compreso il fissaggio a parete o a soffitto con sostegni; / - scatole stagne IP55 di derivazione e/o rompitratta completa di morsettiere interne; / - scatole porta apparecchiature di comando stagne, con grado di protezione IP55, dotate di coperchio di chiusura a molla e di pressacavo; / - apparecchiature componibili portata 10-16A come indicato su elaborati grafici, tipo a scelta della D.L. diversificate in base al tipo di alimentazione; / - eventuali relè di comando di tipo crepuscolare, orari, passo-passo, interruttori, prese ecc.; / - eventuali spie sui pulsanti e punti di accensione ove richiesto; / - fusibili di protezione per prese CEE; / - tutte o parte delle linee dorsali di alimentazione e delle reti portacavi, dal quadro di zona fino all'utilizzatore; / - quant'altro necessario per la corretta esecuzione del lavoro a regola d'arte. / - PUNTO ELETTRIC. IN ESEC. IN VISTA IP55 (TIPO OSPEDALIERO O SIMILARE) Punto luce accensione centralizzata	n		81,40
M.01.46.06	Compresi: / - collegamenti elettrici di energia e di terra, realizzati con conduttori unipolari e/o multipolari flessibili a bassissima emissione di fumi e gas tossici isolati in gomma HEPR tipo FG16(O)M1 per i percorsi all'interno di canalizzazioni portacavi metalliche, e conduttori con analoghe caratteristiche tipo FS17 per i percorsi all'interno di tubazioni portacavi con sezione minima 1,5 (2,5 in canala) mmq per i circuiti luce e 2,5 (4 in canala) mmq per i circuiti forza motrice; / - per articolo punto luce di emergenza, nel caso in cui l'alimentazione provenga da un gruppo soccorritore, i collegamenti elettrici di energia dovranno essere realizzati con cavo FTG18(O)M16 per i percorsi all'interno di canalizzazioni portacavi metalliche e conduttori con analoghe caratteristiche tipo FS17 per i percorsi all'interno di tubazioni portacavi con sezione minima 1,5 (2,5 in canala) mmq; / - tubazioni rigide in materiale termoplastico autoestinguente di tipo filettabile, diametro minimo 25 mm., complete di accessori di raccordo, curve, tali da garantire un grado di protezione pari ad IP55, compreso il fissaggio a parete o a soffitto con sostegni; / - scatole stagne IP55 di derivazione e/o rompitratta completa di morsettiere interne; / - scatole porta apparecchiature di comando stagne, con grado di protezione IP55, dotate di coperchio di chiusura a molla e di pressacavo; / - apparecchiature componibili portata 10-16A come indicato su elaborati grafici, tipo a scelta della D.L. diversificate in base al tipo di alimentazione; / - eventuali relè di comando di tipo crepuscolare, orari, passo-passo, interruttori, prese ecc.; / - eventuali spie sui pulsanti e punti di accensione ove richiesto; / - fusibili di protezione per prese CEE; / - tutte o parte delle linee dorsali di alimentazione e delle reti portacavi, dal quadro di zona fino all'utilizzatore; / - quant'altro necessario per la corretta esecuzione del lavoro a regola d'arte. / - PUNTO ELETTRIC. IN ESEC. IN VISTA IP55 (TIPO OSPEDALIERO O SIMILARE) Punto luce rele' passo-passo	n		116,40
M.01.46.07	Compresi: / - collegamenti elettrici di energia e di terra, realizzati con conduttori unipolari e/o multipolari flessibili a bassissima emissione di fumi e gas tossici isolati in gomma HEPR tipo FG16(O)M1 per i percorsi all'interno di canalizzazioni portacavi metalliche, e conduttori con analoghe caratteristiche tipo FS17 per i percorsi all'interno di tubazioni portacavi con sezione minima 1,5 (2,5 in canala) mmq per i circuiti luce e 2,5 (4 in canala) mmq per i circuiti forza motrice; / - per articolo punto luce di emergenza, nel caso in cui l'alimentazione provenga da un gruppo soccorritore, i collegamenti elettrici di energia dovranno essere realizzati con cavo FTG18(O)M16 per i percorsi all'interno di canalizzazioni portacavi metalliche e conduttori con analoghe caratteristiche tipo FS17 per i percorsi all'interno di tubazioni portacavi con sezione minima 1,5 (2,5 in canala) mmq; / - tubazioni rigide in materiale termoplastico autoestinguente di tipo filettabile, diametro minimo 25 mm., complete di accessori di raccordo, curve, tali da garantire un grado di protezione pari ad IP55, compreso il fissaggio a parete o a soffitto con sostegni; / - scatole stagne IP55 di derivazione e/o rompitratta completa di morsettiere interne; / - scatole porta apparecchiature di comando stagne, con grado di protezione IP55, dotate di coperchio di chiusura a molla e di pressacavo; / - apparecchiature componibili portata 10-16A come indicato su elaborati grafici, tipo a scelta della D.L. diversificate in base al tipo di alimentazione; / - eventuali relè di comando di tipo crepuscolare, orari, passo-passo, interruttori, prese ecc.; / - eventuali spie sui pulsanti e punti di accensione ove richiesto; / - fusibili di protezione per prese CEE; / - tutte o parte delle linee dorsali di alimentazione e delle reti portacavi, dal quadro di zona fino all'utilizzatore; / - quant'altro necessario per la corretta esecuzione del lavoro a regola d'arte. / - PUNTO ELETTRIC. IN ESEC. IN VISTA IP55 (TIPO OSPEDALIERO O SIMILARE) Punto luce parallelo	n		41,06
M.01.46.08	Compresi: / - collegamenti elettrici di energia e di terra, realizzati con conduttori unipolari e/o multipolari flessibili a bassissima emissione di fumi e gas tossici isolati in gomma HEPR tipo FG16(O)M1 per i percorsi all'interno di canalizzazioni portacavi metalliche, e conduttori con analoghe caratteristiche tipo FS17 per i percorsi all'interno di tubazioni portacavi con sezione minima 1,5 (2,5 in canala) mmq per i circuiti luce e 2,5 (4 in canala) mmq per i circuiti forza motrice; / - per articolo punto luce di emergenza, nel caso in cui l'alimentazione provenga da un gruppo soccorritore, i collegamenti elettrici di energia dovranno essere realizzati con cavo FTG18(O)M16 per i percorsi all'interno di canalizzazioni portacavi metalliche e conduttori con analoghe caratteristiche tipo FS17 per i percorsi all'interno di tubazioni portacavi con sezione minima 1,5 (2,5 in canala) mmq; / - tubazioni rigide in materiale termoplastico autoestinguente di tipo filettabile, diametro minimo 25 mm., complete di accessori di raccordo, curve, tali da garantire un grado di protezione pari ad IP55, compreso il fissaggio a parete o a soffitto con sostegni; / - scatole stagne IP55 di derivazione e/o rompitratta completa di morsettiere interne; / - scatole porta apparecchiature di comando stagne, con grado di protezione IP55, dotate di coperchio di chiusura a molla e di pressacavo; / - apparecchiature componibili portata 10-16A come indicato su elaborati grafici, tipo a scelta della D.L. diversificate in base al tipo di alimentazione; / - eventuali relè di comando di tipo crepuscolare, orari, passo-passo, interruttori, prese ecc.; / - eventuali spie sui pulsanti e punti di accensione ove richiesto; / - fusibili di protezione per prese CEE; / - tutte o parte delle linee dorsali di alimentazione e delle reti portacavi, dal quadro di zona fino all'utilizzatore; / - quant'altro necessario per la corretta esecuzione del lavoro a regola d'arte. / - PUNTO ELETTRIC. IN ESEC. IN VISTA IP55 (TIPO OSPEDALIERO O SIMILARE) Punto luce d'emergenza	n		73,00
M.01.46.09	Compresi: / - collegamenti elettrici di energia e di terra, realizzati con conduttori unipolari e/o multipolari flessibili a bassissima emissione di fumi e gas tossici isolati in gomma HEPR tipo FG16(O)M1 per i percorsi all'interno di canalizzazioni portacavi metalliche, e conduttori con analoghe caratteristiche tipo FS17 per i percorsi all'interno di tubazioni portacavi con sezione minima 1,5 (2,5 in canala) mmq per i circuiti luce e 2,5 (4 in canala) mmq per i circuiti forza motrice; / - per articolo punto luce di emergenza, nel caso in cui l'alimentazione provenga da un gruppo soccorritore, i collegamenti elettrici di energia dovranno essere realizzati con cavo FTG18(O)M16 per i percorsi all'interno di canalizzazioni portacavi metalliche e conduttori con analoghe caratteristiche tipo FS17 per i percorsi all'interno di tubazioni portacavi con sezione minima 1,5 (2,5 in canala) mmq; / - tubazioni rigide in materiale termoplastico autoestinguente di tipo filettabile, diametro minimo 25 mm., complete di accessori di raccordo, curve, tali da garantire un grado di protezione pari ad IP55, compreso il fissaggio a parete o a soffitto con sostegni; / - scatole stagne IP55 di derivazione e/o rompitratta completa di morsettiere interne; / - scatole porta apparecchiature di comando stagne, con grado di protezione IP55, dotate di coperchio di chiusura a molla e di pressacavo; / - apparecchiature componibili portata 10-16A come indicato su elaborati grafici, tipo a scelta della D.L. diversificate in base al tipo di alimentazione; / - eventuali relè di comando di tipo crepuscolare, orari, passo-passo, interruttori, prese ecc.; / - eventuali spie sui pulsanti e punti di accensione ove richiesto; / - fusibili di protezione per prese CEE; / - tutte o parte delle linee dorsali di alimentazione e delle reti portacavi, dal quadro di zona fino all'utilizzatore; / - quant'altro necessario per la corretta esecuzione del lavoro a regola d'arte. / - PUNTO ELETTRIC. IN ESEC. IN VISTA IP55 (TIPO OSPEDALIERO O SIMILARE) Punto pulsante aggiunto	n		46,00
M.01.46.10	Compresi: / - collegamenti elettrici di energia e di terra, realizzati con conduttori unipolari e/o multipolari flessibili a bassissima emissione di fumi e gas tossici isolati in gomma HEPR tipo FG16(O)M1 per i percorsi all'interno di canalizzazioni portacavi metalliche, e conduttori con analoghe caratteristiche tipo FS17 per i percorsi all'interno di tubazioni portacavi con sezione minima 1,5 (2,5 in canala) mmq per i circuiti luce e 2,5 (4 in canala) mmq per i circuiti forza motrice; / - per articolo punto luce di emergenza, nel caso in cui l'alimentazione provenga da un gruppo soccorritore, i collegamenti elettrici di energia dovranno essere realizzati con cavo FTG18(O)M16 per i percorsi all'interno di canalizzazioni portacavi metalliche e conduttori con analoghe caratteristiche tipo FS17 per i percorsi all'interno di tubazioni portacavi con sezione minima 1,5 (2,5 in canala) mmq; / - tubazioni rigide in materiale termoplastico autoestinguente di tipo filettabile, diametro minimo 25 mm., complete di accessori di raccordo, curve, tali da garantire un grado di protezione pari ad IP55, compreso il fissaggio a parete o a soffitto con sostegni; / - scatole stagne IP55 di derivazione e/o rompitratta completa di morsettiere interne; / - scatole porta apparecchiature di comando stagne, con grado di protezione IP55, dotate di coperchio di chiusura a molla e di pressacavo; / - apparecchiature componibili portata 10-16A come indicato su elaborati grafici, tipo a scelta della D.L. diversificate in base al tipo di alimentazione; / - eventuali relè di comando di tipo crepuscolare, orari, passo-passo, interruttori, prese ecc.; / - eventuali spie sui pulsanti e punti di accensione ove richiesto; / - fusibili di protezione per prese CEE; / - tutte o parte delle linee dorsali di alimentazione e delle reti portacavi, dal quadro di zona fino all'utilizzatore; / - quant'altro necessario per la corretta esecuzione del lavoro a regola d'arte. / - PUNTO ELETTRIC. IN ESEC. IN VISTA IP55 (TIPO OSPEDALIERO O SIMILARE) Punto presa 2x10A+T	n		73,69
M.01.46.11	Compresi: / - collegamenti elettrici di energia e di terra, realizzati con conduttori unipolari e/o multipolari flessibili a bassissima emissione di fumi e gas tossici isolati in gomma HEPR tipo FG16(O)M1 per i percorsi all'interno di canalizzazioni portacavi metalliche, e conduttori con analoghe caratteristiche tipo FS17 per i percorsi all'interno di tubazioni portacavi con sezione minima 1,5 (2,5 in canala) mmq per i circuiti luce e 2,5 (4 in canala) mmq per i circuiti forza motrice; / - per articolo punto luce di emergenza, nel caso in cui l'alimentazione provenga da un gruppo soccorritore, i collegamenti elettrici di energia dovranno essere realizzati con cavo FTG18(O)M16 per i percorsi all'interno di canalizzazioni portacavi metalliche e conduttori con analoghe caratteristiche tipo FS17 per i percorsi all'interno di tubazioni portacavi con sezione minima 1,5 (2,5 in canala) mmq; / - tubazioni rigide in materiale termoplastico autoestinguente di tipo filettabile, diametro minimo 25 mm., complete di accessori di raccordo, curve, tali da garantire un grado di protezione pari ad IP55, compreso il fissaggio a parete o a soffitto con sostegni; / - scatole stagne IP55 di derivazione e/o rompitratta completa di morsettiere interne; / - scatole porta apparecchiature di comando stagne, con grado di protezione IP55, dotate di coperchio di chiusura a molla e di pressacavo; / - apparecchiature componibili portata 10-16A come indicato su elaborati grafici, tipo a scelta della D.L. diversificate in base al tipo di alimentazione; / - eventuali relè di comando di tipo crepuscolare, orari, passo-passo, interruttori, prese ecc.; / - eventuali spie sui pulsanti e punti di accensione ove richiesto; / - fusibili di protezione per prese CEE; / - tutte o parte delle linee dorsali di alimentazione e delle reti portacavi, dal quadro di zona fino all'utilizzatore; / - quant'altro necessario per la corretta esecuzione del lavoro a regola d'arte. / - PUNTO ELETTRIC. IN ESEC. IN VISTA IP55 (TIPO OSPEDALIERO O SIMILARE) Punto presa universale 2x10/16A	n		85,46
M.01.46.12	Compresi: / - collegamenti elettrici di energia e di terra, realizzati con conduttori unipolari e/o multipolari flessibili a bassissima emissione di fumi e gas tossici isolati in gomma HEPR tipo FG16(O)M1 per i percorsi all'interno di canalizzazioni portacavi metalliche, e conduttori con analoghe caratteristiche tipo FS17 per i percorsi all'interno di tubazioni portacavi con sezione minima 1,5 (2,5 in canala) mmq per i circuiti luce e 2,5 (4 in canala) mmq per i circuiti forza motrice; / - per articolo punto luce di emergenza, nel caso in cui l'alimentazione provenga da un gruppo soccorritore, i collegamenti elettrici di energia dovranno essere realizzati con cavo FTG18(O)M16 per i percorsi all'interno di canalizzazioni portacavi metalliche e conduttori con analoghe caratteristiche tipo FS17 per i percorsi all'interno di tubazioni portacavi con sezione minima 1,5 (2,5 in canala) mmq; / - tubazioni rigide in materiale termoplastico autoestinguente di tipo filettabile, diametro minimo 25 mm., complete di accessori di raccordo, curve, tali da garantire un grado di protezione pari ad IP55, compreso il fissaggio a parete o a soffitto con sostegni; / - scatole stagne IP55 di derivazione e/o rompitratta completa di morsettiere interne; / - scatole porta apparecchiature di comando stagne, con grado di protezione IP55, dotate di coperchio di chiusura a molla e di pressacavo; / - apparecchiature componibili portata 10-16A come indicato su elaborati grafici, tipo a scelta della D.L. diversificate in base al tipo di alimentazione; / - eventuali relè di comando di tipo crepuscolare, orari, passo-passo, interruttori, prese ecc.; / - eventuali spie sui pulsanti e punti di accensione ove richiesto; / - fusibili di protezione per prese CEE; / - tutte o parte delle linee dorsali di alimentazione e delle reti portacavi, dal quadro di zona fino all'utilizzatore; / - quant'altro necessario per la corretta esecuzione del lavoro a regola d'arte. / - PUNTO ELETTRIC. IN ESEC. IN VISTA IP55 (TIPO OSPEDALIERO O SIMILARE) Punto presa universale + bipasso 2x10/16A	n		88,56
M.01.46.13	Compresi: / - collegamenti elettrici di energia e di terra, realizzati con conduttori unipolari e/o multipolari flessibili a bassissima emissione di fumi e gas tossici isolati in gomma HEPR tipo FG16(O)M1 per i percorsi all'interno di canalizzazioni portacavi metalliche, e conduttori con analoghe caratteristiche tipo FS17 per i percorsi all'interno di tubazioni portacavi con sezione minima 1,5 (2,5 in canala) mmq per i circuiti luce e 2,5 (4 in canala) mmq per i circuiti forza motrice; / - per articolo punto luce di emergenza, nel caso in cui l'alimentazione provenga da un gruppo soccorritore, i collegamenti elettrici di energia dovranno essere realizzati con cavo FTG18(O)M16 per i percorsi all'interno di canalizzazioni portacavi metalliche e conduttori con analoghe caratteristiche tipo FS17 per i percorsi all'interno di tubazioni portacavi con sezione minima 1,5 (2,5 in canala) mmq; / - tubazioni rigide in materiale termoplastico autoestinguente di tipo filettabile, diametro minimo 25 mm., complete di accessori di raccordo, curve, tali da garantire un grado di protezione pari ad IP55, compreso il fissaggio a parete o a soffitto con sostegni; / - scatole stagne IP55 di derivazione e/o rompitratta completa di morsettiere interne; / - scatole porta apparecchiature di comando stagne, con grado di protezione IP55, dotate di coperchio di chiusura a molla e di pressacavo; / - apparecchiature componibili portata 10-16A come indicato su elaborati grafici, tipo a scelta della D.L. diversificate in base al tipo di alimentazione; / - eventuali relè di comando di tipo crepuscolare, orari, passo-passo, interruttori, prese ecc.; / - eventuali spie sui pulsanti e punti di accensione ove richiesto; / - fusibili di protezione per prese CEE; / - tutte o parte delle linee dorsali di alimentazione e delle reti portacavi, dal quadro di zona fino all'utilizzatore; / - quant'altro necessario per la corretta esecuzione del lavoro a regola d'arte. / - PUNTO ELETTRIC. IN ESEC. IN VISTA IP55 (TIPO OSPEDALIERO O SIMILARE) Punto presa universale 2x10/16A con magnet.	n		116,48
M.01.46.14	Compresi: / - collegamenti elettrici di energia e di terra, realizzati con conduttori unipolari e/o multipolari flessibili a bassissima emissione di fumi e gas tossici isolati in gomma HEPR tipo FG16(O)M1 per i percorsi all'interno di canalizzazioni portacavi metalliche, e conduttori con analoghe caratteristiche tipo FS17 per i percorsi all'interno di tubazioni portacavi con sezione minima 1,5 (2,5 in canala) mmq per i circuiti luce e 2,5 (4 in canala) mmq per i circuiti forza motrice; / - per articolo punto luce di emergenza, nel caso in cui l'alimentazione provenga da un gruppo soccorritore, i collegamenti elettrici di energia dovranno essere realizzati con cavo FTG18(O)M16 per i percorsi all'interno di canalizzazioni portacavi metalliche e conduttori con analoghe caratteristiche tipo FS17 per i percorsi all'interno di tubazioni portacavi con sezione minima 1,5 (2,5 in canala) mmq; / - tubazioni rigide in materiale termoplastico autoestinguente di tipo filettabile, diametro minimo 25 mm., complete di accessori di raccordo, curve, tali da garantire un grado di protezione pari ad IP55, compreso il fissaggio a parete o a soffitto con sostegni; / - scatole stagne IP55 di derivazione e/o rompitratta completa di morsettiere interne; / - scatole porta apparecchiature di comando stagne, con grado di protezione IP55, dotate di coperchio di chiusura a molla e di pressacavo; / - apparecchiature componibili portata 10-16A come indicato su elaborati grafici, tipo a scelta della D.L. diversificate in base al tipo di alimentazione; / - eventuali relè di comando di tipo crepuscolare, orari, passo-passo, interruttori, prese ecc.; / - eventuali spie sui pulsanti e punti di accensione ove richiesto; / - fusibili di protezione per prese CEE; / - tutte o parte delle linee dorsali di alimentazione e delle reti portacavi, dal quadro di zona fino all'utilizzatore; / - quant'altro necessario per la corretta esecuzione del lavoro a regola d'arte. / - PUNTO ELETTRIC. IN ESEC. IN VISTA IP55 (TIPO OSPEDALIERO O SIMILARE) Punto presa universale + bipasso 2x10/16A con magnet.	n		120,54
M.01.46.15	Compresi: / - collegamenti elettrici di energia e di terra, realizzati con conduttori unipolari e/o multipolari flessibili a bassissima emissione di fumi e gas tossici isolati in gomma HEPR tipo FG16(O)M1 per i percorsi all'interno di canalizzazioni portacavi metalliche, e conduttori con analoghe caratteristiche tipo FS17 per i percorsi all'interno di tubazioni portacavi con sezione minima 1,5 (2,5 in canala) mmq per i circuiti luce e 2,5 (4 in canala) mmq per i circuiti forza motrice; / - per articolo punto luce di emergenza, nel caso in cui l'alimentazione provenga da un gruppo soccorritore, i collegamenti elettrici di energia dovranno essere realizzati con cavo FTG18(O)M16 per i percorsi all'interno di canalizzazioni portacavi metalliche e conduttori con analoghe caratteristiche tipo FS17 per i percorsi all'interno di tubazioni portacavi con sezione minima 1,5 (2,5 in canala) mmq; / - tubazioni rigide in materiale termoplastico autoestinguente di tipo filettabile, diametro minimo 25 mm., complete di accessori di raccordo, curve, tali da garantire un grado di protezione pari ad IP55, compreso il fissaggio a parete o a soffitto con sostegni; / - scatole stagne IP55 di derivazione e/o rompitratta completa di morsettiere interne; / - scatole porta apparecchiature di comando stagne, con grado di protezione IP55, dotate di coperchio di chiusura a molla e di pressacavo; / - apparecchiature componibili portata 10-16A come indicato su elaborati grafici, tipo a scelta della D.L. diversificate in base al tipo di alimentazione; / - eventuali relè di comando di tipo crepuscolare, orari, passo-passo, interruttori, prese ecc.; / - eventuali spie sui pulsanti e punti di accensione ove richiesto; / - fusibili di protezione per prese CEE; / - tutte o parte delle linee dorsali di alimentazione e delle reti portacavi, dal quadro di zona fino all'utilizzatore; / - quant'altro necessario per la corretta esecuzione del lavoro a regola d'arte. / - PUNTO ELETTRIC. IN ESEC. IN VISTA IP55 (TIPO OSPEDALIERO O SIMILARE) Punto presa 2x10A+T interrotta	n		82,37
M.01.46.16	Compresi: / - collegamenti elettrici di energia e di terra, realizzati con conduttori unipolari e/o multipolari flessibili a bassissima emissione di fumi e gas tossici isolati in gomma HEPR tipo FG16(O)M1 per i percorsi all'interno di canalizzazioni portacavi metalliche, e conduttori con analoghe caratteristiche tipo FS17 per i percorsi all'interno di tubazioni portacavi con sezione minima 1,5 (2,5 in canala) mmq per i circuiti luce e 2,5 (4 in canala) mmq per i circuiti forza motrice; / - per articolo punto luce di emergenza, nel caso in cui l'alimentazione provenga da un gruppo soccorritore, i collegamenti elettrici di energia dovranno essere realizzati con cavo FTG18(O)M16 per i percorsi all'interno di canalizzazioni portacavi metalliche e conduttori con analoghe caratteristiche tipo FS17 per i percorsi all'interno di tubazioni portacavi con sezione minima 1,5 (2,5 in canala) mmq; / - tubazioni rigide in materiale termoplastico autoestinguente di tipo filettabile, diametro minimo 25 mm., complete di accessori di raccordo, curve, tali da garantire un grado di protezione pari ad IP55, compreso il fissaggio a parete o a soffitto con sostegni; / - scatole stagne IP55 di derivazione e/o rompitratta completa di morsettiere interne; / - scatole porta apparecchiature di comando stagne, con grado di protezione IP55, dotate di coperchio di chiusura a molla e di pressacavo; / - apparecchiature componibili portata 10-16A come indicato su elaborati grafici, tipo a scelta della D.L. diversificate in base al tipo di alimentazione; / - eventuali relè di comando di tipo crepuscolare, orari, passo-passo, interruttori, prese ecc.; / - eventuali spie sui pulsanti e punti di accensione ove richiesto; / - fusibili di protezione per prese CEE; / - tutte o parte delle linee dorsali di alimentazione e delle reti portacavi, dal quadro di zona fino all'utilizzatore; / - quant'altro necessario per la corretta esecuzione del lavoro a regola d'arte. / - PUNTO ELETTRIC. IN ESEC. IN VISTA IP55 (TIPO OSPEDALIERO O SIMILARE) Punto presa CEE 2x16A+T	n		153,49
M.01.46.17	Compresi: / - collegamenti elettrici di energia e di terra, realizzati con conduttori unipolari e/o multipolari flessibili a bassissima emissione di fumi e gas tossici isolati in gomma HEPR tipo FG16(O)M1 per i percorsi all'interno di canalizzazioni portacavi metalliche, e conduttori con analoghe caratteristiche tipo FS17 per i percorsi all'interno di tubazioni portacavi con sezione minima 1,5 (2,5 in canala) mmq per i circuiti luce e 2,5 (4 in canala) mmq per i circuiti forza motrice; / - per articolo punto luce di emergenza, nel caso in cui l'alimentazione provenga da un gruppo soccorritore, i collegamenti elettrici di energia dovranno essere realizzati con cavo FTG18(O)M16 per i percorsi all'interno di canalizzazioni portacavi metalliche e conduttori con analoghe caratteristiche tipo FS17 per i percorsi all'interno di tubazioni portacavi con sezione minima 1,5 (2,5 in canala) mmq; / - tubazioni rigide in materiale termoplastico autoestinguente di tipo filettabile, diametro minimo 25 mm., complete di accessori di raccordo, curve, tali da garantire un grado di protezione pari ad IP55, compreso il fissaggio a parete o a soffitto con sostegni; / - scatole stagne IP55 di derivazione e/o rompitratta completa di morsettiere interne; / - scatole porta apparecchiature di comando stagne, con grado di protezione IP55, dotate di coperchio di chiusura a molla e di pressacavo; / - apparecchiature componibili portata 10-16A come indicato su elaborati grafici, tipo a scelta della D.L. diversificate in base al tipo di alimentazione; / - eventuali relè di comando di tipo crepuscolare, orari, passo-passo, interruttori, prese ecc.; / - eventuali spie sui pulsanti e punti di accensione ove richiesto; / - fusibili di protezione per prese CEE; / - tutte o parte delle linee dorsali di alimentazione e delle reti portacavi, dal quadro di zona fino all'utilizzatore; / - quant'altro necessario per la corretta esecuzione del lavoro a regola d'arte. / - PUNTO ELETTRIC. IN ESEC. IN VISTA IP55 (TIPO OSPEDALIERO O SIMILARE) Punto presa CEE 4x16A+T	n		225,15
M.01.46.18	Compresi: / - collegamenti elettrici di energia e di terra, realizzati con conduttori unipolari e/o multipolari flessibili a bassissima emissione di fumi e gas tossici isolati in gomma HEPR tipo FG16(O)M1 per i percorsi all'interno di canalizzazioni portacavi metalliche, e conduttori con analoghe caratteristiche tipo FS17 per i percorsi all'interno di tubazioni portacavi con sezione minima 1,5 (2,5 in canala) mmq per i circuiti luce e 2,5 (4 in canala) mmq per i circuiti forza motrice; / - per articolo punto luce di emergenza, nel caso in cui l'alimentazione provenga da un gruppo soccorritore, i collegamenti elettrici di energia dovranno essere realizzati con cavo FTG18(O)M16 per i percorsi all'interno di canalizzazioni portacavi metalliche e conduttori con analoghe caratteristiche tipo FS17 per i percorsi all'interno di tubazioni portacavi con sezione minima 1,5 (2,5 in canala) mmq; / - tubazioni rigide in materiale termoplastico autoestinguente di tipo filettabile, diametro minimo 25 mm., complete di accessori di raccordo, curve, tali da garantire un grado di protezione pari ad IP55, compreso il fissaggio a parete o a soffitto con sostegni; / - scatole stagne IP55 di derivazione e/o rompitratta completa di morsettiere interne; / - scatole porta apparecchiature di comando stagne, con grado di protezione IP55, dotate di coperchio di chiusura a molla e di pressacavo; / - apparecchiature componibili portata 10-16A come indicato su elaborati grafici, tipo a scelta della D.L. diversificate in base al tipo di alimentazione; / - eventuali relè di comando di tipo crepuscolare, orari, passo-passo, interruttori, prese ecc.; / - eventuali spie sui pulsanti e punti di accensione ove richiesto; / - fusibili di protezione per prese CEE; / - tutte o parte delle linee dorsali di alimentazione e delle reti portacavi, dal quadro di zona fino all'utilizzatore; / - quant'altro necessario per la corretta esecuzione del lavoro a regola d'arte. / - PUNTO ELETTRIC. IN ESEC. IN VISTA IP55 (TIPO OSPEDALIERO O SIMILARE) Punto presa CEE 4x32A+T	n		328,54
M.01.46.19	Compresi: / - collegamenti elettrici di energia e di terra, realizzati con conduttori unipolari e/o multipolari flessibili a bassissima emissione di fumi e gas tossici isolati in gomma HEPR tipo FG16(O)M1 per i percorsi all'interno di canalizzazioni portacavi metalliche, e conduttori con analoghe caratteristiche tipo FS17 per i percorsi all'interno di tubazioni portacavi con sezione minima 1,5 (2,5 in canala) mmq per i circuiti luce e 2,5 (4 in canala) mmq per i circuiti forza motrice; / - per articolo punto luce di emergenza, nel caso in cui l'alimentazione provenga da un gruppo soccorritore, i collegamenti elettrici di energia dovranno essere realizzati con cavo FTG18(O)M16 per i percorsi all'interno di canalizzazioni portacavi metalliche e conduttori con analoghe caratteristiche tipo FS17 per i percorsi all'interno di tubazioni portacavi con sezione minima 1,5 (2,5 in canala) mmq; / - tubazioni rigide in materiale termoplastico autoestinguente di tipo filettabile, diametro minimo 25 mm., complete di accessori di raccordo, curve, tali da garantire un grado di protezione pari ad IP55, compreso il fissaggio a parete o a soffitto con sostegni; / - scatole stagne IP55 di derivazione e/o rompitratta completa di morsettiere interne; / - scatole porta apparecchiature di comando stagne, con grado di protezione IP55, dotate di coperchio di chiusura a molla e di pressacavo; / - apparecchiature componibili portata 10-16A come indicato su elaborati grafici, tipo a scelta della D.L. diversificate in base al tipo di alimentazione; / - eventuali relè di comando di tipo crepuscolare, orari, passo-passo, interruttori, prese ecc.; / - eventuali spie sui pulsanti e punti di accensione ove richiesto; / - fusibili di protezione per prese CEE; / - tutte o parte delle linee dorsali di alimentazione e delle reti portacavi, dal quadro di zona fino all'utilizzatore; / - quant'altro necessario per la corretta esecuzione del lavoro a regola d'arte. / - PUNTO ELETTRIC. IN ESEC. IN VISTA IP55 (TIPO OSPEDALIERO O SIMILARE) Punto presa CEE 2x32A+T	n		208,13
M.01.46.20	Compresi: / - collegamenti elettrici di energia e di terra, realizzati con conduttori unipolari e/o multipolari flessibili a bassissima emissione di fumi e gas tossici isolati in gomma HEPR tipo FG16(O)M1 per i percorsi all'interno di canalizzazioni portacavi metalliche, e conduttori con analoghe caratteristiche tipo FS17 per i percorsi all'interno di tubazioni portacavi con sezione minima 1,5 (2,5 in canala) mmq per i circuiti luce e 2,5 (4 in canala) mmq per i circuiti forza motrice; / - per articolo punto luce di emergenza, nel caso in cui l'alimentazione provenga da un gruppo soccorritore, i collegamenti elettrici di energia dovranno essere realizzati con cavo FTG18(O)M16 per i percorsi all'interno di canalizzazioni portacavi metalliche e conduttori con analoghe caratteristiche tipo FS17 per i percorsi all'interno di tubazioni portacavi con sezione minima 1,5 (2,5 in canala) mmq; / - tubazioni rigide in materiale termoplastico autoestinguente di tipo filettabile, diametro minimo 25 mm., complete di accessori di raccordo, curve, tali da garantire un grado di protezione pari ad IP55, compreso il fissaggio a parete o a soffitto con sostegni; / - scatole stagne IP55 di derivazione e/o rompitratta completa di morsettiere interne; / - scatole porta apparecchiature di comando stagne, con grado di protezione IP55, dotate di coperchio di chiusura a molla e di pressacavo; / - apparecchiature componibili portata 10-16A come indicato su elaborati grafici, tipo a scelta della D.L. diversificate in base al tipo di alimentazione; / - eventuali relè di comando di tipo crepuscolare, orari, passo-passo, interruttori, prese ecc.; / - eventuali spie sui pulsanti e punti di accensione ove richiesto; / - fusibili di protezione per prese CEE; / - tutte o parte delle linee dorsali di alimentazione e delle reti portacavi, dal quadro di zona fino all'utilizzatore; / - quant'altro necessario per la corretta esecuzione del lavoro a regola d'arte. / - PUNTO ELETTRIC. IN ESEC. IN VISTA IP55 (TIPO OSPEDALIERO O SIMILARE) Punto Finecorsa	n		81,00
M.01.46.21	Compresi: / - collegamenti elettrici di energia e di terra, realizzati con conduttori unipolari e/o multipolari flessibili a bassissima emissione di fumi e gas tossici isolati in gomma HEPR tipo FG16(O)M1 per i percorsi all'interno di canalizzazioni portacavi metalliche, e conduttori con analoghe caratteristiche tipo FS17 per i percorsi all'interno di tubazioni portacavi con sezione minima 1,5 (2,5 in canala) mmq per i circuiti luce e 2,5 (4 in canala) mmq per i circuiti forza motrice; / - per articolo punto luce di emergenza, nel caso in cui l'alimentazione provenga da un gruppo soccorritore, i collegamenti elettrici di energia dovranno essere realizzati con cavo FTG18(O)M16 per i percorsi all'interno di canalizzazioni portacavi metalliche e conduttori con analoghe caratteristiche tipo FS17 per i percorsi all'interno di tubazioni portacavi con sezione minima 1,5 (2,5 in canala) mmq; / - tubazioni rigide in materiale termoplastico autoestinguente di tipo filettabile, diametro minimo 25 mm., complete di accessori di raccordo, curve, tali da garantire un grado di protezione pari ad IP55, compreso il fissaggio a parete o a soffitto con sostegni; / - scatole stagne IP55 di derivazione e/o rompitratta completa di morsettiere interne; / - scatole porta apparecchiature di comando stagne, con grado di protezione IP55, dotate di coperchio di chiusura a molla e di pressacavo; / - apparecchiature componibili portata 10-16A come indicato su elaborati grafici, tipo a scelta della D.L. diversificate in base al tipo di alimentazione; / - eventuali relè di comando di tipo crepuscolare, orari, passo-passo, interruttori, prese ecc.; / - eventuali spie sui pulsanti e punti di accensione ove richiesto; / - fusibili di protezione per prese CEE; / - tutte o parte delle linee dorsali di alimentazione e delle reti portacavi, dal quadro di zona fino all'utilizzatore; / - quant'altro necessario per la corretta esecuzione del lavoro a regola d'arte. / - PUNTO ELETTRIC. IN ESEC. IN VISTA IP55 (TIPO OSPEDALIERO O SIMILARE) Punto comando Elettroserratura	n		60,25
M.01.46.22	Compresi: / - collegamenti elettrici di energia e di terra, realizzati con conduttori unipolari e/o multipolari flessibili a bassissima emissione di fumi e gas tossici isolati in gomma HEPR tipo FG16(O)M1 per i percorsi all'interno di canalizzazioni portacavi metalliche, e conduttori con analoghe caratteristiche tipo FS17 per i percorsi all'interno di tubazioni portacavi con sezione minima 1,5 (2,5 in canala) mmq per i circuiti luce e 2,5 (4 in canala) mmq per i circuiti forza motrice; / - per articolo punto luce di emergenza, nel caso in cui l'alimentazione provenga da un gruppo soccorritore, i collegamenti elettrici di energia dovranno essere realizzati con cavo FTG18(O)M16 per i percorsi all'interno di canalizzazioni portacavi metalliche e conduttori con analoghe caratteristiche tipo FS17 per i percorsi all'interno di tubazioni portacavi con sezione minima 1,5 (2,5 in canala) mmq; / - tubazioni rigide in materiale termoplastico autoestinguente di tipo filettabile, diametro minimo 25 mm., complete di accessori di raccordo, curve, tali da garantire un grado di protezione pari ad IP55, compreso il fissaggio a parete o a soffitto con sostegni; / - scatole stagne IP55 di derivazione e/o rompitratta completa di morsettiere interne; / - scatole porta apparecchiature di comando stagne, con grado di protezione IP55, dotate di coperchio di chiusura a molla e di pressacavo; / - apparecchiature componibili portata 10-16A come indicato su elaborati grafici, tipo a scelta della D.L. diversificate in base al tipo di alimentazione; / - eventuali relè di comando di tipo crepuscolare, orari, passo-passo, interruttori, prese ecc.; / - eventuali spie sui pulsanti e punti di accensione ove richiesto; / - fusibili di protezione per prese CEE; / - tutte o parte delle linee dorsali di alimentazione e delle reti portacavi, dal quadro di zona fino all'utilizzatore; / - quant'altro necessario per la corretta esecuzione del lavoro a regola d'arte. / - PUNTO ELETTRIC. IN ESEC. IN VISTA IP55 (TIPO OSPEDALIERO O SIMILARE) Punto alimentazione Elettroserratura	n		51,65
M.01.46.23	Compresi: / - collegamenti elettrici di energia e di terra, realizzati con conduttori unipolari e/o multipolari flessibili a bassissima emissione di fumi e gas tossici isolati in gomma HEPR tipo FG16(O)M1 per i percorsi all'interno di canalizzazioni portacavi metalliche, e conduttori con analoghe caratteristiche tipo FS17 per i percorsi all'interno di tubazioni portacavi con sezione minima 1,5 (2,5 in canala) mmq per i circuiti luce e 2,5 (4 in canala) mmq per i circuiti forza motrice; / - per articolo punto luce di emergenza, nel caso in cui l'alimentazione provenga da un gruppo soccorritore, i collegamenti elettrici di energia dovranno essere realizzati con cavo FTG18(O)M16 per i percorsi all'interno di canalizzazioni portacavi metalliche e conduttori con analoghe caratteristiche tipo FS17 per i percorsi all'interno di tubazioni portacavi con sezione minima 1,5 (2,5 in canala) mmq; / - tubazioni rigide in materiale termoplastico autoestinguente di tipo filettabile, diametro minimo 25 mm., complete di accessori di raccordo, curve, tali da garantire un grado di protezione pari ad IP55, compreso il fissaggio a parete o a soffitto con sostegni; / - scatole stagne IP55 di derivazione e/o rompitratta completa di morsettiere interne; / - scatole porta apparecchiature di comando stagne, con grado di protezione IP55, dotate di coperchio di chiusura a molla e di pressacavo; / - apparecchiature componibili portata 10-16A come indicato su elaborati grafici, tipo a scelta della D.L. diversificate in base al tipo di alimentazione; / - eventuali relè di comando di tipo crepuscolare, orari, passo-passo, interruttori, prese ecc.; / - eventuali spie sui pulsanti e punti di accensione ove richiesto; / - fusibili di protezione per prese CEE; / - tutte o parte delle linee dorsali di alimentazione e delle reti portacavi, dal quadro di zona fino all'utilizzatore; / - quant'altro necessario per la corretta esecuzione del lavoro a regola d'arte. / - PUNTO ELETTRIC. IN ESEC. IN VISTA IP55 (TIPO OSPEDALIERO O SIMILARE) Punto Segnalazione Stato porta aperta/chiusa	n		52,00
M.01.47	PUNTO ELETTRIC. IN ESEC. IN VISTA IP55
M.01.47.01	Compresi: / - collegamenti elettrici di energia e di terra, realizzati con conduttori unipolari e/o multipolari flessibili a bassissima emissione di fumi e gas tossici isolati in gomma EPR tipo FG16(O)M1 per i percorsi all'interno di canalizzazioni portacavi metalliche, e conduttori con analoghe caratteristiche tipo FS17 per i percorsi all'interno di tubazioni portacavi con sezione minima 1,5 (2,5 in canala) mmq per i circuiti luce e 2,5 (4 in canala) mmq per i circuiti forza motrice; / - per articolo punto luce di emergenza, nel caso in cui l'alimentazione provenga da un gruppo soccorritore, i collegamenti elettrici di energia dovranno essere realizzati con cavo FTG18(O)M16 per i percorsi all'interno di canalizzazioni portacavi metalliche e conduttori con analoghe caratteristiche tipo N07G9-K per i percorsi all'interno di tubazioni portacavi con sezione minima 1,5 (2,5 in canala) mmq; / - tubazioni rigide in materiale termoplastico autoestinguente di tipo filettabile, diametro minimo 25 mm., complete di accessori di raccordo, curve, tali da garantire un grado di protezione pari ad IP55, compreso il fissaggio a parete o a soffitto con sostegni; / - scatole stagne IP55 di derivazione e/o rompitratta completa di morsettiere interne; / - scatole porta apparecchiature di comando stagne, con grado di protezione IP55, dotate di coperchio di chiusura a molla e di pressacavo; / - apparecchiature componibili portata 10-16A come indicato su elaborati grafici, tipo a scelta della D.L. diversificate in base al tipo di alimentazione; / - eventuali relè di comando di tipo crepuscolare, orari, passo-passo, interruttori, prese ecc.; / - eventuali spie sui pulsanti e punti di accensione ove richiesto; / - tutte o parte delle linee dorsali di alimentazione e delle reti portacavi, dal quadro di zona fino all'utilizzatore; / - quant'altro necessario per la corretta esecuzione del lavoro a regola d'arte. / - PUNTO ELETTRIC. IN ESEC. IN VISTA IP55 (TIPO RESIDENZIALE O SIMILARE) Punto luce interrotto	n		48,55
M.01.47.02	Compresi: / - collegamenti elettrici di energia e di terra, realizzati con conduttori unipolari e/o multipolari flessibili a bassissima emissione di fumi e gas tossici isolati in gomma EPR tipo FG16(O)M1 per i percorsi all'interno di canalizzazioni portacavi metalliche, e conduttori con analoghe caratteristiche tipo FS17 per i percorsi all'interno di tubazioni portacavi con sezione minima 1,5 (2,5 in canala) mmq per i circuiti luce e 2,5 (4 in canala) mmq per i circuiti forza motrice; / - per articolo punto luce di emergenza, nel caso in cui l'alimentazione provenga da un gruppo soccorritore, i collegamenti elettrici di energia dovranno essere realizzati con cavo FTG18(O)M16 per i percorsi all'interno di canalizzazioni portacavi metalliche e conduttori con analoghe caratteristiche tipo N07G9-K per i percorsi all'interno di tubazioni portacavi con sezione minima 1,5 (2,5 in canala) mmq; / - tubazioni rigide in materiale termoplastico autoestinguente di tipo filettabile, diametro minimo 25 mm., complete di accessori di raccordo, curve, tali da garantire un grado di protezione pari ad IP55, compreso il fissaggio a parete o a soffitto con sostegni; / - scatole stagne IP55 di derivazione e/o rompitratta completa di morsettiere interne; / - scatole porta apparecchiature di comando stagne, con grado di protezione IP55, dotate di coperchio di chiusura a molla e di pressacavo; / - apparecchiature componibili portata 10-16A come indicato su elaborati grafici, tipo a scelta della D.L. diversificate in base al tipo di alimentazione; / - eventuali relè di comando di tipo crepuscolare, orari, passo-passo, interruttori, prese ecc.; / - eventuali spie sui pulsanti e punti di accensione ove richiesto; / - tutte o parte delle linee dorsali di alimentazione e delle reti portacavi, dal quadro di zona fino all'utilizzatore; / - quant'altro necessario per la corretta esecuzione del lavoro a regola d'arte. / - PUNTO ELETTRIC. IN ESEC. IN VISTA IP55 (TIPO RESIDENZIALE O SIMILARE) Punto luce interrotto con lamp. spia	n		53,62
M.01.47.03	Compresi: / - collegamenti elettrici di energia e di terra, realizzati con conduttori unipolari e/o multipolari flessibili a bassissima emissione di fumi e gas tossici isolati in gomma EPR tipo FG16(O)M1 per i percorsi all'interno di canalizzazioni portacavi metalliche, e conduttori con analoghe caratteristiche tipo FS17 per i percorsi all'interno di tubazioni portacavi con sezione minima 1,5 (2,5 in canala) mmq per i circuiti luce e 2,5 (4 in canala) mmq per i circuiti forza motrice; / - per articolo punto luce di emergenza, nel caso in cui l'alimentazione provenga da un gruppo soccorritore, i collegamenti elettrici di energia dovranno essere realizzati con cavo FTG18(O)M16 per i percorsi all'interno di canalizzazioni portacavi metalliche e conduttori con analoghe caratteristiche tipo N07G9-K per i percorsi all'interno di tubazioni portacavi con sezione minima 1,5 (2,5 in canala) mmq; / - tubazioni rigide in materiale termoplastico autoestinguente di tipo filettabile, diametro minimo 25 mm., complete di accessori di raccordo, curve, tali da garantire un grado di protezione pari ad IP55, compreso il fissaggio a parete o a soffitto con sostegni; / - scatole stagne IP55 di derivazione e/o rompitratta completa di morsettiere interne; / - scatole porta apparecchiature di comando stagne, con grado di protezione IP55, dotate di coperchio di chiusura a molla e di pressacavo; / - apparecchiature componibili portata 10-16A come indicato su elaborati grafici, tipo a scelta della D.L. diversificate in base al tipo di alimentazione; / - eventuali relè di comando di tipo crepuscolare, orari, passo-passo, interruttori, prese ecc.; / - eventuali spie sui pulsanti e punti di accensione ove richiesto; / - tutte o parte delle linee dorsali di alimentazione e delle reti portacavi, dal quadro di zona fino all'utilizzatore; / - quant'altro necessario per la corretta esecuzione del lavoro a regola d'arte. / - PUNTO ELETTRIC. IN ESEC. IN VISTA IP55 (TIPO RESIDENZIALE O SIMILARE) Punto luce deviato	n		72,34
M.01.47.04	Compresi: / - collegamenti elettrici di energia e di terra, realizzati con conduttori unipolari e/o multipolari flessibili a bassissima emissione di fumi e gas tossici isolati in gomma EPR tipo FG16(O)M1 per i percorsi all'interno di canalizzazioni portacavi metalliche, e conduttori con analoghe caratteristiche tipo FS17 per i percorsi all'interno di tubazioni portacavi con sezione minima 1,5 (2,5 in canala) mmq per i circuiti luce e 2,5 (4 in canala) mmq per i circuiti forza motrice; / - per articolo punto luce di emergenza, nel caso in cui l'alimentazione provenga da un gruppo soccorritore, i collegamenti elettrici di energia dovranno essere realizzati con cavo FTG18(O)M16 per i percorsi all'interno di canalizzazioni portacavi metalliche e conduttori con analoghe caratteristiche tipo N07G9-K per i percorsi all'interno di tubazioni portacavi con sezione minima 1,5 (2,5 in canala) mmq; / - tubazioni rigide in materiale termoplastico autoestinguente di tipo filettabile, diametro minimo 25 mm., complete di accessori di raccordo, curve, tali da garantire un grado di protezione pari ad IP55, compreso il fissaggio a parete o a soffitto con sostegni; / - scatole stagne IP55 di derivazione e/o rompitratta completa di morsettiere interne; / - scatole porta apparecchiature di comando stagne, con grado di protezione IP55, dotate di coperchio di chiusura a molla e di pressacavo; / - apparecchiature componibili portata 10-16A come indicato su elaborati grafici, tipo a scelta della D.L. diversificate in base al tipo di alimentazione; / - eventuali relè di comando di tipo crepuscolare, orari, passo-passo, interruttori, prese ecc.; / - eventuali spie sui pulsanti e punti di accensione ove richiesto; / - tutte o parte delle linee dorsali di alimentazione e delle reti portacavi, dal quadro di zona fino all'utilizzatore; / - quant'altro necessario per la corretta esecuzione del lavoro a regola d'arte. / - PUNTO ELETTRIC. IN ESEC. IN VISTA IP55 (TIPO RESIDENZIALE O SIMILARE) Punto luce invertito	n		94,94
M.01.47.05	Compresi: / - collegamenti elettrici di energia e di terra, realizzati con conduttori unipolari e/o multipolari flessibili a bassissima emissione di fumi e gas tossici isolati in gomma EPR tipo FG16(O)M1 per i percorsi all'interno di canalizzazioni portacavi metalliche, e conduttori con analoghe caratteristiche tipo FS17 per i percorsi all'interno di tubazioni portacavi con sezione minima 1,5 (2,5 in canala) mmq per i circuiti luce e 2,5 (4 in canala) mmq per i circuiti forza motrice; / - per articolo punto luce di emergenza, nel caso in cui l'alimentazione provenga da un gruppo soccorritore, i collegamenti elettrici di energia dovranno essere realizzati con cavo FTG18(O)M16 per i percorsi all'interno di canalizzazioni portacavi metalliche e conduttori con analoghe caratteristiche tipo N07G9-K per i percorsi all'interno di tubazioni portacavi con sezione minima 1,5 (2,5 in canala) mmq; / - tubazioni rigide in materiale termoplastico autoestinguente di tipo filettabile, diametro minimo 25 mm., complete di accessori di raccordo, curve, tali da garantire un grado di protezione pari ad IP55, compreso il fissaggio a parete o a soffitto con sostegni; / - scatole stagne IP55 di derivazione e/o rompitratta completa di morsettiere interne; / - scatole porta apparecchiature di comando stagne, con grado di protezione IP55, dotate di coperchio di chiusura a molla e di pressacavo; / - apparecchiature componibili portata 10-16A come indicato su elaborati grafici, tipo a scelta della D.L. diversificate in base al tipo di alimentazione; / - eventuali relè di comando di tipo crepuscolare, orari, passo-passo, interruttori, prese ecc.; / - eventuali spie sui pulsanti e punti di accensione ove richiesto; / - tutte o parte delle linee dorsali di alimentazione e delle reti portacavi, dal quadro di zona fino all'utilizzatore; / - quant'altro necessario per la corretta esecuzione del lavoro a regola d'arte. / - PUNTO ELETTRIC. IN ESEC. IN VISTA IP55 (TIPO RESIDENZIALE O SIMILARE) Punto luce accensione centralizzata	n		66,27
M.01.47.06	Compresi: / - collegamenti elettrici di energia e di terra, realizzati con conduttori unipolari e/o multipolari flessibili a bassissima emissione di fumi e gas tossici isolati in gomma EPR tipo FG16(O)M1 per i percorsi all'interno di canalizzazioni portacavi metalliche, e conduttori con analoghe caratteristiche tipo FS17 per i percorsi all'interno di tubazioni portacavi con sezione minima 1,5 (2,5 in canala) mmq per i circuiti luce e 2,5 (4 in canala) mmq per i circuiti forza motrice; / - per articolo punto luce di emergenza, nel caso in cui l'alimentazione provenga da un gruppo soccorritore, i collegamenti elettrici di energia dovranno essere realizzati con cavo FTG18(O)M16 per i percorsi all'interno di canalizzazioni portacavi metalliche e conduttori con analoghe caratteristiche tipo N07G9-K per i percorsi all'interno di tubazioni portacavi con sezione minima 1,5 (2,5 in canala) mmq; / - tubazioni rigide in materiale termoplastico autoestinguente di tipo filettabile, diametro minimo 25 mm., complete di accessori di raccordo, curve, tali da garantire un grado di protezione pari ad IP55, compreso il fissaggio a parete o a soffitto con sostegni; / - scatole stagne IP55 di derivazione e/o rompitratta completa di morsettiere interne; / - scatole porta apparecchiature di comando stagne, con grado di protezione IP55, dotate di coperchio di chiusura a molla e di pressacavo; / - apparecchiature componibili portata 10-16A come indicato su elaborati grafici, tipo a scelta della D.L. diversificate in base al tipo di alimentazione; / - eventuali relè di comando di tipo crepuscolare, orari, passo-passo, interruttori, prese ecc.; / - eventuali spie sui pulsanti e punti di accensione ove richiesto; / - tutte o parte delle linee dorsali di alimentazione e delle reti portacavi, dal quadro di zona fino all'utilizzatore; / - quant'altro necessario per la corretta esecuzione del lavoro a regola d'arte. / - PUNTO ELETTRIC. IN ESEC. IN VISTA IP55 (TIPO RESIDENZIALE O SIMILARE) Punto luce rele' passo-passo	n		78,48
M.01.47.07	Compresi: / - collegamenti elettrici di energia e di terra, realizzati con conduttori unipolari e/o multipolari flessibili a bassissima emissione di fumi e gas tossici isolati in gomma EPR tipo FG16(O)M1 per i percorsi all'interno di canalizzazioni portacavi metalliche, e conduttori con analoghe caratteristiche tipo FS17 per i percorsi all'interno di tubazioni portacavi con sezione minima 1,5 (2,5 in canala) mmq per i circuiti luce e 2,5 (4 in canala) mmq per i circuiti forza motrice; / - per articolo punto luce di emergenza, nel caso in cui l'alimentazione provenga da un gruppo soccorritore, i collegamenti elettrici di energia dovranno essere realizzati con cavo FTG18(O)M16 per i percorsi all'interno di canalizzazioni portacavi metalliche e conduttori con analoghe caratteristiche tipo N07G9-K per i percorsi all'interno di tubazioni portacavi con sezione minima 1,5 (2,5 in canala) mmq; / - tubazioni rigide in materiale termoplastico autoestinguente di tipo filettabile, diametro minimo 25 mm., complete di accessori di raccordo, curve, tali da garantire un grado di protezione pari ad IP55, compreso il fissaggio a parete o a soffitto con sostegni; / - scatole stagne IP55 di derivazione e/o rompitratta completa di morsettiere interne; / - scatole porta apparecchiature di comando stagne, con grado di protezione IP55, dotate di coperchio di chiusura a molla e di pressacavo; / - apparecchiature componibili portata 10-16A come indicato su elaborati grafici, tipo a scelta della D.L. diversificate in base al tipo di alimentazione; / - eventuali relè di comando di tipo crepuscolare, orari, passo-passo, interruttori, prese ecc.; / - eventuali spie sui pulsanti e punti di accensione ove richiesto; / - tutte o parte delle linee dorsali di alimentazione e delle reti portacavi, dal quadro di zona fino all'utilizzatore; / - quant'altro necessario per la corretta esecuzione del lavoro a regola d'arte. / - PUNTO ELETTRIC. IN ESEC. IN VISTA IP55 (TIPO RESIDENZIALE O SIMILARE) Punto luce parallelo	n		28,42
M.01.47.08	Compresi: / - collegamenti elettrici di energia e di terra, realizzati con conduttori unipolari e/o multipolari flessibili a bassissima emissione di fumi e gas tossici isolati in gomma EPR tipo FG16(O)M1 per i percorsi all'interno di canalizzazioni portacavi metalliche, e conduttori con analoghe caratteristiche tipo FS17 per i percorsi all'interno di tubazioni portacavi con sezione minima 1,5 (2,5 in canala) mmq per i circuiti luce e 2,5 (4 in canala) mmq per i circuiti forza motrice; / - per articolo punto luce di emergenza, nel caso in cui l'alimentazione provenga da un gruppo soccorritore, i collegamenti elettrici di energia dovranno essere realizzati con cavo FTG18(O)M16 per i percorsi all'interno di canalizzazioni portacavi metalliche e conduttori con analoghe caratteristiche tipo N07G9-K per i percorsi all'interno di tubazioni portacavi con sezione minima 1,5 (2,5 in canala) mmq; / - tubazioni rigide in materiale termoplastico autoestinguente di tipo filettabile, diametro minimo 25 mm., complete di accessori di raccordo, curve, tali da garantire un grado di protezione pari ad IP55, compreso il fissaggio a parete o a soffitto con sostegni; / - scatole stagne IP55 di derivazione e/o rompitratta completa di morsettiere interne; / - scatole porta apparecchiature di comando stagne, con grado di protezione IP55, dotate di coperchio di chiusura a molla e di pressacavo; / - apparecchiature componibili portata 10-16A come indicato su elaborati grafici, tipo a scelta della D.L. diversificate in base al tipo di alimentazione; / - eventuali relè di comando di tipo crepuscolare, orari, passo-passo, interruttori, prese ecc.; / - eventuali spie sui pulsanti e punti di accensione ove richiesto; / - tutte o parte delle linee dorsali di alimentazione e delle reti portacavi, dal quadro di zona fino all'utilizzatore; / - quant'altro necessario per la corretta esecuzione del lavoro a regola d'arte. / - PUNTO ELETTRIC. IN ESEC. IN VISTA IP55 (TIPO RESIDENZIALE O SIMILARE) Punto luce d'emergenza	n		47,52
M.01.47.09	Compresi: / - collegamenti elettrici di energia e di terra, realizzati con conduttori unipolari e/o multipolari flessibili a bassissima emissione di fumi e gas tossici isolati in gomma EPR tipo FG16(O)M1 per i percorsi all'interno di canalizzazioni portacavi metalliche, e conduttori con analoghe caratteristiche tipo FS17 per i percorsi all'interno di tubazioni portacavi con sezione minima 1,5 (2,5 in canala) mmq per i circuiti luce e 2,5 (4 in canala) mmq per i circuiti forza motrice; / - per articolo punto luce di emergenza, nel caso in cui l'alimentazione provenga da un gruppo soccorritore, i collegamenti elettrici di energia dovranno essere realizzati con cavo FTG18(O)M16 per i percorsi all'interno di canalizzazioni portacavi metalliche e conduttori con analoghe caratteristiche tipo N07G9-K per i percorsi all'interno di tubazioni portacavi con sezione minima 1,5 (2,5 in canala) mmq; / - tubazioni rigide in materiale termoplastico autoestinguente di tipo filettabile, diametro minimo 25 mm., complete di accessori di raccordo, curve, tali da garantire un grado di protezione pari ad IP55, compreso il fissaggio a parete o a soffitto con sostegni; / - scatole stagne IP55 di derivazione e/o rompitratta completa di morsettiere interne; / - scatole porta apparecchiature di comando stagne, con grado di protezione IP55, dotate di coperchio di chiusura a molla e di pressacavo; / - apparecchiature componibili portata 10-16A come indicato su elaborati grafici, tipo a scelta della D.L. diversificate in base al tipo di alimentazione; / - eventuali relè di comando di tipo crepuscolare, orari, passo-passo, interruttori, prese ecc.; / - eventuali spie sui pulsanti e punti di accensione ove richiesto; / - tutte o parte delle linee dorsali di alimentazione e delle reti portacavi, dal quadro di zona fino all'utilizzatore; / - quant'altro necessario per la corretta esecuzione del lavoro a regola d'arte. / - PUNTO ELETTRIC. IN ESEC. IN VISTA IP55 (TIPO RESIDENZIALE O SIMILARE) Punto pulsante aggiunto	n		34,91
M.01.47.10	Compresi: / - collegamenti elettrici di energia e di terra, realizzati con conduttori unipolari e/o multipolari flessibili a bassissima emissione di fumi e gas tossici isolati in gomma EPR tipo FG16(O)M1 per i percorsi all'interno di canalizzazioni portacavi metalliche, e conduttori con analoghe caratteristiche tipo FS17 per i percorsi all'interno di tubazioni portacavi con sezione minima 1,5 (2,5 in canala) mmq per i circuiti luce e 2,5 (4 in canala) mmq per i circuiti forza motrice; / - per articolo punto luce di emergenza, nel caso in cui l'alimentazione provenga da un gruppo soccorritore, i collegamenti elettrici di energia dovranno essere realizzati con cavo FTG18(O)M16 per i percorsi all'interno di canalizzazioni portacavi metalliche e conduttori con analoghe caratteristiche tipo N07G9-K per i percorsi all'interno di tubazioni portacavi con sezione minima 1,5 (2,5 in canala) mmq; / - tubazioni rigide in materiale termoplastico autoestinguente di tipo filettabile, diametro minimo 25 mm., complete di accessori di raccordo, curve, tali da garantire un grado di protezione pari ad IP55, compreso il fissaggio a parete o a soffitto con sostegni; / - scatole stagne IP55 di derivazione e/o rompitratta completa di morsettiere interne; / - scatole porta apparecchiature di comando stagne, con grado di protezione IP55, dotate di coperchio di chiusura a molla e di pressacavo; / - apparecchiature componibili portata 10-16A come indicato su elaborati grafici, tipo a scelta della D.L. diversificate in base al tipo di alimentazione; / - eventuali relè di comando di tipo crepuscolare, orari, passo-passo, interruttori, prese ecc.; / - eventuali spie sui pulsanti e punti di accensione ove richiesto; / - tutte o parte delle linee dorsali di alimentazione e delle reti portacavi, dal quadro di zona fino all'utilizzatore; / - quant'altro necessario per la corretta esecuzione del lavoro a regola d'arte. / - PUNTO ELETTRIC. IN ESEC. IN VISTA IP55 (TIPO RESIDENZIALE O SIMILARE) Punto presa 2x10A+T	n		49,08
M.01.47.11	Compresi: / - collegamenti elettrici di energia e di terra, realizzati con conduttori unipolari e/o multipolari flessibili a bassissima emissione di fumi e gas tossici isolati in gomma EPR tipo FG16(O)M1 per i percorsi all'interno di canalizzazioni portacavi metalliche, e conduttori con analoghe caratteristiche tipo FS17 per i percorsi all'interno di tubazioni portacavi con sezione minima 1,5 (2,5 in canala) mmq per i circuiti luce e 2,5 (4 in canala) mmq per i circuiti forza motrice; / - per articolo punto luce di emergenza, nel caso in cui l'alimentazione provenga da un gruppo soccorritore, i collegamenti elettrici di energia dovranno essere realizzati con cavo FTG18(O)M16 per i percorsi all'interno di canalizzazioni portacavi metalliche e conduttori con analoghe caratteristiche tipo N07G9-K per i percorsi all'interno di tubazioni portacavi con sezione minima 1,5 (2,5 in canala) mmq; / - tubazioni rigide in materiale termoplastico autoestinguente di tipo filettabile, diametro minimo 25 mm., complete di accessori di raccordo, curve, tali da garantire un grado di protezione pari ad IP55, compreso il fissaggio a parete o a soffitto con sostegni; / - scatole stagne IP55 di derivazione e/o rompitratta completa di morsettiere interne; / - scatole porta apparecchiature di comando stagne, con grado di protezione IP55, dotate di coperchio di chiusura a molla e di pressacavo; / - apparecchiature componibili portata 10-16A come indicato su elaborati grafici, tipo a scelta della D.L. diversificate in base al tipo di alimentazione; / - eventuali relè di comando di tipo crepuscolare, orari, passo-passo, interruttori, prese ecc.; / - eventuali spie sui pulsanti e punti di accensione ove richiesto; / - tutte o parte delle linee dorsali di alimentazione e delle reti portacavi, dal quadro di zona fino all'utilizzatore; / - quant'altro necessario per la corretta esecuzione del lavoro a regola d'arte. / - PUNTO ELETTRIC. IN ESEC. IN VISTA IP55 (TIPO RESIDENZIALE O SIMILARE) Punto presa universale 2x10/16A	n		59,90
M.01.47.12	Compresi: / - collegamenti elettrici di energia e di terra, realizzati con conduttori unipolari e/o multipolari flessibili a bassissima emissione di fumi e gas tossici isolati in gomma EPR tipo FG16(O)M1 per i percorsi all'interno di canalizzazioni portacavi metalliche, e conduttori con analoghe caratteristiche tipo FS17 per i percorsi all'interno di tubazioni portacavi con sezione minima 1,5 (2,5 in canala) mmq per i circuiti luce e 2,5 (4 in canala) mmq per i circuiti forza motrice; / - per articolo punto luce di emergenza, nel caso in cui l'alimentazione provenga da un gruppo soccorritore, i collegamenti elettrici di energia dovranno essere realizzati con cavo FTG18(O)M16 per i percorsi all'interno di canalizzazioni portacavi metalliche e conduttori con analoghe caratteristiche tipo N07G9-K per i percorsi all'interno di tubazioni portacavi con sezione minima 1,5 (2,5 in canala) mmq; / - tubazioni rigide in materiale termoplastico autoestinguente di tipo filettabile, diametro minimo 25 mm., complete di accessori di raccordo, curve, tali da garantire un grado di protezione pari ad IP55, compreso il fissaggio a parete o a soffitto con sostegni; / - scatole stagne IP55 di derivazione e/o rompitratta completa di morsettiere interne; / - scatole porta apparecchiature di comando stagne, con grado di protezione IP55, dotate di coperchio di chiusura a molla e di pressacavo; / - apparecchiature componibili portata 10-16A come indicato su elaborati grafici, tipo a scelta della D.L. diversificate in base al tipo di alimentazione; / - eventuali relè di comando di tipo crepuscolare, orari, passo-passo, interruttori, prese ecc.; / - eventuali spie sui pulsanti e punti di accensione ove richiesto; / - tutte o parte delle linee dorsali di alimentazione e delle reti portacavi, dal quadro di zona fino all'utilizzatore; / - quant'altro necessario per la corretta esecuzione del lavoro a regola d'arte. / - PUNTO ELETTRIC. IN ESEC. IN VISTA IP55 (TIPO RESIDENZIALE O SIMILARE) Punto presa universale + bipasso 2x10/16A	n		63,87
M.01.47.13	Compresi: / - collegamenti elettrici di energia e di terra, realizzati con conduttori unipolari e/o multipolari flessibili a bassissima emissione di fumi e gas tossici isolati in gomma EPR tipo FG16(O)M1 per i percorsi all'interno di canalizzazioni portacavi metalliche, e conduttori con analoghe caratteristiche tipo FS17 per i percorsi all'interno di tubazioni portacavi con sezione minima 1,5 (2,5 in canala) mmq per i circuiti luce e 2,5 (4 in canala) mmq per i circuiti forza motrice; / - per articolo punto luce di emergenza, nel caso in cui l'alimentazione provenga da un gruppo soccorritore, i collegamenti elettrici di energia dovranno essere realizzati con cavo FTG18(O)M16 per i percorsi all'interno di canalizzazioni portacavi metalliche e conduttori con analoghe caratteristiche tipo N07G9-K per i percorsi all'interno di tubazioni portacavi con sezione minima 1,5 (2,5 in canala) mmq; / - tubazioni rigide in materiale termoplastico autoestinguente di tipo filettabile, diametro minimo 25 mm., complete di accessori di raccordo, curve, tali da garantire un grado di protezione pari ad IP55, compreso il fissaggio a parete o a soffitto con sostegni; / - scatole stagne IP55 di derivazione e/o rompitratta completa di morsettiere interne; / - scatole porta apparecchiature di comando stagne, con grado di protezione IP55, dotate di coperchio di chiusura a molla e di pressacavo; / - apparecchiature componibili portata 10-16A come indicato su elaborati grafici, tipo a scelta della D.L. diversificate in base al tipo di alimentazione; / - eventuali relè di comando di tipo crepuscolare, orari, passo-passo, interruttori, prese ecc.; / - eventuali spie sui pulsanti e punti di accensione ove richiesto; / - tutte o parte delle linee dorsali di alimentazione e delle reti portacavi, dal quadro di zona fino all'utilizzatore; / - quant'altro necessario per la corretta esecuzione del lavoro a regola d'arte. / - PUNTO ELETTRIC. IN ESEC. IN VISTA IP55 (TIPO RESIDENZIALE O SIMILARE) Punto presa universale 2x10/16A con magnet.	n		99,74
M.01.47.14	Compresi: / - collegamenti elettrici di energia e di terra, realizzati con conduttori unipolari e/o multipolari flessibili a bassissima emissione di fumi e gas tossici isolati in gomma EPR tipo FG16(O)M1 per i percorsi all'interno di canalizzazioni portacavi metalliche, e conduttori con analoghe caratteristiche tipo FS17 per i percorsi all'interno di tubazioni portacavi con sezione minima 1,5 (2,5 in canala) mmq per i circuiti luce e 2,5 (4 in canala) mmq per i circuiti forza motrice; / - per articolo punto luce di emergenza, nel caso in cui l'alimentazione provenga da un gruppo soccorritore, i collegamenti elettrici di energia dovranno essere realizzati con cavo FTG18(O)M16 per i percorsi all'interno di canalizzazioni portacavi metalliche e conduttori con analoghe caratteristiche tipo N07G9-K per i percorsi all'interno di tubazioni portacavi con sezione minima 1,5 (2,5 in canala) mmq; / - tubazioni rigide in materiale termoplastico autoestinguente di tipo filettabile, diametro minimo 25 mm., complete di accessori di raccordo, curve, tali da garantire un grado di protezione pari ad IP55, compreso il fissaggio a parete o a soffitto con sostegni; / - scatole stagne IP55 di derivazione e/o rompitratta completa di morsettiere interne; / - scatole porta apparecchiature di comando stagne, con grado di protezione IP55, dotate di coperchio di chiusura a molla e di pressacavo; / - apparecchiature componibili portata 10-16A come indicato su elaborati grafici, tipo a scelta della D.L. diversificate in base al tipo di alimentazione; / - eventuali relè di comando di tipo crepuscolare, orari, passo-passo, interruttori, prese ecc.; / - eventuali spie sui pulsanti e punti di accensione ove richiesto; / - tutte o parte delle linee dorsali di alimentazione e delle reti portacavi, dal quadro di zona fino all'utilizzatore; / - quant'altro necessario per la corretta esecuzione del lavoro a regola d'arte. / - PUNTO ELETTRIC. IN ESEC. IN VISTA IP55 (TIPO RESIDENZIALE O SIMILARE) Punto presa universale + bipasso 2x10/16A con maegnet.	n		106,26
M.01.47.15	Compresi: / - collegamenti elettrici di energia e di terra, realizzati con conduttori unipolari e/o multipolari flessibili a bassissima emissione di fumi e gas tossici isolati in gomma EPR tipo FG16(O)M1 per i percorsi all'interno di canalizzazioni portacavi metalliche, e conduttori con analoghe caratteristiche tipo FS17 per i percorsi all'interno di tubazioni portacavi con sezione minima 1,5 (2,5 in canala) mmq per i circuiti luce e 2,5 (4 in canala) mmq per i circuiti forza motrice; / - per articolo punto luce di emergenza, nel caso in cui l'alimentazione provenga da un gruppo soccorritore, i collegamenti elettrici di energia dovranno essere realizzati con cavo FTG18(O)M16 per i percorsi all'interno di canalizzazioni portacavi metalliche e conduttori con analoghe caratteristiche tipo N07G9-K per i percorsi all'interno di tubazioni portacavi con sezione minima 1,5 (2,5 in canala) mmq; / - tubazioni rigide in materiale termoplastico autoestinguente di tipo filettabile, diametro minimo 25 mm., complete di accessori di raccordo, curve, tali da garantire un grado di protezione pari ad IP55, compreso il fissaggio a parete o a soffitto con sostegni; / - scatole stagne IP55 di derivazione e/o rompitratta completa di morsettiere interne; / - scatole porta apparecchiature di comando stagne, con grado di protezione IP55, dotate di coperchio di chiusura a molla e di pressacavo; / - apparecchiature componibili portata 10-16A come indicato su elaborati grafici, tipo a scelta della D.L. diversificate in base al tipo di alimentazione; / - eventuali relè di comando di tipo crepuscolare, orari, passo-passo, interruttori, prese ecc.; / - eventuali spie sui pulsanti e punti di accensione ove richiesto; / - tutte o parte delle linee dorsali di alimentazione e delle reti portacavi, dal quadro di zona fino all'utilizzatore; / - quant'altro necessario per la corretta esecuzione del lavoro a regola d'arte. / - PUNTO ELETTRIC. IN ESEC. IN VISTA IP55 (TIPO RESIDENZIALE O SIMILARE) Punto presa 2x10A+T interrotta	n		65,12
M.01.47.16	Compresi: / - collegamenti elettrici di energia e di terra, realizzati con conduttori unipolari e/o multipolari flessibili a bassissima emissione di fumi e gas tossici isolati in gomma EPR tipo FG16(O)M1 per i percorsi all'interno di canalizzazioni portacavi metalliche, e conduttori con analoghe caratteristiche tipo FS17 per i percorsi all'interno di tubazioni portacavi con sezione minima 1,5 (2,5 in canala) mmq per i circuiti luce e 2,5 (4 in canala) mmq per i circuiti forza motrice; / - per articolo punto luce di emergenza, nel caso in cui l'alimentazione provenga da un gruppo soccorritore, i collegamenti elettrici di energia dovranno essere realizzati con cavo FTG18(O)M16 per i percorsi all'interno di canalizzazioni portacavi metalliche e conduttori con analoghe caratteristiche tipo N07G9-K per i percorsi all'interno di tubazioni portacavi con sezione minima 1,5 (2,5 in canala) mmq; / - tubazioni rigide in materiale termoplastico autoestinguente di tipo filettabile, diametro minimo 25 mm., complete di accessori di raccordo, curve, tali da garantire un grado di protezione pari ad IP55, compreso il fissaggio a parete o a soffitto con sostegni; / - scatole stagne IP55 di derivazione e/o rompitratta completa di morsettiere interne; / - scatole porta apparecchiature di comando stagne, con grado di protezione IP55, dotate di coperchio di chiusura a molla e di pressacavo; / - apparecchiature componibili portata 10-16A come indicato su elaborati grafici, tipo a scelta della D.L. diversificate in base al tipo di alimentazione; / - eventuali relè di comando di tipo crepuscolare, orari, passo-passo, interruttori, prese ecc.; / - eventuali spie sui pulsanti e punti di accensione ove richiesto; / - tutte o parte delle linee dorsali di alimentazione e delle reti portacavi, dal quadro di zona fino all'utilizzatore; / - quant'altro necessario per la corretta esecuzione del lavoro a regola d'arte. / - PUNTO ELETTRIC. IN ESEC. IN VISTA IP55 (TIPO RESIDENZIALE O SIMILARE) Punto presa CEE 2x16A+T	n		126,77
M.01.47.17	Compresi: / - collegamenti elettrici di energia e di terra, realizzati con conduttori unipolari e/o multipolari flessibili a bassissima emissione di fumi e gas tossici isolati in gomma EPR tipo FG16(O)M1 per i percorsi all'interno di canalizzazioni portacavi metalliche, e conduttori con analoghe caratteristiche tipo FS17 per i percorsi all'interno di tubazioni portacavi con sezione minima 1,5 (2,5 in canala) mmq per i circuiti luce e 2,5 (4 in canala) mmq per i circuiti forza motrice; / - per articolo punto luce di emergenza, nel caso in cui l'alimentazione provenga da un gruppo soccorritore, i collegamenti elettrici di energia dovranno essere realizzati con cavo FTG18(O)M16 per i percorsi all'interno di canalizzazioni portacavi metalliche e conduttori con analoghe caratteristiche tipo N07G9-K per i percorsi all'interno di tubazioni portacavi con sezione minima 1,5 (2,5 in canala) mmq; / - tubazioni rigide in materiale termoplastico autoestinguente di tipo filettabile, diametro minimo 25 mm., complete di accessori di raccordo, curve, tali da garantire un grado di protezione pari ad IP55, compreso il fissaggio a parete o a soffitto con sostegni; / - scatole stagne IP55 di derivazione e/o rompitratta completa di morsettiere interne; / - scatole porta apparecchiature di comando stagne, con grado di protezione IP55, dotate di coperchio di chiusura a molla e di pressacavo; / - apparecchiature componibili portata 10-16A come indicato su elaborati grafici, tipo a scelta della D.L. diversificate in base al tipo di alimentazione; / - eventuali relè di comando di tipo crepuscolare, orari, passo-passo, interruttori, prese ecc.; / - eventuali spie sui pulsanti e punti di accensione ove richiesto; / - tutte o parte delle linee dorsali di alimentazione e delle reti portacavi, dal quadro di zona fino all'utilizzatore; / - quant'altro necessario per la corretta esecuzione del lavoro a regola d'arte. / - PUNTO ELETTRIC. IN ESEC. IN VISTA IP55 (TIPO RESIDENZIALE O SIMILARE) Punto presa CEE 4x16A+T	n		202,13
M.01.47.18	Compresi: / - collegamenti elettrici di energia e di terra, realizzati con conduttori unipolari e/o multipolari flessibili a bassissima emissione di fumi e gas tossici isolati in gomma EPR tipo FG16(O)M1 per i percorsi all'interno di canalizzazioni portacavi metalliche, e conduttori con analoghe caratteristiche tipo FS17 per i percorsi all'interno di tubazioni portacavi con sezione minima 1,5 (2,5 in canala) mmq per i circuiti luce e 2,5 (4 in canala) mmq per i circuiti forza motrice; / - per articolo punto luce di emergenza, nel caso in cui l'alimentazione provenga da un gruppo soccorritore, i collegamenti elettrici di energia dovranno essere realizzati con cavo FTG18(O)M16 per i percorsi all'interno di canalizzazioni portacavi metalliche e conduttori con analoghe caratteristiche tipo N07G9-K per i percorsi all'interno di tubazioni portacavi con sezione minima 1,5 (2,5 in canala) mmq; / - tubazioni rigide in materiale termoplastico autoestinguente di tipo filettabile, diametro minimo 25 mm., complete di accessori di raccordo, curve, tali da garantire un grado di protezione pari ad IP55, compreso il fissaggio a parete o a soffitto con sostegni; / - scatole stagne IP55 di derivazione e/o rompitratta completa di morsettiere interne; / - scatole porta apparecchiature di comando stagne, con grado di protezione IP55, dotate di coperchio di chiusura a molla e di pressacavo; / - apparecchiature componibili portata 10-16A come indicato su elaborati grafici, tipo a scelta della D.L. diversificate in base al tipo di alimentazione; / - eventuali relè di comando di tipo crepuscolare, orari, passo-passo, interruttori, prese ecc.; / - eventuali spie sui pulsanti e punti di accensione ove richiesto; / - tutte o parte delle linee dorsali di alimentazione e delle reti portacavi, dal quadro di zona fino all'utilizzatore; / - quant'altro necessario per la corretta esecuzione del lavoro a regola d'arte. / - PUNTO ELETTRIC. IN ESEC. IN VISTA IP55 (TIPO RESIDENZIALE O SIMILARE) Punto presa CEE 4x32A+T	n		266,57
M.01.47.19	Compresi: / - collegamenti elettrici di energia e di terra, realizzati con conduttori unipolari e/o multipolari flessibili a bassissima emissione di fumi e gas tossici isolati in gomma EPR tipo FG16(O)M1 per i percorsi all'interno di canalizzazioni portacavi metalliche, e conduttori con analoghe caratteristiche tipo FS17 per i percorsi all'interno di tubazioni portacavi con sezione minima 1,5 (2,5 in canala) mmq per i circuiti luce e 2,5 (4 in canala) mmq per i circuiti forza motrice; / - per articolo punto luce di emergenza, nel caso in cui l'alimentazione provenga da un gruppo soccorritore, i collegamenti elettrici di energia dovranno essere realizzati con cavo FTG18(O)M16 per i percorsi all'interno di canalizzazioni portacavi metalliche e conduttori con analoghe caratteristiche tipo N07G9-K per i percorsi all'interno di tubazioni portacavi con sezione minima 1,5 (2,5 in canala) mmq; / - tubazioni rigide in materiale termoplastico autoestinguente di tipo filettabile, diametro minimo 25 mm., complete di accessori di raccordo, curve, tali da garantire un grado di protezione pari ad IP55, compreso il fissaggio a parete o a soffitto con sostegni; / - scatole stagne IP55 di derivazione e/o rompitratta completa di morsettiere interne; / - scatole porta apparecchiature di comando stagne, con grado di protezione IP55, dotate di coperchio di chiusura a molla e di pressacavo; / - apparecchiature componibili portata 10-16A come indicato su elaborati grafici, tipo a scelta della D.L. diversificate in base al tipo di alimentazione; / - eventuali relè di comando di tipo crepuscolare, orari, passo-passo, interruttori, prese ecc.; / - eventuali spie sui pulsanti e punti di accensione ove richiesto; / - tutte o parte delle linee dorsali di alimentazione e delle reti portacavi, dal quadro di zona fino all'utilizzatore; / - quant'altro necessario per la corretta esecuzione del lavoro a regola d'arte. / - PUNTO ELETTRIC. IN ESEC. IN VISTA IP55 (TIPO RESIDENZIALE O SIMILARE) Punto presa CEE 2x32A+T	n		187,40
M.01.47.20	Compresi: / - collegamenti elettrici di energia e di terra, realizzati con conduttori unipolari e/o multipolari flessibili a bassissima emissione di fumi e gas tossici isolati in gomma EPR tipo FG16(O)M1 per i percorsi all'interno di canalizzazioni portacavi metalliche, e conduttori con analoghe caratteristiche tipo FS17 per i percorsi all'interno di tubazioni portacavi con sezione minima 1,5 (2,5 in canala) mmq per i circuiti luce e 2,5 (4 in canala) mmq per i circuiti forza motrice; / - per articolo punto luce di emergenza, nel caso in cui l'alimentazione provenga da un gruppo soccorritore, i collegamenti elettrici di energia dovranno essere realizzati con cavo FTG18(O)M16 per i percorsi all'interno di canalizzazioni portacavi metalliche e conduttori con analoghe caratteristiche tipo N07G9-K per i percorsi all'interno di tubazioni portacavi con sezione minima 1,5 (2,5 in canala) mmq; / - tubazioni rigide in materiale termoplastico autoestinguente di tipo filettabile, diametro minimo 25 mm., complete di accessori di raccordo, curve, tali da garantire un grado di protezione pari ad IP55, compreso il fissaggio a parete o a soffitto con sostegni; / - scatole stagne IP55 di derivazione e/o rompitratta completa di morsettiere interne; / - scatole porta apparecchiature di comando stagne, con grado di protezione IP55, dotate di coperchio di chiusura a molla e di pressacavo; / - apparecchiature componibili portata 10-16A come indicato su elaborati grafici, tipo a scelta della D.L. diversificate in base al tipo di alimentazione; / - eventuali relè di comando di tipo crepuscolare, orari, passo-passo, interruttori, prese ecc.; / - eventuali spie sui pulsanti e punti di accensione ove richiesto; / - tutte o parte delle linee dorsali di alimentazione e delle reti portacavi, dal quadro di zona fino all'utilizzatore; / - quant'altro necessario per la corretta esecuzione del lavoro a regola d'arte. / - PUNTO ELETTRIC. IN ESEC. IN VISTA IP55 (TIPO RESIDENZIALE O SIMILARE) Punto Finecorsa	n		70,36
M.01.47.21	Compresi: / - collegamenti elettrici di energia e di terra, realizzati con conduttori unipolari e/o multipolari flessibili a bassissima emissione di fumi e gas tossici isolati in gomma EPR tipo FG16(O)M1 per i percorsi all'interno di canalizzazioni portacavi metalliche, e conduttori con analoghe caratteristiche tipo FS17 per i percorsi all'interno di tubazioni portacavi con sezione minima 1,5 (2,5 in canala) mmq per i circuiti luce e 2,5 (4 in canala) mmq per i circuiti forza motrice; / - per articolo punto luce di emergenza, nel caso in cui l'alimentazione provenga da un gruppo soccorritore, i collegamenti elettrici di energia dovranno essere realizzati con cavo FTG18(O)M16 per i percorsi all'interno di canalizzazioni portacavi metalliche e conduttori con analoghe caratteristiche tipo N07G9-K per i percorsi all'interno di tubazioni portacavi con sezione minima 1,5 (2,5 in canala) mmq; / - tubazioni rigide in materiale termoplastico autoestinguente di tipo filettabile, diametro minimo 25 mm., complete di accessori di raccordo, curve, tali da garantire un grado di protezione pari ad IP55, compreso il fissaggio a parete o a soffitto con sostegni; / - scatole stagne IP55 di derivazione e/o rompitratta completa di morsettiere interne; / - scatole porta apparecchiature di comando stagne, con grado di protezione IP55, dotate di coperchio di chiusura a molla e di pressacavo; / - apparecchiature componibili portata 10-16A come indicato su elaborati grafici, tipo a scelta della D.L. diversificate in base al tipo di alimentazione; / - eventuali relè di comando di tipo crepuscolare, orari, passo-passo, interruttori, prese ecc.; / - eventuali spie sui pulsanti e punti di accensione ove richiesto; / - tutte o parte delle linee dorsali di alimentazione e delle reti portacavi, dal quadro di zona fino all'utilizzatore; / - quant'altro necessario per la corretta esecuzione del lavoro a regola d'arte. / - PUNTO ELETTRIC. IN ESEC. IN VISTA IP55 (TIPO RESIDENZIALE O SIMILARE) Punto comando Elettroserratura	n		40,68
M.01.47.22	Compresi: / - collegamenti elettrici di energia e di terra, realizzati con conduttori unipolari e/o multipolari flessibili a bassissima emissione di fumi e gas tossici isolati in gomma EPR tipo FG16(O)M1 per i percorsi all'interno di canalizzazioni portacavi metalliche, e conduttori con analoghe caratteristiche tipo FS17 per i percorsi all'interno di tubazioni portacavi con sezione minima 1,5 (2,5 in canala) mmq per i circuiti luce e 2,5 (4 in canala) mmq per i circuiti forza motrice; / - per articolo punto luce di emergenza, nel caso in cui l'alimentazione provenga da un gruppo soccorritore, i collegamenti elettrici di energia dovranno essere realizzati con cavo FTG18(O)M16 per i percorsi all'interno di canalizzazioni portacavi metalliche e conduttori con analoghe caratteristiche tipo N07G9-K per i percorsi all'interno di tubazioni portacavi con sezione minima 1,5 (2,5 in canala) mmq; / - tubazioni rigide in materiale termoplastico autoestinguente di tipo filettabile, diametro minimo 25 mm., complete di accessori di raccordo, curve, tali da garantire un grado di protezione pari ad IP55, compreso il fissaggio a parete o a soffitto con sostegni; / - scatole stagne IP55 di derivazione e/o rompitratta completa di morsettiere interne; / - scatole porta apparecchiature di comando stagne, con grado di protezione IP55, dotate di coperchio di chiusura a molla e di pressacavo; / - apparecchiature componibili portata 10-16A come indicato su elaborati grafici, tipo a scelta della D.L. diversificate in base al tipo di alimentazione; / - eventuali relè di comando di tipo crepuscolare, orari, passo-passo, interruttori, prese ecc.; / - eventuali spie sui pulsanti e punti di accensione ove richiesto; / - tutte o parte delle linee dorsali di alimentazione e delle reti portacavi, dal quadro di zona fino all'utilizzatore; / - quant'altro necessario per la corretta esecuzione del lavoro a regola d'arte. / - PUNTO ELETTRIC. IN ESEC. IN VISTA IP55 (TIPO RESIDENZIALE O SIMILARE) Punto alimentazione Elettroserratura	n		31,73
M.01.47.23	Compresi: / - collegamenti elettrici di energia e di terra, realizzati con conduttori unipolari e/o multipolari flessibili a bassissima emissione di fumi e gas tossici isolati in gomma EPR tipo FG16(O)M1 per i percorsi all'interno di canalizzazioni portacavi metalliche, e conduttori con analoghe caratteristiche tipo FS17 per i percorsi all'interno di tubazioni portacavi con sezione minima 1,5 (2,5 in canala) mmq per i circuiti luce e 2,5 (4 in canala) mmq per i circuiti forza motrice; / - per articolo punto luce di emergenza, nel caso in cui l'alimentazione provenga da un gruppo soccorritore, i collegamenti elettrici di energia dovranno essere realizzati con cavo FTG18(O)M16 per i percorsi all'interno di canalizzazioni portacavi metalliche e conduttori con analoghe caratteristiche tipo N07G9-K per i percorsi all'interno di tubazioni portacavi con sezione minima 1,5 (2,5 in canala) mmq; / - tubazioni rigide in materiale termoplastico autoestinguente di tipo filettabile, diametro minimo 25 mm., complete di accessori di raccordo, curve, tali da garantire un grado di protezione pari ad IP55, compreso il fissaggio a parete o a soffitto con sostegni; / - scatole stagne IP55 di derivazione e/o rompitratta completa di morsettiere interne; / - scatole porta apparecchiature di comando stagne, con grado di protezione IP55, dotate di coperchio di chiusura a molla e di pressacavo; / - apparecchiature componibili portata 10-16A come indicato su elaborati grafici, tipo a scelta della D.L. diversificate in base al tipo di alimentazione; / - eventuali relè di comando di tipo crepuscolare, orari, passo-passo, interruttori, prese ecc.; / - eventuali spie sui pulsanti e punti di accensione ove richiesto; / - tutte o parte delle linee dorsali di alimentazione e delle reti portacavi, dal quadro di zona fino all'utilizzatore; / - quant'altro necessario per la corretta esecuzione del lavoro a regola d'arte. / - PUNTO ELETTRIC. IN ESEC. IN VISTA IP55 (TIPO RESIDENZIALE O SIMILARE) Punto Segnalazione Stato porta aperta/chiusa	n		45,97
M.01.48	CARPENTERIA PER QUADRO DI DISTRIBUZIONE PRINCIPALE
M.01.48.01	CARPENTERIA accessoriata per la realizzazione di una colonna di quadro ad armadio per distribuzione principale. / La struttura portante del quadro sarà realizzata in lamiera d'acciaio pressopiegata saldata e verniciata, su cui saranno applicate le chiusure in lamiera, le portelle, i setti di compartimentazione e segregazione, i supporti metallici per le apparecchiature interne ed i sostegni delle sbarre in rame. / Caratteristiche costruttive: / - grado di protezione verso l'esterno: IP31; / - grado di protezione segregazioni interne: IP2X; / - segregazione: forma 2 per quadri di profondità fino a 400mm, forma 4b per quadri di profondità superiore a 400mm; / - entrata cavi alimentazione / blindo: dal basso e/o dall'alto; / - entrata cavi utenze: dal basso e/o dall'alto. / Caratteristiche elettriche: / - Tensione di esercizio: 400V; / - Frequenza: 50Hz; / - Corrente nominale di corto circuito di breve durata Icw: 35kA per le carpenterie di profondità fino a 400mm, 50kA per le carpenterie di profondità oltre 400mm; / - Corrente nominale fino a 4000A; / - Conforme alle norme CEI EN 60439-1/IEC 61439-1-2. / I collegamenti principali di potenza e le derivazioni agli interruttori saranno realizzati con sbarre in piatto di rame stagnato di adatta portata, complete di robusti supporti reggibarre, in materiale isolante, atti a contenere le sollecitazioni elettrodinamiche da corto circuito. / La struttura metallica del quadro sarà connessa a sbarra di terra, estesa a tutta la lunghezza della / Tutte le taglie comprenderanno: / - guide "Din" per il fissaggio di apparecchiature modulari e/o supporti idonei per il fissaggio di quasiasi tipo di apparecchiatura; / - predisposizioni per l'alloggiamento di interruttori scatolati. / - morsettiere su guida "Din"; / - barra collettrice di terra e relativi supporti. / Il sistema di sbarre di distribuzione principale avrà una corrente nominale rispettivamente di: / - 400A per le taglie di profondità fino a 400mm; / - 1250A per le taglie di profondità tra 400 e 600mm; / - 1600A per le taglie di profondità oltre 600mm. / Compresi: / - carpenteria accessoriata c.s.d.; / - targhette identificatrici, minuterie e accessori vari; / - certificazione di conformità alle norme applicabili; / - ogni altro onere necessario a garantire il lavoro a regola d'arte. / QUADRO elettrico per distribuzione secondaria avente le seguente caratteristiche: / - tipologia di installazione autoportante; / - carpenteria in lamiera dI acciaio verniciato con grado minimo di protezione IP30-31; / - corrente nominale fino a 800A; / Le taglie di larghezza fino a 300mm saranno equipaggiate come vano cavi e comprenderanno: / - barra di terra, installata verticalmente, comprensiva di relativi supporti; / - morsettiera per il collegamento dei cavi verso le utenze, installata verticalmente e comprensiva di relativi supporti; / - staffe per fissaggio a parete; / - montante intermedio per l'affiancamento al quadro principale; / - zoccolo ispezionabile; / - porta frontale IP31; / - minuterie per la corretta installazione; / - quant'altro necessario per la corretta esecuzione del lavoro a regola d'arte. / Le taglie da 1400x600x250 a 1600x600x250 e da 1400x800x250 a 1600x800x250 comprenderanno in aggiunta: / - staffe per fissaggio a parete; / - pannelli frontali e accessori per il fissaggio di apparecchi scatolati o modulari; / - morsettiere d'appoggio per il trasferimento dei segnali ai dispositivi ausiliari; / - guide "Din" per il fissaggio di apparecchiature modulari e/o supporti idonei per il fissaggio di quasiasi tipo di apparecchiatura; / - segregazioni idonee per la separazione tra le apparecchiature alimentate da sorgente di energia diversa e/o per tipo di circuito (es. FM privilegiata - luce privilegiata); / - targhette identificatrici dei circuiti pantografate; / - canaline portacavi in pvc per il contenimento dei cablaggi interni; / - vani morsettiere e relative morsettiere; / - barra collettrice di terra e relativi supporti; / - cartelli monitori indicanti la coesistenza di sorgenti di energia diversa; / - minuterie per la corretta installazione; / - quant'altro necessario per la corretta esecuzione del lavoro a regola d'arte. / Le taglie da 1800x600x250 a 2000x600x250 e da 1800x800x250 a 2000x800x250 comprenderanno in aggiunta: / - sbarre di distribuzione fino a In=800A; / - traverse di fissaggio delle barre alla struttura e portabarre; / - quant'altro necessario per la corretta esecuzione del lavoro a regola d'arte. / - CARPENTERIA PER QUADRO DI DISTRIBUZIONE PRINCIPALE HxLxP=(2000 x 400 x 400)mm	n		3775,43
M.01.48.02	CARPENTERIA accessoriata per la realizzazione di una colonna di quadro ad armadio per distribuzione principale. / La struttura portante del quadro sarà realizzata in lamiera d'acciaio pressopiegata saldata e verniciata, su cui saranno applicate le chiusure in lamiera, le portelle, i setti di compartimentazione e segregazione, i supporti metallici per le apparecchiature interne ed i sostegni delle sbarre in rame. / Caratteristiche costruttive: / - grado di protezione verso l'esterno: IP31; / - grado di protezione segregazioni interne: IP2X; / - segregazione: forma 2 per quadri di profondità fino a 400mm, forma 4b per quadri di profondità superiore a 400mm; / - entrata cavi alimentazione / blindo: dal basso e/o dall'alto; / - entrata cavi utenze: dal basso e/o dall'alto. / Caratteristiche elettriche: / - Tensione di esercizio: 400V; / - Frequenza: 50Hz; / - Corrente nominale di corto circuito di breve durata Icw: 35kA per le carpenterie di profondità fino a 400mm, 50kA per le carpenterie di profondità oltre 400mm; / - Corrente nominale fino a 4000A; / - Conforme alle norme CEI EN 60439-1/IEC 61439-1-2. / I collegamenti principali di potenza e le derivazioni agli interruttori saranno realizzati con sbarre in piatto di rame stagnato di adatta portata, complete di robusti supporti reggibarre, in materiale isolante, atti a contenere le sollecitazioni elettrodinamiche da corto circuito. / La struttura metallica del quadro sarà connessa a sbarra di terra, estesa a tutta la lunghezza della / Tutte le taglie comprenderanno: / - guide "Din" per il fissaggio di apparecchiature modulari e/o supporti idonei per il fissaggio di quasiasi tipo di apparecchiatura; / - predisposizioni per l'alloggiamento di interruttori scatolati. / - morsettiere su guida "Din"; / - barra collettrice di terra e relativi supporti. / Il sistema di sbarre di distribuzione principale avrà una corrente nominale rispettivamente di: / - 400A per le taglie di profondità fino a 400mm; / - 1250A per le taglie di profondità tra 400 e 600mm; / - 1600A per le taglie di profondità oltre 600mm. / Compresi: / - carpenteria accessoriata c.s.d.; / - targhette identificatrici, minuterie e accessori vari; / - certificazione di conformità alle norme applicabili; / - ogni altro onere necessario a garantire il lavoro a regola d'arte. / QUADRO elettrico per distribuzione secondaria avente le seguente caratteristiche: / - tipologia di installazione autoportante; / - carpenteria in lamiera dI acciaio verniciato con grado minimo di protezione IP30-31; / - corrente nominale fino a 800A; / Le taglie di larghezza fino a 300mm saranno equipaggiate come vano cavi e comprenderanno: / - barra di terra, installata verticalmente, comprensiva di relativi supporti; / - morsettiera per il collegamento dei cavi verso le utenze, installata verticalmente e comprensiva di relativi supporti; / - staffe per fissaggio a parete; / - montante intermedio per l'affiancamento al quadro principale; / - zoccolo ispezionabile; / - porta frontale IP31; / - minuterie per la corretta installazione; / - quant'altro necessario per la corretta esecuzione del lavoro a regola d'arte. / Le taglie da 1400x600x250 a 1600x600x250 e da 1400x800x250 a 1600x800x250 comprenderanno in aggiunta: / - staffe per fissaggio a parete; / - pannelli frontali e accessori per il fissaggio di apparecchi scatolati o modulari; / - morsettiere d'appoggio per il trasferimento dei segnali ai dispositivi ausiliari; / - guide "Din" per il fissaggio di apparecchiature modulari e/o supporti idonei per il fissaggio di quasiasi tipo di apparecchiatura; / - segregazioni idonee per la separazione tra le apparecchiature alimentate da sorgente di energia diversa e/o per tipo di circuito (es. FM privilegiata - luce privilegiata); / - targhette identificatrici dei circuiti pantografate; / - canaline portacavi in pvc per il contenimento dei cablaggi interni; / - vani morsettiere e relative morsettiere; / - barra collettrice di terra e relativi supporti; / - cartelli monitori indicanti la coesistenza di sorgenti di energia diversa; / - minuterie per la corretta installazione; / - quant'altro necessario per la corretta esecuzione del lavoro a regola d'arte. / Le taglie da 1800x600x250 a 2000x600x250 e da 1800x800x250 a 2000x800x250 comprenderanno in aggiunta: / - sbarre di distribuzione fino a In=800A; / - traverse di fissaggio delle barre alla struttura e portabarre; / - quant'altro necessario per la corretta esecuzione del lavoro a regola d'arte. / - CARPENTERIA PER QUADRO DI DISTRIBUZIONE PRINCIPALE HxLxP=(2000 x 600 x 400)mm	n		4073,16
M.01.48.03	CARPENTERIA accessoriata per la realizzazione di una colonna di quadro ad armadio per distribuzione principale. / La struttura portante del quadro sarà realizzata in lamiera d'acciaio pressopiegata saldata e verniciata, su cui saranno applicate le chiusure in lamiera, le portelle, i setti di compartimentazione e segregazione, i supporti metallici per le apparecchiature interne ed i sostegni delle sbarre in rame. / Caratteristiche costruttive: / - grado di protezione verso l'esterno: IP31; / - grado di protezione segregazioni interne: IP2X; / - segregazione: forma 2 per quadri di profondità fino a 400mm, forma 4b per quadri di profondità superiore a 400mm; / - entrata cavi alimentazione / blindo: dal basso e/o dall'alto; / - entrata cavi utenze: dal basso e/o dall'alto. / Caratteristiche elettriche: / - Tensione di esercizio: 400V; / - Frequenza: 50Hz; / - Corrente nominale di corto circuito di breve durata Icw: 35kA per le carpenterie di profondità fino a 400mm, 50kA per le carpenterie di profondità oltre 400mm; / - Corrente nominale fino a 4000A; / - Conforme alle norme CEI EN 60439-1/IEC 61439-1-2. / I collegamenti principali di potenza e le derivazioni agli interruttori saranno realizzati con sbarre in piatto di rame stagnato di adatta portata, complete di robusti supporti reggibarre, in materiale isolante, atti a contenere le sollecitazioni elettrodinamiche da corto circuito. / La struttura metallica del quadro sarà connessa a sbarra di terra, estesa a tutta la lunghezza della / Tutte le taglie comprenderanno: / - guide "Din" per il fissaggio di apparecchiature modulari e/o supporti idonei per il fissaggio di quasiasi tipo di apparecchiatura; / - predisposizioni per l'alloggiamento di interruttori scatolati. / - morsettiere su guida "Din"; / - barra collettrice di terra e relativi supporti. / Il sistema di sbarre di distribuzione principale avrà una corrente nominale rispettivamente di: / - 400A per le taglie di profondità fino a 400mm; / - 1250A per le taglie di profondità tra 400 e 600mm; / - 1600A per le taglie di profondità oltre 600mm. / Compresi: / - carpenteria accessoriata c.s.d.; / - targhette identificatrici, minuterie e accessori vari; / - certificazione di conformità alle norme applicabili; / - ogni altro onere necessario a garantire il lavoro a regola d'arte. / QUADRO elettrico per distribuzione secondaria avente le seguente caratteristiche: / - tipologia di installazione autoportante; / - carpenteria in lamiera dI acciaio verniciato con grado minimo di protezione IP30-31; / - corrente nominale fino a 800A; / Le taglie di larghezza fino a 300mm saranno equipaggiate come vano cavi e comprenderanno: / - barra di terra, installata verticalmente, comprensiva di relativi supporti; / - morsettiera per il collegamento dei cavi verso le utenze, installata verticalmente e comprensiva di relativi supporti; / - staffe per fissaggio a parete; / - montante intermedio per l'affiancamento al quadro principale; / - zoccolo ispezionabile; / - porta frontale IP31; / - minuterie per la corretta installazione; / - quant'altro necessario per la corretta esecuzione del lavoro a regola d'arte. / Le taglie da 1400x600x250 a 1600x600x250 e da 1400x800x250 a 1600x800x250 comprenderanno in aggiunta: / - staffe per fissaggio a parete; / - pannelli frontali e accessori per il fissaggio di apparecchi scatolati o modulari; / - morsettiere d'appoggio per il trasferimento dei segnali ai dispositivi ausiliari; / - guide "Din" per il fissaggio di apparecchiature modulari e/o supporti idonei per il fissaggio di quasiasi tipo di apparecchiatura; / - segregazioni idonee per la separazione tra le apparecchiature alimentate da sorgente di energia diversa e/o per tipo di circuito (es. FM privilegiata - luce privilegiata); / - targhette identificatrici dei circuiti pantografate; / - canaline portacavi in pvc per il contenimento dei cablaggi interni; / - vani morsettiere e relative morsettiere; / - barra collettrice di terra e relativi supporti; / - cartelli monitori indicanti la coesistenza di sorgenti di energia diversa; / - minuterie per la corretta installazione; / - quant'altro necessario per la corretta esecuzione del lavoro a regola d'arte. / Le taglie da 1800x600x250 a 2000x600x250 e da 1800x800x250 a 2000x800x250 comprenderanno in aggiunta: / - sbarre di distribuzione fino a In=800A; / - traverse di fissaggio delle barre alla struttura e portabarre; / - quant'altro necessario per la corretta esecuzione del lavoro a regola d'arte. / - CARPENTERIA PER QUADRO DI DISTRIBUZIONE PRINCIPALE HxLxP=(2000 x 800 x 400)mm	n		4488,35
M.01.48.04	CARPENTERIA accessoriata per la realizzazione di una colonna di quadro ad armadio per distribuzione principale. / La struttura portante del quadro sarà realizzata in lamiera d'acciaio pressopiegata saldata e verniciata, su cui saranno applicate le chiusure in lamiera, le portelle, i setti di compartimentazione e segregazione, i supporti metallici per le apparecchiature interne ed i sostegni delle sbarre in rame. / Caratteristiche costruttive: / - grado di protezione verso l'esterno: IP31; / - grado di protezione segregazioni interne: IP2X; / - segregazione: forma 2 per quadri di profondità fino a 400mm, forma 4b per quadri di profondità superiore a 400mm; / - entrata cavi alimentazione / blindo: dal basso e/o dall'alto; / - entrata cavi utenze: dal basso e/o dall'alto. / Caratteristiche elettriche: / - Tensione di esercizio: 400V; / - Frequenza: 50Hz; / - Corrente nominale di corto circuito di breve durata Icw: 35kA per le carpenterie di profondità fino a 400mm, 50kA per le carpenterie di profondità oltre 400mm; / - Corrente nominale fino a 4000A; / - Conforme alle norme CEI EN 60439-1/IEC 61439-1-2. / I collegamenti principali di potenza e le derivazioni agli interruttori saranno realizzati con sbarre in piatto di rame stagnato di adatta portata, complete di robusti supporti reggibarre, in materiale isolante, atti a contenere le sollecitazioni elettrodinamiche da corto circuito. / La struttura metallica del quadro sarà connessa a sbarra di terra, estesa a tutta la lunghezza della / Tutte le taglie comprenderanno: / - guide "Din" per il fissaggio di apparecchiature modulari e/o supporti idonei per il fissaggio di quasiasi tipo di apparecchiatura; / - predisposizioni per l'alloggiamento di interruttori scatolati. / - morsettiere su guida "Din"; / - barra collettrice di terra e relativi supporti. / Il sistema di sbarre di distribuzione principale avrà una corrente nominale rispettivamente di: / - 400A per le taglie di profondità fino a 400mm; / - 1250A per le taglie di profondità tra 400 e 600mm; / - 1600A per le taglie di profondità oltre 600mm. / Compresi: / - carpenteria accessoriata c.s.d.; / - targhette identificatrici, minuterie e accessori vari; / - certificazione di conformità alle norme applicabili; / - ogni altro onere necessario a garantire il lavoro a regola d'arte. / QUADRO elettrico per distribuzione secondaria avente le seguente caratteristiche: / - tipologia di installazione autoportante; / - carpenteria in lamiera dI acciaio verniciato con grado minimo di protezione IP30-31; / - corrente nominale fino a 800A; / Le taglie di larghezza fino a 300mm saranno equipaggiate come vano cavi e comprenderanno: / - barra di terra, installata verticalmente, comprensiva di relativi supporti; / - morsettiera per il collegamento dei cavi verso le utenze, installata verticalmente e comprensiva di relativi supporti; / - staffe per fissaggio a parete; / - montante intermedio per l'affiancamento al quadro principale; / - zoccolo ispezionabile; / - porta frontale IP31; / - minuterie per la corretta installazione; / - quant'altro necessario per la corretta esecuzione del lavoro a regola d'arte. / Le taglie da 1400x600x250 a 1600x600x250 e da 1400x800x250 a 1600x800x250 comprenderanno in aggiunta: / - staffe per fissaggio a parete; / - pannelli frontali e accessori per il fissaggio di apparecchi scatolati o modulari; / - morsettiere d'appoggio per il trasferimento dei segnali ai dispositivi ausiliari; / - guide "Din" per il fissaggio di apparecchiature modulari e/o supporti idonei per il fissaggio di quasiasi tipo di apparecchiatura; / - segregazioni idonee per la separazione tra le apparecchiature alimentate da sorgente di energia diversa e/o per tipo di circuito (es. FM privilegiata - luce privilegiata); / - targhette identificatrici dei circuiti pantografate; / - canaline portacavi in pvc per il contenimento dei cablaggi interni; / - vani morsettiere e relative morsettiere; / - barra collettrice di terra e relativi supporti; / - cartelli monitori indicanti la coesistenza di sorgenti di energia diversa; / - minuterie per la corretta installazione; / - quant'altro necessario per la corretta esecuzione del lavoro a regola d'arte. / Le taglie da 1800x600x250 a 2000x600x250 e da 1800x800x250 a 2000x800x250 comprenderanno in aggiunta: / - sbarre di distribuzione fino a In=800A; / - traverse di fissaggio delle barre alla struttura e portabarre; / - quant'altro necessario per la corretta esecuzione del lavoro a regola d'arte. / - CARPENTERIA PER QUADRO DI DISTRIBUZIONE PRINCIPALE HxLxP=(2000 x 400 x 600)mm	n		6821,41
M.01.48.05	CARPENTERIA accessoriata per la realizzazione di una colonna di quadro ad armadio per distribuzione principale. / La struttura portante del quadro sarà realizzata in lamiera d'acciaio pressopiegata saldata e verniciata, su cui saranno applicate le chiusure in lamiera, le portelle, i setti di compartimentazione e segregazione, i supporti metallici per le apparecchiature interne ed i sostegni delle sbarre in rame. / Caratteristiche costruttive: / - grado di protezione verso l'esterno: IP31; / - grado di protezione segregazioni interne: IP2X; / - segregazione: forma 2 per quadri di profondità fino a 400mm, forma 4b per quadri di profondità superiore a 400mm; / - entrata cavi alimentazione / blindo: dal basso e/o dall'alto; / - entrata cavi utenze: dal basso e/o dall'alto. / Caratteristiche elettriche: / - Tensione di esercizio: 400V; / - Frequenza: 50Hz; / - Corrente nominale di corto circuito di breve durata Icw: 35kA per le carpenterie di profondità fino a 400mm, 50kA per le carpenterie di profondità oltre 400mm; / - Corrente nominale fino a 4000A; / - Conforme alle norme CEI EN 60439-1/IEC 61439-1-2. / I collegamenti principali di potenza e le derivazioni agli interruttori saranno realizzati con sbarre in piatto di rame stagnato di adatta portata, complete di robusti supporti reggibarre, in materiale isolante, atti a contenere le sollecitazioni elettrodinamiche da corto circuito. / La struttura metallica del quadro sarà connessa a sbarra di terra, estesa a tutta la lunghezza della / Tutte le taglie comprenderanno: / - guide "Din" per il fissaggio di apparecchiature modulari e/o supporti idonei per il fissaggio di quasiasi tipo di apparecchiatura; / - predisposizioni per l'alloggiamento di interruttori scatolati. / - morsettiere su guida "Din"; / - barra collettrice di terra e relativi supporti. / Il sistema di sbarre di distribuzione principale avrà una corrente nominale rispettivamente di: / - 400A per le taglie di profondità fino a 400mm; / - 1250A per le taglie di profondità tra 400 e 600mm; / - 1600A per le taglie di profondità oltre 600mm. / Compresi: / - carpenteria accessoriata c.s.d.; / - targhette identificatrici, minuterie e accessori vari; / - certificazione di conformità alle norme applicabili; / - ogni altro onere necessario a garantire il lavoro a regola d'arte. / QUADRO elettrico per distribuzione secondaria avente le seguente caratteristiche: / - tipologia di installazione autoportante; / - carpenteria in lamiera dI acciaio verniciato con grado minimo di protezione IP30-31; / - corrente nominale fino a 800A; / Le taglie di larghezza fino a 300mm saranno equipaggiate come vano cavi e comprenderanno: / - barra di terra, installata verticalmente, comprensiva di relativi supporti; / - morsettiera per il collegamento dei cavi verso le utenze, installata verticalmente e comprensiva di relativi supporti; / - staffe per fissaggio a parete; / - montante intermedio per l'affiancamento al quadro principale; / - zoccolo ispezionabile; / - porta frontale IP31; / - minuterie per la corretta installazione; / - quant'altro necessario per la corretta esecuzione del lavoro a regola d'arte. / Le taglie da 1400x600x250 a 1600x600x250 e da 1400x800x250 a 1600x800x250 comprenderanno in aggiunta: / - staffe per fissaggio a parete; / - pannelli frontali e accessori per il fissaggio di apparecchi scatolati o modulari; / - morsettiere d'appoggio per il trasferimento dei segnali ai dispositivi ausiliari; / - guide "Din" per il fissaggio di apparecchiature modulari e/o supporti idonei per il fissaggio di quasiasi tipo di apparecchiatura; / - segregazioni idonee per la separazione tra le apparecchiature alimentate da sorgente di energia diversa e/o per tipo di circuito (es. FM privilegiata - luce privilegiata); / - targhette identificatrici dei circuiti pantografate; / - canaline portacavi in pvc per il contenimento dei cablaggi interni; / - vani morsettiere e relative morsettiere; / - barra collettrice di terra e relativi supporti; / - cartelli monitori indicanti la coesistenza di sorgenti di energia diversa; / - minuterie per la corretta installazione; / - quant'altro necessario per la corretta esecuzione del lavoro a regola d'arte. / Le taglie da 1800x600x250 a 2000x600x250 e da 1800x800x250 a 2000x800x250 comprenderanno in aggiunta: / - sbarre di distribuzione fino a In=800A; / - traverse di fissaggio delle barre alla struttura e portabarre; / - quant'altro necessario per la corretta esecuzione del lavoro a regola d'arte. / - CARPENTERIA PER QUADRO DI DISTRIBUZIONE PRINCIPALE HxLxP=(2000 x 600 x 600)mm	n		7075,94
M.01.48.06	CARPENTERIA accessoriata per la realizzazione di una colonna di quadro ad armadio per distribuzione principale. / La struttura portante del quadro sarà realizzata in lamiera d'acciaio pressopiegata saldata e verniciata, su cui saranno applicate le chiusure in lamiera, le portelle, i setti di compartimentazione e segregazione, i supporti metallici per le apparecchiature interne ed i sostegni delle sbarre in rame. / Caratteristiche costruttive: / - grado di protezione verso l'esterno: IP31; / - grado di protezione segregazioni interne: IP2X; / - segregazione: forma 2 per quadri di profondità fino a 400mm, forma 4b per quadri di profondità superiore a 400mm; / - entrata cavi alimentazione / blindo: dal basso e/o dall'alto; / - entrata cavi utenze: dal basso e/o dall'alto. / Caratteristiche elettriche: / - Tensione di esercizio: 400V; / - Frequenza: 50Hz; / - Corrente nominale di corto circuito di breve durata Icw: 35kA per le carpenterie di profondità fino a 400mm, 50kA per le carpenterie di profondità oltre 400mm; / - Corrente nominale fino a 4000A; / - Conforme alle norme CEI EN 60439-1/IEC 61439-1-2. / I collegamenti principali di potenza e le derivazioni agli interruttori saranno realizzati con sbarre in piatto di rame stagnato di adatta portata, complete di robusti supporti reggibarre, in materiale isolante, atti a contenere le sollecitazioni elettrodinamiche da corto circuito. / La struttura metallica del quadro sarà connessa a sbarra di terra, estesa a tutta la lunghezza della / Tutte le taglie comprenderanno: / - guide "Din" per il fissaggio di apparecchiature modulari e/o supporti idonei per il fissaggio di quasiasi tipo di apparecchiatura; / - predisposizioni per l'alloggiamento di interruttori scatolati. / - morsettiere su guida "Din"; / - barra collettrice di terra e relativi supporti. / Il sistema di sbarre di distribuzione principale avrà una corrente nominale rispettivamente di: / - 400A per le taglie di profondità fino a 400mm; / - 1250A per le taglie di profondità tra 400 e 600mm; / - 1600A per le taglie di profondità oltre 600mm. / Compresi: / - carpenteria accessoriata c.s.d.; / - targhette identificatrici, minuterie e accessori vari; / - certificazione di conformità alle norme applicabili; / - ogni altro onere necessario a garantire il lavoro a regola d'arte. / QUADRO elettrico per distribuzione secondaria avente le seguente caratteristiche: / - tipologia di installazione autoportante; / - carpenteria in lamiera dI acciaio verniciato con grado minimo di protezione IP30-31; / - corrente nominale fino a 800A; / Le taglie di larghezza fino a 300mm saranno equipaggiate come vano cavi e comprenderanno: / - barra di terra, installata verticalmente, comprensiva di relativi supporti; / - morsettiera per il collegamento dei cavi verso le utenze, installata verticalmente e comprensiva di relativi supporti; / - staffe per fissaggio a parete; / - montante intermedio per l'affiancamento al quadro principale; / - zoccolo ispezionabile; / - porta frontale IP31; / - minuterie per la corretta installazione; / - quant'altro necessario per la corretta esecuzione del lavoro a regola d'arte. / Le taglie da 1400x600x250 a 1600x600x250 e da 1400x800x250 a 1600x800x250 comprenderanno in aggiunta: / - staffe per fissaggio a parete; / - pannelli frontali e accessori per il fissaggio di apparecchi scatolati o modulari; / - morsettiere d'appoggio per il trasferimento dei segnali ai dispositivi ausiliari; / - guide "Din" per il fissaggio di apparecchiature modulari e/o supporti idonei per il fissaggio di quasiasi tipo di apparecchiatura; / - segregazioni idonee per la separazione tra le apparecchiature alimentate da sorgente di energia diversa e/o per tipo di circuito (es. FM privilegiata - luce privilegiata); / - targhette identificatrici dei circuiti pantografate; / - canaline portacavi in pvc per il contenimento dei cablaggi interni; / - vani morsettiere e relative morsettiere; / - barra collettrice di terra e relativi supporti; / - cartelli monitori indicanti la coesistenza di sorgenti di energia diversa; / - minuterie per la corretta installazione; / - quant'altro necessario per la corretta esecuzione del lavoro a regola d'arte. / Le taglie da 1800x600x250 a 2000x600x250 e da 1800x800x250 a 2000x800x250 comprenderanno in aggiunta: / - sbarre di distribuzione fino a In=800A; / - traverse di fissaggio delle barre alla struttura e portabarre; / - quant'altro necessario per la corretta esecuzione del lavoro a regola d'arte. / - CARPENTERIA PER QUADRO DI DISTRIBUZIONE PRINCIPALE HxLxP=(2000 x 800 x 600)mm	n		7378,46
M.01.48.07	CARPENTERIA accessoriata per la realizzazione di una colonna di quadro ad armadio per distribuzione principale. / La struttura portante del quadro sarà realizzata in lamiera d'acciaio pressopiegata saldata e verniciata, su cui saranno applicate le chiusure in lamiera, le portelle, i setti di compartimentazione e segregazione, i supporti metallici per le apparecchiature interne ed i sostegni delle sbarre in rame. / Caratteristiche costruttive: / - grado di protezione verso l'esterno: IP31; / - grado di protezione segregazioni interne: IP2X; / - segregazione: forma 2 per quadri di profondità fino a 400mm, forma 4b per quadri di profondità superiore a 400mm; / - entrata cavi alimentazione / blindo: dal basso e/o dall'alto; / - entrata cavi utenze: dal basso e/o dall'alto. / Caratteristiche elettriche: / - Tensione di esercizio: 400V; / - Frequenza: 50Hz; / - Corrente nominale di corto circuito di breve durata Icw: 35kA per le carpenterie di profondità fino a 400mm, 50kA per le carpenterie di profondità oltre 400mm; / - Corrente nominale fino a 4000A; / - Conforme alle norme CEI EN 60439-1/IEC 61439-1-2. / I collegamenti principali di potenza e le derivazioni agli interruttori saranno realizzati con sbarre in piatto di rame stagnato di adatta portata, complete di robusti supporti reggibarre, in materiale isolante, atti a contenere le sollecitazioni elettrodinamiche da corto circuito. / La struttura metallica del quadro sarà connessa a sbarra di terra, estesa a tutta la lunghezza della / Tutte le taglie comprenderanno: / - guide "Din" per il fissaggio di apparecchiature modulari e/o supporti idonei per il fissaggio di quasiasi tipo di apparecchiatura; / - predisposizioni per l'alloggiamento di interruttori scatolati. / - morsettiere su guida "Din"; / - barra collettrice di terra e relativi supporti. / Il sistema di sbarre di distribuzione principale avrà una corrente nominale rispettivamente di: / - 400A per le taglie di profondità fino a 400mm; / - 1250A per le taglie di profondità tra 400 e 600mm; / - 1600A per le taglie di profondità oltre 600mm. / Compresi: / - carpenteria accessoriata c.s.d.; / - targhette identificatrici, minuterie e accessori vari; / - certificazione di conformità alle norme applicabili; / - ogni altro onere necessario a garantire il lavoro a regola d'arte. / QUADRO elettrico per distribuzione secondaria avente le seguente caratteristiche: / - tipologia di installazione autoportante; / - carpenteria in lamiera dI acciaio verniciato con grado minimo di protezione IP30-31; / - corrente nominale fino a 800A; / Le taglie di larghezza fino a 300mm saranno equipaggiate come vano cavi e comprenderanno: / - barra di terra, installata verticalmente, comprensiva di relativi supporti; / - morsettiera per il collegamento dei cavi verso le utenze, installata verticalmente e comprensiva di relativi supporti; / - staffe per fissaggio a parete; / - montante intermedio per l'affiancamento al quadro principale; / - zoccolo ispezionabile; / - porta frontale IP31; / - minuterie per la corretta installazione; / - quant'altro necessario per la corretta esecuzione del lavoro a regola d'arte. / Le taglie da 1400x600x250 a 1600x600x250 e da 1400x800x250 a 1600x800x250 comprenderanno in aggiunta: / - staffe per fissaggio a parete; / - pannelli frontali e accessori per il fissaggio di apparecchi scatolati o modulari; / - morsettiere d'appoggio per il trasferimento dei segnali ai dispositivi ausiliari; / - guide "Din" per il fissaggio di apparecchiature modulari e/o supporti idonei per il fissaggio di quasiasi tipo di apparecchiatura; / - segregazioni idonee per la separazione tra le apparecchiature alimentate da sorgente di energia diversa e/o per tipo di circuito (es. FM privilegiata - luce privilegiata); / - targhette identificatrici dei circuiti pantografate; / - canaline portacavi in pvc per il contenimento dei cablaggi interni; / - vani morsettiere e relative morsettiere; / - barra collettrice di terra e relativi supporti; / - cartelli monitori indicanti la coesistenza di sorgenti di energia diversa; / - minuterie per la corretta installazione; / - quant'altro necessario per la corretta esecuzione del lavoro a regola d'arte. / Le taglie da 1800x600x250 a 2000x600x250 e da 1800x800x250 a 2000x800x250 comprenderanno in aggiunta: / - sbarre di distribuzione fino a In=800A; / - traverse di fissaggio delle barre alla struttura e portabarre; / - quant'altro necessario per la corretta esecuzione del lavoro a regola d'arte. / - CARPENTERIA PER QUADRO DI DISTRIBUZIONE PRINCIPALE HxLxP=(2000 x 400 x 800)mm	n		8499,00
M.01.48.08	CARPENTERIA accessoriata per la realizzazione di una colonna di quadro ad armadio per distribuzione principale. / La struttura portante del quadro sarà realizzata in lamiera d'acciaio pressopiegata saldata e verniciata, su cui saranno applicate le chiusure in lamiera, le portelle, i setti di compartimentazione e segregazione, i supporti metallici per le apparecchiature interne ed i sostegni delle sbarre in rame. / Caratteristiche costruttive: / - grado di protezione verso l'esterno: IP31; / - grado di protezione segregazioni interne: IP2X; / - segregazione: forma 2 per quadri di profondità fino a 400mm, forma 4b per quadri di profondità superiore a 400mm; / - entrata cavi alimentazione / blindo: dal basso e/o dall'alto; / - entrata cavi utenze: dal basso e/o dall'alto. / Caratteristiche elettriche: / - Tensione di esercizio: 400V; / - Frequenza: 50Hz; / - Corrente nominale di corto circuito di breve durata Icw: 35kA per le carpenterie di profondità fino a 400mm, 50kA per le carpenterie di profondità oltre 400mm; / - Corrente nominale fino a 4000A; / - Conforme alle norme CEI EN 60439-1/IEC 61439-1-2. / I collegamenti principali di potenza e le derivazioni agli interruttori saranno realizzati con sbarre in piatto di rame stagnato di adatta portata, complete di robusti supporti reggibarre, in materiale isolante, atti a contenere le sollecitazioni elettrodinamiche da corto circuito. / La struttura metallica del quadro sarà connessa a sbarra di terra, estesa a tutta la lunghezza della / Tutte le taglie comprenderanno: / - guide "Din" per il fissaggio di apparecchiature modulari e/o supporti idonei per il fissaggio di quasiasi tipo di apparecchiatura; / - predisposizioni per l'alloggiamento di interruttori scatolati. / - morsettiere su guida "Din"; / - barra collettrice di terra e relativi supporti. / Il sistema di sbarre di distribuzione principale avrà una corrente nominale rispettivamente di: / - 400A per le taglie di profondità fino a 400mm; / - 1250A per le taglie di profondità tra 400 e 600mm; / - 1600A per le taglie di profondità oltre 600mm. / Compresi: / - carpenteria accessoriata c.s.d.; / - targhette identificatrici, minuterie e accessori vari; / - certificazione di conformità alle norme applicabili; / - ogni altro onere necessario a garantire il lavoro a regola d'arte. / QUADRO elettrico per distribuzione secondaria avente le seguente caratteristiche: / - tipologia di installazione autoportante; / - carpenteria in lamiera dI acciaio verniciato con grado minimo di protezione IP30-31; / - corrente nominale fino a 800A; / Le taglie di larghezza fino a 300mm saranno equipaggiate come vano cavi e comprenderanno: / - barra di terra, installata verticalmente, comprensiva di relativi supporti; / - morsettiera per il collegamento dei cavi verso le utenze, installata verticalmente e comprensiva di relativi supporti; / - staffe per fissaggio a parete; / - montante intermedio per l'affiancamento al quadro principale; / - zoccolo ispezionabile; / - porta frontale IP31; / - minuterie per la corretta installazione; / - quant'altro necessario per la corretta esecuzione del lavoro a regola d'arte. / Le taglie da 1400x600x250 a 1600x600x250 e da 1400x800x250 a 1600x800x250 comprenderanno in aggiunta: / - staffe per fissaggio a parete; / - pannelli frontali e accessori per il fissaggio di apparecchi scatolati o modulari; / - morsettiere d'appoggio per il trasferimento dei segnali ai dispositivi ausiliari; / - guide "Din" per il fissaggio di apparecchiature modulari e/o supporti idonei per il fissaggio di quasiasi tipo di apparecchiatura; / - segregazioni idonee per la separazione tra le apparecchiature alimentate da sorgente di energia diversa e/o per tipo di circuito (es. FM privilegiata - luce privilegiata); / - targhette identificatrici dei circuiti pantografate; / - canaline portacavi in pvc per il contenimento dei cablaggi interni; / - vani morsettiere e relative morsettiere; / - barra collettrice di terra e relativi supporti; / - cartelli monitori indicanti la coesistenza di sorgenti di energia diversa; / - minuterie per la corretta installazione; / - quant'altro necessario per la corretta esecuzione del lavoro a regola d'arte. / Le taglie da 1800x600x250 a 2000x600x250 e da 1800x800x250 a 2000x800x250 comprenderanno in aggiunta: / - sbarre di distribuzione fino a In=800A; / - traverse di fissaggio delle barre alla struttura e portabarre; / - quant'altro necessario per la corretta esecuzione del lavoro a regola d'arte. / - CARPENTERIA PER QUADRO DI DISTRIBUZIONE PRINCIPALE HxLxP=(2000 x 600 x 800)mm	n		8736,90
M.01.48.09	CARPENTERIA accessoriata per la realizzazione di una colonna di quadro ad armadio per distribuzione principale. / La struttura portante del quadro sarà realizzata in lamiera d'acciaio pressopiegata saldata e verniciata, su cui saranno applicate le chiusure in lamiera, le portelle, i setti di compartimentazione e segregazione, i supporti metallici per le apparecchiature interne ed i sostegni delle sbarre in rame. / Caratteristiche costruttive: / - grado di protezione verso l'esterno: IP31; / - grado di protezione segregazioni interne: IP2X; / - segregazione: forma 2 per quadri di profondità fino a 400mm, forma 4b per quadri di profondità superiore a 400mm; / - entrata cavi alimentazione / blindo: dal basso e/o dall'alto; / - entrata cavi utenze: dal basso e/o dall'alto. / Caratteristiche elettriche: / - Tensione di esercizio: 400V; / - Frequenza: 50Hz; / - Corrente nominale di corto circuito di breve durata Icw: 35kA per le carpenterie di profondità fino a 400mm, 50kA per le carpenterie di profondità oltre 400mm; / - Corrente nominale fino a 4000A; / - Conforme alle norme CEI EN 60439-1/IEC 61439-1-2. / I collegamenti principali di potenza e le derivazioni agli interruttori saranno realizzati con sbarre in piatto di rame stagnato di adatta portata, complete di robusti supporti reggibarre, in materiale isolante, atti a contenere le sollecitazioni elettrodinamiche da corto circuito. / La struttura metallica del quadro sarà connessa a sbarra di terra, estesa a tutta la lunghezza della / Tutte le taglie comprenderanno: / - guide "Din" per il fissaggio di apparecchiature modulari e/o supporti idonei per il fissaggio di quasiasi tipo di apparecchiatura; / - predisposizioni per l'alloggiamento di interruttori scatolati. / - morsettiere su guida "Din"; / - barra collettrice di terra e relativi supporti. / Il sistema di sbarre di distribuzione principale avrà una corrente nominale rispettivamente di: / - 400A per le taglie di profondità fino a 400mm; / - 1250A per le taglie di profondità tra 400 e 600mm; / - 1600A per le taglie di profondità oltre 600mm. / Compresi: / - carpenteria accessoriata c.s.d.; / - targhette identificatrici, minuterie e accessori vari; / - certificazione di conformità alle norme applicabili; / - ogni altro onere necessario a garantire il lavoro a regola d'arte. / QUADRO elettrico per distribuzione secondaria avente le seguente caratteristiche: / - tipologia di installazione autoportante; / - carpenteria in lamiera dI acciaio verniciato con grado minimo di protezione IP30-31; / - corrente nominale fino a 800A; / Le taglie di larghezza fino a 300mm saranno equipaggiate come vano cavi e comprenderanno: / - barra di terra, installata verticalmente, comprensiva di relativi supporti; / - morsettiera per il collegamento dei cavi verso le utenze, installata verticalmente e comprensiva di relativi supporti; / - staffe per fissaggio a parete; / - montante intermedio per l'affiancamento al quadro principale; / - zoccolo ispezionabile; / - porta frontale IP31; / - minuterie per la corretta installazione; / - quant'altro necessario per la corretta esecuzione del lavoro a regola d'arte. / Le taglie da 1400x600x250 a 1600x600x250 e da 1400x800x250 a 1600x800x250 comprenderanno in aggiunta: / - staffe per fissaggio a parete; / - pannelli frontali e accessori per il fissaggio di apparecchi scatolati o modulari; / - morsettiere d'appoggio per il trasferimento dei segnali ai dispositivi ausiliari; / - guide "Din" per il fissaggio di apparecchiature modulari e/o supporti idonei per il fissaggio di quasiasi tipo di apparecchiatura; / - segregazioni idonee per la separazione tra le apparecchiature alimentate da sorgente di energia diversa e/o per tipo di circuito (es. FM privilegiata - luce privilegiata); / - targhette identificatrici dei circuiti pantografate; / - canaline portacavi in pvc per il contenimento dei cablaggi interni; / - vani morsettiere e relative morsettiere; / - barra collettrice di terra e relativi supporti; / - cartelli monitori indicanti la coesistenza di sorgenti di energia diversa; / - minuterie per la corretta installazione; / - quant'altro necessario per la corretta esecuzione del lavoro a regola d'arte. / Le taglie da 1800x600x250 a 2000x600x250 e da 1800x800x250 a 2000x800x250 comprenderanno in aggiunta: / - sbarre di distribuzione fino a In=800A; / - traverse di fissaggio delle barre alla struttura e portabarre; / - quant'altro necessario per la corretta esecuzione del lavoro a regola d'arte. / - CARPENTERIA PER QUADRO DI DISTRIBUZIONE PRINCIPALE HxLxP=(2000 x 800 x 800)mm	n		9150,41
M.01.48.10	CARPENTERIA accessoriata per la realizzazione di una colonna di quadro ad armadio per distribuzione principale. / La struttura portante del quadro sarà realizzata in lamiera d'acciaio pressopiegata saldata e verniciata, su cui saranno applicate le chiusure in lamiera, le portelle, i setti di compartimentazione e segregazione, i supporti metallici per le apparecchiature interne ed i sostegni delle sbarre in rame. / Caratteristiche costruttive: / - grado di protezione verso l'esterno: IP31; / - grado di protezione segregazioni interne: IP2X; / - segregazione: forma 2 per quadri di profondità fino a 400mm, forma 4b per quadri di profondità superiore a 400mm; / - entrata cavi alimentazione / blindo: dal basso e/o dall'alto; / - entrata cavi utenze: dal basso e/o dall'alto. / Caratteristiche elettriche: / - Tensione di esercizio: 400V; / - Frequenza: 50Hz; / - Corrente nominale di corto circuito di breve durata Icw: 35kA per le carpenterie di profondità fino a 400mm, 50kA per le carpenterie di profondità oltre 400mm; / - Corrente nominale fino a 4000A; / - Conforme alle norme CEI EN 60439-1/IEC 61439-1-2. / I collegamenti principali di potenza e le derivazioni agli interruttori saranno realizzati con sbarre in piatto di rame stagnato di adatta portata, complete di robusti supporti reggibarre, in materiale isolante, atti a contenere le sollecitazioni elettrodinamiche da corto circuito. / La struttura metallica del quadro sarà connessa a sbarra di terra, estesa a tutta la lunghezza della / Tutte le taglie comprenderanno: / - guide "Din" per il fissaggio di apparecchiature modulari e/o supporti idonei per il fissaggio di quasiasi tipo di apparecchiatura; / - predisposizioni per l'alloggiamento di interruttori scatolati. / - morsettiere su guida "Din"; / - barra collettrice di terra e relativi supporti. / Il sistema di sbarre di distribuzione principale avrà una corrente nominale rispettivamente di: / - 400A per le taglie di profondità fino a 400mm; / - 1250A per le taglie di profondità tra 400 e 600mm; / - 1600A per le taglie di profondità oltre 600mm. / Compresi: / - carpenteria accessoriata c.s.d.; / - targhette identificatrici, minuterie e accessori vari; / - certificazione di conformità alle norme applicabili; / - ogni altro onere necessario a garantire il lavoro a regola d'arte. / QUADRO elettrico per distribuzione secondaria avente le seguente caratteristiche: / - tipologia di installazione autoportante; / - carpenteria in lamiera dI acciaio verniciato con grado minimo di protezione IP30-31; / - corrente nominale fino a 800A; / Le taglie di larghezza fino a 300mm saranno equipaggiate come vano cavi e comprenderanno: / - barra di terra, installata verticalmente, comprensiva di relativi supporti; / - morsettiera per il collegamento dei cavi verso le utenze, installata verticalmente e comprensiva di relativi supporti; / - staffe per fissaggio a parete; / - montante intermedio per l'affiancamento al quadro principale; / - zoccolo ispezionabile; / - porta frontale IP31; / - minuterie per la corretta installazione; / - quant'altro necessario per la corretta esecuzione del lavoro a regola d'arte. / Le taglie da 1400x600x250 a 1600x600x250 e da 1400x800x250 a 1600x800x250 comprenderanno in aggiunta: / - staffe per fissaggio a parete; / - pannelli frontali e accessori per il fissaggio di apparecchi scatolati o modulari; / - morsettiere d'appoggio per il trasferimento dei segnali ai dispositivi ausiliari; / - guide "Din" per il fissaggio di apparecchiature modulari e/o supporti idonei per il fissaggio di quasiasi tipo di apparecchiatura; / - segregazioni idonee per la separazione tra le apparecchiature alimentate da sorgente di energia diversa e/o per tipo di circuito (es. FM privilegiata - luce privilegiata); / - targhette identificatrici dei circuiti pantografate; / - canaline portacavi in pvc per il contenimento dei cablaggi interni; / - vani morsettiere e relative morsettiere; / - barra collettrice di terra e relativi supporti; / - cartelli monitori indicanti la coesistenza di sorgenti di energia diversa; / - minuterie per la corretta installazione; / - quant'altro necessario per la corretta esecuzione del lavoro a regola d'arte. / Le taglie da 1800x600x250 a 2000x600x250 e da 1800x800x250 a 2000x800x250 comprenderanno in aggiunta: / - sbarre di distribuzione fino a In=800A; / - traverse di fissaggio delle barre alla struttura e portabarre; / - quant'altro necessario per la corretta esecuzione del lavoro a regola d'arte. / - CARPENTERIA PER QUADRO DI DISTRIBUZIONE PRINCIPALE Sovrapprezzo per grado di protezione IP40-43	n		589,78
M.01.48.11	CARPENTERIA accessoriata per la realizzazione di una colonna di quadro ad armadio per distribuzione principale. / La struttura portante del quadro sarà realizzata in lamiera d'acciaio pressopiegata saldata e verniciata, su cui saranno applicate le chiusure in lamiera, le portelle, i setti di compartimentazione e segregazione, i supporti metallici per le apparecchiature interne ed i sostegni delle sbarre in rame. / Caratteristiche costruttive: / - grado di protezione verso l'esterno: IP31; / - grado di protezione segregazioni interne: IP2X; / - segregazione: forma 2 per quadri di profondità fino a 400mm, forma 4b per quadri di profondità superiore a 400mm; / - entrata cavi alimentazione / blindo: dal basso e/o dall'alto; / - entrata cavi utenze: dal basso e/o dall'alto. / Caratteristiche elettriche: / - Tensione di esercizio: 400V; / - Frequenza: 50Hz; / - Corrente nominale di corto circuito di breve durata Icw: 35kA per le carpenterie di profondità fino a 400mm, 50kA per le carpenterie di profondità oltre 400mm; / - Corrente nominale fino a 4000A; / - Conforme alle norme CEI EN 60439-1/IEC 61439-1-2. / I collegamenti principali di potenza e le derivazioni agli interruttori saranno realizzati con sbarre in piatto di rame stagnato di adatta portata, complete di robusti supporti reggibarre, in materiale isolante, atti a contenere le sollecitazioni elettrodinamiche da corto circuito. / La struttura metallica del quadro sarà connessa a sbarra di terra, estesa a tutta la lunghezza della / Tutte le taglie comprenderanno: / - guide "Din" per il fissaggio di apparecchiature modulari e/o supporti idonei per il fissaggio di quasiasi tipo di apparecchiatura; / - predisposizioni per l'alloggiamento di interruttori scatolati. / - morsettiere su guida "Din"; / - barra collettrice di terra e relativi supporti. / Il sistema di sbarre di distribuzione principale avrà una corrente nominale rispettivamente di: / - 400A per le taglie di profondità fino a 400mm; / - 1250A per le taglie di profondità tra 400 e 600mm; / - 1600A per le taglie di profondità oltre 600mm. / Compresi: / - carpenteria accessoriata c.s.d.; / - targhette identificatrici, minuterie e accessori vari; / - certificazione di conformità alle norme applicabili; / - ogni altro onere necessario a garantire il lavoro a regola d'arte. / QUADRO elettrico per distribuzione secondaria avente le seguente caratteristiche: / - tipologia di installazione autoportante; / - carpenteria in lamiera dI acciaio verniciato con grado minimo di protezione IP30-31; / - corrente nominale fino a 800A; / Le taglie di larghezza fino a 300mm saranno equipaggiate come vano cavi e comprenderanno: / - barra di terra, installata verticalmente, comprensiva di relativi supporti; / - morsettiera per il collegamento dei cavi verso le utenze, installata verticalmente e comprensiva di relativi supporti; / - staffe per fissaggio a parete; / - montante intermedio per l'affiancamento al quadro principale; / - zoccolo ispezionabile; / - porta frontale IP31; / - minuterie per la corretta installazione; / - quant'altro necessario per la corretta esecuzione del lavoro a regola d'arte. / Le taglie da 1400x600x250 a 1600x600x250 e da 1400x800x250 a 1600x800x250 comprenderanno in aggiunta: / - staffe per fissaggio a parete; / - pannelli frontali e accessori per il fissaggio di apparecchi scatolati o modulari; / - morsettiere d'appoggio per il trasferimento dei segnali ai dispositivi ausiliari; / - guide "Din" per il fissaggio di apparecchiature modulari e/o supporti idonei per il fissaggio di quasiasi tipo di apparecchiatura; / - segregazioni idonee per la separazione tra le apparecchiature alimentate da sorgente di energia diversa e/o per tipo di circuito (es. FM privilegiata - luce privilegiata); / - targhette identificatrici dei circuiti pantografate; / - canaline portacavi in pvc per il contenimento dei cablaggi interni; / - vani morsettiere e relative morsettiere; / - barra collettrice di terra e relativi supporti; / - cartelli monitori indicanti la coesistenza di sorgenti di energia diversa; / - minuterie per la corretta installazione; / - quant'altro necessario per la corretta esecuzione del lavoro a regola d'arte. / Le taglie da 1800x600x250 a 2000x600x250 e da 1800x800x250 a 2000x800x250 comprenderanno in aggiunta: / - sbarre di distribuzione fino a In=800A; / - traverse di fissaggio delle barre alla struttura e portabarre; / - quant'altro necessario per la corretta esecuzione del lavoro a regola d'arte. / - CARPENTERIA PER QUADRO DI DISTRIBUZIONE PRINCIPALE Sovrapprezzo per grado di protezione IP54-55	n		1060,41
M.01.48.12	CARPENTERIA accessoriata per la realizzazione di una colonna di quadro ad armadio per distribuzione principale. / La struttura portante del quadro sarà realizzata in lamiera d'acciaio pressopiegata saldata e verniciata, su cui saranno applicate le chiusure in lamiera, le portelle, i setti di compartimentazione e segregazione, i supporti metallici per le apparecchiature interne ed i sostegni delle sbarre in rame. / Caratteristiche costruttive: / - grado di protezione verso l'esterno: IP31; / - grado di protezione segregazioni interne: IP2X; / - segregazione: forma 2 per quadri di profondità fino a 400mm, forma 4b per quadri di profondità superiore a 400mm; / - entrata cavi alimentazione / blindo: dal basso e/o dall'alto; / - entrata cavi utenze: dal basso e/o dall'alto. / Caratteristiche elettriche: / - Tensione di esercizio: 400V; / - Frequenza: 50Hz; / - Corrente nominale di corto circuito di breve durata Icw: 35kA per le carpenterie di profondità fino a 400mm, 50kA per le carpenterie di profondità oltre 400mm; / - Corrente nominale fino a 4000A; / - Conforme alle norme CEI EN 60439-1/IEC 61439-1-2. / I collegamenti principali di potenza e le derivazioni agli interruttori saranno realizzati con sbarre in piatto di rame stagnato di adatta portata, complete di robusti supporti reggibarre, in materiale isolante, atti a contenere le sollecitazioni elettrodinamiche da corto circuito. / La struttura metallica del quadro sarà connessa a sbarra di terra, estesa a tutta la lunghezza della / Tutte le taglie comprenderanno: / - guide "Din" per il fissaggio di apparecchiature modulari e/o supporti idonei per il fissaggio di quasiasi tipo di apparecchiatura; / - predisposizioni per l'alloggiamento di interruttori scatolati. / - morsettiere su guida "Din"; / - barra collettrice di terra e relativi supporti. / Il sistema di sbarre di distribuzione principale avrà una corrente nominale rispettivamente di: / - 400A per le taglie di profondità fino a 400mm; / - 1250A per le taglie di profondità tra 400 e 600mm; / - 1600A per le taglie di profondità oltre 600mm. / Compresi: / - carpenteria accessoriata c.s.d.; / - targhette identificatrici, minuterie e accessori vari; / - certificazione di conformità alle norme applicabili; / - ogni altro onere necessario a garantire il lavoro a regola d'arte. / QUADRO elettrico per distribuzione secondaria avente le seguente caratteristiche: / - tipologia di installazione autoportante; / - carpenteria in lamiera dI acciaio verniciato con grado minimo di protezione IP30-31; / - corrente nominale fino a 800A; / Le taglie di larghezza fino a 300mm saranno equipaggiate come vano cavi e comprenderanno: / - barra di terra, installata verticalmente, comprensiva di relativi supporti; / - morsettiera per il collegamento dei cavi verso le utenze, installata verticalmente e comprensiva di relativi supporti; / - staffe per fissaggio a parete; / - montante intermedio per l'affiancamento al quadro principale; / - zoccolo ispezionabile; / - porta frontale IP31; / - minuterie per la corretta installazione; / - quant'altro necessario per la corretta esecuzione del lavoro a regola d'arte. / Le taglie da 1400x600x250 a 1600x600x250 e da 1400x800x250 a 1600x800x250 comprenderanno in aggiunta: / - staffe per fissaggio a parete; / - pannelli frontali e accessori per il fissaggio di apparecchi scatolati o modulari; / - morsettiere d'appoggio per il trasferimento dei segnali ai dispositivi ausiliari; / - guide "Din" per il fissaggio di apparecchiature modulari e/o supporti idonei per il fissaggio di quasiasi tipo di apparecchiatura; / - segregazioni idonee per la separazione tra le apparecchiature alimentate da sorgente di energia diversa e/o per tipo di circuito (es. FM privilegiata - luce privilegiata); / - targhette identificatrici dei circuiti pantografate; / - canaline portacavi in pvc per il contenimento dei cablaggi interni; / - vani morsettiere e relative morsettiere; / - barra collettrice di terra e relativi supporti; / - cartelli monitori indicanti la coesistenza di sorgenti di energia diversa; / - minuterie per la corretta installazione; / - quant'altro necessario per la corretta esecuzione del lavoro a regola d'arte. / Le taglie da 1800x600x250 a 2000x600x250 e da 1800x800x250 a 2000x800x250 comprenderanno in aggiunta: / - sbarre di distribuzione fino a In=800A; / - traverse di fissaggio delle barre alla struttura e portabarre; / - quant'altro necessario per la corretta esecuzione del lavoro a regola d'arte. / - CARPENTERIA PER QUADRO DI DISTRIBUZIONE PRINCIPALE Sovrapprezzo per grado di protezione IP65	n		1196,13
M.01.49	CARPENTERIA PER QUADRO DI DISTRIBUZIONE SECONDARIA
M.01.49.01	CARPENTERIA per la realizzazione di una colonna di quadro elettrico per distribuzione secondaria avente le seguente caratteristiche: / - tipologia di installazione autoportante; / - carpenteria in lamiera dI acciaio verniciato con grado minimo di protezione IP30-31; / - corrente nominale fino a 800A; / Le taglie di larghezza fino a 300mm saranno equipaggiate come vano cavi e comprenderanno: / - barra di terra, installata verticalmente, comprensiva di relativi supporti; / - morsettiera per il collegamento dei cavi verso le utenze, installata verticalmente e comprensiva di relativi supporti; / - staffe per fissaggio a parete; / - montante intermedio per l'affiancamento al quadro principale; / - zoccolo ispezionabile; / - porta frontale IP31; / - minuterie per la corretta installazione; / - quant'altro necessario per la corretta esecuzione del lavoro a regola d'arte. / Le taglie da 1400x600x250 a 1600x600x250 e da 1400x800x250 a 1600x800x250 comprenderanno in aggiunta: / - staffe per fissaggio a parete; / - pannelli frontali e accessori per il fissaggio di apparecchi scatolati o modulari; / - morsettiere d'appoggio per il trasferimento dei segnali ai dispositivi ausiliari; / - guide "Din" per il fissaggio di apparecchiature modulari e/o supporti idonei per il fissaggio di quasiasi tipo di apparecchiatura; / - segregazioni idonee per la separazione tra le apparecchiature alimentate da sorgente di energia diversa e/o per tipo di circuito (es. FM privilegiata - luce privilegiata); / - cartelli monitori indicanti la coesistenza di sorgenti di energia diversa; / - targhette identificatrici dei circuiti pantografate; / - canaline portacavi in pvc per il contenimento dei cablaggi interni; / - morsettiere su guida "Din"; / - barra collettrice di terra e relativi supporti; / - minuterie per la corretta installazione; / - quant'altro necessario per la corretta esecuzione del lavoro a regola d'arte. / Le taglie da 1800x600x250 a 2000x600x250 e da 1800x800x250 a 2000x800x250 comprenderanno in aggiunta: / - sbarre di distribuzione fino a In=800A; / - traverse di fissaggio delle barre alla struttura e portabarre; / - quant'altro necessario per la corretta esecuzione del lavoro a regola d'arte. / Compresi: / - carpenteria accessoriata c.s.d.; / - targhette identificatrici, minuterie e accessori vari; / - certificazione di conformità alle norme applicabili; / - ogni altro onere necessario a garantire il lavoro a regola d'arte. / - CARPENTERIA PER QUADRO DI DISTRIBUZIONE SECONDARIA HxLxP=(1400 x 300 x 250)mm	n		996,56
M.01.49.02	CARPENTERIA per la realizzazione di una colonna di quadro elettrico per distribuzione secondaria avente le seguente caratteristiche: / - tipologia di installazione autoportante; / - carpenteria in lamiera dI acciaio verniciato con grado minimo di protezione IP30-31; / - corrente nominale fino a 800A; / Le taglie di larghezza fino a 300mm saranno equipaggiate come vano cavi e comprenderanno: / - barra di terra, installata verticalmente, comprensiva di relativi supporti; / - morsettiera per il collegamento dei cavi verso le utenze, installata verticalmente e comprensiva di relativi supporti; / - staffe per fissaggio a parete; / - montante intermedio per l'affiancamento al quadro principale; / - zoccolo ispezionabile; / - porta frontale IP31; / - minuterie per la corretta installazione; / - quant'altro necessario per la corretta esecuzione del lavoro a regola d'arte. / Le taglie da 1400x600x250 a 1600x600x250 e da 1400x800x250 a 1600x800x250 comprenderanno in aggiunta: / - staffe per fissaggio a parete; / - pannelli frontali e accessori per il fissaggio di apparecchi scatolati o modulari; / - morsettiere d'appoggio per il trasferimento dei segnali ai dispositivi ausiliari; / - guide "Din" per il fissaggio di apparecchiature modulari e/o supporti idonei per il fissaggio di quasiasi tipo di apparecchiatura; / - segregazioni idonee per la separazione tra le apparecchiature alimentate da sorgente di energia diversa e/o per tipo di circuito (es. FM privilegiata - luce privilegiata); / - cartelli monitori indicanti la coesistenza di sorgenti di energia diversa; / - targhette identificatrici dei circuiti pantografate; / - canaline portacavi in pvc per il contenimento dei cablaggi interni; / - morsettiere su guida "Din"; / - barra collettrice di terra e relativi supporti; / - minuterie per la corretta installazione; / - quant'altro necessario per la corretta esecuzione del lavoro a regola d'arte. / Le taglie da 1800x600x250 a 2000x600x250 e da 1800x800x250 a 2000x800x250 comprenderanno in aggiunta: / - sbarre di distribuzione fino a In=800A; / - traverse di fissaggio delle barre alla struttura e portabarre; / - quant'altro necessario per la corretta esecuzione del lavoro a regola d'arte. / Compresi: / - carpenteria accessoriata c.s.d.; / - targhette identificatrici, minuterie e accessori vari; / - certificazione di conformità alle norme applicabili; / - ogni altro onere necessario a garantire il lavoro a regola d'arte. / - CARPENTERIA PER QUADRO DI DISTRIBUZIONE SECONDARIA HxLxP=(1600 x 300 x 250)mm	n		1080,63
M.01.49.03	CARPENTERIA per la realizzazione di una colonna di quadro elettrico per distribuzione secondaria avente le seguente caratteristiche: / - tipologia di installazione autoportante; / - carpenteria in lamiera dI acciaio verniciato con grado minimo di protezione IP30-31; / - corrente nominale fino a 800A; / Le taglie di larghezza fino a 300mm saranno equipaggiate come vano cavi e comprenderanno: / - barra di terra, installata verticalmente, comprensiva di relativi supporti; / - morsettiera per il collegamento dei cavi verso le utenze, installata verticalmente e comprensiva di relativi supporti; / - staffe per fissaggio a parete; / - montante intermedio per l'affiancamento al quadro principale; / - zoccolo ispezionabile; / - porta frontale IP31; / - minuterie per la corretta installazione; / - quant'altro necessario per la corretta esecuzione del lavoro a regola d'arte. / Le taglie da 1400x600x250 a 1600x600x250 e da 1400x800x250 a 1600x800x250 comprenderanno in aggiunta: / - staffe per fissaggio a parete; / - pannelli frontali e accessori per il fissaggio di apparecchi scatolati o modulari; / - morsettiere d'appoggio per il trasferimento dei segnali ai dispositivi ausiliari; / - guide "Din" per il fissaggio di apparecchiature modulari e/o supporti idonei per il fissaggio di quasiasi tipo di apparecchiatura; / - segregazioni idonee per la separazione tra le apparecchiature alimentate da sorgente di energia diversa e/o per tipo di circuito (es. FM privilegiata - luce privilegiata); / - cartelli monitori indicanti la coesistenza di sorgenti di energia diversa; / - targhette identificatrici dei circuiti pantografate; / - canaline portacavi in pvc per il contenimento dei cablaggi interni; / - morsettiere su guida "Din"; / - barra collettrice di terra e relativi supporti; / - minuterie per la corretta installazione; / - quant'altro necessario per la corretta esecuzione del lavoro a regola d'arte. / Le taglie da 1800x600x250 a 2000x600x250 e da 1800x800x250 a 2000x800x250 comprenderanno in aggiunta: / - sbarre di distribuzione fino a In=800A; / - traverse di fissaggio delle barre alla struttura e portabarre; / - quant'altro necessario per la corretta esecuzione del lavoro a regola d'arte. / Compresi: / - carpenteria accessoriata c.s.d.; / - targhette identificatrici, minuterie e accessori vari; / - certificazione di conformità alle norme applicabili; / - ogni altro onere necessario a garantire il lavoro a regola d'arte. / - CARPENTERIA PER QUADRO DI DISTRIBUZIONE SECONDARIA HxLxP=(1800 x 300 x 250)mm	n		1183,23
M.01.49.04	CARPENTERIA per la realizzazione di una colonna di quadro elettrico per distribuzione secondaria avente le seguente caratteristiche: / - tipologia di installazione autoportante; / - carpenteria in lamiera dI acciaio verniciato con grado minimo di protezione IP30-31; / - corrente nominale fino a 800A; / Le taglie di larghezza fino a 300mm saranno equipaggiate come vano cavi e comprenderanno: / - barra di terra, installata verticalmente, comprensiva di relativi supporti; / - morsettiera per il collegamento dei cavi verso le utenze, installata verticalmente e comprensiva di relativi supporti; / - staffe per fissaggio a parete; / - montante intermedio per l'affiancamento al quadro principale; / - zoccolo ispezionabile; / - porta frontale IP31; / - minuterie per la corretta installazione; / - quant'altro necessario per la corretta esecuzione del lavoro a regola d'arte. / Le taglie da 1400x600x250 a 1600x600x250 e da 1400x800x250 a 1600x800x250 comprenderanno in aggiunta: / - staffe per fissaggio a parete; / - pannelli frontali e accessori per il fissaggio di apparecchi scatolati o modulari; / - morsettiere d'appoggio per il trasferimento dei segnali ai dispositivi ausiliari; / - guide "Din" per il fissaggio di apparecchiature modulari e/o supporti idonei per il fissaggio di quasiasi tipo di apparecchiatura; / - segregazioni idonee per la separazione tra le apparecchiature alimentate da sorgente di energia diversa e/o per tipo di circuito (es. FM privilegiata - luce privilegiata); / - cartelli monitori indicanti la coesistenza di sorgenti di energia diversa; / - targhette identificatrici dei circuiti pantografate; / - canaline portacavi in pvc per il contenimento dei cablaggi interni; / - morsettiere su guida "Din"; / - barra collettrice di terra e relativi supporti; / - minuterie per la corretta installazione; / - quant'altro necessario per la corretta esecuzione del lavoro a regola d'arte. / Le taglie da 1800x600x250 a 2000x600x250 e da 1800x800x250 a 2000x800x250 comprenderanno in aggiunta: / - sbarre di distribuzione fino a In=800A; / - traverse di fissaggio delle barre alla struttura e portabarre; / - quant'altro necessario per la corretta esecuzione del lavoro a regola d'arte. / Compresi: / - carpenteria accessoriata c.s.d.; / - targhette identificatrici, minuterie e accessori vari; / - certificazione di conformità alle norme applicabili; / - ogni altro onere necessario a garantire il lavoro a regola d'arte. / - CARPENTERIA PER QUADRO DI DISTRIBUZIONE SECONDARIA HxLxP=(2000 x 300 x 250)mm	n		1275,79
M.01.49.05	CARPENTERIA per la realizzazione di una colonna di quadro elettrico per distribuzione secondaria avente le seguente caratteristiche: / - tipologia di installazione autoportante; / - carpenteria in lamiera dI acciaio verniciato con grado minimo di protezione IP30-31; / - corrente nominale fino a 800A; / Le taglie di larghezza fino a 300mm saranno equipaggiate come vano cavi e comprenderanno: / - barra di terra, installata verticalmente, comprensiva di relativi supporti; / - morsettiera per il collegamento dei cavi verso le utenze, installata verticalmente e comprensiva di relativi supporti; / - staffe per fissaggio a parete; / - montante intermedio per l'affiancamento al quadro principale; / - zoccolo ispezionabile; / - porta frontale IP31; / - minuterie per la corretta installazione; / - quant'altro necessario per la corretta esecuzione del lavoro a regola d'arte. / Le taglie da 1400x600x250 a 1600x600x250 e da 1400x800x250 a 1600x800x250 comprenderanno in aggiunta: / - staffe per fissaggio a parete; / - pannelli frontali e accessori per il fissaggio di apparecchi scatolati o modulari; / - morsettiere d'appoggio per il trasferimento dei segnali ai dispositivi ausiliari; / - guide "Din" per il fissaggio di apparecchiature modulari e/o supporti idonei per il fissaggio di quasiasi tipo di apparecchiatura; / - segregazioni idonee per la separazione tra le apparecchiature alimentate da sorgente di energia diversa e/o per tipo di circuito (es. FM privilegiata - luce privilegiata); / - cartelli monitori indicanti la coesistenza di sorgenti di energia diversa; / - targhette identificatrici dei circuiti pantografate; / - canaline portacavi in pvc per il contenimento dei cablaggi interni; / - morsettiere su guida "Din"; / - barra collettrice di terra e relativi supporti; / - minuterie per la corretta installazione; / - quant'altro necessario per la corretta esecuzione del lavoro a regola d'arte. / Le taglie da 1800x600x250 a 2000x600x250 e da 1800x800x250 a 2000x800x250 comprenderanno in aggiunta: / - sbarre di distribuzione fino a In=800A; / - traverse di fissaggio delle barre alla struttura e portabarre; / - quant'altro necessario per la corretta esecuzione del lavoro a regola d'arte. / Compresi: / - carpenteria accessoriata c.s.d.; / - targhette identificatrici, minuterie e accessori vari; / - certificazione di conformità alle norme applicabili; / - ogni altro onere necessario a garantire il lavoro a regola d'arte. / - CARPENTERIA PER QUADRO DI DISTRIBUZIONE SECONDARIA HxLxP=(1400 x 600 x 250)mm	n		1874,75
M.01.49.06	CARPENTERIA per la realizzazione di una colonna di quadro elettrico per distribuzione secondaria avente le seguente caratteristiche: / - tipologia di installazione autoportante; / - carpenteria in lamiera dI acciaio verniciato con grado minimo di protezione IP30-31; / - corrente nominale fino a 800A; / Le taglie di larghezza fino a 300mm saranno equipaggiate come vano cavi e comprenderanno: / - barra di terra, installata verticalmente, comprensiva di relativi supporti; / - morsettiera per il collegamento dei cavi verso le utenze, installata verticalmente e comprensiva di relativi supporti; / - staffe per fissaggio a parete; / - montante intermedio per l'affiancamento al quadro principale; / - zoccolo ispezionabile; / - porta frontale IP31; / - minuterie per la corretta installazione; / - quant'altro necessario per la corretta esecuzione del lavoro a regola d'arte. / Le taglie da 1400x600x250 a 1600x600x250 e da 1400x800x250 a 1600x800x250 comprenderanno in aggiunta: / - staffe per fissaggio a parete; / - pannelli frontali e accessori per il fissaggio di apparecchi scatolati o modulari; / - morsettiere d'appoggio per il trasferimento dei segnali ai dispositivi ausiliari; / - guide "Din" per il fissaggio di apparecchiature modulari e/o supporti idonei per il fissaggio di quasiasi tipo di apparecchiatura; / - segregazioni idonee per la separazione tra le apparecchiature alimentate da sorgente di energia diversa e/o per tipo di circuito (es. FM privilegiata - luce privilegiata); / - cartelli monitori indicanti la coesistenza di sorgenti di energia diversa; / - targhette identificatrici dei circuiti pantografate; / - canaline portacavi in pvc per il contenimento dei cablaggi interni; / - morsettiere su guida "Din"; / - barra collettrice di terra e relativi supporti; / - minuterie per la corretta installazione; / - quant'altro necessario per la corretta esecuzione del lavoro a regola d'arte. / Le taglie da 1800x600x250 a 2000x600x250 e da 1800x800x250 a 2000x800x250 comprenderanno in aggiunta: / - sbarre di distribuzione fino a In=800A; / - traverse di fissaggio delle barre alla struttura e portabarre; / - quant'altro necessario per la corretta esecuzione del lavoro a regola d'arte. / Compresi: / - carpenteria accessoriata c.s.d.; / - targhette identificatrici, minuterie e accessori vari; / - certificazione di conformità alle norme applicabili; / - ogni altro onere necessario a garantire il lavoro a regola d'arte. / - CARPENTERIA PER QUADRO DI DISTRIBUZIONE SECONDARIA HxLxP=(1600 x 600 x 250)mm	n		2063,55
M.01.49.07	CARPENTERIA per la realizzazione di una colonna di quadro elettrico per distribuzione secondaria avente le seguente caratteristiche: / - tipologia di installazione autoportante; / - carpenteria in lamiera dI acciaio verniciato con grado minimo di protezione IP30-31; / - corrente nominale fino a 800A; / Le taglie di larghezza fino a 300mm saranno equipaggiate come vano cavi e comprenderanno: / - barra di terra, installata verticalmente, comprensiva di relativi supporti; / - morsettiera per il collegamento dei cavi verso le utenze, installata verticalmente e comprensiva di relativi supporti; / - staffe per fissaggio a parete; / - montante intermedio per l'affiancamento al quadro principale; / - zoccolo ispezionabile; / - porta frontale IP31; / - minuterie per la corretta installazione; / - quant'altro necessario per la corretta esecuzione del lavoro a regola d'arte. / Le taglie da 1400x600x250 a 1600x600x250 e da 1400x800x250 a 1600x800x250 comprenderanno in aggiunta: / - staffe per fissaggio a parete; / - pannelli frontali e accessori per il fissaggio di apparecchi scatolati o modulari; / - morsettiere d'appoggio per il trasferimento dei segnali ai dispositivi ausiliari; / - guide "Din" per il fissaggio di apparecchiature modulari e/o supporti idonei per il fissaggio di quasiasi tipo di apparecchiatura; / - segregazioni idonee per la separazione tra le apparecchiature alimentate da sorgente di energia diversa e/o per tipo di circuito (es. FM privilegiata - luce privilegiata); / - cartelli monitori indicanti la coesistenza di sorgenti di energia diversa; / - targhette identificatrici dei circuiti pantografate; / - canaline portacavi in pvc per il contenimento dei cablaggi interni; / - morsettiere su guida "Din"; / - barra collettrice di terra e relativi supporti; / - minuterie per la corretta installazione; / - quant'altro necessario per la corretta esecuzione del lavoro a regola d'arte. / Le taglie da 1800x600x250 a 2000x600x250 e da 1800x800x250 a 2000x800x250 comprenderanno in aggiunta: / - sbarre di distribuzione fino a In=800A; / - traverse di fissaggio delle barre alla struttura e portabarre; / - quant'altro necessario per la corretta esecuzione del lavoro a regola d'arte. / Compresi: / - carpenteria accessoriata c.s.d.; / - targhette identificatrici, minuterie e accessori vari; / - certificazione di conformità alle norme applicabili; / - ogni altro onere necessario a garantire il lavoro a regola d'arte. / - CARPENTERIA PER QUADRO DI DISTRIBUZIONE SECONDARIA HxLxP=(1800 x 600 x 250)mm	n		2978,80
M.01.49.08	CARPENTERIA per la realizzazione di una colonna di quadro elettrico per distribuzione secondaria avente le seguente caratteristiche: / - tipologia di installazione autoportante; / - carpenteria in lamiera dI acciaio verniciato con grado minimo di protezione IP30-31; / - corrente nominale fino a 800A; / Le taglie di larghezza fino a 300mm saranno equipaggiate come vano cavi e comprenderanno: / - barra di terra, installata verticalmente, comprensiva di relativi supporti; / - morsettiera per il collegamento dei cavi verso le utenze, installata verticalmente e comprensiva di relativi supporti; / - staffe per fissaggio a parete; / - montante intermedio per l'affiancamento al quadro principale; / - zoccolo ispezionabile; / - porta frontale IP31; / - minuterie per la corretta installazione; / - quant'altro necessario per la corretta esecuzione del lavoro a regola d'arte. / Le taglie da 1400x600x250 a 1600x600x250 e da 1400x800x250 a 1600x800x250 comprenderanno in aggiunta: / - staffe per fissaggio a parete; / - pannelli frontali e accessori per il fissaggio di apparecchi scatolati o modulari; / - morsettiere d'appoggio per il trasferimento dei segnali ai dispositivi ausiliari; / - guide "Din" per il fissaggio di apparecchiature modulari e/o supporti idonei per il fissaggio di quasiasi tipo di apparecchiatura; / - segregazioni idonee per la separazione tra le apparecchiature alimentate da sorgente di energia diversa e/o per tipo di circuito (es. FM privilegiata - luce privilegiata); / - cartelli monitori indicanti la coesistenza di sorgenti di energia diversa; / - targhette identificatrici dei circuiti pantografate; / - canaline portacavi in pvc per il contenimento dei cablaggi interni; / - morsettiere su guida "Din"; / - barra collettrice di terra e relativi supporti; / - minuterie per la corretta installazione; / - quant'altro necessario per la corretta esecuzione del lavoro a regola d'arte. / Le taglie da 1800x600x250 a 2000x600x250 e da 1800x800x250 a 2000x800x250 comprenderanno in aggiunta: / - sbarre di distribuzione fino a In=800A; / - traverse di fissaggio delle barre alla struttura e portabarre; / - quant'altro necessario per la corretta esecuzione del lavoro a regola d'arte. / Compresi: / - carpenteria accessoriata c.s.d.; / - targhette identificatrici, minuterie e accessori vari; / - certificazione di conformità alle norme applicabili; / - ogni altro onere necessario a garantire il lavoro a regola d'arte. / - CARPENTERIA PER QUADRO DI DISTRIBUZIONE SECONDARIA HxLxP=(2000 x 600 x 250)mm	n		3575,21
M.01.49.09	CARPENTERIA per la realizzazione di una colonna di quadro elettrico per distribuzione secondaria avente le seguente caratteristiche: / - tipologia di installazione autoportante; / - carpenteria in lamiera dI acciaio verniciato con grado minimo di protezione IP30-31; / - corrente nominale fino a 800A; / Le taglie di larghezza fino a 300mm saranno equipaggiate come vano cavi e comprenderanno: / - barra di terra, installata verticalmente, comprensiva di relativi supporti; / - morsettiera per il collegamento dei cavi verso le utenze, installata verticalmente e comprensiva di relativi supporti; / - staffe per fissaggio a parete; / - montante intermedio per l'affiancamento al quadro principale; / - zoccolo ispezionabile; / - porta frontale IP31; / - minuterie per la corretta installazione; / - quant'altro necessario per la corretta esecuzione del lavoro a regola d'arte. / Le taglie da 1400x600x250 a 1600x600x250 e da 1400x800x250 a 1600x800x250 comprenderanno in aggiunta: / - staffe per fissaggio a parete; / - pannelli frontali e accessori per il fissaggio di apparecchi scatolati o modulari; / - morsettiere d'appoggio per il trasferimento dei segnali ai dispositivi ausiliari; / - guide "Din" per il fissaggio di apparecchiature modulari e/o supporti idonei per il fissaggio di quasiasi tipo di apparecchiatura; / - segregazioni idonee per la separazione tra le apparecchiature alimentate da sorgente di energia diversa e/o per tipo di circuito (es. FM privilegiata - luce privilegiata); / - cartelli monitori indicanti la coesistenza di sorgenti di energia diversa; / - targhette identificatrici dei circuiti pantografate; / - canaline portacavi in pvc per il contenimento dei cablaggi interni; / - morsettiere su guida "Din"; / - barra collettrice di terra e relativi supporti; / - minuterie per la corretta installazione; / - quant'altro necessario per la corretta esecuzione del lavoro a regola d'arte. / Le taglie da 1800x600x250 a 2000x600x250 e da 1800x800x250 a 2000x800x250 comprenderanno in aggiunta: / - sbarre di distribuzione fino a In=800A; / - traverse di fissaggio delle barre alla struttura e portabarre; / - quant'altro necessario per la corretta esecuzione del lavoro a regola d'arte. / Compresi: / - carpenteria accessoriata c.s.d.; / - targhette identificatrici, minuterie e accessori vari; / - certificazione di conformità alle norme applicabili; / - ogni altro onere necessario a garantire il lavoro a regola d'arte. / - CARPENTERIA PER QUADRO DI DISTRIBUZIONE SECONDARIA HxLxP=(1400 x 800 x 250)mm	n		2311,61
M.01.49.10	CARPENTERIA per la realizzazione di una colonna di quadro elettrico per distribuzione secondaria avente le seguente caratteristiche: / - tipologia di installazione autoportante; / - carpenteria in lamiera dI acciaio verniciato con grado minimo di protezione IP30-31; / - corrente nominale fino a 800A; / Le taglie di larghezza fino a 300mm saranno equipaggiate come vano cavi e comprenderanno: / - barra di terra, installata verticalmente, comprensiva di relativi supporti; / - morsettiera per il collegamento dei cavi verso le utenze, installata verticalmente e comprensiva di relativi supporti; / - staffe per fissaggio a parete; / - montante intermedio per l'affiancamento al quadro principale; / - zoccolo ispezionabile; / - porta frontale IP31; / - minuterie per la corretta installazione; / - quant'altro necessario per la corretta esecuzione del lavoro a regola d'arte. / Le taglie da 1400x600x250 a 1600x600x250 e da 1400x800x250 a 1600x800x250 comprenderanno in aggiunta: / - staffe per fissaggio a parete; / - pannelli frontali e accessori per il fissaggio di apparecchi scatolati o modulari; / - morsettiere d'appoggio per il trasferimento dei segnali ai dispositivi ausiliari; / - guide "Din" per il fissaggio di apparecchiature modulari e/o supporti idonei per il fissaggio di quasiasi tipo di apparecchiatura; / - segregazioni idonee per la separazione tra le apparecchiature alimentate da sorgente di energia diversa e/o per tipo di circuito (es. FM privilegiata - luce privilegiata); / - cartelli monitori indicanti la coesistenza di sorgenti di energia diversa; / - targhette identificatrici dei circuiti pantografate; / - canaline portacavi in pvc per il contenimento dei cablaggi interni; / - morsettiere su guida "Din"; / - barra collettrice di terra e relativi supporti; / - minuterie per la corretta installazione; / - quant'altro necessario per la corretta esecuzione del lavoro a regola d'arte. / Le taglie da 1800x600x250 a 2000x600x250 e da 1800x800x250 a 2000x800x250 comprenderanno in aggiunta: / - sbarre di distribuzione fino a In=800A; / - traverse di fissaggio delle barre alla struttura e portabarre; / - quant'altro necessario per la corretta esecuzione del lavoro a regola d'arte. / Compresi: / - carpenteria accessoriata c.s.d.; / - targhette identificatrici, minuterie e accessori vari; / - certificazione di conformità alle norme applicabili; / - ogni altro onere necessario a garantire il lavoro a regola d'arte. / - CARPENTERIA PER QUADRO DI DISTRIBUZIONE SECONDARIA HxLxP=(1600 x 800 x 250)mm	n		2419,59
M.01.49.11	CARPENTERIA per la realizzazione di una colonna di quadro elettrico per distribuzione secondaria avente le seguente caratteristiche: / - tipologia di installazione autoportante; / - carpenteria in lamiera dI acciaio verniciato con grado minimo di protezione IP30-31; / - corrente nominale fino a 800A; / Le taglie di larghezza fino a 300mm saranno equipaggiate come vano cavi e comprenderanno: / - barra di terra, installata verticalmente, comprensiva di relativi supporti; / - morsettiera per il collegamento dei cavi verso le utenze, installata verticalmente e comprensiva di relativi supporti; / - staffe per fissaggio a parete; / - montante intermedio per l'affiancamento al quadro principale; / - zoccolo ispezionabile; / - porta frontale IP31; / - minuterie per la corretta installazione; / - quant'altro necessario per la corretta esecuzione del lavoro a regola d'arte. / Le taglie da 1400x600x250 a 1600x600x250 e da 1400x800x250 a 1600x800x250 comprenderanno in aggiunta: / - staffe per fissaggio a parete; / - pannelli frontali e accessori per il fissaggio di apparecchi scatolati o modulari; / - morsettiere d'appoggio per il trasferimento dei segnali ai dispositivi ausiliari; / - guide "Din" per il fissaggio di apparecchiature modulari e/o supporti idonei per il fissaggio di quasiasi tipo di apparecchiatura; / - segregazioni idonee per la separazione tra le apparecchiature alimentate da sorgente di energia diversa e/o per tipo di circuito (es. FM privilegiata - luce privilegiata); / - cartelli monitori indicanti la coesistenza di sorgenti di energia diversa; / - targhette identificatrici dei circuiti pantografate; / - canaline portacavi in pvc per il contenimento dei cablaggi interni; / - morsettiere su guida "Din"; / - barra collettrice di terra e relativi supporti; / - minuterie per la corretta installazione; / - quant'altro necessario per la corretta esecuzione del lavoro a regola d'arte. / Le taglie da 1800x600x250 a 2000x600x250 e da 1800x800x250 a 2000x800x250 comprenderanno in aggiunta: / - sbarre di distribuzione fino a In=800A; / - traverse di fissaggio delle barre alla struttura e portabarre; / - quant'altro necessario per la corretta esecuzione del lavoro a regola d'arte. / Compresi: / - carpenteria accessoriata c.s.d.; / - targhette identificatrici, minuterie e accessori vari; / - certificazione di conformità alle norme applicabili; / - ogni altro onere necessario a garantire il lavoro a regola d'arte. / - CARPENTERIA PER QUADRO DI DISTRIBUZIONE SECONDARIA HxLxP=(1800 x 800 x 250)mm	n		3356,98
M.01.49.12	CARPENTERIA per la realizzazione di una colonna di quadro elettrico per distribuzione secondaria avente le seguente caratteristiche: / - tipologia di installazione autoportante; / - carpenteria in lamiera dI acciaio verniciato con grado minimo di protezione IP30-31; / - corrente nominale fino a 800A; / Le taglie di larghezza fino a 300mm saranno equipaggiate come vano cavi e comprenderanno: / - barra di terra, installata verticalmente, comprensiva di relativi supporti; / - morsettiera per il collegamento dei cavi verso le utenze, installata verticalmente e comprensiva di relativi supporti; / - staffe per fissaggio a parete; / - montante intermedio per l'affiancamento al quadro principale; / - zoccolo ispezionabile; / - porta frontale IP31; / - minuterie per la corretta installazione; / - quant'altro necessario per la corretta esecuzione del lavoro a regola d'arte. / Le taglie da 1400x600x250 a 1600x600x250 e da 1400x800x250 a 1600x800x250 comprenderanno in aggiunta: / - staffe per fissaggio a parete; / - pannelli frontali e accessori per il fissaggio di apparecchi scatolati o modulari; / - morsettiere d'appoggio per il trasferimento dei segnali ai dispositivi ausiliari; / - guide "Din" per il fissaggio di apparecchiature modulari e/o supporti idonei per il fissaggio di quasiasi tipo di apparecchiatura; / - segregazioni idonee per la separazione tra le apparecchiature alimentate da sorgente di energia diversa e/o per tipo di circuito (es. FM privilegiata - luce privilegiata); / - cartelli monitori indicanti la coesistenza di sorgenti di energia diversa; / - targhette identificatrici dei circuiti pantografate; / - canaline portacavi in pvc per il contenimento dei cablaggi interni; / - morsettiere su guida "Din"; / - barra collettrice di terra e relativi supporti; / - minuterie per la corretta installazione; / - quant'altro necessario per la corretta esecuzione del lavoro a regola d'arte. / Le taglie da 1800x600x250 a 2000x600x250 e da 1800x800x250 a 2000x800x250 comprenderanno in aggiunta: / - sbarre di distribuzione fino a In=800A; / - traverse di fissaggio delle barre alla struttura e portabarre; / - quant'altro necessario per la corretta esecuzione del lavoro a regola d'arte. / Compresi: / - carpenteria accessoriata c.s.d.; / - targhette identificatrici, minuterie e accessori vari; / - certificazione di conformità alle norme applicabili; / - ogni altro onere necessario a garantire il lavoro a regola d'arte. / - CARPENTERIA PER QUADRO DI DISTRIBUZIONE SECONDARIA HxLxP=(2000 x 800 x 250)mm	n		3567,81
M.01.49.13	CARPENTERIA per la realizzazione di una colonna di quadro elettrico per distribuzione secondaria avente le seguente caratteristiche: / - tipologia di installazione autoportante; / - carpenteria in lamiera dI acciaio verniciato con grado minimo di protezione IP30-31; / - corrente nominale fino a 800A; / Le taglie di larghezza fino a 300mm saranno equipaggiate come vano cavi e comprenderanno: / - barra di terra, installata verticalmente, comprensiva di relativi supporti; / - morsettiera per il collegamento dei cavi verso le utenze, installata verticalmente e comprensiva di relativi supporti; / - staffe per fissaggio a parete; / - montante intermedio per l'affiancamento al quadro principale; / - zoccolo ispezionabile; / - porta frontale IP31; / - minuterie per la corretta installazione; / - quant'altro necessario per la corretta esecuzione del lavoro a regola d'arte. / Le taglie da 1400x600x250 a 1600x600x250 e da 1400x800x250 a 1600x800x250 comprenderanno in aggiunta: / - staffe per fissaggio a parete; / - pannelli frontali e accessori per il fissaggio di apparecchi scatolati o modulari; / - morsettiere d'appoggio per il trasferimento dei segnali ai dispositivi ausiliari; / - guide "Din" per il fissaggio di apparecchiature modulari e/o supporti idonei per il fissaggio di quasiasi tipo di apparecchiatura; / - segregazioni idonee per la separazione tra le apparecchiature alimentate da sorgente di energia diversa e/o per tipo di circuito (es. FM privilegiata - luce privilegiata); / - cartelli monitori indicanti la coesistenza di sorgenti di energia diversa; / - targhette identificatrici dei circuiti pantografate; / - canaline portacavi in pvc per il contenimento dei cablaggi interni; / - morsettiere su guida "Din"; / - barra collettrice di terra e relativi supporti; / - minuterie per la corretta installazione; / - quant'altro necessario per la corretta esecuzione del lavoro a regola d'arte. / Le taglie da 1800x600x250 a 2000x600x250 e da 1800x800x250 a 2000x800x250 comprenderanno in aggiunta: / - sbarre di distribuzione fino a In=800A; / - traverse di fissaggio delle barre alla struttura e portabarre; / - quant'altro necessario per la corretta esecuzione del lavoro a regola d'arte. / Compresi: / - carpenteria accessoriata c.s.d.; / - targhette identificatrici, minuterie e accessori vari; / - certificazione di conformità alle norme applicabili; / - ogni altro onere necessario a garantire il lavoro a regola d'arte. / - CARPENTERIA PER QUADRO DI DISTRIBUZIONE SECONDARIA Sovrapprezzo per grado di protezione IP40-43	n		409,72
M.01.49.14	CARPENTERIA per la realizzazione di una colonna di quadro elettrico per distribuzione secondaria avente le seguente caratteristiche: / - tipologia di installazione autoportante; / - carpenteria in lamiera dI acciaio verniciato con grado minimo di protezione IP30-31; / - corrente nominale fino a 800A; / Le taglie di larghezza fino a 300mm saranno equipaggiate come vano cavi e comprenderanno: / - barra di terra, installata verticalmente, comprensiva di relativi supporti; / - morsettiera per il collegamento dei cavi verso le utenze, installata verticalmente e comprensiva di relativi supporti; / - staffe per fissaggio a parete; / - montante intermedio per l'affiancamento al quadro principale; / - zoccolo ispezionabile; / - porta frontale IP31; / - minuterie per la corretta installazione; / - quant'altro necessario per la corretta esecuzione del lavoro a regola d'arte. / Le taglie da 1400x600x250 a 1600x600x250 e da 1400x800x250 a 1600x800x250 comprenderanno in aggiunta: / - staffe per fissaggio a parete; / - pannelli frontali e accessori per il fissaggio di apparecchi scatolati o modulari; / - morsettiere d'appoggio per il trasferimento dei segnali ai dispositivi ausiliari; / - guide "Din" per il fissaggio di apparecchiature modulari e/o supporti idonei per il fissaggio di quasiasi tipo di apparecchiatura; / - segregazioni idonee per la separazione tra le apparecchiature alimentate da sorgente di energia diversa e/o per tipo di circuito (es. FM privilegiata - luce privilegiata); / - cartelli monitori indicanti la coesistenza di sorgenti di energia diversa; / - targhette identificatrici dei circuiti pantografate; / - canaline portacavi in pvc per il contenimento dei cablaggi interni; / - morsettiere su guida "Din"; / - barra collettrice di terra e relativi supporti; / - minuterie per la corretta installazione; / - quant'altro necessario per la corretta esecuzione del lavoro a regola d'arte. / Le taglie da 1800x600x250 a 2000x600x250 e da 1800x800x250 a 2000x800x250 comprenderanno in aggiunta: / - sbarre di distribuzione fino a In=800A; / - traverse di fissaggio delle barre alla struttura e portabarre; / - quant'altro necessario per la corretta esecuzione del lavoro a regola d'arte. / Compresi: / - carpenteria accessoriata c.s.d.; / - targhette identificatrici, minuterie e accessori vari; / - certificazione di conformità alle norme applicabili; / - ogni altro onere necessario a garantire il lavoro a regola d'arte. / - CARPENTERIA PER QUADRO DI DISTRIBUZIONE SECONDARIA Sovrapprezzo per grado di protezione IP54-55	n		736,55
M.01.49.15	CARPENTERIA per la realizzazione di una colonna di quadro elettrico per distribuzione secondaria avente le seguente caratteristiche: / - tipologia di installazione autoportante; / - carpenteria in lamiera dI acciaio verniciato con grado minimo di protezione IP30-31; / - corrente nominale fino a 800A; / Le taglie di larghezza fino a 300mm saranno equipaggiate come vano cavi e comprenderanno: / - barra di terra, installata verticalmente, comprensiva di relativi supporti; / - morsettiera per il collegamento dei cavi verso le utenze, installata verticalmente e comprensiva di relativi supporti; / - staffe per fissaggio a parete; / - montante intermedio per l'affiancamento al quadro principale; / - zoccolo ispezionabile; / - porta frontale IP31; / - minuterie per la corretta installazione; / - quant'altro necessario per la corretta esecuzione del lavoro a regola d'arte. / Le taglie da 1400x600x250 a 1600x600x250 e da 1400x800x250 a 1600x800x250 comprenderanno in aggiunta: / - staffe per fissaggio a parete; / - pannelli frontali e accessori per il fissaggio di apparecchi scatolati o modulari; / - morsettiere d'appoggio per il trasferimento dei segnali ai dispositivi ausiliari; / - guide "Din" per il fissaggio di apparecchiature modulari e/o supporti idonei per il fissaggio di quasiasi tipo di apparecchiatura; / - segregazioni idonee per la separazione tra le apparecchiature alimentate da sorgente di energia diversa e/o per tipo di circuito (es. FM privilegiata - luce privilegiata); / - cartelli monitori indicanti la coesistenza di sorgenti di energia diversa; / - targhette identificatrici dei circuiti pantografate; / - canaline portacavi in pvc per il contenimento dei cablaggi interni; / - morsettiere su guida "Din"; / - barra collettrice di terra e relativi supporti; / - minuterie per la corretta installazione; / - quant'altro necessario per la corretta esecuzione del lavoro a regola d'arte. / Le taglie da 1800x600x250 a 2000x600x250 e da 1800x800x250 a 2000x800x250 comprenderanno in aggiunta: / - sbarre di distribuzione fino a In=800A; / - traverse di fissaggio delle barre alla struttura e portabarre; / - quant'altro necessario per la corretta esecuzione del lavoro a regola d'arte. / Compresi: / - carpenteria accessoriata c.s.d.; / - targhette identificatrici, minuterie e accessori vari; / - certificazione di conformità alle norme applicabili; / - ogni altro onere necessario a garantire il lavoro a regola d'arte. / - CARPENTERIA PER QUADRO DI DISTRIBUZIONE SECONDARIA Sovrapprezzo per grado di protezione IP65	n		882,38
M.01.50	CASSETTA DA PARETE IN MATERIALE METALLICO
M.01.50.01	CASSETTA da parete in materiale metallico per la protezione, il sezionamento, il comando e la regolazione degli impianti, avente le seguente caratteristiche: / - tipologia di installazione a parete; / - carpenteria in lamiera dI acciaio verniciato con grado minimo di protezione IP30-31; / - corrente nominale fino a 630A; / Le taglie di larghezza fino a 300mm saranno equipaggiate come vano cavi e comprenderanno: / - barra di terra, installata verticalmente, comprensiva di relativi supporti; / - morsettiera per il collegamento dei cavi verso le utenze, installata verticalmente e comprensiva di relativi supporti; / - staffe per fissaggio a parete; / - montante intermedio per l'affiancamento al quadro principale; / - minuterie per la corretta installazione; / - quant'altro necessario per la corretta esecuzione del lavoro a regola d'arte. Le taglie di larghezza oltre 300mm comprenderanno: / staffe per fissaggio a parete; / - pannelli frontali e accessori per il fissaggio di apparecchi scatolati o modulari; / - morsettiere d'appoggio per il trasferimento dei segnali ai dispositivi ausiliari; / - guide "Din" per il fissaggio di apparecchiature modulari e/o supporti idonei per il fissaggio di quasiasi tipo di apparecchiatura; / - segregazioni idonee per la separazione tra le apparecchiature alimentate da sorgente di energia diversa e/o per tipo di circuito (es. FM privilegiata - luce privilegiata); / - targhette identificatrici dei circuiti pantografate; / - canaline portacavi in pvc per il contenimento dei cablaggi interni; / - morsettiera su guida "Din" completa di piastra cieca; / - barra collettrice di terra e relativi supporti; / - cartelli monitori indicanti la coesistenza di sorgenti di energia diversa; / Compresi: / - cassetta accessoriata c.s.d.; / - targhette identificatrici, minuterie e accessori vari; / - certificazione di conformità alle norme applicabili; / - ogni altro onere necessario a garantire il lavoro a regola d'arte. / - CASSETTA DA PARETE IN MATERIALE METALLICO HxLxP=(600 x 300 x 250)mm	n		799,83
M.01.50.02	CASSETTA da parete in materiale metallico per la protezione, il sezionamento, il comando e la regolazione degli impianti, avente le seguente caratteristiche: / - tipologia di installazione a parete; / - carpenteria in lamiera dI acciaio verniciato con grado minimo di protezione IP30-31; / - corrente nominale fino a 630A; / Le taglie di larghezza fino a 300mm saranno equipaggiate come vano cavi e comprenderanno: / - barra di terra, installata verticalmente, comprensiva di relativi supporti; / - morsettiera per il collegamento dei cavi verso le utenze, installata verticalmente e comprensiva di relativi supporti; / - staffe per fissaggio a parete; / - montante intermedio per l'affiancamento al quadro principale; / - minuterie per la corretta installazione; / - quant'altro necessario per la corretta esecuzione del lavoro a regola d'arte. Le taglie di larghezza oltre 300mm comprenderanno: / staffe per fissaggio a parete; / - pannelli frontali e accessori per il fissaggio di apparecchi scatolati o modulari; / - morsettiere d'appoggio per il trasferimento dei segnali ai dispositivi ausiliari; / - guide "Din" per il fissaggio di apparecchiature modulari e/o supporti idonei per il fissaggio di quasiasi tipo di apparecchiatura; / - segregazioni idonee per la separazione tra le apparecchiature alimentate da sorgente di energia diversa e/o per tipo di circuito (es. FM privilegiata - luce privilegiata); / - targhette identificatrici dei circuiti pantografate; / - canaline portacavi in pvc per il contenimento dei cablaggi interni; / - morsettiera su guida "Din" completa di piastra cieca; / - barra collettrice di terra e relativi supporti; / - cartelli monitori indicanti la coesistenza di sorgenti di energia diversa; / Compresi: / - cassetta accessoriata c.s.d.; / - targhette identificatrici, minuterie e accessori vari; / - certificazione di conformità alle norme applicabili; / - ogni altro onere necessario a garantire il lavoro a regola d'arte. / - CASSETTA DA PARETE IN MATERIALE METALLICO HxLxP=(800 x 300 x 250)mm	n		822,77
M.01.50.03	CASSETTA da parete in materiale metallico per la protezione, il sezionamento, il comando e la regolazione degli impianti, avente le seguente caratteristiche: / - tipologia di installazione a parete; / - carpenteria in lamiera dI acciaio verniciato con grado minimo di protezione IP30-31; / - corrente nominale fino a 630A; / Le taglie di larghezza fino a 300mm saranno equipaggiate come vano cavi e comprenderanno: / - barra di terra, installata verticalmente, comprensiva di relativi supporti; / - morsettiera per il collegamento dei cavi verso le utenze, installata verticalmente e comprensiva di relativi supporti; / - staffe per fissaggio a parete; / - montante intermedio per l'affiancamento al quadro principale; / - minuterie per la corretta installazione; / - quant'altro necessario per la corretta esecuzione del lavoro a regola d'arte. Le taglie di larghezza oltre 300mm comprenderanno: / staffe per fissaggio a parete; / - pannelli frontali e accessori per il fissaggio di apparecchi scatolati o modulari; / - morsettiere d'appoggio per il trasferimento dei segnali ai dispositivi ausiliari; / - guide "Din" per il fissaggio di apparecchiature modulari e/o supporti idonei per il fissaggio di quasiasi tipo di apparecchiatura; / - segregazioni idonee per la separazione tra le apparecchiature alimentate da sorgente di energia diversa e/o per tipo di circuito (es. FM privilegiata - luce privilegiata); / - targhette identificatrici dei circuiti pantografate; / - canaline portacavi in pvc per il contenimento dei cablaggi interni; / - morsettiera su guida "Din" completa di piastra cieca; / - barra collettrice di terra e relativi supporti; / - cartelli monitori indicanti la coesistenza di sorgenti di energia diversa; / Compresi: / - cassetta accessoriata c.s.d.; / - targhette identificatrici, minuterie e accessori vari; / - certificazione di conformità alle norme applicabili; / - ogni altro onere necessario a garantire il lavoro a regola d'arte. / - CASSETTA DA PARETE IN MATERIALE METALLICO HxLxP=(1000 x 300 x 250)mm	n		838,51
M.01.50.04	CASSETTA da parete in materiale metallico per la protezione, il sezionamento, il comando e la regolazione degli impianti, avente le seguente caratteristiche: / - tipologia di installazione a parete; / - carpenteria in lamiera dI acciaio verniciato con grado minimo di protezione IP30-31; / - corrente nominale fino a 630A; / Le taglie di larghezza fino a 300mm saranno equipaggiate come vano cavi e comprenderanno: / - barra di terra, installata verticalmente, comprensiva di relativi supporti; / - morsettiera per il collegamento dei cavi verso le utenze, installata verticalmente e comprensiva di relativi supporti; / - staffe per fissaggio a parete; / - montante intermedio per l'affiancamento al quadro principale; / - minuterie per la corretta installazione; / - quant'altro necessario per la corretta esecuzione del lavoro a regola d'arte. Le taglie di larghezza oltre 300mm comprenderanno: / staffe per fissaggio a parete; / - pannelli frontali e accessori per il fissaggio di apparecchi scatolati o modulari; / - morsettiere d'appoggio per il trasferimento dei segnali ai dispositivi ausiliari; / - guide "Din" per il fissaggio di apparecchiature modulari e/o supporti idonei per il fissaggio di quasiasi tipo di apparecchiatura; / - segregazioni idonee per la separazione tra le apparecchiature alimentate da sorgente di energia diversa e/o per tipo di circuito (es. FM privilegiata - luce privilegiata); / - targhette identificatrici dei circuiti pantografate; / - canaline portacavi in pvc per il contenimento dei cablaggi interni; / - morsettiera su guida "Din" completa di piastra cieca; / - barra collettrice di terra e relativi supporti; / - cartelli monitori indicanti la coesistenza di sorgenti di energia diversa; / Compresi: / - cassetta accessoriata c.s.d.; / - targhette identificatrici, minuterie e accessori vari; / - certificazione di conformità alle norme applicabili; / - ogni altro onere necessario a garantire il lavoro a regola d'arte. / - CASSETTA DA PARETE IN MATERIALE METALLICO HxLxP=(1200 x 300 x 250)mm	n		858,68
M.01.50.05	CASSETTA da parete in materiale metallico per la protezione, il sezionamento, il comando e la regolazione degli impianti, avente le seguente caratteristiche: / - tipologia di installazione a parete; / - carpenteria in lamiera dI acciaio verniciato con grado minimo di protezione IP30-31; / - corrente nominale fino a 630A; / Le taglie di larghezza fino a 300mm saranno equipaggiate come vano cavi e comprenderanno: / - barra di terra, installata verticalmente, comprensiva di relativi supporti; / - morsettiera per il collegamento dei cavi verso le utenze, installata verticalmente e comprensiva di relativi supporti; / - staffe per fissaggio a parete; / - montante intermedio per l'affiancamento al quadro principale; / - minuterie per la corretta installazione; / - quant'altro necessario per la corretta esecuzione del lavoro a regola d'arte. Le taglie di larghezza oltre 300mm comprenderanno: / staffe per fissaggio a parete; / - pannelli frontali e accessori per il fissaggio di apparecchi scatolati o modulari; / - morsettiere d'appoggio per il trasferimento dei segnali ai dispositivi ausiliari; / - guide "Din" per il fissaggio di apparecchiature modulari e/o supporti idonei per il fissaggio di quasiasi tipo di apparecchiatura; / - segregazioni idonee per la separazione tra le apparecchiature alimentate da sorgente di energia diversa e/o per tipo di circuito (es. FM privilegiata - luce privilegiata); / - targhette identificatrici dei circuiti pantografate; / - canaline portacavi in pvc per il contenimento dei cablaggi interni; / - morsettiera su guida "Din" completa di piastra cieca; / - barra collettrice di terra e relativi supporti; / - cartelli monitori indicanti la coesistenza di sorgenti di energia diversa; / Compresi: / - cassetta accessoriata c.s.d.; / - targhette identificatrici, minuterie e accessori vari; / - certificazione di conformità alle norme applicabili; / - ogni altro onere necessario a garantire il lavoro a regola d'arte. / - CASSETTA DA PARETE IN MATERIALE METALLICO HxLxP=(600 x 600 x 250)mm	n		860,51
M.01.50.06	CASSETTA da parete in materiale metallico per la protezione, il sezionamento, il comando e la regolazione degli impianti, avente le seguente caratteristiche: / - tipologia di installazione a parete; / - carpenteria in lamiera dI acciaio verniciato con grado minimo di protezione IP30-31; / - corrente nominale fino a 630A; / Le taglie di larghezza fino a 300mm saranno equipaggiate come vano cavi e comprenderanno: / - barra di terra, installata verticalmente, comprensiva di relativi supporti; / - morsettiera per il collegamento dei cavi verso le utenze, installata verticalmente e comprensiva di relativi supporti; / - staffe per fissaggio a parete; / - montante intermedio per l'affiancamento al quadro principale; / - minuterie per la corretta installazione; / - quant'altro necessario per la corretta esecuzione del lavoro a regola d'arte. Le taglie di larghezza oltre 300mm comprenderanno: / staffe per fissaggio a parete; / - pannelli frontali e accessori per il fissaggio di apparecchi scatolati o modulari; / - morsettiere d'appoggio per il trasferimento dei segnali ai dispositivi ausiliari; / - guide "Din" per il fissaggio di apparecchiature modulari e/o supporti idonei per il fissaggio di quasiasi tipo di apparecchiatura; / - segregazioni idonee per la separazione tra le apparecchiature alimentate da sorgente di energia diversa e/o per tipo di circuito (es. FM privilegiata - luce privilegiata); / - targhette identificatrici dei circuiti pantografate; / - canaline portacavi in pvc per il contenimento dei cablaggi interni; / - morsettiera su guida "Din" completa di piastra cieca; / - barra collettrice di terra e relativi supporti; / - cartelli monitori indicanti la coesistenza di sorgenti di energia diversa; / Compresi: / - cassetta accessoriata c.s.d.; / - targhette identificatrici, minuterie e accessori vari; / - certificazione di conformità alle norme applicabili; / - ogni altro onere necessario a garantire il lavoro a regola d'arte. / - CASSETTA DA PARETE IN MATERIALE METALLICO HxLxP=(800 x 600 x 250)mm	n		998,79
M.01.50.07	CASSETTA da parete in materiale metallico per la protezione, il sezionamento, il comando e la regolazione degli impianti, avente le seguente caratteristiche: / - tipologia di installazione a parete; / - carpenteria in lamiera dI acciaio verniciato con grado minimo di protezione IP30-31; / - corrente nominale fino a 630A; / Le taglie di larghezza fino a 300mm saranno equipaggiate come vano cavi e comprenderanno: / - barra di terra, installata verticalmente, comprensiva di relativi supporti; / - morsettiera per il collegamento dei cavi verso le utenze, installata verticalmente e comprensiva di relativi supporti; / - staffe per fissaggio a parete; / - montante intermedio per l'affiancamento al quadro principale; / - minuterie per la corretta installazione; / - quant'altro necessario per la corretta esecuzione del lavoro a regola d'arte. Le taglie di larghezza oltre 300mm comprenderanno: / staffe per fissaggio a parete; / - pannelli frontali e accessori per il fissaggio di apparecchi scatolati o modulari; / - morsettiere d'appoggio per il trasferimento dei segnali ai dispositivi ausiliari; / - guide "Din" per il fissaggio di apparecchiature modulari e/o supporti idonei per il fissaggio di quasiasi tipo di apparecchiatura; / - segregazioni idonee per la separazione tra le apparecchiature alimentate da sorgente di energia diversa e/o per tipo di circuito (es. FM privilegiata - luce privilegiata); / - targhette identificatrici dei circuiti pantografate; / - canaline portacavi in pvc per il contenimento dei cablaggi interni; / - morsettiera su guida "Din" completa di piastra cieca; / - barra collettrice di terra e relativi supporti; / - cartelli monitori indicanti la coesistenza di sorgenti di energia diversa; / Compresi: / - cassetta accessoriata c.s.d.; / - targhette identificatrici, minuterie e accessori vari; / - certificazione di conformità alle norme applicabili; / - ogni altro onere necessario a garantire il lavoro a regola d'arte. / - CASSETTA DA PARETE IN MATERIALE METALLICO HxLxP=(1000 x 600 x 250)mm	n		1107,63
M.01.50.08	CASSETTA da parete in materiale metallico per la protezione, il sezionamento, il comando e la regolazione degli impianti, avente le seguente caratteristiche: / - tipologia di installazione a parete; / - carpenteria in lamiera dI acciaio verniciato con grado minimo di protezione IP30-31; / - corrente nominale fino a 630A; / Le taglie di larghezza fino a 300mm saranno equipaggiate come vano cavi e comprenderanno: / - barra di terra, installata verticalmente, comprensiva di relativi supporti; / - morsettiera per il collegamento dei cavi verso le utenze, installata verticalmente e comprensiva di relativi supporti; / - staffe per fissaggio a parete; / - montante intermedio per l'affiancamento al quadro principale; / - minuterie per la corretta installazione; / - quant'altro necessario per la corretta esecuzione del lavoro a regola d'arte. Le taglie di larghezza oltre 300mm comprenderanno: / staffe per fissaggio a parete; / - pannelli frontali e accessori per il fissaggio di apparecchi scatolati o modulari; / - morsettiere d'appoggio per il trasferimento dei segnali ai dispositivi ausiliari; / - guide "Din" per il fissaggio di apparecchiature modulari e/o supporti idonei per il fissaggio di quasiasi tipo di apparecchiatura; / - segregazioni idonee per la separazione tra le apparecchiature alimentate da sorgente di energia diversa e/o per tipo di circuito (es. FM privilegiata - luce privilegiata); / - targhette identificatrici dei circuiti pantografate; / - canaline portacavi in pvc per il contenimento dei cablaggi interni; / - morsettiera su guida "Din" completa di piastra cieca; / - barra collettrice di terra e relativi supporti; / - cartelli monitori indicanti la coesistenza di sorgenti di energia diversa; / Compresi: / - cassetta accessoriata c.s.d.; / - targhette identificatrici, minuterie e accessori vari; / - certificazione di conformità alle norme applicabili; / - ogni altro onere necessario a garantire il lavoro a regola d'arte. / - CASSETTA DA PARETE IN MATERIALE METALLICO HxLxP=(1200 X 600 x 250) mm	n		1247,37
M.01.50.09	CASSETTA da parete in materiale metallico per la protezione, il sezionamento, il comando e la regolazione degli impianti, avente le seguente caratteristiche: / - tipologia di installazione a parete; / - carpenteria in lamiera dI acciaio verniciato con grado minimo di protezione IP30-31; / - corrente nominale fino a 630A; / Le taglie di larghezza fino a 300mm saranno equipaggiate come vano cavi e comprenderanno: / - barra di terra, installata verticalmente, comprensiva di relativi supporti; / - morsettiera per il collegamento dei cavi verso le utenze, installata verticalmente e comprensiva di relativi supporti; / - staffe per fissaggio a parete; / - montante intermedio per l'affiancamento al quadro principale; / - minuterie per la corretta installazione; / - quant'altro necessario per la corretta esecuzione del lavoro a regola d'arte. Le taglie di larghezza oltre 300mm comprenderanno: / staffe per fissaggio a parete; / - pannelli frontali e accessori per il fissaggio di apparecchi scatolati o modulari; / - morsettiere d'appoggio per il trasferimento dei segnali ai dispositivi ausiliari; / - guide "Din" per il fissaggio di apparecchiature modulari e/o supporti idonei per il fissaggio di quasiasi tipo di apparecchiatura; / - segregazioni idonee per la separazione tra le apparecchiature alimentate da sorgente di energia diversa e/o per tipo di circuito (es. FM privilegiata - luce privilegiata); / - targhette identificatrici dei circuiti pantografate; / - canaline portacavi in pvc per il contenimento dei cablaggi interni; / - morsettiera su guida "Din" completa di piastra cieca; / - barra collettrice di terra e relativi supporti; / - cartelli monitori indicanti la coesistenza di sorgenti di energia diversa; / Compresi: / - cassetta accessoriata c.s.d.; / - targhette identificatrici, minuterie e accessori vari; / - certificazione di conformità alle norme applicabili; / - ogni altro onere necessario a garantire il lavoro a regola d'arte. / - CASSETTA DA PARETE IN MATERIALE METALLICO Sovrapprezzo per grado di protezoine IP40-43	n		132,84
M.01.50.10	CASSETTA da parete in materiale metallico per la protezione, il sezionamento, il comando e la regolazione degli impianti, avente le seguente caratteristiche: / - tipologia di installazione a parete; / - carpenteria in lamiera dI acciaio verniciato con grado minimo di protezione IP30-31; / - corrente nominale fino a 630A; / Le taglie di larghezza fino a 300mm saranno equipaggiate come vano cavi e comprenderanno: / - barra di terra, installata verticalmente, comprensiva di relativi supporti; / - morsettiera per il collegamento dei cavi verso le utenze, installata verticalmente e comprensiva di relativi supporti; / - staffe per fissaggio a parete; / - montante intermedio per l'affiancamento al quadro principale; / - minuterie per la corretta installazione; / - quant'altro necessario per la corretta esecuzione del lavoro a regola d'arte. Le taglie di larghezza oltre 300mm comprenderanno: / staffe per fissaggio a parete; / - pannelli frontali e accessori per il fissaggio di apparecchi scatolati o modulari; / - morsettiere d'appoggio per il trasferimento dei segnali ai dispositivi ausiliari; / - guide "Din" per il fissaggio di apparecchiature modulari e/o supporti idonei per il fissaggio di quasiasi tipo di apparecchiatura; / - segregazioni idonee per la separazione tra le apparecchiature alimentate da sorgente di energia diversa e/o per tipo di circuito (es. FM privilegiata - luce privilegiata); / - targhette identificatrici dei circuiti pantografate; / - canaline portacavi in pvc per il contenimento dei cablaggi interni; / - morsettiera su guida "Din" completa di piastra cieca; / - barra collettrice di terra e relativi supporti; / - cartelli monitori indicanti la coesistenza di sorgenti di energia diversa; / Compresi: / - cassetta accessoriata c.s.d.; / - targhette identificatrici, minuterie e accessori vari; / - certificazione di conformità alle norme applicabili; / - ogni altro onere necessario a garantire il lavoro a regola d'arte. / - CASSETTA DA PARETE IN MATERIALE METALLICO Sovrapprezzo per grado di protezione IP54-55	n		238,59
M.01.50.11	CASSETTA da parete in materiale metallico per la protezione, il sezionamento, il comando e la regolazione degli impianti, avente le seguente caratteristiche: / - tipologia di installazione a parete; / - carpenteria in lamiera dI acciaio verniciato con grado minimo di protezione IP30-31; / - corrente nominale fino a 630A; / Le taglie di larghezza fino a 300mm saranno equipaggiate come vano cavi e comprenderanno: / - barra di terra, installata verticalmente, comprensiva di relativi supporti; / - morsettiera per il collegamento dei cavi verso le utenze, installata verticalmente e comprensiva di relativi supporti; / - staffe per fissaggio a parete; / - montante intermedio per l'affiancamento al quadro principale; / - minuterie per la corretta installazione; / - quant'altro necessario per la corretta esecuzione del lavoro a regola d'arte. Le taglie di larghezza oltre 300mm comprenderanno: / staffe per fissaggio a parete; / - pannelli frontali e accessori per il fissaggio di apparecchi scatolati o modulari; / - morsettiere d'appoggio per il trasferimento dei segnali ai dispositivi ausiliari; / - guide "Din" per il fissaggio di apparecchiature modulari e/o supporti idonei per il fissaggio di quasiasi tipo di apparecchiatura; / - segregazioni idonee per la separazione tra le apparecchiature alimentate da sorgente di energia diversa e/o per tipo di circuito (es. FM privilegiata - luce privilegiata); / - targhette identificatrici dei circuiti pantografate; / - canaline portacavi in pvc per il contenimento dei cablaggi interni; / - morsettiera su guida "Din" completa di piastra cieca; / - barra collettrice di terra e relativi supporti; / - cartelli monitori indicanti la coesistenza di sorgenti di energia diversa; / Compresi: / - cassetta accessoriata c.s.d.; / - targhette identificatrici, minuterie e accessori vari; / - certificazione di conformità alle norme applicabili; / - ogni altro onere necessario a garantire il lavoro a regola d'arte. / - CASSETTA DA PARETE IN MATERIALE METALLICO Sovrapprezzo per grado di protezione IP65	n		269,09
M.01.51	CASSETTA DA PARETE IN MATERIALE ISOLANTE
M.01.51.01	CASSETTA in materiale isolante per la protezione, sezionamento, comando e regolazione degli impianti di distribuzione terminali avente le seguentecaratteristiche: / - tipologia di installazione a parete; / - carpenteria in materiale termoplastico stampato in coiniezione con grado minimo di protezione IP66; / - tensione nominale di impiego fino a 690 V; / - corrente nominale fino a 630A; Compresi: / - staffe per fissaggio a parete; / - pannelli frontali e accessori per il fissaggio di apparecchi modulari; / - guide "Din" per il fissaggio di apparecchiature modulari e/o supporti idonei per il fissaggio di quasiasi tipo di apparecchiatura; / - segregazioni idonee per la separazione tra le apparecchiature alimentate da sorgente di energia diversa e/o per tipo di circuito (es. FM privilegiata - luce privilegiata); / - targhette identificatrici dei circuiti pantografate; / - canaline portacavi in pvc per il contenimento dei cablaggi interni; / - morsettiera su guida "Din" completa di piastra ceca; / - barra collettrice di terra e relativi supporti; / - minuterie per la corretta installazione; / - quant'altro necessario per la corretta esecuzione del lavoro a regola d'arte. / Compresi: / - cassetta accessoriata c.s.d.; / - certificazione di conformità alle norme applicabili; / - ogni altro onere necessario a garantire il lavoro a regola d'arte. / - CASSETTA DA PARETE IN MATERIALE ISOLANTE HxLxP=(400 x 400 x 200)mm	n		272,50
M.01.51.02	CASSETTA in materiale isolante per la protezione, sezionamento, comando e regolazione degli impianti di distribuzione terminali avente le seguentecaratteristiche: / - tipologia di installazione a parete; / - carpenteria in materiale termoplastico stampato in coiniezione con grado minimo di protezione IP66; / - tensione nominale di impiego fino a 690 V; / - corrente nominale fino a 630A; Compresi: / - staffe per fissaggio a parete; / - pannelli frontali e accessori per il fissaggio di apparecchi modulari; / - guide "Din" per il fissaggio di apparecchiature modulari e/o supporti idonei per il fissaggio di quasiasi tipo di apparecchiatura; / - segregazioni idonee per la separazione tra le apparecchiature alimentate da sorgente di energia diversa e/o per tipo di circuito (es. FM privilegiata - luce privilegiata); / - targhette identificatrici dei circuiti pantografate; / - canaline portacavi in pvc per il contenimento dei cablaggi interni; / - morsettiera su guida "Din" completa di piastra ceca; / - barra collettrice di terra e relativi supporti; / - minuterie per la corretta installazione; / - quant'altro necessario per la corretta esecuzione del lavoro a regola d'arte. / Compresi: / - cassetta accessoriata c.s.d.; / - certificazione di conformità alle norme applicabili; / - ogni altro onere necessario a garantire il lavoro a regola d'arte. / - CASSETTA DA PARETE IN MATERIALE ISOLANTE HxLxP=(600 x 500 x 300)mm	n		532,96
M.01.51.03	CASSETTA in materiale isolante per la protezione, sezionamento, comando e regolazione degli impianti di distribuzione terminali avente le seguentecaratteristiche: / - tipologia di installazione a parete; / - carpenteria in materiale termoplastico stampato in coiniezione con grado minimo di protezione IP66; / - tensione nominale di impiego fino a 690 V; / - corrente nominale fino a 630A; Compresi: / - staffe per fissaggio a parete; / - pannelli frontali e accessori per il fissaggio di apparecchi modulari; / - guide "Din" per il fissaggio di apparecchiature modulari e/o supporti idonei per il fissaggio di quasiasi tipo di apparecchiatura; / - segregazioni idonee per la separazione tra le apparecchiature alimentate da sorgente di energia diversa e/o per tipo di circuito (es. FM privilegiata - luce privilegiata); / - targhette identificatrici dei circuiti pantografate; / - canaline portacavi in pvc per il contenimento dei cablaggi interni; / - morsettiera su guida "Din" completa di piastra ceca; / - barra collettrice di terra e relativi supporti; / - minuterie per la corretta installazione; / - quant'altro necessario per la corretta esecuzione del lavoro a regola d'arte. / Compresi: / - cassetta accessoriata c.s.d.; / - certificazione di conformità alle norme applicabili; / - ogni altro onere necessario a garantire il lavoro a regola d'arte. / - CASSETTA DA PARETE IN MATERIALE ISOLANTE HxLxP=(700 x 500 x 300)mm	n		521,72
M.01.51.04	CASSETTA in materiale isolante per la protezione, sezionamento, comando e regolazione degli impianti di distribuzione terminali avente le seguentecaratteristiche: / - tipologia di installazione a parete; / - carpenteria in materiale termoplastico stampato in coiniezione con grado minimo di protezione IP66; / - tensione nominale di impiego fino a 690 V; / - corrente nominale fino a 630A; Compresi: / - staffe per fissaggio a parete; / - pannelli frontali e accessori per il fissaggio di apparecchi modulari; / - guide "Din" per il fissaggio di apparecchiature modulari e/o supporti idonei per il fissaggio di quasiasi tipo di apparecchiatura; / - segregazioni idonee per la separazione tra le apparecchiature alimentate da sorgente di energia diversa e/o per tipo di circuito (es. FM privilegiata - luce privilegiata); / - targhette identificatrici dei circuiti pantografate; / - canaline portacavi in pvc per il contenimento dei cablaggi interni; / - morsettiera su guida "Din" completa di piastra ceca; / - barra collettrice di terra e relativi supporti; / - minuterie per la corretta installazione; / - quant'altro necessario per la corretta esecuzione del lavoro a regola d'arte. / Compresi: / - cassetta accessoriata c.s.d.; / - certificazione di conformità alle norme applicabili; / - ogni altro onere necessario a garantire il lavoro a regola d'arte. / - CASSETTA DA PARETE IN MATERIALE ISOLANTE HxLxP=(700 x 600 x 300)mm	n		694,97
M.01.51.05	CASSETTA in materiale isolante per la protezione, sezionamento, comando e regolazione degli impianti di distribuzione terminali avente le seguentecaratteristiche: / - tipologia di installazione a parete; / - carpenteria in materiale termoplastico stampato in coiniezione con grado minimo di protezione IP66; / - tensione nominale di impiego fino a 690 V; / - corrente nominale fino a 630A; Compresi: / - staffe per fissaggio a parete; / - pannelli frontali e accessori per il fissaggio di apparecchi modulari; / - guide "Din" per il fissaggio di apparecchiature modulari e/o supporti idonei per il fissaggio di quasiasi tipo di apparecchiatura; / - segregazioni idonee per la separazione tra le apparecchiature alimentate da sorgente di energia diversa e/o per tipo di circuito (es. FM privilegiata - luce privilegiata); / - targhette identificatrici dei circuiti pantografate; / - canaline portacavi in pvc per il contenimento dei cablaggi interni; / - morsettiera su guida "Din" completa di piastra ceca; / - barra collettrice di terra e relativi supporti; / - minuterie per la corretta installazione; / - quant'altro necessario per la corretta esecuzione del lavoro a regola d'arte. / Compresi: / - cassetta accessoriata c.s.d.; / - certificazione di conformità alle norme applicabili; / - ogni altro onere necessario a garantire il lavoro a regola d'arte. / - CASSETTA DA PARETE IN MATERIALE ISOLANTE HxLxP=(900 x 600 x 400)mm	n		845,26
M.01.51.06	CASSETTA in materiale isolante per la protezione, sezionamento, comando e regolazione degli impianti di distribuzione terminali avente le seguentecaratteristiche: / - tipologia di installazione a parete; / - carpenteria in materiale termoplastico stampato in coiniezione con grado minimo di protezione IP66; / - tensione nominale di impiego fino a 690 V; / - corrente nominale fino a 630A; Compresi: / - staffe per fissaggio a parete; / - pannelli frontali e accessori per il fissaggio di apparecchi modulari; / - guide "Din" per il fissaggio di apparecchiature modulari e/o supporti idonei per il fissaggio di quasiasi tipo di apparecchiatura; / - segregazioni idonee per la separazione tra le apparecchiature alimentate da sorgente di energia diversa e/o per tipo di circuito (es. FM privilegiata - luce privilegiata); / - targhette identificatrici dei circuiti pantografate; / - canaline portacavi in pvc per il contenimento dei cablaggi interni; / - morsettiera su guida "Din" completa di piastra ceca; / - barra collettrice di terra e relativi supporti; / - minuterie per la corretta installazione; / - quant'altro necessario per la corretta esecuzione del lavoro a regola d'arte. / Compresi: / - cassetta accessoriata c.s.d.; / - certificazione di conformità alle norme applicabili; / - ogni altro onere necessario a garantire il lavoro a regola d'arte. / - CASSETTA DA PARETE IN MATERIALE ISOLANTE HxLxP=(1000 x 900 x 400)mm	n		1261,26
M.01.52	CENTRALINO DA PARETE IN MATERIALE METALLICO
M.01.52.01	Centralino da parete per distribuzione terminale avente le seguente caratteristiche: / - tipologia di installazione a parete; / - carpenteria in lamiera dI acciaio verniciato con grado di protezione IP 30-40; / - corrente nominale fino a 125A; / - conforme alle norme CEI 23-51. Compresi: / - staffe per fissaggio a parete; / - pannelli frontali e accessori per il fissaggio di apparecchi modulari; / - guide "Din" per il fissaggio di apparecchiature modulari e/o supporti idonei per il fissaggio di quasiasi tipo di apparecchiatura; / - targhette identificatrici dei circuiti pantografate; / - morsettiera su guida "Din" completa di piastra ceca; / - minuterie per la corretta installazione; / - quant'altro necessario per la corretta esecuzione del lavoro a regola d'arte. / - CENTRALINO DA PARETE IN MATERIALE METALLICO Centralino da 12 moduli	n		174,24
M.01.52.02	Centralino da parete per distribuzione terminale avente le seguente caratteristiche: / - tipologia di installazione a parete; / - carpenteria in lamiera dI acciaio verniciato con grado di protezione IP 30-40; / - corrente nominale fino a 125A; / - conforme alle norme CEI 23-51. Compresi: / - staffe per fissaggio a parete; / - pannelli frontali e accessori per il fissaggio di apparecchi modulari; / - guide "Din" per il fissaggio di apparecchiature modulari e/o supporti idonei per il fissaggio di quasiasi tipo di apparecchiatura; / - targhette identificatrici dei circuiti pantografate; / - morsettiera su guida "Din" completa di piastra ceca; / - minuterie per la corretta installazione; / - quant'altro necessario per la corretta esecuzione del lavoro a regola d'arte. / - CENTRALINO DA PARETE IN MATERIALE METALLICO Centralino da 24 moduli	n		224,76
M.01.52.03	Centralino da parete per distribuzione terminale avente le seguente caratteristiche: / - tipologia di installazione a parete; / - carpenteria in lamiera dI acciaio verniciato con grado di protezione IP 30-40; / - corrente nominale fino a 125A; / - conforme alle norme CEI 23-51. Compresi: / - staffe per fissaggio a parete; / - pannelli frontali e accessori per il fissaggio di apparecchi modulari; / - guide "Din" per il fissaggio di apparecchiature modulari e/o supporti idonei per il fissaggio di quasiasi tipo di apparecchiatura; / - targhette identificatrici dei circuiti pantografate; / - morsettiera su guida "Din" completa di piastra ceca; / - minuterie per la corretta installazione; / - quant'altro necessario per la corretta esecuzione del lavoro a regola d'arte. / - CENTRALINO DA PARETE IN MATERIALE METALLICO Centralino da 36 moduli	n		509,07
M.01.52.04	Centralino da parete per distribuzione terminale avente le seguente caratteristiche: / - tipologia di installazione a parete; / - carpenteria in lamiera dI acciaio verniciato con grado di protezione IP 30-40; / - corrente nominale fino a 125A; / - conforme alle norme CEI 23-51. Compresi: / - staffe per fissaggio a parete; / - pannelli frontali e accessori per il fissaggio di apparecchi modulari; / - guide "Din" per il fissaggio di apparecchiature modulari e/o supporti idonei per il fissaggio di quasiasi tipo di apparecchiatura; / - targhette identificatrici dei circuiti pantografate; / - morsettiera su guida "Din" completa di piastra ceca; / - minuterie per la corretta installazione; / - quant'altro necessario per la corretta esecuzione del lavoro a regola d'arte. / - CENTRALINO DA PARETE IN MATERIALE METALLICO Centralino da 54 moduli	n		639,84
M.01.52.05	Centralino da parete per distribuzione terminale avente le seguente caratteristiche: / - tipologia di installazione a parete; / - carpenteria in lamiera dI acciaio verniciato con grado di protezione IP 30-40; / - corrente nominale fino a 125A; / - conforme alle norme CEI 23-51. Compresi: / - staffe per fissaggio a parete; / - pannelli frontali e accessori per il fissaggio di apparecchi modulari; / - guide "Din" per il fissaggio di apparecchiature modulari e/o supporti idonei per il fissaggio di quasiasi tipo di apparecchiatura; / - targhette identificatrici dei circuiti pantografate; / - morsettiera su guida "Din" completa di piastra ceca; / - minuterie per la corretta installazione; / - quant'altro necessario per la corretta esecuzione del lavoro a regola d'arte. / - CENTRALINO DA PARETE IN MATERIALE METALLICO Centralino da 72 moduli	n		774,54
M.01.52.06	Centralino da parete per distribuzione terminale avente le seguente caratteristiche: / - tipologia di installazione a parete; / - carpenteria in lamiera dI acciaio verniciato con grado di protezione IP 30-40; / - corrente nominale fino a 125A; / - conforme alle norme CEI 23-51. Compresi: / - staffe per fissaggio a parete; / - pannelli frontali e accessori per il fissaggio di apparecchi modulari; / - guide "Din" per il fissaggio di apparecchiature modulari e/o supporti idonei per il fissaggio di quasiasi tipo di apparecchiatura; / - targhette identificatrici dei circuiti pantografate; / - morsettiera su guida "Din" completa di piastra ceca; / - minuterie per la corretta installazione; / - quant'altro necessario per la corretta esecuzione del lavoro a regola d'arte. / - CENTRALINO DA PARETE IN MATERIALE METALLICO Centralino da 96 moduli	n		945,18
M.01.52.07	Centralino da parete per distribuzione terminale avente le seguente caratteristiche: / - tipologia di installazione a parete; / - carpenteria in lamiera dI acciaio verniciato con grado di protezione IP 30-40; / - corrente nominale fino a 125A; / - conforme alle norme CEI 23-51. Compresi: / - staffe per fissaggio a parete; / - pannelli frontali e accessori per il fissaggio di apparecchi modulari; / - guide "Din" per il fissaggio di apparecchiature modulari e/o supporti idonei per il fissaggio di quasiasi tipo di apparecchiatura; / - targhette identificatrici dei circuiti pantografate; / - morsettiera su guida "Din" completa di piastra ceca; / - minuterie per la corretta installazione; / - quant'altro necessario per la corretta esecuzione del lavoro a regola d'arte. / - CENTRALINO DA PARETE IN MATERIALE METALLICO Centralino da 120 moduli	n		1087,72
M.01.52.08	Centralino da parete per distribuzione terminale avente le seguente caratteristiche: / - tipologia di installazione a parete; / - carpenteria in lamiera dI acciaio verniciato con grado di protezione IP 30-40; / - corrente nominale fino a 125A; / - conforme alle norme CEI 23-51. Compresi: / - staffe per fissaggio a parete; / - pannelli frontali e accessori per il fissaggio di apparecchi modulari; / - guide "Din" per il fissaggio di apparecchiature modulari e/o supporti idonei per il fissaggio di quasiasi tipo di apparecchiatura; / - targhette identificatrici dei circuiti pantografate; / - morsettiera su guida "Din" completa di piastra ceca; / - minuterie per la corretta installazione; / - quant'altro necessario per la corretta esecuzione del lavoro a regola d'arte. / - CENTRALINO DA PARETE IN MATERIALE METALLICO Centralino da 144 moduli	n		1237,02
M.01.53	CENTRALINO DA PARETE IN MATERIALE ISOLANTE IP 30-40
M.01.53.01	CENTRALINO da parete per distribuzione terminale avente le seguente caratteristiche: / - tipologia di installazione a parete; / - carpenteria in tecnopolimero isolante autoestinguente IP 30-40; / - corrente nominale fino a 125A; / - conforme alle norme CEI 23-51. Compresi: / - staffe per fissaggio a parete; / - pannelli frontali e accessori per il fissaggio di apparecchi modulari; / - guide "Din" per il fissaggio di apparecchiature modulari e/o supporti idonei per il fissaggio di quasiasi tipo di apparecchiatura; / - targhette identificatrici dei circuiti; / - canaline portacavi in pvc per il contenimento dei cablaggi interni; / - minuterie per la corretta installazione; / - quant'altro necessario per la corretta esecuzione del lavoro a regola d'arte. / - CENTRALINO DA PARETE IN MATERIALE ISOLANTE IP 30-40 Centralino da 8 moduli	n		61,62
M.01.53.02	CENTRALINO da parete per distribuzione terminale avente le seguente caratteristiche: / - tipologia di installazione a parete; / - carpenteria in tecnopolimero isolante autoestinguente IP 30-40; / - corrente nominale fino a 125A; / - conforme alle norme CEI 23-51. Compresi: / - staffe per fissaggio a parete; / - pannelli frontali e accessori per il fissaggio di apparecchi modulari; / - guide "Din" per il fissaggio di apparecchiature modulari e/o supporti idonei per il fissaggio di quasiasi tipo di apparecchiatura; / - targhette identificatrici dei circuiti; / - canaline portacavi in pvc per il contenimento dei cablaggi interni; / - minuterie per la corretta installazione; / - quant'altro necessario per la corretta esecuzione del lavoro a regola d'arte. / - CENTRALINO DA PARETE IN MATERIALE ISOLANTE IP 30-40 Centralino da 12 moduli	n		72,46
M.01.53.03	CENTRALINO da parete per distribuzione terminale avente le seguente caratteristiche: / - tipologia di installazione a parete; / - carpenteria in tecnopolimero isolante autoestinguente IP 30-40; / - corrente nominale fino a 125A; / - conforme alle norme CEI 23-51. Compresi: / - staffe per fissaggio a parete; / - pannelli frontali e accessori per il fissaggio di apparecchi modulari; / - guide "Din" per il fissaggio di apparecchiature modulari e/o supporti idonei per il fissaggio di quasiasi tipo di apparecchiatura; / - targhette identificatrici dei circuiti; / - canaline portacavi in pvc per il contenimento dei cablaggi interni; / - minuterie per la corretta installazione; / - quant'altro necessario per la corretta esecuzione del lavoro a regola d'arte. / - CENTRALINO DA PARETE IN MATERIALE ISOLANTE IP 30-40 Centralino da 24 moduli	n		78,54
M.01.53.04	CENTRALINO da parete per distribuzione terminale avente le seguente caratteristiche: / - tipologia di installazione a parete; / - carpenteria in tecnopolimero isolante autoestinguente IP 30-40; / - corrente nominale fino a 125A; / - conforme alle norme CEI 23-51. Compresi: / - staffe per fissaggio a parete; / - pannelli frontali e accessori per il fissaggio di apparecchi modulari; / - guide "Din" per il fissaggio di apparecchiature modulari e/o supporti idonei per il fissaggio di quasiasi tipo di apparecchiatura; / - targhette identificatrici dei circuiti; / - canaline portacavi in pvc per il contenimento dei cablaggi interni; / - minuterie per la corretta installazione; / - quant'altro necessario per la corretta esecuzione del lavoro a regola d'arte. / - CENTRALINO DA PARETE IN MATERIALE ISOLANTE IP 30-40 Centralino da 36 moduli	n		99,46
M.01.53.05	CENTRALINO da parete per distribuzione terminale avente le seguente caratteristiche: / - tipologia di installazione a parete; / - carpenteria in tecnopolimero isolante autoestinguente IP 30-40; / - corrente nominale fino a 125A; / - conforme alle norme CEI 23-51. Compresi: / - staffe per fissaggio a parete; / - pannelli frontali e accessori per il fissaggio di apparecchi modulari; / - guide "Din" per il fissaggio di apparecchiature modulari e/o supporti idonei per il fissaggio di quasiasi tipo di apparecchiatura; / - targhette identificatrici dei circuiti; / - canaline portacavi in pvc per il contenimento dei cablaggi interni; / - minuterie per la corretta installazione; / - quant'altro necessario per la corretta esecuzione del lavoro a regola d'arte. / - CENTRALINO DA PARETE IN MATERIALE ISOLANTE IP 30-40 Centralino da 54 moduli	n		175,23
M.01.53.06	CENTRALINO da parete per distribuzione terminale avente le seguente caratteristiche: / - tipologia di installazione a parete; / - carpenteria in tecnopolimero isolante autoestinguente IP 30-40; / - corrente nominale fino a 125A; / - conforme alle norme CEI 23-51. Compresi: / - staffe per fissaggio a parete; / - pannelli frontali e accessori per il fissaggio di apparecchi modulari; / - guide "Din" per il fissaggio di apparecchiature modulari e/o supporti idonei per il fissaggio di quasiasi tipo di apparecchiatura; / - targhette identificatrici dei circuiti; / - canaline portacavi in pvc per il contenimento dei cablaggi interni; / - minuterie per la corretta installazione; / - quant'altro necessario per la corretta esecuzione del lavoro a regola d'arte. / - CENTRALINO DA PARETE IN MATERIALE ISOLANTE IP 30-40 Centralino da 72 moduli	n		258,29
M.01.54	CENTRALINO DA PARETE IN MATERIALE ISOLANTE IP 65-66
M.01.54.01	CENTRALINO da parete per distribuzione terminale avente le seguente caratteristiche: / - tipologia di installazione a parete; / - carpenteria in resina autoestinguente IP 65-66; / - corrente nominale fino a 125A; / - conforme alle norme CEI 23-51. Compresi: / - staffe per fissaggio a parete; / - pannelli frontali e accessori per il fissaggio di apparecchi modulari; / - guide "Din" per il fissaggio di apparecchiature modulari e/o supporti idonei per il fissaggio di quasiasi tipo di apparecchiatura; / - targhette identificatrici dei circuiti pantografate; / - canaline portacavi in pvc per il contenimento dei cablaggi interni; / - minuterie per la corretta installazione; / - quant'altro necessario per la corretta esecuzione del lavoro a regola d'arte. / - CENTRALINO DA PARETE IN MATERIALE ISOLANTE IP 65-66 Centralino da 8 moduli	n		61,41
M.01.54.02	CENTRALINO da parete per distribuzione terminale avente le seguente caratteristiche: / - tipologia di installazione a parete; / - carpenteria in resina autoestinguente IP 65-66; / - corrente nominale fino a 125A; / - conforme alle norme CEI 23-51. Compresi: / - staffe per fissaggio a parete; / - pannelli frontali e accessori per il fissaggio di apparecchi modulari; / - guide "Din" per il fissaggio di apparecchiature modulari e/o supporti idonei per il fissaggio di quasiasi tipo di apparecchiatura; / - targhette identificatrici dei circuiti pantografate; / - canaline portacavi in pvc per il contenimento dei cablaggi interni; / - minuterie per la corretta installazione; / - quant'altro necessario per la corretta esecuzione del lavoro a regola d'arte. / - CENTRALINO DA PARETE IN MATERIALE ISOLANTE IP 65-66 Centralino da 12 moduli	n		83,84
M.01.54.03	CENTRALINO da parete per distribuzione terminale avente le seguente caratteristiche: / - tipologia di installazione a parete; / - carpenteria in resina autoestinguente IP 65-66; / - corrente nominale fino a 125A; / - conforme alle norme CEI 23-51. Compresi: / - staffe per fissaggio a parete; / - pannelli frontali e accessori per il fissaggio di apparecchi modulari; / - guide "Din" per il fissaggio di apparecchiature modulari e/o supporti idonei per il fissaggio di quasiasi tipo di apparecchiatura; / - targhette identificatrici dei circuiti pantografate; / - canaline portacavi in pvc per il contenimento dei cablaggi interni; / - minuterie per la corretta installazione; / - quant'altro necessario per la corretta esecuzione del lavoro a regola d'arte. / - CENTRALINO DA PARETE IN MATERIALE ISOLANTE IP 65-66 Centralino da 24 moduli	n		109,54
M.01.54.04	CENTRALINO da parete per distribuzione terminale avente le seguente caratteristiche: / - tipologia di installazione a parete; / - carpenteria in resina autoestinguente IP 65-66; / - corrente nominale fino a 125A; / - conforme alle norme CEI 23-51. Compresi: / - staffe per fissaggio a parete; / - pannelli frontali e accessori per il fissaggio di apparecchi modulari; / - guide "Din" per il fissaggio di apparecchiature modulari e/o supporti idonei per il fissaggio di quasiasi tipo di apparecchiatura; / - targhette identificatrici dei circuiti pantografate; / - canaline portacavi in pvc per il contenimento dei cablaggi interni; / - minuterie per la corretta installazione; / - quant'altro necessario per la corretta esecuzione del lavoro a regola d'arte. / - CENTRALINO DA PARETE IN MATERIALE ISOLANTE IP 65-66 Centralino da 36 moduli	n		158,03
M.01.54.05	CENTRALINO da parete per distribuzione terminale avente le seguente caratteristiche: / - tipologia di installazione a parete; / - carpenteria in resina autoestinguente IP 65-66; / - corrente nominale fino a 125A; / - conforme alle norme CEI 23-51. Compresi: / - staffe per fissaggio a parete; / - pannelli frontali e accessori per il fissaggio di apparecchi modulari; / - guide "Din" per il fissaggio di apparecchiature modulari e/o supporti idonei per il fissaggio di quasiasi tipo di apparecchiatura; / - targhette identificatrici dei circuiti pantografate; / - canaline portacavi in pvc per il contenimento dei cablaggi interni; / - minuterie per la corretta installazione; / - quant'altro necessario per la corretta esecuzione del lavoro a regola d'arte. / - CENTRALINO DA PARETE IN MATERIALE ISOLANTE IP 65-66 Centralino da 54 moduli	n		215,52
M.01.54.06	CENTRALINO da parete per distribuzione terminale avente le seguente caratteristiche: / - tipologia di installazione a parete; / - carpenteria in resina autoestinguente IP 65-66; / - corrente nominale fino a 125A; / - conforme alle norme CEI 23-51. Compresi: / - staffe per fissaggio a parete; / - pannelli frontali e accessori per il fissaggio di apparecchi modulari; / - guide "Din" per il fissaggio di apparecchiature modulari e/o supporti idonei per il fissaggio di quasiasi tipo di apparecchiatura; / - targhette identificatrici dei circuiti pantografate; / - canaline portacavi in pvc per il contenimento dei cablaggi interni; / - minuterie per la corretta installazione; / - quant'altro necessario per la corretta esecuzione del lavoro a regola d'arte. / - CENTRALINO DA PARETE IN MATERIALE ISOLANTE IP 65-66 Centralino da 72 moduli	n		255,52
M.01.55	CENTRALINO DA INCASSO IN MATERIALEMETALLICO
M.01.55.01	CENTRALINO da incasso per distribuzione terminale avente le seguente caratteristiche: / - tipologia di installazione a incasso; / - carpenteria in lamiera dI acciaio verniciato con grado di protezione IP 30-40; / - corrente nominale fino a 125A; / - conforme alle norme CEI 23-51. Compresi: / - pannelli frontali e accessori per il fissaggio di apparecchi modulari; / - guide "Din" per il fissaggio di apparecchiature modulari e/o supporti idonei per il fissaggio di quasiasi tipo di apparecchiatura; / - targhette identificatrici dei circuiti pantografate; / - canaline portacavi in pvc per il contenimento dei cablaggi interni; / - minuterie per la corretta installazione; / - quant'altro necessario per la corretta esecuzione del lavoro a regola d'arte. / - CENTRALINO DA INCASSO IN MATERIALE METALLICO Centralino da 12 moduli	n		174,24
M.01.55.02	CENTRALINO da incasso per distribuzione terminale avente le seguente caratteristiche: / - tipologia di installazione a incasso; / - carpenteria in lamiera dI acciaio verniciato con grado di protezione IP 30-40; / - corrente nominale fino a 125A; / - conforme alle norme CEI 23-51. Compresi: / - pannelli frontali e accessori per il fissaggio di apparecchi modulari; / - guide "Din" per il fissaggio di apparecchiature modulari e/o supporti idonei per il fissaggio di quasiasi tipo di apparecchiatura; / - targhette identificatrici dei circuiti pantografate; / - canaline portacavi in pvc per il contenimento dei cablaggi interni; / - minuterie per la corretta installazione; / - quant'altro necessario per la corretta esecuzione del lavoro a regola d'arte. / - CENTRALINO DA INCASSO IN MATERIALE METALLICO Centralino da 24 moduli	n		224,76
M.01.55.03	CENTRALINO da incasso per distribuzione terminale avente le seguente caratteristiche: / - tipologia di installazione a incasso; / - carpenteria in lamiera dI acciaio verniciato con grado di protezione IP 30-40; / - corrente nominale fino a 125A; / - conforme alle norme CEI 23-51. Compresi: / - pannelli frontali e accessori per il fissaggio di apparecchi modulari; / - guide "Din" per il fissaggio di apparecchiature modulari e/o supporti idonei per il fissaggio di quasiasi tipo di apparecchiatura; / - targhette identificatrici dei circuiti pantografate; / - canaline portacavi in pvc per il contenimento dei cablaggi interni; / - minuterie per la corretta installazione; / - quant'altro necessario per la corretta esecuzione del lavoro a regola d'arte. / - CENTRALINO DA INCASSO IN MATERIALE METALLICO Centralino da 36 moduli	n		509,07
M.01.55.04	CENTRALINO da incasso per distribuzione terminale avente le seguente caratteristiche: / - tipologia di installazione a incasso; / - carpenteria in lamiera dI acciaio verniciato con grado di protezione IP 30-40; / - corrente nominale fino a 125A; / - conforme alle norme CEI 23-51. Compresi: / - pannelli frontali e accessori per il fissaggio di apparecchi modulari; / - guide "Din" per il fissaggio di apparecchiature modulari e/o supporti idonei per il fissaggio di quasiasi tipo di apparecchiatura; / - targhette identificatrici dei circuiti pantografate; / - canaline portacavi in pvc per il contenimento dei cablaggi interni; / - minuterie per la corretta installazione; / - quant'altro necessario per la corretta esecuzione del lavoro a regola d'arte. / - CENTRALINO DA INCASSO IN MATERIALE METALLICO Centralino da 54 moduli	n		639,84
M.01.55.05	CENTRALINO da incasso per distribuzione terminale avente le seguente caratteristiche: / - tipologia di installazione a incasso; / - carpenteria in lamiera dI acciaio verniciato con grado di protezione IP 30-40; / - corrente nominale fino a 125A; / - conforme alle norme CEI 23-51. Compresi: / - pannelli frontali e accessori per il fissaggio di apparecchi modulari; / - guide "Din" per il fissaggio di apparecchiature modulari e/o supporti idonei per il fissaggio di quasiasi tipo di apparecchiatura; / - targhette identificatrici dei circuiti pantografate; / - canaline portacavi in pvc per il contenimento dei cablaggi interni; / - minuterie per la corretta installazione; / - quant'altro necessario per la corretta esecuzione del lavoro a regola d'arte. / - CENTRALINO DA INCASSO IN MATERIALE METALLICO Centralino da 72 moduli	n		774,54
M.01.55.06	CENTRALINO da incasso per distribuzione terminale avente le seguente caratteristiche: / - tipologia di installazione a incasso; / - carpenteria in lamiera dI acciaio verniciato con grado di protezione IP 30-40; / - corrente nominale fino a 125A; / - conforme alle norme CEI 23-51. Compresi: / - pannelli frontali e accessori per il fissaggio di apparecchi modulari; / - guide "Din" per il fissaggio di apparecchiature modulari e/o supporti idonei per il fissaggio di quasiasi tipo di apparecchiatura; / - targhette identificatrici dei circuiti pantografate; / - canaline portacavi in pvc per il contenimento dei cablaggi interni; / - minuterie per la corretta installazione; / - quant'altro necessario per la corretta esecuzione del lavoro a regola d'arte. / - CENTRALINO DA INCASSO IN MATERIALE METALLICO Centralino da 96 moduli	n		945,18
M.01.55.07	CENTRALINO da incasso per distribuzione terminale avente le seguente caratteristiche: / - tipologia di installazione a incasso; / - carpenteria in lamiera dI acciaio verniciato con grado di protezione IP 30-40; / - corrente nominale fino a 125A; / - conforme alle norme CEI 23-51. Compresi: / - pannelli frontali e accessori per il fissaggio di apparecchi modulari; / - guide "Din" per il fissaggio di apparecchiature modulari e/o supporti idonei per il fissaggio di quasiasi tipo di apparecchiatura; / - targhette identificatrici dei circuiti pantografate; / - canaline portacavi in pvc per il contenimento dei cablaggi interni; / - minuterie per la corretta installazione; / - quant'altro necessario per la corretta esecuzione del lavoro a regola d'arte. / - CENTRALINO DA INCASSO IN MATERIALE METALLICO Centralino da 120 moduli	n		1087,72
M.01.55.08	CENTRALINO da incasso per distribuzione terminale avente le seguente caratteristiche: / - tipologia di installazione a incasso; / - carpenteria in lamiera dI acciaio verniciato con grado di protezione IP 30-40; / - corrente nominale fino a 125A; / - conforme alle norme CEI 23-51. Compresi: / - pannelli frontali e accessori per il fissaggio di apparecchi modulari; / - guide "Din" per il fissaggio di apparecchiature modulari e/o supporti idonei per il fissaggio di quasiasi tipo di apparecchiatura; / - targhette identificatrici dei circuiti pantografate; / - canaline portacavi in pvc per il contenimento dei cablaggi interni; / - minuterie per la corretta installazione; / - quant'altro necessario per la corretta esecuzione del lavoro a regola d'arte. / - CENTRALINO DA INCASSO IN MATERIALE METALLICO Centralino da 144 moduli	n		1237,02
M.01.56	CENTRALINO DA INCASSO IN MATERIALE ISOLANTE
M.01.56.01	CENTRALINO da incasso per distribuzione terminale avente le seguente caratteristiche: / - tipologia di installazione a incasso; / - carpenteria in tecnopolimero isolante autoestinguente IP 30-40; / - corrente nominale fino a 125A; / - conforme alle norme CEI 23-51. / Compresi: / - pannelli frontali e accessori per il fissaggio di apparecchi modulari; / - guide "Din" per il fissaggio di apparecchiature modulari e/o supporti idonei per il fissaggio di quasiasi tipo di apparecchiatura; / - targhette identificatrici dei circuiti pantografate; / - canaline portacavi in pvc per il contenimento dei cablaggi interni; / - minuterie per la corretta installazione; / - quant'altro necessario per la corretta esecuzione del lavoro a regola d'arte. / - CENTRALINO DA INCASSO IN MATERIALE ISOLANTE Centralino da 8 moduli	n		61,61
M.01.56.02	CENTRALINO da incasso per distribuzione terminale avente le seguente caratteristiche: / - tipologia di installazione a incasso; / - carpenteria in tecnopolimero isolante autoestinguente IP 30-40; / - corrente nominale fino a 125A; / - conforme alle norme CEI 23-51. / Compresi: / - pannelli frontali e accessori per il fissaggio di apparecchi modulari; / - guide "Din" per il fissaggio di apparecchiature modulari e/o supporti idonei per il fissaggio di quasiasi tipo di apparecchiatura; / - targhette identificatrici dei circuiti pantografate; / - canaline portacavi in pvc per il contenimento dei cablaggi interni; / - minuterie per la corretta installazione; / - quant'altro necessario per la corretta esecuzione del lavoro a regola d'arte. / - CENTRALINO DA INCASSO IN MATERIALE ISOLANTE Centralino da 12 moduli	n		72,45
M.01.56.03	CENTRALINO da incasso per distribuzione terminale avente le seguente caratteristiche: / - tipologia di installazione a incasso; / - carpenteria in tecnopolimero isolante autoestinguente IP 30-40; / - corrente nominale fino a 125A; / - conforme alle norme CEI 23-51. / Compresi: / - pannelli frontali e accessori per il fissaggio di apparecchi modulari; / - guide "Din" per il fissaggio di apparecchiature modulari e/o supporti idonei per il fissaggio di quasiasi tipo di apparecchiatura; / - targhette identificatrici dei circuiti pantografate; / - canaline portacavi in pvc per il contenimento dei cablaggi interni; / - minuterie per la corretta installazione; / - quant'altro necessario per la corretta esecuzione del lavoro a regola d'arte. / - CENTRALINO DA INCASSO IN MATERIALE ISOLANTE Centralino da 24 moduli	n		84,14
M.01.56.04	CENTRALINO da incasso per distribuzione terminale avente le seguente caratteristiche: / - tipologia di installazione a incasso; / - carpenteria in tecnopolimero isolante autoestinguente IP 30-40; / - corrente nominale fino a 125A; / - conforme alle norme CEI 23-51. / Compresi: / - pannelli frontali e accessori per il fissaggio di apparecchi modulari; / - guide "Din" per il fissaggio di apparecchiature modulari e/o supporti idonei per il fissaggio di quasiasi tipo di apparecchiatura; / - targhette identificatrici dei circuiti pantografate; / - canaline portacavi in pvc per il contenimento dei cablaggi interni; / - minuterie per la corretta installazione; / - quant'altro necessario per la corretta esecuzione del lavoro a regola d'arte. / - CENTRALINO DA INCASSO IN MATERIALE ISOLANTE Centralino da 36 moduli	n		101,12
M.01.56.05	CENTRALINO da incasso per distribuzione terminale avente le seguente caratteristiche: / - tipologia di installazione a incasso; / - carpenteria in tecnopolimero isolante autoestinguente IP 30-40; / - corrente nominale fino a 125A; / - conforme alle norme CEI 23-51. / Compresi: / - pannelli frontali e accessori per il fissaggio di apparecchi modulari; / - guide "Din" per il fissaggio di apparecchiature modulari e/o supporti idonei per il fissaggio di quasiasi tipo di apparecchiatura; / - targhette identificatrici dei circuiti pantografate; / - canaline portacavi in pvc per il contenimento dei cablaggi interni; / - minuterie per la corretta installazione; / - quant'altro necessario per la corretta esecuzione del lavoro a regola d'arte. / - CENTRALINO DA INCASSO IN MATERIALE ISOLANTE Centralino da 54 moduli	n		178,02
M.01.56.06	CENTRALINO da incasso per distribuzione terminale avente le seguente caratteristiche: / - tipologia di installazione a incasso; / - carpenteria in tecnopolimero isolante autoestinguente IP 30-40; / - corrente nominale fino a 125A; / - conforme alle norme CEI 23-51. / Compresi: / - pannelli frontali e accessori per il fissaggio di apparecchi modulari; / - guide "Din" per il fissaggio di apparecchiature modulari e/o supporti idonei per il fissaggio di quasiasi tipo di apparecchiatura; / - targhette identificatrici dei circuiti pantografate; / - canaline portacavi in pvc per il contenimento dei cablaggi interni; / - minuterie per la corretta installazione; / - quant'altro necessario per la corretta esecuzione del lavoro a regola d'arte. / - CENTRALINO DA INCASSO IN MATERIALE ISOLANTE Centralino da 72 moduli	n		228,55
M.01.57	CENTRALINO DI LIVELLO 1
M.01.57.01	CENTRALINO per distribuzione terminale rispondente alle prescrizioni del cap. 37 della norma CEI 64-8 VII edizione e realizzato in modo da poter alimentare un impianto elettrico per unità abitativa residenziale di livello 1. / Comprendente: / - centralino in tecnopolimero isolante autoestinguente IP 30-40; / - guide "Din" per il fissaggio di apparecchiature modulari e/o supporti idonei per il fissaggio di quasiasi tipo di apparecchiatura; / - apparecchiature di protezione, comando e sezionamento tali da garantire l'alimentazione di un impianto elettrico ad uso residenziale di livello 1; / - cablaggi interni; / - canaline portacavi in pvc per il contenimento dei cablaggi interni; / - targhette identificatrici dei circuiti pantografate; / - siglatura dei conduttori in partenza ed in arrivo; / - minuterie per la corretta installazione; / - quant'altro necessario per la corretta esecuzione del lavoro a regola d'arte; / - conforme alle norme CEI 23-51. CEI 23-49, CEI 64-8 VII ed. / - CENTRALINO DI LIVELLO 1 Per unità abitativa S<=50mq	n		472,51
M.01.57.02	CENTRALINO per distribuzione terminale rispondente alle prescrizioni del cap. 37 della norma CEI 64-8 VII edizione e realizzato in modo da poter alimentare un impianto elettrico per unità abitativa residenziale di livello 1. / Comprendente: / - centralino in tecnopolimero isolante autoestinguente IP 30-40; / - guide "Din" per il fissaggio di apparecchiature modulari e/o supporti idonei per il fissaggio di quasiasi tipo di apparecchiatura; / - apparecchiature di protezione, comando e sezionamento tali da garantire l'alimentazione di un impianto elettrico ad uso residenziale di livello 1; / - cablaggi interni; / - canaline portacavi in pvc per il contenimento dei cablaggi interni; / - targhette identificatrici dei circuiti pantografate; / - siglatura dei conduttori in partenza ed in arrivo; / - minuterie per la corretta installazione; / - quant'altro necessario per la corretta esecuzione del lavoro a regola d'arte; / - conforme alle norme CEI 23-51. CEI 23-49, CEI 64-8 VII ed. / - CENTRALINO DI LIVELLO 1 Per unità abitativa 50mq<S<=75mq	n		502,44
M.01.57.03	CENTRALINO per distribuzione terminale rispondente alle prescrizioni del cap. 37 della norma CEI 64-8 VII edizione e realizzato in modo da poter alimentare un impianto elettrico per unità abitativa residenziale di livello 1. / Comprendente: / - centralino in tecnopolimero isolante autoestinguente IP 30-40; / - guide "Din" per il fissaggio di apparecchiature modulari e/o supporti idonei per il fissaggio di quasiasi tipo di apparecchiatura; / - apparecchiature di protezione, comando e sezionamento tali da garantire l'alimentazione di un impianto elettrico ad uso residenziale di livello 1; / - cablaggi interni; / - canaline portacavi in pvc per il contenimento dei cablaggi interni; / - targhette identificatrici dei circuiti pantografate; / - siglatura dei conduttori in partenza ed in arrivo; / - minuterie per la corretta installazione; / - quant'altro necessario per la corretta esecuzione del lavoro a regola d'arte; / - conforme alle norme CEI 23-51. CEI 23-49, CEI 64-8 VII ed. / - CENTRALINO DI LIVELLO 1 Per unità abitativa 50mq<S<=125mq	n		529,47
M.01.57.04	CENTRALINO per distribuzione terminale rispondente alle prescrizioni del cap. 37 della norma CEI 64-8 VII edizione e realizzato in modo da poter alimentare un impianto elettrico per unità abitativa residenziale di livello 1. / Comprendente: / - centralino in tecnopolimero isolante autoestinguente IP 30-40; / - guide "Din" per il fissaggio di apparecchiature modulari e/o supporti idonei per il fissaggio di quasiasi tipo di apparecchiatura; / - apparecchiature di protezione, comando e sezionamento tali da garantire l'alimentazione di un impianto elettrico ad uso residenziale di livello 1; / - cablaggi interni; / - canaline portacavi in pvc per il contenimento dei cablaggi interni; / - targhette identificatrici dei circuiti pantografate; / - siglatura dei conduttori in partenza ed in arrivo; / - minuterie per la corretta installazione; / - quant'altro necessario per la corretta esecuzione del lavoro a regola d'arte; / - conforme alle norme CEI 23-51. CEI 23-49, CEI 64-8 VII ed. / - CENTRALINO DI LIVELLO 1 Per unità abitativa S>125mq	n		547,72
M.01.58	CENTRALINO DI LIVELLO2
M.01.58.01	CENTRALINO per distribuzione terminale rispondente alle prescrizioni del cap. 37 della norma CEI 64-8 VII edizione e realizzato in modo da poter alimentare un impianto elettrico per unità abitativa residenziale di livello 2. / Comprendente: / - centralino in tecnopolimero isolante autoestinguente IP 30-40; / - guide "Din" per il fissaggio di apparecchiature modulari e/o supporti idonei per il fissaggio di quasiasi tipo di apparecchiatura; / - apparecchiature di protezione, comando e sezionamento tali da garantire l'alimentazione di un impianto elettrico ad uso residenziale di livello 2; / - cablaggi interni; / - canaline portacavi in pvc per il contenimento dei cablaggi interni; / - targhette identificatrici dei circuiti pantografate; / - siglatura dei conduttori in partenza ed in arrivo; / - minuterie per la corretta installazione; / - quant'altro necessario per la corretta esecuzione del lavoro a regola d'arte; / - conforme alle norme CEI 23-51. CEI 23-49, CEI 64-8 VII ed. / - CENTRALINO DI LIVELLO2 Per unità abitativa S<=50mq	n		741,68
M.01.58.02	CENTRALINO per distribuzione terminale rispondente alle prescrizioni del cap. 37 della norma CEI 64-8 VII edizione e realizzato in modo da poter alimentare un impianto elettrico per unità abitativa residenziale di livello 2. / Comprendente: / - centralino in tecnopolimero isolante autoestinguente IP 30-40; / - guide "Din" per il fissaggio di apparecchiature modulari e/o supporti idonei per il fissaggio di quasiasi tipo di apparecchiatura; / - apparecchiature di protezione, comando e sezionamento tali da garantire l'alimentazione di un impianto elettrico ad uso residenziale di livello 2; / - cablaggi interni; / - canaline portacavi in pvc per il contenimento dei cablaggi interni; / - targhette identificatrici dei circuiti pantografate; / - siglatura dei conduttori in partenza ed in arrivo; / - minuterie per la corretta installazione; / - quant'altro necessario per la corretta esecuzione del lavoro a regola d'arte; / - conforme alle norme CEI 23-51. CEI 23-49, CEI 64-8 VII ed. / - CENTRALINO DI LIVELLO2 Per unità abitativa 50mq<S<=75mq	n		741,68
M.01.58.03	CENTRALINO per distribuzione terminale rispondente alle prescrizioni del cap. 37 della norma CEI 64-8 VII edizione e realizzato in modo da poter alimentare un impianto elettrico per unità abitativa residenziale di livello 2. / Comprendente: / - centralino in tecnopolimero isolante autoestinguente IP 30-40; / - guide "Din" per il fissaggio di apparecchiature modulari e/o supporti idonei per il fissaggio di quasiasi tipo di apparecchiatura; / - apparecchiature di protezione, comando e sezionamento tali da garantire l'alimentazione di un impianto elettrico ad uso residenziale di livello 2; / - cablaggi interni; / - canaline portacavi in pvc per il contenimento dei cablaggi interni; / - targhette identificatrici dei circuiti pantografate; / - siglatura dei conduttori in partenza ed in arrivo; / - minuterie per la corretta installazione; / - quant'altro necessario per la corretta esecuzione del lavoro a regola d'arte; / - conforme alle norme CEI 23-51. CEI 23-49, CEI 64-8 VII ed. / - CENTRALINO DI LIVELLO2 Per unità abitativa 75mq<S<=125mq	n		811,01
M.01.58.04	CENTRALINO per distribuzione terminale rispondente alle prescrizioni del cap. 37 della norma CEI 64-8 VII edizione e realizzato in modo da poter alimentare un impianto elettrico per unità abitativa residenziale di livello 2. / Comprendente: / - centralino in tecnopolimero isolante autoestinguente IP 30-40; / - guide "Din" per il fissaggio di apparecchiature modulari e/o supporti idonei per il fissaggio di quasiasi tipo di apparecchiatura; / - apparecchiature di protezione, comando e sezionamento tali da garantire l'alimentazione di un impianto elettrico ad uso residenziale di livello 2; / - cablaggi interni; / - canaline portacavi in pvc per il contenimento dei cablaggi interni; / - targhette identificatrici dei circuiti pantografate; / - siglatura dei conduttori in partenza ed in arrivo; / - minuterie per la corretta installazione; / - quant'altro necessario per la corretta esecuzione del lavoro a regola d'arte; / - conforme alle norme CEI 23-51. CEI 23-49, CEI 64-8 VII ed. / - CENTRALINO DI LIVELLO2 Per unità abitativa S>125mq	n		910,61
M.01.59	SOCCORRITORE
M.01.59.01	Composto da architettura modulare a doppia conversione di potenza ad alta frequenza con moduli elettronici autonomi. / Ogni modulo del soccorritore è dotato di logica di controllo a microprocessore che ne verifica il corretto funzionamento fornendo in tempo reale alla unità centrale il suo stato diagnostico. / L’eventuale guasto di un modulo non pregiudica la continuità di funzionamento del gruppo: il modulo guasto si autoesclude ed il carico viene ripartito tra i rimanenti moduli funzionanti (fault-tolerance a degradazione di potenza controllata). / Studiati per gli impianti di illuminazione di emergenza, sono in grado di alimentare altre utenze privilegiate, normalmente connesse alla tensione di rete. / Vita attesa di minimo 10 anni. / Dotato di porte seriali per la comunicazione dati, destinate al collegamento di una stampante (commerciale seriale), degli accessori e di altri dispositivi per il controllo dei sistemi. / Caratteristiche tecniche: / -Soccorritore-CPS / -Da 1 kVA a 10 kVA. / -Energia di emergenza intelligente per impianti di sicurezza. / -Tutti i modelli sono completi di batterie / -Visualizzazione su display dell’esito delle verifiche / -Controllo continuo delle eventuali anomalie di funzionamento (elettronica e batterie) / -Test periodici eseguiti automaticamente per verificare: il corretto funzionamento e l’autonomia delle batterie. / Diagnostica automatica in tempo reale: / -Controllo in continua dello stato di funzionamento dei singoli moduli di potenza. / -Controllo in continua dello stato di funzionamento, di carica delle batterie. Test periodici eseguiti automaticamente: / -Test di Verifica Funzionale: con cadenza 1-7 giorni si possono programmare test periodici per controllare che tutti i parametri di funzionamento e di erogazione / dell’energia siano corretti. / -Test di Verifica dell’Autonomia: con cadenza 1-12 settimane si possono programmare test per controllare se le batterie assicurano l’autonomia nominale / al carico effettivamente presente. / Al termine dei test viene segnalato l’eventuale malfunzionamento sul pannello di controllo locale e/o remoto e gli eventuali guasti vengono registrati in un archivio storico degli eventi e possono essere inviati ad una stampante. / Il pannello di controllo è completato da un sinottico a led raffigurante il diagramma funzionale del flusso di potenza. / Sistema di comunicazione / -Interfaccia utente guidata da menu / Il pannello di controllo è dotato di un display alfanumerico e tastiera a membrana che consentono il controllo e la supervisione del soccorritore. / Le principali visualizzazioni sono: / -Data e ora. / -Tensione di ingresso rete. / -Tensione, corrente e potenza di ogni uscita. / -Temperatura dell’elettronica. / -Autonomia disponibile in batteria / -Diagnostica di ogni modulo di controllo e regolazione. / -Sintesi per data dei principali eventi operativi accaduti. / Collegamenti via bus seriale a bordo del gruppo (RS232 ed RS485) per collegamenti remoti con accessori e altri dispositivi. / - Soccorritore corrente alternata Permanente e Non Permanente / - Apparecchiatura completa di batterie ed armadio batterie cofanato Soccorritori progettati seguendo le indicazioni delle seguenti Norme: / -Conformi alla EN50171; Norme di riferimento: / -CEI 64-8/7: Impianti elettrici generali e per locali di pubblico spettacolo (illuminazione); / -CEI 96-2: Trasformatori di isolamento; / -CEI 22-2: Elettronica di potenza; / -EN 50171: Sistemi di alimentazione elettrica centralizzata; / -EN 62040-1-1: Normative Sicurezza; / -EN 50091-2: Compatibilità EMC; / -CEI 21-6: Batterie stazionarie; Compreso: / - rivelatore c.s.d.; / - quant'altro necessario alla realizzazione del lavoro a regola d'arte. / - SOCCORRITORE Pn=1000VA,Vn=230V,autonomia 1ora	n		2434,43
M.01.59.02	Composto da architettura modulare a doppia conversione di potenza ad alta frequenza con moduli elettronici autonomi. / Ogni modulo del soccorritore è dotato di logica di controllo a microprocessore che ne verifica il corretto funzionamento fornendo in tempo reale alla unità centrale il suo stato diagnostico. / L’eventuale guasto di un modulo non pregiudica la continuità di funzionamento del gruppo: il modulo guasto si autoesclude ed il carico viene ripartito tra i rimanenti moduli funzionanti (fault-tolerance a degradazione di potenza controllata). / Studiati per gli impianti di illuminazione di emergenza, sono in grado di alimentare altre utenze privilegiate, normalmente connesse alla tensione di rete. / Vita attesa di minimo 10 anni. / Dotato di porte seriali per la comunicazione dati, destinate al collegamento di una stampante (commerciale seriale), degli accessori e di altri dispositivi per il controllo dei sistemi. / Caratteristiche tecniche: / -Soccorritore-CPS / -Da 1 kVA a 10 kVA. / -Energia di emergenza intelligente per impianti di sicurezza. / -Tutti i modelli sono completi di batterie / -Visualizzazione su display dell’esito delle verifiche / -Controllo continuo delle eventuali anomalie di funzionamento (elettronica e batterie) / -Test periodici eseguiti automaticamente per verificare: il corretto funzionamento e l’autonomia delle batterie. / Diagnostica automatica in tempo reale: / -Controllo in continua dello stato di funzionamento dei singoli moduli di potenza. / -Controllo in continua dello stato di funzionamento, di carica delle batterie. Test periodici eseguiti automaticamente: / -Test di Verifica Funzionale: con cadenza 1-7 giorni si possono programmare test periodici per controllare che tutti i parametri di funzionamento e di erogazione / dell’energia siano corretti. / -Test di Verifica dell’Autonomia: con cadenza 1-12 settimane si possono programmare test per controllare se le batterie assicurano l’autonomia nominale / al carico effettivamente presente. / Al termine dei test viene segnalato l’eventuale malfunzionamento sul pannello di controllo locale e/o remoto e gli eventuali guasti vengono registrati in un archivio storico degli eventi e possono essere inviati ad una stampante. / Il pannello di controllo è completato da un sinottico a led raffigurante il diagramma funzionale del flusso di potenza. / Sistema di comunicazione / -Interfaccia utente guidata da menu / Il pannello di controllo è dotato di un display alfanumerico e tastiera a membrana che consentono il controllo e la supervisione del soccorritore. / Le principali visualizzazioni sono: / -Data e ora. / -Tensione di ingresso rete. / -Tensione, corrente e potenza di ogni uscita. / -Temperatura dell’elettronica. / -Autonomia disponibile in batteria / -Diagnostica di ogni modulo di controllo e regolazione. / -Sintesi per data dei principali eventi operativi accaduti. / Collegamenti via bus seriale a bordo del gruppo (RS232 ed RS485) per collegamenti remoti con accessori e altri dispositivi. / - Soccorritore corrente alternata Permanente e Non Permanente / - Apparecchiatura completa di batterie ed armadio batterie cofanato Soccorritori progettati seguendo le indicazioni delle seguenti Norme: / -Conformi alla EN50171; Norme di riferimento: / -CEI 64-8/7: Impianti elettrici generali e per locali di pubblico spettacolo (illuminazione); / -CEI 96-2: Trasformatori di isolamento; / -CEI 22-2: Elettronica di potenza; / -EN 50171: Sistemi di alimentazione elettrica centralizzata; / -EN 62040-1-1: Normative Sicurezza; / -EN 50091-2: Compatibilità EMC; / -CEI 21-6: Batterie stazionarie; Compreso: / - rivelatore c.s.d.; / - quant'altro necessario alla realizzazione del lavoro a regola d'arte. / - SOCCORRITORE Pn=2000VA,Vn=230V,autonomia 1ora	n		3755,01
M.01.59.03	Composto da architettura modulare a doppia conversione di potenza ad alta frequenza con moduli elettronici autonomi. / Ogni modulo del soccorritore è dotato di logica di controllo a microprocessore che ne verifica il corretto funzionamento fornendo in tempo reale alla unità centrale il suo stato diagnostico. / L’eventuale guasto di un modulo non pregiudica la continuità di funzionamento del gruppo: il modulo guasto si autoesclude ed il carico viene ripartito tra i rimanenti moduli funzionanti (fault-tolerance a degradazione di potenza controllata). / Studiati per gli impianti di illuminazione di emergenza, sono in grado di alimentare altre utenze privilegiate, normalmente connesse alla tensione di rete. / Vita attesa di minimo 10 anni. / Dotato di porte seriali per la comunicazione dati, destinate al collegamento di una stampante (commerciale seriale), degli accessori e di altri dispositivi per il controllo dei sistemi. / Caratteristiche tecniche: / -Soccorritore-CPS / -Da 1 kVA a 10 kVA. / -Energia di emergenza intelligente per impianti di sicurezza. / -Tutti i modelli sono completi di batterie / -Visualizzazione su display dell’esito delle verifiche / -Controllo continuo delle eventuali anomalie di funzionamento (elettronica e batterie) / -Test periodici eseguiti automaticamente per verificare: il corretto funzionamento e l’autonomia delle batterie. / Diagnostica automatica in tempo reale: / -Controllo in continua dello stato di funzionamento dei singoli moduli di potenza. / -Controllo in continua dello stato di funzionamento, di carica delle batterie. Test periodici eseguiti automaticamente: / -Test di Verifica Funzionale: con cadenza 1-7 giorni si possono programmare test periodici per controllare che tutti i parametri di funzionamento e di erogazione / dell’energia siano corretti. / -Test di Verifica dell’Autonomia: con cadenza 1-12 settimane si possono programmare test per controllare se le batterie assicurano l’autonomia nominale / al carico effettivamente presente. / Al termine dei test viene segnalato l’eventuale malfunzionamento sul pannello di controllo locale e/o remoto e gli eventuali guasti vengono registrati in un archivio storico degli eventi e possono essere inviati ad una stampante. / Il pannello di controllo è completato da un sinottico a led raffigurante il diagramma funzionale del flusso di potenza. / Sistema di comunicazione / -Interfaccia utente guidata da menu / Il pannello di controllo è dotato di un display alfanumerico e tastiera a membrana che consentono il controllo e la supervisione del soccorritore. / Le principali visualizzazioni sono: / -Data e ora. / -Tensione di ingresso rete. / -Tensione, corrente e potenza di ogni uscita. / -Temperatura dell’elettronica. / -Autonomia disponibile in batteria / -Diagnostica di ogni modulo di controllo e regolazione. / -Sintesi per data dei principali eventi operativi accaduti. / Collegamenti via bus seriale a bordo del gruppo (RS232 ed RS485) per collegamenti remoti con accessori e altri dispositivi. / - Soccorritore corrente alternata Permanente e Non Permanente / - Apparecchiatura completa di batterie ed armadio batterie cofanato Soccorritori progettati seguendo le indicazioni delle seguenti Norme: / -Conformi alla EN50171; Norme di riferimento: / -CEI 64-8/7: Impianti elettrici generali e per locali di pubblico spettacolo (illuminazione); / -CEI 96-2: Trasformatori di isolamento; / -CEI 22-2: Elettronica di potenza; / -EN 50171: Sistemi di alimentazione elettrica centralizzata; / -EN 62040-1-1: Normative Sicurezza; / -EN 50091-2: Compatibilità EMC; / -CEI 21-6: Batterie stazionarie; Compreso: / - rivelatore c.s.d.; / - quant'altro necessario alla realizzazione del lavoro a regola d'arte. / - SOCCORRITORE Pn=4000VA,Vn=230V,autonomia 1ora	n		6324,15
M.01.59.04	Composto da architettura modulare a doppia conversione di potenza ad alta frequenza con moduli elettronici autonomi. / Ogni modulo del soccorritore è dotato di logica di controllo a microprocessore che ne verifica il corretto funzionamento fornendo in tempo reale alla unità centrale il suo stato diagnostico. / L’eventuale guasto di un modulo non pregiudica la continuità di funzionamento del gruppo: il modulo guasto si autoesclude ed il carico viene ripartito tra i rimanenti moduli funzionanti (fault-tolerance a degradazione di potenza controllata). / Studiati per gli impianti di illuminazione di emergenza, sono in grado di alimentare altre utenze privilegiate, normalmente connesse alla tensione di rete. / Vita attesa di minimo 10 anni. / Dotato di porte seriali per la comunicazione dati, destinate al collegamento di una stampante (commerciale seriale), degli accessori e di altri dispositivi per il controllo dei sistemi. / Caratteristiche tecniche: / -Soccorritore-CPS / -Da 1 kVA a 10 kVA. / -Energia di emergenza intelligente per impianti di sicurezza. / -Tutti i modelli sono completi di batterie / -Visualizzazione su display dell’esito delle verifiche / -Controllo continuo delle eventuali anomalie di funzionamento (elettronica e batterie) / -Test periodici eseguiti automaticamente per verificare: il corretto funzionamento e l’autonomia delle batterie. / Diagnostica automatica in tempo reale: / -Controllo in continua dello stato di funzionamento dei singoli moduli di potenza. / -Controllo in continua dello stato di funzionamento, di carica delle batterie. Test periodici eseguiti automaticamente: / -Test di Verifica Funzionale: con cadenza 1-7 giorni si possono programmare test periodici per controllare che tutti i parametri di funzionamento e di erogazione / dell’energia siano corretti. / -Test di Verifica dell’Autonomia: con cadenza 1-12 settimane si possono programmare test per controllare se le batterie assicurano l’autonomia nominale / al carico effettivamente presente. / Al termine dei test viene segnalato l’eventuale malfunzionamento sul pannello di controllo locale e/o remoto e gli eventuali guasti vengono registrati in un archivio storico degli eventi e possono essere inviati ad una stampante. / Il pannello di controllo è completato da un sinottico a led raffigurante il diagramma funzionale del flusso di potenza. / Sistema di comunicazione / -Interfaccia utente guidata da menu / Il pannello di controllo è dotato di un display alfanumerico e tastiera a membrana che consentono il controllo e la supervisione del soccorritore. / Le principali visualizzazioni sono: / -Data e ora. / -Tensione di ingresso rete. / -Tensione, corrente e potenza di ogni uscita. / -Temperatura dell’elettronica. / -Autonomia disponibile in batteria / -Diagnostica di ogni modulo di controllo e regolazione. / -Sintesi per data dei principali eventi operativi accaduti. / Collegamenti via bus seriale a bordo del gruppo (RS232 ed RS485) per collegamenti remoti con accessori e altri dispositivi. / - Soccorritore corrente alternata Permanente e Non Permanente / - Apparecchiatura completa di batterie ed armadio batterie cofanato Soccorritori progettati seguendo le indicazioni delle seguenti Norme: / -Conformi alla EN50171; Norme di riferimento: / -CEI 64-8/7: Impianti elettrici generali e per locali di pubblico spettacolo (illuminazione); / -CEI 96-2: Trasformatori di isolamento; / -CEI 22-2: Elettronica di potenza; / -EN 50171: Sistemi di alimentazione elettrica centralizzata; / -EN 62040-1-1: Normative Sicurezza; / -EN 50091-2: Compatibilità EMC; / -CEI 21-6: Batterie stazionarie; Compreso: / - rivelatore c.s.d.; / - quant'altro necessario alla realizzazione del lavoro a regola d'arte. / - SOCCORRITORE Pn=6000VA,Vn=230V,autonomia 1ora	n		10151,05
M.01.59.05	Composto da architettura modulare a doppia conversione di potenza ad alta frequenza con moduli elettronici autonomi. / Ogni modulo del soccorritore è dotato di logica di controllo a microprocessore che ne verifica il corretto funzionamento fornendo in tempo reale alla unità centrale il suo stato diagnostico. / L’eventuale guasto di un modulo non pregiudica la continuità di funzionamento del gruppo: il modulo guasto si autoesclude ed il carico viene ripartito tra i rimanenti moduli funzionanti (fault-tolerance a degradazione di potenza controllata). / Studiati per gli impianti di illuminazione di emergenza, sono in grado di alimentare altre utenze privilegiate, normalmente connesse alla tensione di rete. / Vita attesa di minimo 10 anni. / Dotato di porte seriali per la comunicazione dati, destinate al collegamento di una stampante (commerciale seriale), degli accessori e di altri dispositivi per il controllo dei sistemi. / Caratteristiche tecniche: / -Soccorritore-CPS / -Da 1 kVA a 10 kVA. / -Energia di emergenza intelligente per impianti di sicurezza. / -Tutti i modelli sono completi di batterie / -Visualizzazione su display dell’esito delle verifiche / -Controllo continuo delle eventuali anomalie di funzionamento (elettronica e batterie) / -Test periodici eseguiti automaticamente per verificare: il corretto funzionamento e l’autonomia delle batterie. / Diagnostica automatica in tempo reale: / -Controllo in continua dello stato di funzionamento dei singoli moduli di potenza. / -Controllo in continua dello stato di funzionamento, di carica delle batterie. Test periodici eseguiti automaticamente: / -Test di Verifica Funzionale: con cadenza 1-7 giorni si possono programmare test periodici per controllare che tutti i parametri di funzionamento e di erogazione / dell’energia siano corretti. / -Test di Verifica dell’Autonomia: con cadenza 1-12 settimane si possono programmare test per controllare se le batterie assicurano l’autonomia nominale / al carico effettivamente presente. / Al termine dei test viene segnalato l’eventuale malfunzionamento sul pannello di controllo locale e/o remoto e gli eventuali guasti vengono registrati in un archivio storico degli eventi e possono essere inviati ad una stampante. / Il pannello di controllo è completato da un sinottico a led raffigurante il diagramma funzionale del flusso di potenza. / Sistema di comunicazione / -Interfaccia utente guidata da menu / Il pannello di controllo è dotato di un display alfanumerico e tastiera a membrana che consentono il controllo e la supervisione del soccorritore. / Le principali visualizzazioni sono: / -Data e ora. / -Tensione di ingresso rete. / -Tensione, corrente e potenza di ogni uscita. / -Temperatura dell’elettronica. / -Autonomia disponibile in batteria / -Diagnostica di ogni modulo di controllo e regolazione. / -Sintesi per data dei principali eventi operativi accaduti. / Collegamenti via bus seriale a bordo del gruppo (RS232 ed RS485) per collegamenti remoti con accessori e altri dispositivi. / - Soccorritore corrente alternata Permanente e Non Permanente / - Apparecchiatura completa di batterie ed armadio batterie cofanato Soccorritori progettati seguendo le indicazioni delle seguenti Norme: / -Conformi alla EN50171; Norme di riferimento: / -CEI 64-8/7: Impianti elettrici generali e per locali di pubblico spettacolo (illuminazione); / -CEI 96-2: Trasformatori di isolamento; / -CEI 22-2: Elettronica di potenza; / -EN 50171: Sistemi di alimentazione elettrica centralizzata; / -EN 62040-1-1: Normative Sicurezza; / -EN 50091-2: Compatibilità EMC; / -CEI 21-6: Batterie stazionarie; Compreso: / - rivelatore c.s.d.; / - quant'altro necessario alla realizzazione del lavoro a regola d'arte. / - SOCCORRITORE Pn=8000VA,Vn=230V,autonomia 1ora	n		15682,02
M.01.59.06	Composto da architettura modulare a doppia conversione di potenza ad alta frequenza con moduli elettronici autonomi. / Ogni modulo del soccorritore è dotato di logica di controllo a microprocessore che ne verifica il corretto funzionamento fornendo in tempo reale alla unità centrale il suo stato diagnostico. / L’eventuale guasto di un modulo non pregiudica la continuità di funzionamento del gruppo: il modulo guasto si autoesclude ed il carico viene ripartito tra i rimanenti moduli funzionanti (fault-tolerance a degradazione di potenza controllata). / Studiati per gli impianti di illuminazione di emergenza, sono in grado di alimentare altre utenze privilegiate, normalmente connesse alla tensione di rete. / Vita attesa di minimo 10 anni. / Dotato di porte seriali per la comunicazione dati, destinate al collegamento di una stampante (commerciale seriale), degli accessori e di altri dispositivi per il controllo dei sistemi. / Caratteristiche tecniche: / -Soccorritore-CPS / -Da 1 kVA a 10 kVA. / -Energia di emergenza intelligente per impianti di sicurezza. / -Tutti i modelli sono completi di batterie / -Visualizzazione su display dell’esito delle verifiche / -Controllo continuo delle eventuali anomalie di funzionamento (elettronica e batterie) / -Test periodici eseguiti automaticamente per verificare: il corretto funzionamento e l’autonomia delle batterie. / Diagnostica automatica in tempo reale: / -Controllo in continua dello stato di funzionamento dei singoli moduli di potenza. / -Controllo in continua dello stato di funzionamento, di carica delle batterie. Test periodici eseguiti automaticamente: / -Test di Verifica Funzionale: con cadenza 1-7 giorni si possono programmare test periodici per controllare che tutti i parametri di funzionamento e di erogazione / dell’energia siano corretti. / -Test di Verifica dell’Autonomia: con cadenza 1-12 settimane si possono programmare test per controllare se le batterie assicurano l’autonomia nominale / al carico effettivamente presente. / Al termine dei test viene segnalato l’eventuale malfunzionamento sul pannello di controllo locale e/o remoto e gli eventuali guasti vengono registrati in un archivio storico degli eventi e possono essere inviati ad una stampante. / Il pannello di controllo è completato da un sinottico a led raffigurante il diagramma funzionale del flusso di potenza. / Sistema di comunicazione / -Interfaccia utente guidata da menu / Il pannello di controllo è dotato di un display alfanumerico e tastiera a membrana che consentono il controllo e la supervisione del soccorritore. / Le principali visualizzazioni sono: / -Data e ora. / -Tensione di ingresso rete. / -Tensione, corrente e potenza di ogni uscita. / -Temperatura dell’elettronica. / -Autonomia disponibile in batteria / -Diagnostica di ogni modulo di controllo e regolazione. / -Sintesi per data dei principali eventi operativi accaduti. / Collegamenti via bus seriale a bordo del gruppo (RS232 ed RS485) per collegamenti remoti con accessori e altri dispositivi. / - Soccorritore corrente alternata Permanente e Non Permanente / - Apparecchiatura completa di batterie ed armadio batterie cofanato Soccorritori progettati seguendo le indicazioni delle seguenti Norme: / -Conformi alla EN50171; Norme di riferimento: / -CEI 64-8/7: Impianti elettrici generali e per locali di pubblico spettacolo (illuminazione); / -CEI 96-2: Trasformatori di isolamento; / -CEI 22-2: Elettronica di potenza; / -EN 50171: Sistemi di alimentazione elettrica centralizzata; / -EN 62040-1-1: Normative Sicurezza; / -EN 50091-2: Compatibilità EMC; / -CEI 21-6: Batterie stazionarie; Compreso: / - rivelatore c.s.d.; / - quant'altro necessario alla realizzazione del lavoro a regola d'arte. / - SOCCORRITORE Pn=10kVA,Vn=230V,autonomia 1ora	n		18160,67
M.01.59.07	Composto da architettura modulare a doppia conversione di potenza ad alta frequenza con moduli elettronici autonomi. / Ogni modulo del soccorritore è dotato di logica di controllo a microprocessore che ne verifica il corretto funzionamento fornendo in tempo reale alla unità centrale il suo stato diagnostico. / L’eventuale guasto di un modulo non pregiudica la continuità di funzionamento del gruppo: il modulo guasto si autoesclude ed il carico viene ripartito tra i rimanenti moduli funzionanti (fault-tolerance a degradazione di potenza controllata). / Studiati per gli impianti di illuminazione di emergenza, sono in grado di alimentare altre utenze privilegiate, normalmente connesse alla tensione di rete. / Vita attesa di minimo 10 anni. / Dotato di porte seriali per la comunicazione dati, destinate al collegamento di una stampante (commerciale seriale), degli accessori e di altri dispositivi per il controllo dei sistemi. / Caratteristiche tecniche: / -Soccorritore-CPS / -Da 1 kVA a 10 kVA. / -Energia di emergenza intelligente per impianti di sicurezza. / -Tutti i modelli sono completi di batterie / -Visualizzazione su display dell’esito delle verifiche / -Controllo continuo delle eventuali anomalie di funzionamento (elettronica e batterie) / -Test periodici eseguiti automaticamente per verificare: il corretto funzionamento e l’autonomia delle batterie. / Diagnostica automatica in tempo reale: / -Controllo in continua dello stato di funzionamento dei singoli moduli di potenza. / -Controllo in continua dello stato di funzionamento, di carica delle batterie. Test periodici eseguiti automaticamente: / -Test di Verifica Funzionale: con cadenza 1-7 giorni si possono programmare test periodici per controllare che tutti i parametri di funzionamento e di erogazione / dell’energia siano corretti. / -Test di Verifica dell’Autonomia: con cadenza 1-12 settimane si possono programmare test per controllare se le batterie assicurano l’autonomia nominale / al carico effettivamente presente. / Al termine dei test viene segnalato l’eventuale malfunzionamento sul pannello di controllo locale e/o remoto e gli eventuali guasti vengono registrati in un archivio storico degli eventi e possono essere inviati ad una stampante. / Il pannello di controllo è completato da un sinottico a led raffigurante il diagramma funzionale del flusso di potenza. / Sistema di comunicazione / -Interfaccia utente guidata da menu / Il pannello di controllo è dotato di un display alfanumerico e tastiera a membrana che consentono il controllo e la supervisione del soccorritore. / Le principali visualizzazioni sono: / -Data e ora. / -Tensione di ingresso rete. / -Tensione, corrente e potenza di ogni uscita. / -Temperatura dell’elettronica. / -Autonomia disponibile in batteria / -Diagnostica di ogni modulo di controllo e regolazione. / -Sintesi per data dei principali eventi operativi accaduti. / Collegamenti via bus seriale a bordo del gruppo (RS232 ed RS485) per collegamenti remoti con accessori e altri dispositivi. / - Soccorritore corrente alternata Permanente e Non Permanente / - Apparecchiatura completa di batterie ed armadio batterie cofanato Soccorritori progettati seguendo le indicazioni delle seguenti Norme: / -Conformi alla EN50171; Norme di riferimento: / -CEI 64-8/7: Impianti elettrici generali e per locali di pubblico spettacolo (illuminazione); / -CEI 96-2: Trasformatori di isolamento; / -CEI 22-2: Elettronica di potenza; / -EN 50171: Sistemi di alimentazione elettrica centralizzata; / -EN 62040-1-1: Normative Sicurezza; / -EN 50091-2: Compatibilità EMC; / -CEI 21-6: Batterie stazionarie; Compreso: / - rivelatore c.s.d.; / - quant'altro necessario alla realizzazione del lavoro a regola d'arte. / - SOCCORRITORE Pn=1000VA,Vn=230V,autonomia 3ore	n		25578,98
M.01.59.08	Composto da architettura modulare a doppia conversione di potenza ad alta frequenza con moduli elettronici autonomi. / Ogni modulo del soccorritore è dotato di logica di controllo a microprocessore che ne verifica il corretto funzionamento fornendo in tempo reale alla unità centrale il suo stato diagnostico. / L’eventuale guasto di un modulo non pregiudica la continuità di funzionamento del gruppo: il modulo guasto si autoesclude ed il carico viene ripartito tra i rimanenti moduli funzionanti (fault-tolerance a degradazione di potenza controllata). / Studiati per gli impianti di illuminazione di emergenza, sono in grado di alimentare altre utenze privilegiate, normalmente connesse alla tensione di rete. / Vita attesa di minimo 10 anni. / Dotato di porte seriali per la comunicazione dati, destinate al collegamento di una stampante (commerciale seriale), degli accessori e di altri dispositivi per il controllo dei sistemi. / Caratteristiche tecniche: / -Soccorritore-CPS / -Da 1 kVA a 10 kVA. / -Energia di emergenza intelligente per impianti di sicurezza. / -Tutti i modelli sono completi di batterie / -Visualizzazione su display dell’esito delle verifiche / -Controllo continuo delle eventuali anomalie di funzionamento (elettronica e batterie) / -Test periodici eseguiti automaticamente per verificare: il corretto funzionamento e l’autonomia delle batterie. / Diagnostica automatica in tempo reale: / -Controllo in continua dello stato di funzionamento dei singoli moduli di potenza. / -Controllo in continua dello stato di funzionamento, di carica delle batterie. Test periodici eseguiti automaticamente: / -Test di Verifica Funzionale: con cadenza 1-7 giorni si possono programmare test periodici per controllare che tutti i parametri di funzionamento e di erogazione / dell’energia siano corretti. / -Test di Verifica dell’Autonomia: con cadenza 1-12 settimane si possono programmare test per controllare se le batterie assicurano l’autonomia nominale / al carico effettivamente presente. / Al termine dei test viene segnalato l’eventuale malfunzionamento sul pannello di controllo locale e/o remoto e gli eventuali guasti vengono registrati in un archivio storico degli eventi e possono essere inviati ad una stampante. / Il pannello di controllo è completato da un sinottico a led raffigurante il diagramma funzionale del flusso di potenza. / Sistema di comunicazione / -Interfaccia utente guidata da menu / Il pannello di controllo è dotato di un display alfanumerico e tastiera a membrana che consentono il controllo e la supervisione del soccorritore. / Le principali visualizzazioni sono: / -Data e ora. / -Tensione di ingresso rete. / -Tensione, corrente e potenza di ogni uscita. / -Temperatura dell’elettronica. / -Autonomia disponibile in batteria / -Diagnostica di ogni modulo di controllo e regolazione. / -Sintesi per data dei principali eventi operativi accaduti. / Collegamenti via bus seriale a bordo del gruppo (RS232 ed RS485) per collegamenti remoti con accessori e altri dispositivi. / - Soccorritore corrente alternata Permanente e Non Permanente / - Apparecchiatura completa di batterie ed armadio batterie cofanato Soccorritori progettati seguendo le indicazioni delle seguenti Norme: / -Conformi alla EN50171; Norme di riferimento: / -CEI 64-8/7: Impianti elettrici generali e per locali di pubblico spettacolo (illuminazione); / -CEI 96-2: Trasformatori di isolamento; / -CEI 22-2: Elettronica di potenza; / -EN 50171: Sistemi di alimentazione elettrica centralizzata; / -EN 62040-1-1: Normative Sicurezza; / -EN 50091-2: Compatibilità EMC; / -CEI 21-6: Batterie stazionarie; Compreso: / - rivelatore c.s.d.; / - quant'altro necessario alla realizzazione del lavoro a regola d'arte. / - SOCCORRITORE Pn=2000VA,Vn=230V,autonomia 3ore	n		28441,45
M.01.59.09	Composto da architettura modulare a doppia conversione di potenza ad alta frequenza con moduli elettronici autonomi. / Ogni modulo del soccorritore è dotato di logica di controllo a microprocessore che ne verifica il corretto funzionamento fornendo in tempo reale alla unità centrale il suo stato diagnostico. / L’eventuale guasto di un modulo non pregiudica la continuità di funzionamento del gruppo: il modulo guasto si autoesclude ed il carico viene ripartito tra i rimanenti moduli funzionanti (fault-tolerance a degradazione di potenza controllata). / Studiati per gli impianti di illuminazione di emergenza, sono in grado di alimentare altre utenze privilegiate, normalmente connesse alla tensione di rete. / Vita attesa di minimo 10 anni. / Dotato di porte seriali per la comunicazione dati, destinate al collegamento di una stampante (commerciale seriale), degli accessori e di altri dispositivi per il controllo dei sistemi. / Caratteristiche tecniche: / -Soccorritore-CPS / -Da 1 kVA a 10 kVA. / -Energia di emergenza intelligente per impianti di sicurezza. / -Tutti i modelli sono completi di batterie / -Visualizzazione su display dell’esito delle verifiche / -Controllo continuo delle eventuali anomalie di funzionamento (elettronica e batterie) / -Test periodici eseguiti automaticamente per verificare: il corretto funzionamento e l’autonomia delle batterie. / Diagnostica automatica in tempo reale: / -Controllo in continua dello stato di funzionamento dei singoli moduli di potenza. / -Controllo in continua dello stato di funzionamento, di carica delle batterie. Test periodici eseguiti automaticamente: / -Test di Verifica Funzionale: con cadenza 1-7 giorni si possono programmare test periodici per controllare che tutti i parametri di funzionamento e di erogazione / dell’energia siano corretti. / -Test di Verifica dell’Autonomia: con cadenza 1-12 settimane si possono programmare test per controllare se le batterie assicurano l’autonomia nominale / al carico effettivamente presente. / Al termine dei test viene segnalato l’eventuale malfunzionamento sul pannello di controllo locale e/o remoto e gli eventuali guasti vengono registrati in un archivio storico degli eventi e possono essere inviati ad una stampante. / Il pannello di controllo è completato da un sinottico a led raffigurante il diagramma funzionale del flusso di potenza. / Sistema di comunicazione / -Interfaccia utente guidata da menu / Il pannello di controllo è dotato di un display alfanumerico e tastiera a membrana che consentono il controllo e la supervisione del soccorritore. / Le principali visualizzazioni sono: / -Data e ora. / -Tensione di ingresso rete. / -Tensione, corrente e potenza di ogni uscita. / -Temperatura dell’elettronica. / -Autonomia disponibile in batteria / -Diagnostica di ogni modulo di controllo e regolazione. / -Sintesi per data dei principali eventi operativi accaduti. / Collegamenti via bus seriale a bordo del gruppo (RS232 ed RS485) per collegamenti remoti con accessori e altri dispositivi. / - Soccorritore corrente alternata Permanente e Non Permanente / - Apparecchiatura completa di batterie ed armadio batterie cofanato Soccorritori progettati seguendo le indicazioni delle seguenti Norme: / -Conformi alla EN50171; Norme di riferimento: / -CEI 64-8/7: Impianti elettrici generali e per locali di pubblico spettacolo (illuminazione); / -CEI 96-2: Trasformatori di isolamento; / -CEI 22-2: Elettronica di potenza; / -EN 50171: Sistemi di alimentazione elettrica centralizzata; / -EN 62040-1-1: Normative Sicurezza; / -EN 50091-2: Compatibilità EMC; / -CEI 21-6: Batterie stazionarie; Compreso: / - rivelatore c.s.d.; / - quant'altro necessario alla realizzazione del lavoro a regola d'arte. / - SOCCORRITORE Pn=4000VA,Vn=230V,autonomia 3ore	n		45118,04
M.01.59.10	Composto da architettura modulare a doppia conversione di potenza ad alta frequenza con moduli elettronici autonomi. / Ogni modulo del soccorritore è dotato di logica di controllo a microprocessore che ne verifica il corretto funzionamento fornendo in tempo reale alla unità centrale il suo stato diagnostico. / L’eventuale guasto di un modulo non pregiudica la continuità di funzionamento del gruppo: il modulo guasto si autoesclude ed il carico viene ripartito tra i rimanenti moduli funzionanti (fault-tolerance a degradazione di potenza controllata). / Studiati per gli impianti di illuminazione di emergenza, sono in grado di alimentare altre utenze privilegiate, normalmente connesse alla tensione di rete. / Vita attesa di minimo 10 anni. / Dotato di porte seriali per la comunicazione dati, destinate al collegamento di una stampante (commerciale seriale), degli accessori e di altri dispositivi per il controllo dei sistemi. / Caratteristiche tecniche: / -Soccorritore-CPS / -Da 1 kVA a 10 kVA. / -Energia di emergenza intelligente per impianti di sicurezza. / -Tutti i modelli sono completi di batterie / -Visualizzazione su display dell’esito delle verifiche / -Controllo continuo delle eventuali anomalie di funzionamento (elettronica e batterie) / -Test periodici eseguiti automaticamente per verificare: il corretto funzionamento e l’autonomia delle batterie. / Diagnostica automatica in tempo reale: / -Controllo in continua dello stato di funzionamento dei singoli moduli di potenza. / -Controllo in continua dello stato di funzionamento, di carica delle batterie. Test periodici eseguiti automaticamente: / -Test di Verifica Funzionale: con cadenza 1-7 giorni si possono programmare test periodici per controllare che tutti i parametri di funzionamento e di erogazione / dell’energia siano corretti. / -Test di Verifica dell’Autonomia: con cadenza 1-12 settimane si possono programmare test per controllare se le batterie assicurano l’autonomia nominale / al carico effettivamente presente. / Al termine dei test viene segnalato l’eventuale malfunzionamento sul pannello di controllo locale e/o remoto e gli eventuali guasti vengono registrati in un archivio storico degli eventi e possono essere inviati ad una stampante. / Il pannello di controllo è completato da un sinottico a led raffigurante il diagramma funzionale del flusso di potenza. / Sistema di comunicazione / -Interfaccia utente guidata da menu / Il pannello di controllo è dotato di un display alfanumerico e tastiera a membrana che consentono il controllo e la supervisione del soccorritore. / Le principali visualizzazioni sono: / -Data e ora. / -Tensione di ingresso rete. / -Tensione, corrente e potenza di ogni uscita. / -Temperatura dell’elettronica. / -Autonomia disponibile in batteria / -Diagnostica di ogni modulo di controllo e regolazione. / -Sintesi per data dei principali eventi operativi accaduti. / Collegamenti via bus seriale a bordo del gruppo (RS232 ed RS485) per collegamenti remoti con accessori e altri dispositivi. / - Soccorritore corrente alternata Permanente e Non Permanente / - Apparecchiatura completa di batterie ed armadio batterie cofanato Soccorritori progettati seguendo le indicazioni delle seguenti Norme: / -Conformi alla EN50171; Norme di riferimento: / -CEI 64-8/7: Impianti elettrici generali e per locali di pubblico spettacolo (illuminazione); / -CEI 96-2: Trasformatori di isolamento; / -CEI 22-2: Elettronica di potenza; / -EN 50171: Sistemi di alimentazione elettrica centralizzata; / -EN 62040-1-1: Normative Sicurezza; / -EN 50091-2: Compatibilità EMC; / -CEI 21-6: Batterie stazionarie; Compreso: / - rivelatore c.s.d.; / - quant'altro necessario alla realizzazione del lavoro a regola d'arte. / - SOCCORRITORE Pn=6000VA,Vn=230V,autonomia 3ore	n		58587,61
M.01.60	SCAVO E RINTERRO OPERE ELETTRICHE
M.01.60.01	Comprendente: / - scavo a sezione obbligata (compensato a parte), per la posa di condotte considerato qualsiasi difficoltà di lavoro quali attraversamenti di altri servizi, oppure lavori da eseguirsi in prossimità di condutture, fogne, fognoli, gas, ecc... ,eseguito con mezzi meccanici o a mano, lo scavo a mano sarà eseguito, previo sondaggi, nei tratti indicati negli elaborati grafici a causa della presenza di tubazioni interrate esistenti, di materie di qualsiasi natura e consistenza, asciutte o bagnate, nelle sezioni riportate sulle tavole di progetto; / - la demolizione di trovanti di qualsiasi tipo (pietra, muratura, calcestruzzo, etc) e di qualsiasi dimensione; / - il carico, il trasporto e lo scarico a rifiuto a discarica autorizzata, a qualsiasi distanza, del materiale di risulta che non sarà riutilizzato; / - l'aggottamento di acqua di qualsiasi provenienza; / - parziali demolizioni e/o rimozioni e successivi ripristini di manufatti o elementi (anche di proprietà privata quali ad esempio: muretti, recinzioni, cunette, cordonature, etc) presenti lungo il percorso del cavidotto o nelle immediate adiacenze e necessari per la posa in opera del cavidotto stesso nella posizione prevista dal progetto; / - fori su qualsiasi tipo di struttura e ripristini (compreso il collegamento ai pozzetti di derivazione); / - realizzazione del letto di sabbia per la posa di tubazioni; / - getto di calcestruzzo magro di sottofondo, rinfianco e calottatura del cavidotto, come previsto negli elaborati grafici di progetto, nelle Norme tecniche ovvero dove richiesto dagli Enti gestori dei sottoservizi; / - il rinterro dello scavo e la compattazione dello stesso con mezzi meccanici dui adeguata potenza, in strati di spessore non superiore a 20 cm, eseguito come previsto nelle tavole grafiche o nelle Norme tecniche di progetto; / - il ripristino delle pavimentazioni esistenti, di qualsiasi tipo, quali ad es. pavimentazioni bituminose, cunette in calcestruzzo, etc eseguito come indicato negli elaborati di progetto o nelle nome tecniche allegate; / - il ripristino delle condizioni superficiali per le zone non pavimentate, quali banchine erbose, aree a giardino, aree finite con ghiaia, etc / - nastro di identificazione riportante la scritta "cavo elettrico"; / - oneri per la pulizia anche giornaliera della strada; / - oneri per la delimitazione e la segnalazione del cantiere notturne e diurne; / - oneri per l'adozione di tutti i provvedimenti necessari per consentire, anche durante i lavori, l'utilizzo sicuro della strada, delle adiacenze e pertinenze nonchè per consentire l'accesso alle proprietà private; / - quant'altro necessario alla realizzazione del lavoro a regola d'arte. / Le caratteristiche tecniche, dimensionali e di posa in opera sono ricavabili dai disegni di progetto e/o dalle norme tecniche allegate. / - SCAVO E RIENTRO OPERE ELETTRICHE su qualsiasi Tipo di superficie	m³		37,81
M.01.61	SEPARATORE PER CANALI PORTACAVI IN ACCIAIO ZINCATO
M.01.61.01	SEPARATORE in acciaio zincato a caldo, marchio I.M.Q. Comprendente: / - separatore; / - accessori di fissaggio; / - installazione all'interno di canalizzazioni; / - rimozione e reinstallazione di coperchi dei canali portacavi; / - quant'altro necessario alla realizzazione del lavoro a regola d'arte. / - SEPARATORE PER CANALI PORTACAVI IN ACCIAIO ZINCATO h = 75-80 mm	m		5,78
M.01.61.02	SEPARATORE in acciaio zincato a caldo, marchio I.M.Q. Comprendente: / - separatore; / - accessori di fissaggio; / - installazione all'interno di canalizzazioni; / - rimozione e reinstallazione di coperchi dei canali portacavi; / - quant'altro necessario alla realizzazione del lavoro a regola d'arte. / - SEPARATORE PER CANALI PORTACAVI IN ACCIAIO ZINCATO h = 75-80 mm zincato a caldo dopo lavorazione	m		13,85
M.01.62	TUBAZIONE RIGIDA IN PVC
M.01.62.01	Tubazione protettiva rigida IP 65 per posa a vista realizzata in materiale termoplastico, autoestinguente, marchiata IMQ, serie pesante. / Compresi: / - tubazione c.s.d.; / - scatole di derivazione; / - curve e raccordi ed ogni altro accessorio per la corretta posa; / - accessori di fissaggio; / - quant'altro necessario alla realizzazione del lavoro a regola d'arte. / - TUBAZIONE RIGIDA IN PVC D=16mm esterno, D=11,2mm interno	m		4,69
M.01.62.02	Tubazione protettiva rigida IP 65 per posa a vista realizzata in materiale termoplastico, autoestinguente, marchiata IMQ, serie pesante. / Compresi: / - tubazione c.s.d.; / - scatole di derivazione; / - curve e raccordi ed ogni altro accessorio per la corretta posa; / - accessori di fissaggio; / - quant'altro necessario alla realizzazione del lavoro a regola d'arte. / - TUBAZIONE RIGIDA IN PVC D=20mm esterno, D=15,4mm interno	m		4,77
M.01.62.03	Tubazione protettiva rigida IP 65 per posa a vista realizzata in materiale termoplastico, autoestinguente, marchiata IMQ, serie pesante. / Compresi: / - tubazione c.s.d.; / - scatole di derivazione; / - curve e raccordi ed ogni altro accessorio per la corretta posa; / - accessori di fissaggio; / - quant'altro necessario alla realizzazione del lavoro a regola d'arte. / - TUBAZIONE RIGIDA IN PVC D=25mm esterno, D=19,5mm interno	m		4,94
M.01.62.04	Tubazione protettiva rigida IP 65 per posa a vista realizzata in materiale termoplastico, autoestinguente, marchiata IMQ, serie pesante. / Compresi: / - tubazione c.s.d.; / - scatole di derivazione; / - curve e raccordi ed ogni altro accessorio per la corretta posa; / - accessori di fissaggio; / - quant'altro necessario alla realizzazione del lavoro a regola d'arte. / - TUBAZIONE RIGIDA IN PVC D=32mm esterno, D=26,8mm interno	m		5,20
M.01.62.05	Tubazione protettiva rigida IP 65 per posa a vista realizzata in materiale termoplastico, autoestinguente, marchiata IMQ, serie pesante. / Compresi: / - tubazione c.s.d.; / - scatole di derivazione; / - curve e raccordi ed ogni altro accessorio per la corretta posa; / - accessori di fissaggio; / - quant'altro necessario alla realizzazione del lavoro a regola d'arte. / - TUBAZIONE RIGIDA IN PVC D=40mm esterno, D=33,3,2mm interno	m		5,50
M.01.62.06	Tubazione protettiva rigida IP 65 per posa a vista realizzata in materiale termoplastico, autoestinguente, marchiata IMQ, serie pesante. / Compresi: / - tubazione c.s.d.; / - scatole di derivazione; / - curve e raccordi ed ogni altro accessorio per la corretta posa; / - accessori di fissaggio; / - quant'altro necessario alla realizzazione del lavoro a regola d'arte. / - TUBAZIONE RIGIDA IN PVC D=50mm esterno, D=38mm interno	m		6,91
M.01.62.07	Tubazione protettiva rigida IP 65 per posa a vista realizzata in materiale termoplastico, autoestinguente, marchiata IMQ, serie pesante. / Compresi: / - tubazione c.s.d.; / - scatole di derivazione; / - curve e raccordi ed ogni altro accessorio per la corretta posa; / - accessori di fissaggio; / - quant'altro necessario alla realizzazione del lavoro a regola d'arte. / - TUBAZIONE RIGIDA IN PVC D=90mm esterno, D=68mm interno	m		10,60
M.01.62.08	Tubazione protettiva rigida IP 65 per posa a vista realizzata in materiale termoplastico, autoestinguente, marchiata IMQ, serie pesante. / Compresi: / - tubazione c.s.d.; / - scatole di derivazione; / - curve e raccordi ed ogni altro accessorio per la corretta posa; / - accessori di fissaggio; / - quant'altro necessario alla realizzazione del lavoro a regola d'arte. / - TUBAZIONE RIGIDA IN PVC D=110mm esterno, D=86mm interno	m		12,53
M.01.62.09	Tubazione protettiva rigida IP 65 per posa a vista realizzata in materiale termoplastico, autoestinguente, marchiata IMQ, serie pesante. / Compresi: / - tubazione c.s.d.; / - scatole di derivazione; / - curve e raccordi ed ogni altro accessorio per la corretta posa; / - accessori di fissaggio; / - quant'altro necessario alla realizzazione del lavoro a regola d'arte. / - TUBAZIONE RIGIDA IN PVC D=125mm esterno, D=98mm interno	m		15,37
M.01.62.10	Tubazione protettiva rigida IP 65 per posa a vista realizzata in materiale termoplastico, autoestinguente, marchiata IMQ, serie pesante. / Compresi: / - tubazione c.s.d.; / - scatole di derivazione; / - curve e raccordi ed ogni altro accessorio per la corretta posa; / - accessori di fissaggio; / - quant'altro necessario alla realizzazione del lavoro a regola d'arte. / - TUBAZIONE RIGIDA IN PVC D=160mm esterno, D=126mm interno	m		21,03
M.01.63	TUBAZIONE CORRUGATA
M.01.63.01	TUBAZIONE corrugata pieghevole per posa incassata in materiale termoplastico, autoestinguente, marchiata IMQ. / Compresi: / - tubazione c.s.d.; / - scatole di derivazione; / - raccordi ed ogni altro accessorio per la corretta posa; / - accessori di fissaggio; / - quant'altro necessario alla realizzazione del lavoro a regola d'arte. / - TUBAZIONE CORRUGATA PIEGHEVOLE IN PVC D=16mm esterno, D=10,7 mm interno	m		4,69
M.01.63.02	TUBAZIONE corrugata pieghevole per posa incassata in materiale termoplastico, autoestinguente, marchiata IMQ. / Compresi: / - tubazione c.s.d.; / - scatole di derivazione; / - raccordi ed ogni altro accessorio per la corretta posa; / - accessori di fissaggio; / - quant'altro necessario alla realizzazione del lavoro a regola d'arte. / - TUBAZIONE CORRUGATA PIEGHEVOLE IN PVC D=20mm esterno, D=14,1 mm interno	m		4,80
M.01.63.03	TUBAZIONE corrugata pieghevole per posa incassata in materiale termoplastico, autoestinguente, marchiata IMQ. / Compresi: / - tubazione c.s.d.; / - scatole di derivazione; / - raccordi ed ogni altro accessorio per la corretta posa; / - accessori di fissaggio; / - quant'altro necessario alla realizzazione del lavoro a regola d'arte. / - TUBAZIONE CORRUGATA PIEGHEVOLE IN PVC D=25mm esterno, D=18,3 mm interno	m		4,97
M.01.63.04	TUBAZIONE corrugata pieghevole per posa incassata in materiale termoplastico, autoestinguente, marchiata IMQ. / Compresi: / - tubazione c.s.d.; / - scatole di derivazione; / - raccordi ed ogni altro accessorio per la corretta posa; / - accessori di fissaggio; / - quant'altro necessario alla realizzazione del lavoro a regola d'arte. / - TUBAZIONE CORRUGATA PIEGHEVOLE IN PVC D=32mm esterno, D=24,3 mm interno	m		5,31
M.01.63.05	TUBAZIONE corrugata pieghevole per posa incassata in materiale termoplastico, autoestinguente, marchiata IMQ. / Compresi: / - tubazione c.s.d.; / - scatole di derivazione; / - raccordi ed ogni altro accessorio per la corretta posa; / - accessori di fissaggio; / - quant'altro necessario alla realizzazione del lavoro a regola d'arte. / - TUBAZIONE CORRUGATA PIEGHEVOLE IN PVC D=40mm esterno, D=31,2 mm interno	m		5,68
M.01.63.06	TUBAZIONE corrugata pieghevole per posa incassata in materiale termoplastico, autoestinguente, marchiata IMQ. / Compresi: / - tubazione c.s.d.; / - scatole di derivazione; / - raccordi ed ogni altro accessorio per la corretta posa; / - accessori di fissaggio; / - quant'altro necessario alla realizzazione del lavoro a regola d'arte. / - TUBAZIONE CORRUGATA PIEGHEVOLE IN PVC D=50mm esterno, D=39,6 mm interno	m		6,21
M.01.63.07	TUBAZIONE corrugata pieghevole per posa incassata in materiale termoplastico, autoestinguente, marchiata IMQ. / Compresi: / - tubazione c.s.d.; / - scatole di derivazione; / - raccordi ed ogni altro accessorio per la corretta posa; / - accessori di fissaggio; / - quant'altro necessario alla realizzazione del lavoro a regola d'arte. / - TUBAZIONE CORRUGATA PIEGHEVOLE IN PVC D=63mm esterno, D=50,6 mm interno	m		7,34
M.01.70	GRUPPO ELETTROGENO DIESEL APERTO A 1500
M.01.70.01	F.p.o gruppo elettrogeno aperto senza cofanatura diesel 400 V trifase con neutro accessibile, 1500 g/1', 50Hz. / Questi gruppi elettrogeni sono allestiti con motori Diesel ad avviamento elettrico con batteria, accoppiamento a mezzo campana e giunto lamellare, montati su base fissa, con interposizione di supporti antivibranti, serbatoio carburante incorporato nel basamento. / Quadro elettrico per comando e controllo automatico, fissato sul gruppo. / Le taglie di potenza sono riferite al servizio continuo a carico variabile PRP secondo ISO 8528. Compresi anche: / GE c.s.d.; / - motore diesel; / - alternatore; / - accoppiamento diretto; / - base fissa completa di giunti antivibranti; / - marmitta di scarico silenziata; / - pompa di estrazione olio; / - scaldiglia di preriscaldo acqua motore; / il serbatoio giornaliero; / la pompa elettrica e quella manuale per il riempimento del serbatoio giornaliero; / il quadro elettrico automatico incorporato di comando e controllo; / - cablaggio; / - quant'altro è necessario per ultimare il lavoro a regola d'arte. / - GRUPPO ELETTROGENO DIESEL APERTO A 1500 GIRI RPM Tr/Mn Da 5 a 10 kVA	n		5574,10
M.01.70.02	F.p.o gruppo elettrogeno aperto senza cofanatura diesel 400 V trifase con neutro accessibile, 1500 g/1', 50Hz. / Questi gruppi elettrogeni sono allestiti con motori Diesel ad avviamento elettrico con batteria, accoppiamento a mezzo campana e giunto lamellare, montati su base fissa, con interposizione di supporti antivibranti, serbatoio carburante incorporato nel basamento. / Quadro elettrico per comando e controllo automatico, fissato sul gruppo. / Le taglie di potenza sono riferite al servizio continuo a carico variabile PRP secondo ISO 8528. Compresi anche: / GE c.s.d.; / - motore diesel; / - alternatore; / - accoppiamento diretto; / - base fissa completa di giunti antivibranti; / - marmitta di scarico silenziata; / - pompa di estrazione olio; / - scaldiglia di preriscaldo acqua motore; / il serbatoio giornaliero; / la pompa elettrica e quella manuale per il riempimento del serbatoio giornaliero; / il quadro elettrico automatico incorporato di comando e controllo; / - cablaggio; / - quant'altro è necessario per ultimare il lavoro a regola d'arte. / - GRUPPO ELETTROGENO DIESEL APERTO A 1500 GIRI RPM Tr/Mn Da 15 a 20 kVA	n		7007,41
M.01.70.03	F.p.o gruppo elettrogeno aperto senza cofanatura diesel 400 V trifase con neutro accessibile, 1500 g/1', 50Hz. / Questi gruppi elettrogeni sono allestiti con motori Diesel ad avviamento elettrico con batteria, accoppiamento a mezzo campana e giunto lamellare, montati su base fissa, con interposizione di supporti antivibranti, serbatoio carburante incorporato nel basamento. / Quadro elettrico per comando e controllo automatico, fissato sul gruppo. / Le taglie di potenza sono riferite al servizio continuo a carico variabile PRP secondo ISO 8528. Compresi anche: / GE c.s.d.; / - motore diesel; / - alternatore; / - accoppiamento diretto; / - base fissa completa di giunti antivibranti; / - marmitta di scarico silenziata; / - pompa di estrazione olio; / - scaldiglia di preriscaldo acqua motore; / il serbatoio giornaliero; / la pompa elettrica e quella manuale per il riempimento del serbatoio giornaliero; / il quadro elettrico automatico incorporato di comando e controllo; / - cablaggio; / - quant'altro è necessario per ultimare il lavoro a regola d'arte. / - GRUPPO ELETTROGENO DIESEL APERTO A 1500 GIRI RPM Tr/Mn Da 25 a 45 kVA	n		9662,41
M.01.70.04	F.p.o gruppo elettrogeno aperto senza cofanatura diesel 400 V trifase con neutro accessibile, 1500 g/1', 50Hz. / Questi gruppi elettrogeni sono allestiti con motori Diesel ad avviamento elettrico con batteria, accoppiamento a mezzo campana e giunto lamellare, montati su base fissa, con interposizione di supporti antivibranti, serbatoio carburante incorporato nel basamento. / Quadro elettrico per comando e controllo automatico, fissato sul gruppo. / Le taglie di potenza sono riferite al servizio continuo a carico variabile PRP secondo ISO 8528. Compresi anche: / GE c.s.d.; / - motore diesel; / - alternatore; / - accoppiamento diretto; / - base fissa completa di giunti antivibranti; / - marmitta di scarico silenziata; / - pompa di estrazione olio; / - scaldiglia di preriscaldo acqua motore; / il serbatoio giornaliero; / la pompa elettrica e quella manuale per il riempimento del serbatoio giornaliero; / il quadro elettrico automatico incorporato di comando e controllo; / - cablaggio; / - quant'altro è necessario per ultimare il lavoro a regola d'arte. / - GRUPPO ELETTROGENO DIESEL APERTO A 1500 GIRI RPM Tr/Mn Da 50 a 85 kVA	n		14317,78
M.01.70.05	F.p.o gruppo elettrogeno aperto senza cofanatura diesel 400 V trifase con neutro accessibile, 1500 g/1', 50Hz. / Questi gruppi elettrogeni sono allestiti con motori Diesel ad avviamento elettrico con batteria, accoppiamento a mezzo campana e giunto lamellare, montati su base fissa, con interposizione di supporti antivibranti, serbatoio carburante incorporato nel basamento. / Quadro elettrico per comando e controllo automatico, fissato sul gruppo. / Le taglie di potenza sono riferite al servizio continuo a carico variabile PRP secondo ISO 8528. Compresi anche: / GE c.s.d.; / - motore diesel; / - alternatore; / - accoppiamento diretto; / - base fissa completa di giunti antivibranti; / - marmitta di scarico silenziata; / - pompa di estrazione olio; / - scaldiglia di preriscaldo acqua motore; / il serbatoio giornaliero; / la pompa elettrica e quella manuale per il riempimento del serbatoio giornaliero; / il quadro elettrico automatico incorporato di comando e controllo; / - cablaggio; / - quant'altro è necessario per ultimare il lavoro a regola d'arte. / - GRUPPO ELETTROGENO DIESEL APERTO A 1500 GIRI RPM Tr/Mn Da 100 a 136 kVA	n		18833,54
M.01.70.06	F.p.o gruppo elettrogeno aperto senza cofanatura diesel 400 V trifase con neutro accessibile, 1500 g/1', 50Hz. / Questi gruppi elettrogeni sono allestiti con motori Diesel ad avviamento elettrico con batteria, accoppiamento a mezzo campana e giunto lamellare, montati su base fissa, con interposizione di supporti antivibranti, serbatoio carburante incorporato nel basamento. / Quadro elettrico per comando e controllo automatico, fissato sul gruppo. / Le taglie di potenza sono riferite al servizio continuo a carico variabile PRP secondo ISO 8528. Compresi anche: / GE c.s.d.; / - motore diesel; / - alternatore; / - accoppiamento diretto; / - base fissa completa di giunti antivibranti; / - marmitta di scarico silenziata; / - pompa di estrazione olio; / - scaldiglia di preriscaldo acqua motore; / il serbatoio giornaliero; / la pompa elettrica e quella manuale per il riempimento del serbatoio giornaliero; / il quadro elettrico automatico incorporato di comando e controllo; / - cablaggio; / - quant'altro è necessario per ultimare il lavoro a regola d'arte. / - GRUPPO ELETTROGENO DIESEL APERTO A 1500 GIRI RPM Tr/Mn Da 150 a 205 kVA	n		26193,91
M.01.70.07	F.p.o gruppo elettrogeno aperto senza cofanatura diesel 400 V trifase con neutro accessibile, 1500 g/1', 50Hz. / Questi gruppi elettrogeni sono allestiti con motori Diesel ad avviamento elettrico con batteria, accoppiamento a mezzo campana e giunto lamellare, montati su base fissa, con interposizione di supporti antivibranti, serbatoio carburante incorporato nel basamento. / Quadro elettrico per comando e controllo automatico, fissato sul gruppo. / Le taglie di potenza sono riferite al servizio continuo a carico variabile PRP secondo ISO 8528. Compresi anche: / GE c.s.d.; / - motore diesel; / - alternatore; / - accoppiamento diretto; / - base fissa completa di giunti antivibranti; / - marmitta di scarico silenziata; / - pompa di estrazione olio; / - scaldiglia di preriscaldo acqua motore; / il serbatoio giornaliero; / la pompa elettrica e quella manuale per il riempimento del serbatoio giornaliero; / il quadro elettrico automatico incorporato di comando e controllo; / - cablaggio; / - quant'altro è necessario per ultimare il lavoro a regola d'arte. / - GRUPPO ELETTROGENO DIESEL APERTO A 1500 GIRI RPM Tr/Mn Da 250 a 380 kVA	n		42054,37
M.01.70.08	F.p.o gruppo elettrogeno aperto senza cofanatura diesel 400 V trifase con neutro accessibile, 1500 g/1', 50Hz. / Questi gruppi elettrogeni sono allestiti con motori Diesel ad avviamento elettrico con batteria, accoppiamento a mezzo campana e giunto lamellare, montati su base fissa, con interposizione di supporti antivibranti, serbatoio carburante incorporato nel basamento. / Quadro elettrico per comando e controllo automatico, fissato sul gruppo. / Le taglie di potenza sono riferite al servizio continuo a carico variabile PRP secondo ISO 8528. Compresi anche: / GE c.s.d.; / - motore diesel; / - alternatore; / - accoppiamento diretto; / - base fissa completa di giunti antivibranti; / - marmitta di scarico silenziata; / - pompa di estrazione olio; / - scaldiglia di preriscaldo acqua motore; / il serbatoio giornaliero; / la pompa elettrica e quella manuale per il riempimento del serbatoio giornaliero; / il quadro elettrico automatico incorporato di comando e controllo; / - cablaggio; / - quant'altro è necessario per ultimare il lavoro a regola d'arte. / - GRUPPO ELETTROGENO DIESEL APERTO A 1500 GIRI RPM Tr/Mn Da 400 a 510 kVA	n		56941,32
M.01.70.09	F.p.o gruppo elettrogeno aperto senza cofanatura diesel 400 V trifase con neutro accessibile, 1500 g/1', 50Hz. / Questi gruppi elettrogeni sono allestiti con motori Diesel ad avviamento elettrico con batteria, accoppiamento a mezzo campana e giunto lamellare, montati su base fissa, con interposizione di supporti antivibranti, serbatoio carburante incorporato nel basamento. / Quadro elettrico per comando e controllo automatico, fissato sul gruppo. / Le taglie di potenza sono riferite al servizio continuo a carico variabile PRP secondo ISO 8528. Compresi anche: / GE c.s.d.; / - motore diesel; / - alternatore; / - accoppiamento diretto; / - base fissa completa di giunti antivibranti; / - marmitta di scarico silenziata; / - pompa di estrazione olio; / - scaldiglia di preriscaldo acqua motore; / il serbatoio giornaliero; / la pompa elettrica e quella manuale per il riempimento del serbatoio giornaliero; / il quadro elettrico automatico incorporato di comando e controllo; / - cablaggio; / - quant'altro è necessario per ultimare il lavoro a regola d'arte. / - GRUPPO ELETTROGENO DIESEL APERTO A 1500 GIRI RPM Tr/Mn Da 600 a 750 kVA	n		103783,33
M.01.70.10	F.p.o gruppo elettrogeno aperto senza cofanatura diesel 400 V trifase con neutro accessibile, 1500 g/1', 50Hz. / Questi gruppi elettrogeni sono allestiti con motori Diesel ad avviamento elettrico con batteria, accoppiamento a mezzo campana e giunto lamellare, montati su base fissa, con interposizione di supporti antivibranti, serbatoio carburante incorporato nel basamento. / Quadro elettrico per comando e controllo automatico, fissato sul gruppo. / Le taglie di potenza sono riferite al servizio continuo a carico variabile PRP secondo ISO 8528. Compresi anche: / GE c.s.d.; / - motore diesel; / - alternatore; / - accoppiamento diretto; / - base fissa completa di giunti antivibranti; / - marmitta di scarico silenziata; / - pompa di estrazione olio; / - scaldiglia di preriscaldo acqua motore; / il serbatoio giornaliero; / la pompa elettrica e quella manuale per il riempimento del serbatoio giornaliero; / il quadro elettrico automatico incorporato di comando e controllo; / - cablaggio; / - quant'altro è necessario per ultimare il lavoro a regola d'arte. / - GRUPPO ELETTROGENO DIESEL APERTO A 1500 GIRI RPM Tr/Mn Da 800 a 1022 kVA	n		150312,48
M.01.70.11	F.p.o gruppo elettrogeno aperto senza cofanatura diesel 400 V trifase con neutro accessibile, 1500 g/1', 50Hz. / Questi gruppi elettrogeni sono allestiti con motori Diesel ad avviamento elettrico con batteria, accoppiamento a mezzo campana e giunto lamellare, montati su base fissa, con interposizione di supporti antivibranti, serbatoio carburante incorporato nel basamento. / Quadro elettrico per comando e controllo automatico, fissato sul gruppo. / Le taglie di potenza sono riferite al servizio continuo a carico variabile PRP secondo ISO 8528. Compresi anche: / GE c.s.d.; / - motore diesel; / - alternatore; / - accoppiamento diretto; / - base fissa completa di giunti antivibranti; / - marmitta di scarico silenziata; / - pompa di estrazione olio; / - scaldiglia di preriscaldo acqua motore; / il serbatoio giornaliero; / la pompa elettrica e quella manuale per il riempimento del serbatoio giornaliero; / il quadro elettrico automatico incorporato di comando e controllo; / - cablaggio; / - quant'altro è necessario per ultimare il lavoro a regola d'arte. / - GRUPPO ELETTROGENO DIESEL APERTO A 1500 GIRI RPM Tr/Mn Da 1250 a 1500 kVA	n		255654,51
M.01.70.12	F.p.o gruppo elettrogeno aperto senza cofanatura diesel 400 V trifase con neutro accessibile, 1500 g/1', 50Hz. / Questi gruppi elettrogeni sono allestiti con motori Diesel ad avviamento elettrico con batteria, accoppiamento a mezzo campana e giunto lamellare, montati su base fissa, con interposizione di supporti antivibranti, serbatoio carburante incorporato nel basamento. / Quadro elettrico per comando e controllo automatico, fissato sul gruppo. / Le taglie di potenza sono riferite al servizio continuo a carico variabile PRP secondo ISO 8528. Compresi anche: / GE c.s.d.; / - motore diesel; / - alternatore; / - accoppiamento diretto; / - base fissa completa di giunti antivibranti; / - marmitta di scarico silenziata; / - pompa di estrazione olio; / - scaldiglia di preriscaldo acqua motore; / il serbatoio giornaliero; / la pompa elettrica e quella manuale per il riempimento del serbatoio giornaliero; / il quadro elettrico automatico incorporato di comando e controllo; / - cablaggio; / - quant'altro è necessario per ultimare il lavoro a regola d'arte. / - GRUPPO ELETTROGENO DIESEL APERTO A 1500 GIRI RPM Tr/Mn Da 1700 a 2000 kVA	n		371038,46
M.01.71	GRUPPO ELETTROGENO DIESEL SILENZIATO A 1500
M.01.71.01	F.p.o gruppo elettrogeno insonorizzato diesel 400 V trifase con neutro accessibile, 1500 g/1', 50Hz. / Questi gruppi elettrogeni sono allestiti con motori Diesel ad avviamento elettrico con batteria, accoppiamento a mezzo campana e giunto lamellare, montati su base fissa, con interposizione di supporti antivibranti, serbatoio carburante incorporato nel basamento. / Dotato di cofanatura di insonorizzazione che garantisce un livello di rumore inferiore a 70dB +/- 3dB a 7 metri di distanza. / Quadro elettrico per comando e controllo automatico, fissato sul gruppo. / Le taglie di potenza sono riferite al servizio continuo a carico variabile PRP secondo ISO 8528. Compresi anche: / GE c.s.d.; / - motore diesel; / - alternatore; / - accoppiamento diretto; / - base fissa completa di giunti antivibranti; / - cofanatura per insonorizzazione 70dB ; / - marmitta di scarico silenziata; / - pompa di estrazione olio; / - scaldiglia di preriscaldo acqua motore; / il serbatoio giornaliero; / la pompa elettrica e quella manuale per il riempimento del serbatoio giornaliero; / il quadro elettrico automatico incorporato di comando e controllo; / - cablaggio; / - quant'altro è necessario per ultimare il lavoro a regola d'arte. / - GRUPPO ELETTROGENO DIESEL SILENZIATO A 1500 GIRI RPM Tr/Mn Da 5 a 10 kVA	n		7188,98
M.01.71.02	F.p.o gruppo elettrogeno insonorizzato diesel 400 V trifase con neutro accessibile, 1500 g/1', 50Hz. / Questi gruppi elettrogeni sono allestiti con motori Diesel ad avviamento elettrico con batteria, accoppiamento a mezzo campana e giunto lamellare, montati su base fissa, con interposizione di supporti antivibranti, serbatoio carburante incorporato nel basamento. / Dotato di cofanatura di insonorizzazione che garantisce un livello di rumore inferiore a 70dB +/- 3dB a 7 metri di distanza. / Quadro elettrico per comando e controllo automatico, fissato sul gruppo. / Le taglie di potenza sono riferite al servizio continuo a carico variabile PRP secondo ISO 8528. Compresi anche: / GE c.s.d.; / - motore diesel; / - alternatore; / - accoppiamento diretto; / - base fissa completa di giunti antivibranti; / - cofanatura per insonorizzazione 70dB ; / - marmitta di scarico silenziata; / - pompa di estrazione olio; / - scaldiglia di preriscaldo acqua motore; / il serbatoio giornaliero; / la pompa elettrica e quella manuale per il riempimento del serbatoio giornaliero; / il quadro elettrico automatico incorporato di comando e controllo; / - cablaggio; / - quant'altro è necessario per ultimare il lavoro a regola d'arte. / - GRUPPO ELETTROGENO DIESEL SILENZIATO A 1500 GIRI RPM Tr/Mn Da 15 a 20 kVA	n		8660,03
M.01.71.03	F.p.o gruppo elettrogeno insonorizzato diesel 400 V trifase con neutro accessibile, 1500 g/1', 50Hz. / Questi gruppi elettrogeni sono allestiti con motori Diesel ad avviamento elettrico con batteria, accoppiamento a mezzo campana e giunto lamellare, montati su base fissa, con interposizione di supporti antivibranti, serbatoio carburante incorporato nel basamento. / Dotato di cofanatura di insonorizzazione che garantisce un livello di rumore inferiore a 70dB +/- 3dB a 7 metri di distanza. / Quadro elettrico per comando e controllo automatico, fissato sul gruppo. / Le taglie di potenza sono riferite al servizio continuo a carico variabile PRP secondo ISO 8528. Compresi anche: / GE c.s.d.; / - motore diesel; / - alternatore; / - accoppiamento diretto; / - base fissa completa di giunti antivibranti; / - cofanatura per insonorizzazione 70dB ; / - marmitta di scarico silenziata; / - pompa di estrazione olio; / - scaldiglia di preriscaldo acqua motore; / il serbatoio giornaliero; / la pompa elettrica e quella manuale per il riempimento del serbatoio giornaliero; / il quadro elettrico automatico incorporato di comando e controllo; / - cablaggio; / - quant'altro è necessario per ultimare il lavoro a regola d'arte. / - GRUPPO ELETTROGENO DIESEL SILENZIATO A 1500 GIRI RPM Tr/Mn Da 25 a 45 kVA	n		11573,30
M.01.71.04	F.p.o gruppo elettrogeno insonorizzato diesel 400 V trifase con neutro accessibile, 1500 g/1', 50Hz. / Questi gruppi elettrogeni sono allestiti con motori Diesel ad avviamento elettrico con batteria, accoppiamento a mezzo campana e giunto lamellare, montati su base fissa, con interposizione di supporti antivibranti, serbatoio carburante incorporato nel basamento. / Dotato di cofanatura di insonorizzazione che garantisce un livello di rumore inferiore a 70dB +/- 3dB a 7 metri di distanza. / Quadro elettrico per comando e controllo automatico, fissato sul gruppo. / Le taglie di potenza sono riferite al servizio continuo a carico variabile PRP secondo ISO 8528. Compresi anche: / GE c.s.d.; / - motore diesel; / - alternatore; / - accoppiamento diretto; / - base fissa completa di giunti antivibranti; / - cofanatura per insonorizzazione 70dB ; / - marmitta di scarico silenziata; / - pompa di estrazione olio; / - scaldiglia di preriscaldo acqua motore; / il serbatoio giornaliero; / la pompa elettrica e quella manuale per il riempimento del serbatoio giornaliero; / il quadro elettrico automatico incorporato di comando e controllo; / - cablaggio; / - quant'altro è necessario per ultimare il lavoro a regola d'arte. / - GRUPPO ELETTROGENO DIESEL SILENZIATO A 1500 GIRI RPM Tr/Mn Da 50 a 85 kVA	n		17408,69
M.01.71.05	F.p.o gruppo elettrogeno insonorizzato diesel 400 V trifase con neutro accessibile, 1500 g/1', 50Hz. / Questi gruppi elettrogeni sono allestiti con motori Diesel ad avviamento elettrico con batteria, accoppiamento a mezzo campana e giunto lamellare, montati su base fissa, con interposizione di supporti antivibranti, serbatoio carburante incorporato nel basamento. / Dotato di cofanatura di insonorizzazione che garantisce un livello di rumore inferiore a 70dB +/- 3dB a 7 metri di distanza. / Quadro elettrico per comando e controllo automatico, fissato sul gruppo. / Le taglie di potenza sono riferite al servizio continuo a carico variabile PRP secondo ISO 8528. Compresi anche: / GE c.s.d.; / - motore diesel; / - alternatore; / - accoppiamento diretto; / - base fissa completa di giunti antivibranti; / - cofanatura per insonorizzazione 70dB ; / - marmitta di scarico silenziata; / - pompa di estrazione olio; / - scaldiglia di preriscaldo acqua motore; / il serbatoio giornaliero; / la pompa elettrica e quella manuale per il riempimento del serbatoio giornaliero; / il quadro elettrico automatico incorporato di comando e controllo; / - cablaggio; / - quant'altro è necessario per ultimare il lavoro a regola d'arte. / - GRUPPO ELETTROGENO DIESEL SILENZIATO A 1500 GIRI RPM Tr/Mn Da 100 a 136 kVA	n		21982,37
M.01.71.06	F.p.o gruppo elettrogeno insonorizzato diesel 400 V trifase con neutro accessibile, 1500 g/1', 50Hz. / Questi gruppi elettrogeni sono allestiti con motori Diesel ad avviamento elettrico con batteria, accoppiamento a mezzo campana e giunto lamellare, montati su base fissa, con interposizione di supporti antivibranti, serbatoio carburante incorporato nel basamento. / Dotato di cofanatura di insonorizzazione che garantisce un livello di rumore inferiore a 70dB +/- 3dB a 7 metri di distanza. / Quadro elettrico per comando e controllo automatico, fissato sul gruppo. / Le taglie di potenza sono riferite al servizio continuo a carico variabile PRP secondo ISO 8528. Compresi anche: / GE c.s.d.; / - motore diesel; / - alternatore; / - accoppiamento diretto; / - base fissa completa di giunti antivibranti; / - cofanatura per insonorizzazione 70dB ; / - marmitta di scarico silenziata; / - pompa di estrazione olio; / - scaldiglia di preriscaldo acqua motore; / il serbatoio giornaliero; / la pompa elettrica e quella manuale per il riempimento del serbatoio giornaliero; / il quadro elettrico automatico incorporato di comando e controllo; / - cablaggio; / - quant'altro è necessario per ultimare il lavoro a regola d'arte. / - GRUPPO ELETTROGENO DIESEL SILENZIATO A 1500 GIRI RPM Tr/Mn Da 150 a 205 kVA	n		29567,91
M.01.71.07	F.p.o gruppo elettrogeno insonorizzato diesel 400 V trifase con neutro accessibile, 1500 g/1', 50Hz. / Questi gruppi elettrogeni sono allestiti con motori Diesel ad avviamento elettrico con batteria, accoppiamento a mezzo campana e giunto lamellare, montati su base fissa, con interposizione di supporti antivibranti, serbatoio carburante incorporato nel basamento. / Dotato di cofanatura di insonorizzazione che garantisce un livello di rumore inferiore a 70dB +/- 3dB a 7 metri di distanza. / Quadro elettrico per comando e controllo automatico, fissato sul gruppo. / Le taglie di potenza sono riferite al servizio continuo a carico variabile PRP secondo ISO 8528. Compresi anche: / GE c.s.d.; / - motore diesel; / - alternatore; / - accoppiamento diretto; / - base fissa completa di giunti antivibranti; / - cofanatura per insonorizzazione 70dB ; / - marmitta di scarico silenziata; / - pompa di estrazione olio; / - scaldiglia di preriscaldo acqua motore; / il serbatoio giornaliero; / la pompa elettrica e quella manuale per il riempimento del serbatoio giornaliero; / il quadro elettrico automatico incorporato di comando e controllo; / - cablaggio; / - quant'altro è necessario per ultimare il lavoro a regola d'arte. / - GRUPPO ELETTROGENO DIESEL SILENZIATO A 1500 GIRI RPM Tr/Mn Da 250 a 380 kVA	n		50113,65
M.01.71.08	F.p.o gruppo elettrogeno insonorizzato diesel 400 V trifase con neutro accessibile, 1500 g/1', 50Hz. / Questi gruppi elettrogeni sono allestiti con motori Diesel ad avviamento elettrico con batteria, accoppiamento a mezzo campana e giunto lamellare, montati su base fissa, con interposizione di supporti antivibranti, serbatoio carburante incorporato nel basamento. / Dotato di cofanatura di insonorizzazione che garantisce un livello di rumore inferiore a 70dB +/- 3dB a 7 metri di distanza. / Quadro elettrico per comando e controllo automatico, fissato sul gruppo. / Le taglie di potenza sono riferite al servizio continuo a carico variabile PRP secondo ISO 8528. Compresi anche: / GE c.s.d.; / - motore diesel; / - alternatore; / - accoppiamento diretto; / - base fissa completa di giunti antivibranti; / - cofanatura per insonorizzazione 70dB ; / - marmitta di scarico silenziata; / - pompa di estrazione olio; / - scaldiglia di preriscaldo acqua motore; / il serbatoio giornaliero; / la pompa elettrica e quella manuale per il riempimento del serbatoio giornaliero; / il quadro elettrico automatico incorporato di comando e controllo; / - cablaggio; / - quant'altro è necessario per ultimare il lavoro a regola d'arte. / - GRUPPO ELETTROGENO DIESEL SILENZIATO A 1500 GIRI RPM Tr/Mn Da 400 a 510 kVA	n		66084,91
M.01.71.09	F.p.o gruppo elettrogeno insonorizzato diesel 400 V trifase con neutro accessibile, 1500 g/1', 50Hz. / Questi gruppi elettrogeni sono allestiti con motori Diesel ad avviamento elettrico con batteria, accoppiamento a mezzo campana e giunto lamellare, montati su base fissa, con interposizione di supporti antivibranti, serbatoio carburante incorporato nel basamento. / Dotato di cofanatura di insonorizzazione che garantisce un livello di rumore inferiore a 70dB +/- 3dB a 7 metri di distanza. / Quadro elettrico per comando e controllo automatico, fissato sul gruppo. / Le taglie di potenza sono riferite al servizio continuo a carico variabile PRP secondo ISO 8528. Compresi anche: / GE c.s.d.; / - motore diesel; / - alternatore; / - accoppiamento diretto; / - base fissa completa di giunti antivibranti; / - cofanatura per insonorizzazione 70dB ; / - marmitta di scarico silenziata; / - pompa di estrazione olio; / - scaldiglia di preriscaldo acqua motore; / il serbatoio giornaliero; / la pompa elettrica e quella manuale per il riempimento del serbatoio giornaliero; / il quadro elettrico automatico incorporato di comando e controllo; / - cablaggio; / - quant'altro è necessario per ultimare il lavoro a regola d'arte. / - GRUPPO ELETTROGENO DIESEL SILENZIATO A 1500 GIRI RPM Tr/Mn Da 600 a 750 kVA	n		113858,60
M.01.71.10	F.p.o gruppo elettrogeno insonorizzato diesel 400 V trifase con neutro accessibile, 1500 g/1', 50Hz. / Questi gruppi elettrogeni sono allestiti con motori Diesel ad avviamento elettrico con batteria, accoppiamento a mezzo campana e giunto lamellare, montati su base fissa, con interposizione di supporti antivibranti, serbatoio carburante incorporato nel basamento. / Dotato di cofanatura di insonorizzazione che garantisce un livello di rumore inferiore a 70dB +/- 3dB a 7 metri di distanza. / Quadro elettrico per comando e controllo automatico, fissato sul gruppo. / Le taglie di potenza sono riferite al servizio continuo a carico variabile PRP secondo ISO 8528. Compresi anche: / GE c.s.d.; / - motore diesel; / - alternatore; / - accoppiamento diretto; / - base fissa completa di giunti antivibranti; / - cofanatura per insonorizzazione 70dB ; / - marmitta di scarico silenziata; / - pompa di estrazione olio; / - scaldiglia di preriscaldo acqua motore; / il serbatoio giornaliero; / la pompa elettrica e quella manuale per il riempimento del serbatoio giornaliero; / il quadro elettrico automatico incorporato di comando e controllo; / - cablaggio; / - quant'altro è necessario per ultimare il lavoro a regola d'arte. / - GRUPPO ELETTROGENO DIESEL SILENZIATO A 1500 GIRI RPM Tr/Mn Da 800 a 1022 kVA	n		163862,74
M.01.71.11	F.p.o gruppo elettrogeno insonorizzato diesel 400 V trifase con neutro accessibile, 1500 g/1', 50Hz. / Questi gruppi elettrogeni sono allestiti con motori Diesel ad avviamento elettrico con batteria, accoppiamento a mezzo campana e giunto lamellare, montati su base fissa, con interposizione di supporti antivibranti, serbatoio carburante incorporato nel basamento. / Dotato di cofanatura di insonorizzazione che garantisce un livello di rumore inferiore a 70dB +/- 3dB a 7 metri di distanza. / Quadro elettrico per comando e controllo automatico, fissato sul gruppo. / Le taglie di potenza sono riferite al servizio continuo a carico variabile PRP secondo ISO 8528. Compresi anche: / GE c.s.d.; / - motore diesel; / - alternatore; / - accoppiamento diretto; / - base fissa completa di giunti antivibranti; / - cofanatura per insonorizzazione 70dB ; / - marmitta di scarico silenziata; / - pompa di estrazione olio; / - scaldiglia di preriscaldo acqua motore; / il serbatoio giornaliero; / la pompa elettrica e quella manuale per il riempimento del serbatoio giornaliero; / il quadro elettrico automatico incorporato di comando e controllo; / - cablaggio; / - quant'altro è necessario per ultimare il lavoro a regola d'arte. / - GRUPPO ELETTROGENO DIESEL SILENZIATO A 1500 GIRI RPM Tr/Mn Da 1250 a 1500 kVA	n		275984,97
M.01.71.12	F.p.o gruppo elettrogeno insonorizzato diesel 400 V trifase con neutro accessibile, 1500 g/1', 50Hz. / Questi gruppi elettrogeni sono allestiti con motori Diesel ad avviamento elettrico con batteria, accoppiamento a mezzo campana e giunto lamellare, montati su base fissa, con interposizione di supporti antivibranti, serbatoio carburante incorporato nel basamento. / Dotato di cofanatura di insonorizzazione che garantisce un livello di rumore inferiore a 70dB +/- 3dB a 7 metri di distanza. / Quadro elettrico per comando e controllo automatico, fissato sul gruppo. / Le taglie di potenza sono riferite al servizio continuo a carico variabile PRP secondo ISO 8528. Compresi anche: / GE c.s.d.; / - motore diesel; / - alternatore; / - accoppiamento diretto; / - base fissa completa di giunti antivibranti; / - cofanatura per insonorizzazione 70dB ; / - marmitta di scarico silenziata; / - pompa di estrazione olio; / - scaldiglia di preriscaldo acqua motore; / il serbatoio giornaliero; / la pompa elettrica e quella manuale per il riempimento del serbatoio giornaliero; / il quadro elettrico automatico incorporato di comando e controllo; / - cablaggio; / - quant'altro è necessario per ultimare il lavoro a regola d'arte. / - GRUPPO ELETTROGENO DIESEL SILENZIATO A 1500 GIRI RPM Tr/Mn Da 1700 a 2000 kVA	n		398733,85
M.02	Impianto di illuminazione
M.02.01	ARMATURA STRADALE
M.02.01.01	Armatura stradale composta da: / Telaio portante e carenatura in pressofusione di alluminio, verniciati colore grigio chiaro RAL 7035. Attacco palo in pressofusione di alluminio, non verniciato, consente il fissaggio al palo, dall'esterno, ovvero senza aprire l'armatura stessa. / Vetro piano temprato, resistente agli urti; facilmente sostituibile attraverso l'intervento su cinque viti di blocco. / Riflettore, in alluminio purissimo anodizzato. / Portalampada regolabile in cinque differenti posizioni per ottimizzare i risultati illuminotecnici alle caratteristiche geometriche dell'installazione. / Facilmente apribile, tramite sistema ergonomico a leva ,in acciaio inossidabile, senza utilizzo di utensili, per consentire una agevole e rapida sostituzione della lampada. / Sezionatore bipolare. / Manutenzione effettuabile in posizione ergonomica e senza l'impiego di utensili, mediante apertura della carenatura superiore, verso l'alto, tramite sistema di apertura/chiusura in acciaio inossidabile. / Unità elettrica montata su piastra, in lamiera d'acciaio, ausiliari elettrici protetti da copertura in materiale isolante, ad elevata resistenza meccanica, asportabile senza utilizzo di utensili ed equipaggiata con connettore rapido a presa e spina, tipo Wieland. / Accenditore semi-parallelo a 3 fili e reattore 3 fili. / Guarnizioni in gomma siliconica: grado di protezione IP66 su tutta l'armatura (vano ottico e unità elettrica). / Dotata di filtro di respirazione. / Ingresso cavo tramite dispositivo pressacavo M25. / Montaggio sia testa palo che a sbraccio, su pali diametri 42-60mm, Regolazione dell'angolo di inclinazione (tilt) a gradini: testa palo 0°, + 5°, + 15° ; a sbraccio: 0°, -10° -15°, Componenti facilmente disassemblabili, in materiali riciclabili, senza parti incollate.Identificazione dei materiali plastici tramite sigla internazionale di riciclabilità. / Apparecchio completo di lampada sodio alta pressione. / Cablaggio: / I componenti del cablaggio si trovano in posizione laterale rispetto al riflettore in modo da non risentire del calore emesso dalla lampda. Portalimentatore in peraluman H32. Portalampada in porcellana E27/E40 750v a marchio IMQ con dispositivo di regolazione del fuoco della lampada, fornito già regolato in modo ottimale a seconda della potenza installata. / Potenze: da 70w a 250w Sodio alta pressione Caratteristiche: / Altezza: 232 mm lunghezza: 755 mm larghezza: 321 mm Peso Max 11,4 Kg / Classe di isolamento II Grado di protezione IP 66 Marcatura CE / Norme di riferimento: / CEI EN 60598-1 7°ED (CEI 34-21) CEI EN 60598-2-1 2°ED (CEI 34-23) CEI EN 60598-2-3 3°ED (CEI 34- 33) CEI EN 60598-2-3/A1 (CEI 34-33;V1) CEI EN 60598-2-3/A2 (CEI 34-33;V2) Compatibile con la normativa UNI 10819 (Inquinamento luminoso) L'armatura dovà essere completa di: / - armatura c.s.d.; / - accenditore; / - lampada al sodio alta pressione; / - cablaggio. / - quant'altro è necessario per ultimare il lavoro a regola d'arte. / - ARMATURA STRADALE Con lampada da 70W sodio alta pressione	n		366,07
M.02.01.02	Armatura stradale composta da: / Telaio portante e carenatura in pressofusione di alluminio, verniciati colore grigio chiaro RAL 7035. Attacco palo in pressofusione di alluminio, non verniciato, consente il fissaggio al palo, dall'esterno, ovvero senza aprire l'armatura stessa. / Vetro piano temprato, resistente agli urti; facilmente sostituibile attraverso l'intervento su cinque viti di blocco. / Riflettore, in alluminio purissimo anodizzato. / Portalampada regolabile in cinque differenti posizioni per ottimizzare i risultati illuminotecnici alle caratteristiche geometriche dell'installazione. / Facilmente apribile, tramite sistema ergonomico a leva ,in acciaio inossidabile, senza utilizzo di utensili, per consentire una agevole e rapida sostituzione della lampada. / Sezionatore bipolare. / Manutenzione effettuabile in posizione ergonomica e senza l'impiego di utensili, mediante apertura della carenatura superiore, verso l'alto, tramite sistema di apertura/chiusura in acciaio inossidabile. / Unità elettrica montata su piastra, in lamiera d'acciaio, ausiliari elettrici protetti da copertura in materiale isolante, ad elevata resistenza meccanica, asportabile senza utilizzo di utensili ed equipaggiata con connettore rapido a presa e spina, tipo Wieland. / Accenditore semi-parallelo a 3 fili e reattore 3 fili. / Guarnizioni in gomma siliconica: grado di protezione IP66 su tutta l'armatura (vano ottico e unità elettrica). / Dotata di filtro di respirazione. / Ingresso cavo tramite dispositivo pressacavo M25. / Montaggio sia testa palo che a sbraccio, su pali diametri 42-60mm, Regolazione dell'angolo di inclinazione (tilt) a gradini: testa palo 0°, + 5°, + 15° ; a sbraccio: 0°, -10° -15°, Componenti facilmente disassemblabili, in materiali riciclabili, senza parti incollate.Identificazione dei materiali plastici tramite sigla internazionale di riciclabilità. / Apparecchio completo di lampada sodio alta pressione. / Cablaggio: / I componenti del cablaggio si trovano in posizione laterale rispetto al riflettore in modo da non risentire del calore emesso dalla lampda. Portalimentatore in peraluman H32. Portalampada in porcellana E27/E40 750v a marchio IMQ con dispositivo di regolazione del fuoco della lampada, fornito già regolato in modo ottimale a seconda della potenza installata. / Potenze: da 70w a 250w Sodio alta pressione Caratteristiche: / Altezza: 232 mm lunghezza: 755 mm larghezza: 321 mm Peso Max 11,4 Kg / Classe di isolamento II Grado di protezione IP 66 Marcatura CE / Norme di riferimento: / CEI EN 60598-1 7°ED (CEI 34-21) CEI EN 60598-2-1 2°ED (CEI 34-23) CEI EN 60598-2-3 3°ED (CEI 34- 33) CEI EN 60598-2-3/A1 (CEI 34-33;V1) CEI EN 60598-2-3/A2 (CEI 34-33;V2) Compatibile con la normativa UNI 10819 (Inquinamento luminoso) L'armatura dovà essere completa di: / - armatura c.s.d.; / - accenditore; / - lampada al sodio alta pressione; / - cablaggio. / - quant'altro è necessario per ultimare il lavoro a regola d'arte. / - ARMATURA STRADALE Con lampada da 100W sodio alta pressione	n		381,07
M.02.02	ARMATURA STRADALE/CICLOPEDONALE A LED DI FORMA PIANA :
M.02.02.01	Armatura stradale/ciclopedonale con lampade a LED composta da: Corpo e telaio in alluminio pressofuso e disegnati con sezione a bassissima superficie di esposizione al vento. Alette di raffreddamento integrate nella copertura. Attacco palo in alluminio pressofuso, provvisto di ganasce per il bloccaggio dell'armatura secondo diverse inclinazioni. Orientabile da 0° a 15° per applicazioni a frusta e da 0° a 10° per applicazione a testa palo. Passo di inclinazione di 5° idoneo per pali di diametro 63-60mm. Diffusore in vetro piano trasparente sp. 4mm temperato resistente agli shock termici e agli urti (UNI EN 12150-1:2001). Verniciatura a polvere con resina a base di poliestere resistente alla corrosione ed alle nebbie saline. Ottica modulare con lampade a led in policarbonato metallizzato ad alto rendimento, adatta ad ottenere i risultati illuminotecnici specifici per la geometria della strada. Piastra led e driver forniti di dispositivo automatico di controllo della temperatura. Nel caso di innalzamento imprevisto della temperatura del LED il sistema deve abbassare il flusso luminoso per ridurre la temperatura di esercizio garantendo sempre il corretto funzionamento. Apparecchio dotato di diodo di protezione contro le sovratensioni. Cablaggio elettronico per sistemi 1-10V. Alta resistenza ai picchi di tensione. Completo di connettore stagno IP67 per il collegamento alla linea. Sezionatore di serie in doppio isolamento che interrompe l'alimentazione elettrica all'apertura della copertura. Flusso luminoso: da 6600 a 19900lm Temperatura di colore: da 3000 a 4000K Caratteristiche: Armatura di forma piana rettangolare; Altezza: da 130 a 160 mm lunghezza: da 650 a 1021 mm larghezza: da 360 a 395 mm; Peso Max 17,6 Kg; Classe di isolamento II; Grado di protezione minimo IP 66; Marcatura CE; Norme di riferimento: CEI EN 60598-1 7°ED (CEI 34-21) CEI EN 60598-2-1 2°ED (CEI 34-23) CEI EN 60598-2-3 3°ED (CEI 34-33) CEI EN 60598-2-3/A1 (CEI 34-33;V1) CEI EN 60598-2-3/A2 (CEI 34-33;V2) Compatibile con la normativa UNI 10819 (Inquinamento luminoso). / L'armatura dovà essere completa di: / - armatura c.s.d.; / - lampada a LED; / - cablaggio. / - quant'altro è necessario per ultimare il lavoro a regola d'arte. / - ARMATURA STRADALE A LED DI FORMA PIANA Potenza 32 W Flusso luminoso 5750 lm	n		565,55
M.02.02.02	Armatura stradale/ciclopedonale con lampade a LED composta da: Corpo e telaio in alluminio pressofuso e disegnati con sezione a bassissima superficie di esposizione al vento. Alette di raffreddamento integrate nella copertura. Attacco palo in alluminio pressofuso, provvisto di ganasce per il bloccaggio dell'armatura secondo diverse inclinazioni. Orientabile da 0° a 15° per applicazioni a frusta e da 0° a 10° per applicazione a testa palo. Passo di inclinazione di 5° idoneo per pali di diametro 63-60mm. Diffusore in vetro piano trasparente sp. 4mm temperato resistente agli shock termici e agli urti (UNI EN 12150-1:2001). Verniciatura a polvere con resina a base di poliestere resistente alla corrosione ed alle nebbie saline. Ottica modulare con lampade a led in policarbonato metallizzato ad alto rendimento, adatta ad ottenere i risultati illuminotecnici specifici per la geometria della strada. Piastra led e driver forniti di dispositivo automatico di controllo della temperatura. Nel caso di innalzamento imprevisto della temperatura del LED il sistema deve abbassare il flusso luminoso per ridurre la temperatura di esercizio garantendo sempre il corretto funzionamento. Apparecchio dotato di diodo di protezione contro le sovratensioni. Cablaggio elettronico per sistemi 1-10V. Alta resistenza ai picchi di tensione. Completo di connettore stagno IP67 per il collegamento alla linea. Sezionatore di serie in doppio isolamento che interrompe l'alimentazione elettrica all'apertura della copertura. Flusso luminoso: da 6600 a 19900lm Temperatura di colore: da 3000 a 4000K Caratteristiche: Armatura di forma piana rettangolare; Altezza: da 130 a 160 mm lunghezza: da 650 a 1021 mm larghezza: da 360 a 395 mm; Peso Max 17,6 Kg; Classe di isolamento II; Grado di protezione minimo IP 66; Marcatura CE; Norme di riferimento: CEI EN 60598-1 7°ED (CEI 34-21) CEI EN 60598-2-1 2°ED (CEI 34-23) CEI EN 60598-2-3 3°ED (CEI 34-33) CEI EN 60598-2-3/A1 (CEI 34-33;V1) CEI EN 60598-2-3/A2 (CEI 34-33;V2) Compatibile con la normativa UNI 10819 (Inquinamento luminoso). / L'armatura dovà essere completa di: / - armatura c.s.d.; / - lampada a LED; / - cablaggio. / - quant'altro è necessario per ultimare il lavoro a regola d'arte. / - ARMATURA STRADALE A LED DI FORMA PIANA Potenza 47 W Flusso luminoso 8000 lm	n		584,00
M.02.02.03	Armatura stradale/ciclopedonale con lampade a LED composta da: Corpo e telaio in alluminio pressofuso e disegnati con sezione a bassissima superficie di esposizione al vento. Alette di raffreddamento integrate nella copertura. Attacco palo in alluminio pressofuso, provvisto di ganasce per il bloccaggio dell'armatura secondo diverse inclinazioni. Orientabile da 0° a 15° per applicazioni a frusta e da 0° a 10° per applicazione a testa palo. Passo di inclinazione di 5° idoneo per pali di diametro 63-60mm. Diffusore in vetro piano trasparente sp. 4mm temperato resistente agli shock termici e agli urti (UNI EN 12150-1:2001). Verniciatura a polvere con resina a base di poliestere resistente alla corrosione ed alle nebbie saline. Ottica modulare con lampade a led in policarbonato metallizzato ad alto rendimento, adatta ad ottenere i risultati illuminotecnici specifici per la geometria della strada. Piastra led e driver forniti di dispositivo automatico di controllo della temperatura. Nel caso di innalzamento imprevisto della temperatura del LED il sistema deve abbassare il flusso luminoso per ridurre la temperatura di esercizio garantendo sempre il corretto funzionamento. Apparecchio dotato di diodo di protezione contro le sovratensioni. Cablaggio elettronico per sistemi 1-10V. Alta resistenza ai picchi di tensione. Completo di connettore stagno IP67 per il collegamento alla linea. Sezionatore di serie in doppio isolamento che interrompe l'alimentazione elettrica all'apertura della copertura. Flusso luminoso: da 6600 a 19900lm Temperatura di colore: da 3000 a 4000K Caratteristiche: Armatura di forma piana rettangolare; Altezza: da 130 a 160 mm lunghezza: da 650 a 1021 mm larghezza: da 360 a 395 mm; Peso Max 17,6 Kg; Classe di isolamento II; Grado di protezione minimo IP 66; Marcatura CE; Norme di riferimento: CEI EN 60598-1 7°ED (CEI 34-21) CEI EN 60598-2-1 2°ED (CEI 34-23) CEI EN 60598-2-3 3°ED (CEI 34-33) CEI EN 60598-2-3/A1 (CEI 34-33;V1) CEI EN 60598-2-3/A2 (CEI 34-33;V2) Compatibile con la normativa UNI 10819 (Inquinamento luminoso). / L'armatura dovà essere completa di: / - armatura c.s.d.; / - lampada a LED; / - cablaggio. / - quant'altro è necessario per ultimare il lavoro a regola d'arte. / - ARMATURA STRADALE A LED DI FORMA PIANA Potenza 66 W Flusso luminoso 12500 lm	n		625,50
M.02.02.04	Armatura stradale/ciclopedonale con lampade a LED composta da: Corpo e telaio in alluminio pressofuso e disegnati con sezione a bassissima superficie di esposizione al vento. Alette di raffreddamento integrate nella copertura. Attacco palo in alluminio pressofuso, provvisto di ganasce per il bloccaggio dell'armatura secondo diverse inclinazioni. Orientabile da 0° a 15° per applicazioni a frusta e da 0° a 10° per applicazione a testa palo. Passo di inclinazione di 5° idoneo per pali di diametro 63-60mm. Diffusore in vetro piano trasparente sp. 4mm temperato resistente agli shock termici e agli urti (UNI EN 12150-1:2001). Verniciatura a polvere con resina a base di poliestere resistente alla corrosione ed alle nebbie saline. Ottica modulare con lampade a led in policarbonato metallizzato ad alto rendimento, adatta ad ottenere i risultati illuminotecnici specifici per la geometria della strada. Piastra led e driver forniti di dispositivo automatico di controllo della temperatura. Nel caso di innalzamento imprevisto della temperatura del LED il sistema deve abbassare il flusso luminoso per ridurre la temperatura di esercizio garantendo sempre il corretto funzionamento. Apparecchio dotato di diodo di protezione contro le sovratensioni. Cablaggio elettronico per sistemi 1-10V. Alta resistenza ai picchi di tensione. Completo di connettore stagno IP67 per il collegamento alla linea. Sezionatore di serie in doppio isolamento che interrompe l'alimentazione elettrica all'apertura della copertura. Flusso luminoso: da 6600 a 19900lm Temperatura di colore: da 3000 a 4000K Caratteristiche: Armatura di forma piana rettangolare; Altezza: da 130 a 160 mm lunghezza: da 650 a 1021 mm larghezza: da 360 a 395 mm; Peso Max 17,6 Kg; Classe di isolamento II; Grado di protezione minimo IP 66; Marcatura CE; Norme di riferimento: CEI EN 60598-1 7°ED (CEI 34-21) CEI EN 60598-2-1 2°ED (CEI 34-23) CEI EN 60598-2-3 3°ED (CEI 34-33) CEI EN 60598-2-3/A1 (CEI 34-33;V1) CEI EN 60598-2-3/A2 (CEI 34-33;V2) Compatibile con la normativa UNI 10819 (Inquinamento luminoso). / L'armatura dovà essere completa di: / - armatura c.s.d.; / - lampada a LED; / - cablaggio. / - quant'altro è necessario per ultimare il lavoro a regola d'arte. / - ARMATURA STRADALE A LED DI FORMA PIANA Potenza 94 W Flusso luminoso 15850 lm	n		688,00
M.02.02.05	Armatura stradale/ciclopedonale con lampade a LED composta da: Corpo e telaio in alluminio pressofuso e disegnati con sezione a bassissima superficie di esposizione al vento. Alette di raffreddamento integrate nella copertura. Attacco palo in alluminio pressofuso, provvisto di ganasce per il bloccaggio dell'armatura secondo diverse inclinazioni. Orientabile da 0° a 15° per applicazioni a frusta e da 0° a 10° per applicazione a testa palo. Passo di inclinazione di 5° idoneo per pali di diametro 63-60mm. Diffusore in vetro piano trasparente sp. 4mm temperato resistente agli shock termici e agli urti (UNI EN 12150-1:2001). Verniciatura a polvere con resina a base di poliestere resistente alla corrosione ed alle nebbie saline. Ottica modulare con lampade a led in policarbonato metallizzato ad alto rendimento, adatta ad ottenere i risultati illuminotecnici specifici per la geometria della strada. Piastra led e driver forniti di dispositivo automatico di controllo della temperatura. Nel caso di innalzamento imprevisto della temperatura del LED il sistema deve abbassare il flusso luminoso per ridurre la temperatura di esercizio garantendo sempre il corretto funzionamento. Apparecchio dotato di diodo di protezione contro le sovratensioni. Cablaggio elettronico per sistemi 1-10V. Alta resistenza ai picchi di tensione. Completo di connettore stagno IP67 per il collegamento alla linea. Sezionatore di serie in doppio isolamento che interrompe l'alimentazione elettrica all'apertura della copertura. Flusso luminoso: da 6600 a 19900lm Temperatura di colore: da 3000 a 4000K Caratteristiche: Armatura di forma piana rettangolare; Altezza: da 130 a 160 mm lunghezza: da 650 a 1021 mm larghezza: da 360 a 395 mm; Peso Max 17,6 Kg; Classe di isolamento II; Grado di protezione minimo IP 66; Marcatura CE; Norme di riferimento: CEI EN 60598-1 7°ED (CEI 34-21) CEI EN 60598-2-1 2°ED (CEI 34-23) CEI EN 60598-2-3 3°ED (CEI 34-33) CEI EN 60598-2-3/A1 (CEI 34-33;V1) CEI EN 60598-2-3/A2 (CEI 34-33;V2) Compatibile con la normativa UNI 10819 (Inquinamento luminoso). / L'armatura dovà essere completa di: / - armatura c.s.d.; / - lampada a LED; / - cablaggio. / - quant'altro è necessario per ultimare il lavoro a regola d'arte. / - ARMATURA STRADALE A LED DI FORMA PIANA Potenza 120 W Flusso luminoso 20600 lm	n		715,70
M.02.03	ARMATURA STRADALE A LED DI FORMA OVALE
M.02.03.01	Armatura stradale con lampade a LED composta da: / Corpo in alluminio pressofuso. / Copertura in alluminio pressofuso apribile a cerniera, con ganci di chiusura e dispositivo di sicurezza contro l'apertura accidentale in acciaio inox. / Alette di raffreddamento integrate nella copertura. / Attacco palo in alluminio pressofuso, provvisto di ganasce per il bloccaggio dell'armatura secondo diverse inclinazioni. Orientabile da 0° a 20° per applicazioni a frusta e da 0° a 15° per applicazione a testa palo. Passo di inclinazione di 5° idoneo per pali di diametro 55-80mm. / Diffusore in vetro temprato sp. 5mm resistente agli shock termici e agli urti (UNI EN 12150-1:2001). Attacco regolabile con scala goniometrica di regolazione. / Ottica modulare con lampade a led in policarbonato metallizzato ad alto rendimento, adatta ad ottenere i risultati illuminotecnici specifici per la geometria della strada. / Piastra led e driver forniti di dispositivo automatico di controllo della temperatura. Nel caso di innalzamento imprevisto della temperatura del LED il sistema deve abbassare il flusso luminoso per ridurre la temperatura di esercizio garantendo sempre il corretto funzionamento. / Apparecchio dotato di diodo di protezione contro le sovratensioni. / Completo di connettore stagno IP67 per il collegamento alla linea. Sezionatore di serie in doppio isolamento che interrompe l'alimentazione elettrica all'apertura della copertura. / Flusso luminoso: da 7900 a 21800lm Temperatura di colore: da 3000 a 6000K Caratteristiche: / Armatura di forma ovale a guscio. / Altezza: da 183 a 234 mm lunghezza: da 751 a 795 mm larghezza: da 357 a 379 mm Peso Max 12 Kg / Classe di isolamento II / Grado di protezione minimo IP 66 Marcatura CE / Norme di riferimento: / CEI EN 60598-1 7°ED (CEI 34-21) CEI EN 60598-2-1 2°ED (CEI 34-23) CEI EN 60598-2-3 3°ED (CEI 34- 33) CEI EN 60598-2-3/A1 (CEI 34-33;V1) CEI EN 60598-2-3/A2 (CEI 34-33;V2) Compatibile con la / normativa UNI 10819 (Inquinamento luminoso) L'armatura dovà essere completa di: / - armatura c.s.d.; / - lampada a LED; / - cablaggio; / - quant'altro è necessario per ultimare il lavoro a regola d'arte. / - ARMATURA STRADALE A LED DI FORMA OVALE A GUSCIO Flusso luminoso fino a 8000 lm	n		1208,99
M.02.03.02	Armatura stradale con lampade a LED composta da: / Corpo in alluminio pressofuso. / Copertura in alluminio pressofuso apribile a cerniera, con ganci di chiusura e dispositivo di sicurezza contro l'apertura accidentale in acciaio inox. / Alette di raffreddamento integrate nella copertura. / Attacco palo in alluminio pressofuso, provvisto di ganasce per il bloccaggio dell'armatura secondo diverse inclinazioni. Orientabile da 0° a 20° per applicazioni a frusta e da 0° a 15° per applicazione a testa palo. Passo di inclinazione di 5° idoneo per pali di diametro 55-80mm. / Diffusore in vetro temprato sp. 5mm resistente agli shock termici e agli urti (UNI EN 12150-1:2001). Attacco regolabile con scala goniometrica di regolazione. / Ottica modulare con lampade a led in policarbonato metallizzato ad alto rendimento, adatta ad ottenere i risultati illuminotecnici specifici per la geometria della strada. / Piastra led e driver forniti di dispositivo automatico di controllo della temperatura. Nel caso di innalzamento imprevisto della temperatura del LED il sistema deve abbassare il flusso luminoso per ridurre la temperatura di esercizio garantendo sempre il corretto funzionamento. / Apparecchio dotato di diodo di protezione contro le sovratensioni. / Completo di connettore stagno IP67 per il collegamento alla linea. Sezionatore di serie in doppio isolamento che interrompe l'alimentazione elettrica all'apertura della copertura. / Flusso luminoso: da 7900 a 21800lm Temperatura di colore: da 3000 a 6000K Caratteristiche: / Armatura di forma ovale a guscio. / Altezza: da 183 a 234 mm lunghezza: da 751 a 795 mm larghezza: da 357 a 379 mm Peso Max 12 Kg / Classe di isolamento II / Grado di protezione minimo IP 66 Marcatura CE / Norme di riferimento: / CEI EN 60598-1 7°ED (CEI 34-21) CEI EN 60598-2-1 2°ED (CEI 34-23) CEI EN 60598-2-3 3°ED (CEI 34- 33) CEI EN 60598-2-3/A1 (CEI 34-33;V1) CEI EN 60598-2-3/A2 (CEI 34-33;V2) Compatibile con la / normativa UNI 10819 (Inquinamento luminoso) L'armatura dovà essere completa di: / - armatura c.s.d.; / - lampada a LED; / - cablaggio; / - quant'altro è necessario per ultimare il lavoro a regola d'arte. / - ARMATURA STRADALE A LED DI FORMA OVALE A GUSCIO Flusso luminoso da 8000 a 14600 lm	n		1587,61
M.02.03.03	Armatura stradale con lampade a LED composta da: / Corpo in alluminio pressofuso. / Copertura in alluminio pressofuso apribile a cerniera, con ganci di chiusura e dispositivo di sicurezza contro l'apertura accidentale in acciaio inox. / Alette di raffreddamento integrate nella copertura. / Attacco palo in alluminio pressofuso, provvisto di ganasce per il bloccaggio dell'armatura secondo diverse inclinazioni. Orientabile da 0° a 20° per applicazioni a frusta e da 0° a 15° per applicazione a testa palo. Passo di inclinazione di 5° idoneo per pali di diametro 55-80mm. / Diffusore in vetro temprato sp. 5mm resistente agli shock termici e agli urti (UNI EN 12150-1:2001). Attacco regolabile con scala goniometrica di regolazione. / Ottica modulare con lampade a led in policarbonato metallizzato ad alto rendimento, adatta ad ottenere i risultati illuminotecnici specifici per la geometria della strada. / Piastra led e driver forniti di dispositivo automatico di controllo della temperatura. Nel caso di innalzamento imprevisto della temperatura del LED il sistema deve abbassare il flusso luminoso per ridurre la temperatura di esercizio garantendo sempre il corretto funzionamento. / Apparecchio dotato di diodo di protezione contro le sovratensioni. / Completo di connettore stagno IP67 per il collegamento alla linea. Sezionatore di serie in doppio isolamento che interrompe l'alimentazione elettrica all'apertura della copertura. / Flusso luminoso: da 7900 a 21800lm Temperatura di colore: da 3000 a 6000K Caratteristiche: / Armatura di forma ovale a guscio. / Altezza: da 183 a 234 mm lunghezza: da 751 a 795 mm larghezza: da 357 a 379 mm Peso Max 12 Kg / Classe di isolamento II / Grado di protezione minimo IP 66 Marcatura CE / Norme di riferimento: / CEI EN 60598-1 7°ED (CEI 34-21) CEI EN 60598-2-1 2°ED (CEI 34-23) CEI EN 60598-2-3 3°ED (CEI 34- 33) CEI EN 60598-2-3/A1 (CEI 34-33;V1) CEI EN 60598-2-3/A2 (CEI 34-33;V2) Compatibile con la / normativa UNI 10819 (Inquinamento luminoso) L'armatura dovà essere completa di: / - armatura c.s.d.; / - lampada a LED; / - cablaggio; / - quant'altro è necessario per ultimare il lavoro a regola d'arte. / - ARMATURA STRADALE A LED DI FORMA OVALE A GUSCIO Flusso luminoso da 14600 a 21800 lm	n		2218,62
M.02.04	ARMATURA STRADALE A LED DI FORMA ROTONDA A GUSCIO
M.02.04.01	Armatura stradale con lampade a LED composta da: / Corpo in alluminio pressofuso. / Diffusore in vetro temprato resistente agli shock termici e agli urti (UNI EN 12150-1:2001). / Ottica modulare con lampade a led in policarbonato metallizzato ad alto rendimento, adatta ad ottenere i risultati illuminotecnici specifici per la geometria della strada, provvista di microsfaccettatura satinata per ridurre l'effetto dell'abbagliamento diretto. / Piastra led e driver forniti di dispositivo automatico di controllo della temperatura. Nel caso di innalzamento imprevisto della temperatura del LED il sistema deve abbassare il flusso luminoso per ridurre la temperatura di esercizio garantendo sempre il corretto funzionamento. / Apparecchio dotato di diodo di protezione contro le sovratensioni. Completo di connettore stagno IP68 per il collegamento alla linea. / Flusso luminoso: da 4600 a 9400lm Temperatura di colore: da 3000 a 4000K Caratteristiche: / Armatura di forma rotonda a guscio; / Altezza: da 133 a 283 mm lunghezza: da 570 a 575 mm larghezza: da 300 a 600 mm; Peso Max 8.9 Kg; / Classe di isolamento II; / Grado di protezione minimo IP 66; Marcatura CE; / Norme di riferimento: / CEI EN 60598-1 7°ED (CEI 34-21) CEI EN 60598-2-1 2°ED (CEI 34-23) CEI EN 60598-2-3 3°ED (CEI 34- 33) CEI EN 60598-2-3/A1 (CEI 34-33;V1) CEI EN 60598-2-3/A2 (CEI 34-33;V2) Compatibile con la / normativa UNI 10819 (Inquinamento luminoso). L'armatura dovà essere completa di: / - armatura c.s.d.; / - lampada a LED; / - cablaggio; / - quant'altro è necessario per ultimare il lavoro a regola d'arte. / - ARMATURA STRADALE A LED DI FORMA ROTONDA A GUSCIO Flusso luminoso fino a 4700 lm	n		1208,99
M.02.04.02	Armatura stradale con lampade a LED composta da: / Corpo in alluminio pressofuso. / Diffusore in vetro temprato resistente agli shock termici e agli urti (UNI EN 12150-1:2001). / Ottica modulare con lampade a led in policarbonato metallizzato ad alto rendimento, adatta ad ottenere i risultati illuminotecnici specifici per la geometria della strada, provvista di microsfaccettatura satinata per ridurre l'effetto dell'abbagliamento diretto. / Piastra led e driver forniti di dispositivo automatico di controllo della temperatura. Nel caso di innalzamento imprevisto della temperatura del LED il sistema deve abbassare il flusso luminoso per ridurre la temperatura di esercizio garantendo sempre il corretto funzionamento. / Apparecchio dotato di diodo di protezione contro le sovratensioni. Completo di connettore stagno IP68 per il collegamento alla linea. / Flusso luminoso: da 4600 a 9400lm Temperatura di colore: da 3000 a 4000K Caratteristiche: / Armatura di forma rotonda a guscio; / Altezza: da 133 a 283 mm lunghezza: da 570 a 575 mm larghezza: da 300 a 600 mm; Peso Max 8.9 Kg; / Classe di isolamento II; / Grado di protezione minimo IP 66; Marcatura CE; / Norme di riferimento: / CEI EN 60598-1 7°ED (CEI 34-21) CEI EN 60598-2-1 2°ED (CEI 34-23) CEI EN 60598-2-3 3°ED (CEI 34- 33) CEI EN 60598-2-3/A1 (CEI 34-33;V1) CEI EN 60598-2-3/A2 (CEI 34-33;V2) Compatibile con la / normativa UNI 10819 (Inquinamento luminoso). L'armatura dovà essere completa di: / - armatura c.s.d.; / - lampada a LED; / - cablaggio; / - quant'altro è necessario per ultimare il lavoro a regola d'arte. / - ARMATURA STRADALE A LED DI FORMA ROTONDA A GUSCIO Flusso luminoso da 4700 a 6300 lm	n		1347,82
M.02.04.03	Armatura stradale con lampade a LED composta da: / Corpo in alluminio pressofuso. / Diffusore in vetro temprato resistente agli shock termici e agli urti (UNI EN 12150-1:2001). / Ottica modulare con lampade a led in policarbonato metallizzato ad alto rendimento, adatta ad ottenere i risultati illuminotecnici specifici per la geometria della strada, provvista di microsfaccettatura satinata per ridurre l'effetto dell'abbagliamento diretto. / Piastra led e driver forniti di dispositivo automatico di controllo della temperatura. Nel caso di innalzamento imprevisto della temperatura del LED il sistema deve abbassare il flusso luminoso per ridurre la temperatura di esercizio garantendo sempre il corretto funzionamento. / Apparecchio dotato di diodo di protezione contro le sovratensioni. Completo di connettore stagno IP68 per il collegamento alla linea. / Flusso luminoso: da 4600 a 9400lm Temperatura di colore: da 3000 a 4000K Caratteristiche: / Armatura di forma rotonda a guscio; / Altezza: da 133 a 283 mm lunghezza: da 570 a 575 mm larghezza: da 300 a 600 mm; Peso Max 8.9 Kg; / Classe di isolamento II; / Grado di protezione minimo IP 66; Marcatura CE; / Norme di riferimento: / CEI EN 60598-1 7°ED (CEI 34-21) CEI EN 60598-2-1 2°ED (CEI 34-23) CEI EN 60598-2-3 3°ED (CEI 34- 33) CEI EN 60598-2-3/A1 (CEI 34-33;V1) CEI EN 60598-2-3/A2 (CEI 34-33;V2) Compatibile con la / normativa UNI 10819 (Inquinamento luminoso). L'armatura dovà essere completa di: / - armatura c.s.d.; / - lampada a LED; / - cablaggio; / - quant'altro è necessario per ultimare il lavoro a regola d'arte. / - ARMATURA STRADALE A LED DI FORMA ROTONDA A GUSCIO Flusso luminoso da 6300 a 9400 lm	n		1650,71
M.02.05	APPARECCHIO ILLUM. DA INCASSO IP44
M.02.05.01	APPARECCHIO illuminante per interni, da installare a incasso. / Ottica parabolica ad alto rendimento. Corpo in policarbonato autoestinguente V2 privo di alogenuri. Staffe di fissaggio in acciaio zincato. Ottica dodecagonale realizzata con lamine in alluminio alloggiate su supporto in policarbonato con trattamento superficiale al titanio e magnesio, assenza di iridescenza. / Anello in policarbonato grigio chiaro IP43 parte in vista. / Vetro non combustibile sp. 4 mm, temprato, bloccato e a filo anello IP 44 parte in vista. / Cablaggio elettronico 230V 56/60Hz, fusibile, accensione a caldo della lampada, starter bassissime perdite EEI B1, 230V 50Hz rifasato, fusibile. / Lampade compatte a risparmio energetico, temperatura colore 4000K Compresi: / - apparecchio come sopra descritto; / - accessori di fissaggio su qualsiasi tipo di parete; / - allacciamenti; / - cablaggi interni; / - accessori di accensione lampade; / - lampade del tipo e potenza richiesta. / Si intendono inoltre comprese tutte le operazioni di cablaggio e quant'altro è necessario per ultimare il lavoro a regola d'arte. / - APPARECCHIO ILLUM. DA INCASSO IP44 Da 1x26W con riflettore dark-light	n		113,09
M.02.05.02	APPARECCHIO illuminante per interni, da installare a incasso. / Ottica parabolica ad alto rendimento. Corpo in policarbonato autoestinguente V2 privo di alogenuri. Staffe di fissaggio in acciaio zincato. Ottica dodecagonale realizzata con lamine in alluminio alloggiate su supporto in policarbonato con trattamento superficiale al titanio e magnesio, assenza di iridescenza. / Anello in policarbonato grigio chiaro IP43 parte in vista. / Vetro non combustibile sp. 4 mm, temprato, bloccato e a filo anello IP 44 parte in vista. / Cablaggio elettronico 230V 56/60Hz, fusibile, accensione a caldo della lampada, starter bassissime perdite EEI B1, 230V 50Hz rifasato, fusibile. / Lampade compatte a risparmio energetico, temperatura colore 4000K Compresi: / - apparecchio come sopra descritto; / - accessori di fissaggio su qualsiasi tipo di parete; / - allacciamenti; / - cablaggi interni; / - accessori di accensione lampade; / - lampade del tipo e potenza richiesta. / Si intendono inoltre comprese tutte le operazioni di cablaggio e quant'altro è necessario per ultimare il lavoro a regola d'arte. / - APPARECCHIO ILLUM. DA INCASSO IP44 Da 2x13W con riflettore dark-light	n		161,75
M.02.05.03	APPARECCHIO illuminante per interni, da installare a incasso. / Ottica parabolica ad alto rendimento. Corpo in policarbonato autoestinguente V2 privo di alogenuri. Staffe di fissaggio in acciaio zincato. Ottica dodecagonale realizzata con lamine in alluminio alloggiate su supporto in policarbonato con trattamento superficiale al titanio e magnesio, assenza di iridescenza. / Anello in policarbonato grigio chiaro IP43 parte in vista. / Vetro non combustibile sp. 4 mm, temprato, bloccato e a filo anello IP 44 parte in vista. / Cablaggio elettronico 230V 56/60Hz, fusibile, accensione a caldo della lampada, starter bassissime perdite EEI B1, 230V 50Hz rifasato, fusibile. / Lampade compatte a risparmio energetico, temperatura colore 4000K Compresi: / - apparecchio come sopra descritto; / - accessori di fissaggio su qualsiasi tipo di parete; / - allacciamenti; / - cablaggi interni; / - accessori di accensione lampade; / - lampade del tipo e potenza richiesta. / Si intendono inoltre comprese tutte le operazioni di cablaggio e quant'altro è necessario per ultimare il lavoro a regola d'arte. / - APPARECCHIO ILLUM. DA INCASSO IP44 Da 2x18W con riflettore dark-light	n		166,62
M.02.05.04	APPARECCHIO illuminante per interni, da installare a incasso. / Ottica parabolica ad alto rendimento. Corpo in policarbonato autoestinguente V2 privo di alogenuri. Staffe di fissaggio in acciaio zincato. Ottica dodecagonale realizzata con lamine in alluminio alloggiate su supporto in policarbonato con trattamento superficiale al titanio e magnesio, assenza di iridescenza. / Anello in policarbonato grigio chiaro IP43 parte in vista. / Vetro non combustibile sp. 4 mm, temprato, bloccato e a filo anello IP 44 parte in vista. / Cablaggio elettronico 230V 56/60Hz, fusibile, accensione a caldo della lampada, starter bassissime perdite EEI B1, 230V 50Hz rifasato, fusibile. / Lampade compatte a risparmio energetico, temperatura colore 4000K Compresi: / - apparecchio come sopra descritto; / - accessori di fissaggio su qualsiasi tipo di parete; / - allacciamenti; / - cablaggi interni; / - accessori di accensione lampade; / - lampade del tipo e potenza richiesta. / Si intendono inoltre comprese tutte le operazioni di cablaggio e quant'altro è necessario per ultimare il lavoro a regola d'arte. / - APPARECCHIO ILLUM. DA INCASSO IP44 Da 2x26W con riflettore dark-light	n		172,55
M.02.05.05	APPARECCHIO illuminante per interni, da installare a incasso. / Ottica parabolica ad alto rendimento. Corpo in policarbonato autoestinguente V2 privo di alogenuri. Staffe di fissaggio in acciaio zincato. Ottica dodecagonale realizzata con lamine in alluminio alloggiate su supporto in policarbonato con trattamento superficiale al titanio e magnesio, assenza di iridescenza. / Anello in policarbonato grigio chiaro IP43 parte in vista. / Vetro non combustibile sp. 4 mm, temprato, bloccato e a filo anello IP 44 parte in vista. / Cablaggio elettronico 230V 56/60Hz, fusibile, accensione a caldo della lampada, starter bassissime perdite EEI B1, 230V 50Hz rifasato, fusibile. / Lampade compatte a risparmio energetico, temperatura colore 4000K Compresi: / - apparecchio come sopra descritto; / - accessori di fissaggio su qualsiasi tipo di parete; / - allacciamenti; / - cablaggi interni; / - accessori di accensione lampade; / - lampade del tipo e potenza richiesta. / Si intendono inoltre comprese tutte le operazioni di cablaggio e quant'altro è necessario per ultimare il lavoro a regola d'arte. / - APPARECCHIO ILLUM. DA INCASSO IP44 Da 2x26W con riflettore bianco	n		172,55
M.02.06	APPARECCHIO ILLUM. DA INCASSO IP44 CON LAMPADE PL-R-ECO
M.02.06.01	Faretto circolare per illuminazione diretta con le seguenti caratteristiche generali: / - ottica con schermo speculare conforme alla norma UGR 19, in ottemperanza a EN 12464-1, Lm < 1000 cd/m² a ang > 65°; / - riflettore superiore in alluminio puro speculare, bordo di montaggio pressofuso stampato, scatola portalampada e ottica inferiore in policarbonato; / - montaggio/installazione: da incasso, con sistema a clip per controsoffitti con spessore 1-30 mm; / - corpo: per versioni con lampade fluorescenti compatte: in policarbonato/acciaio con vano porta reattore in policarbonato; per le versioni con lampade alogene in pressofusione di alluminio; colore bianco (RAL 9016), disponibile anche in colore grigio e/o altro colore Ral, anello strutturale per ancoraffio al controsoffitto in alluminio tale da permettere l’intercambiabilità degli apparecchi aventi le medesime dimensioni di incasso; / - dimensioni/forma: disponibile in diverse dimensioni quali: / foro incasso: diam 225mm (fisso per lampade fluorescenti compatte); / - riflettore: in alluminio per le versioni con lampade a scarica; ottiche doppie in alluminio (parte superiore) e polimero metallizzato (parte inferiore) e/o ottiche completamente in polimero metallizzato per le versioni con lampade fluorescenti compatte; / - lampade: fluorescenti compatte a risprmio energetico (PL-R-ECO); / - morsettiera: disponibile su apposito sportello apribile sulla parte superiore dell’apparecchio con sistema di connessione rapido (push in), tale da permettere un facile accesso ai morsetti di cablaggio a collegamento rapido (senza l’utilizzo di attrezzo) senza dover togliere lampada e ottica; / - grado di protezione: IP 20 (IP 44 per le versioni con vetro di protezione); / - alimentazione: 230/240Vv a 50/60 Hz; / - cosfi'; 0,95; / - classe di isolamento: I / - classe di resistenza al fuoco: F; / - conformità alle norme: CEI 34-21(90), 34-31(91) e successive varianti, marchio ENEC; IEC598, ULN-D- 1672, EN 55015 (radio frequenze), EN 61000-3-2 (armoniche), EN61547 (immunità); / - reattori: elettronico regolabile. Compresi: / - apparecchio come sopra descritto; / - accessori di fissaggio su qualsiasi tipo di parete; / - allacciamenti; / - cablaggi interni; / - accessori di accensione lampade; / - lampade del tipo e potenza richiesta. / Si intendono inoltre comprese tutte le operazioni di cablaggio e quant'altro è necessario per ultimare il lavoro a regola d'arte. / - APPARECCHIO ILLUM. DA INCASSO IP44 CON LAMPADE PL-R-ECO Da 1x17W (flusso 1250 lm) ottica Lm<1000cd/mq ang > 65°	n		188,39
M.02.06.02	Faretto circolare per illuminazione diretta con le seguenti caratteristiche generali: / - ottica con schermo speculare conforme alla norma UGR 19, in ottemperanza a EN 12464-1, Lm < 1000 cd/m² a ang > 65°; / - riflettore superiore in alluminio puro speculare, bordo di montaggio pressofuso stampato, scatola portalampada e ottica inferiore in policarbonato; / - montaggio/installazione: da incasso, con sistema a clip per controsoffitti con spessore 1-30 mm; / - corpo: per versioni con lampade fluorescenti compatte: in policarbonato/acciaio con vano porta reattore in policarbonato; per le versioni con lampade alogene in pressofusione di alluminio; colore bianco (RAL 9016), disponibile anche in colore grigio e/o altro colore Ral, anello strutturale per ancoraffio al controsoffitto in alluminio tale da permettere l’intercambiabilità degli apparecchi aventi le medesime dimensioni di incasso; / - dimensioni/forma: disponibile in diverse dimensioni quali: / foro incasso: diam 225mm (fisso per lampade fluorescenti compatte); / - riflettore: in alluminio per le versioni con lampade a scarica; ottiche doppie in alluminio (parte superiore) e polimero metallizzato (parte inferiore) e/o ottiche completamente in polimero metallizzato per le versioni con lampade fluorescenti compatte; / - lampade: fluorescenti compatte a risprmio energetico (PL-R-ECO); / - morsettiera: disponibile su apposito sportello apribile sulla parte superiore dell’apparecchio con sistema di connessione rapido (push in), tale da permettere un facile accesso ai morsetti di cablaggio a collegamento rapido (senza l’utilizzo di attrezzo) senza dover togliere lampada e ottica; / - grado di protezione: IP 20 (IP 44 per le versioni con vetro di protezione); / - alimentazione: 230/240Vv a 50/60 Hz; / - cosfi'; 0,95; / - classe di isolamento: I / - classe di resistenza al fuoco: F; / - conformità alle norme: CEI 34-21(90), 34-31(91) e successive varianti, marchio ENEC; IEC598, ULN-D- 1672, EN 55015 (radio frequenze), EN 61000-3-2 (armoniche), EN61547 (immunità); / - reattori: elettronico regolabile. Compresi: / - apparecchio come sopra descritto; / - accessori di fissaggio su qualsiasi tipo di parete; / - allacciamenti; / - cablaggi interni; / - accessori di accensione lampade; / - lampade del tipo e potenza richiesta. / Si intendono inoltre comprese tutte le operazioni di cablaggio e quant'altro è necessario per ultimare il lavoro a regola d'arte. / - APPARECCHIO ILLUM. DA INCASSO IP44 CON LAMPADE PL-R-ECO Da 2x17W (flusso 2500 lm) ottica Lm<1000cd/mq ang > 65°	n		201,29
M.02.07	APPARECCHIO ILLUM. DA INCASSO IP44 CON LAMPADE A LED
M.02.07.01	Faretto circolare per illuminazione diretta a LED (sitema fosforo remoto) con le seguenti caratteristiche generali: / - montaggio/installazione: da incasso, con sistema a clip per controsoffitti con spessore 1-30 mm; / - corpo: pressofusione di alluminio alettato per una corretta dispersione termica; / - dimensioni/forma: foro incasso: diam 200mm; / - riflettore: in alluminio speculare ad elevato rendimento, disponibilità delle versioni per ambienti con compito visivo impegnativo (UGR r 19) e per ambienti con compito visivo non impegnativo (UGR r 22); disponibilità di versione con fascio/ottica asimmetrica; / - sorgente luminosa: sistema LED a fosforo remoto con le seguenti caratteristiche: / indice di resa cromatica CRI >80; / * 50.000 ore di vita (70%); / bianco neutro 35W / 2130 lm / 4000°k; / - driver: integrato in box di contenimento indipendente dotato di morsettiera con apposito sportello apribile con sistema di connessione rapido; possibilità di utilizzo versione con sistema di regolazione digitale (DALI); / - grado di protezione: IP 20 (IP 44 parte inferiore); / - alimentazione: 230/240Vv a 50/60 Hz; / - cosfi'; 0,95; / - classe di isolamento: II / - classe di resistenza al fuoco: F (850 °C); / - conformità alle norme:marchio ENEC; IEC598, / - possibilità di configurazione con inverter e gruppo batterie per illuminazione di sicurezza; Compresi: / - apparecchio come sopra descritto; / - accessori di fissaggio su qualsiasi tipo di parete; / - allacciamenti; / - cablaggi interni; / - accessori di accensione lampade; / - lampade del tipo e potenza richiesta. / Si intendono inoltre comprese tutte le operazioni di cablaggio e quant'altro è necessario per ultimare il lavoro a regola d'arte. / - APPARECCHIO ILLUM. DA INCASSO IP44 CON LAMPADE LED 1xDLED (flusso 2260 lm) -4000 K	n		382,54
M.02.08	APPARECCHIO ILLUMINANTE A PARETE
M.02.08.01	APPARECCHIO illuminante per interni, realizzata con un corpo e anello in tecnopolimero autoestinguente VO-UL 94 filo incandescente 960°C, parabola riflettente in alluminio, diffusore in vetro lavorato esternamente e satinato internamente, da installare a parete. / Compresi: / - apparecchio come sopra descritto; / - accessori di fissaggio su qualsiasi tipo di parete; / - allacciamenti; / - cablaggi interni; / - accessori di accensione lampade; / - lampade del tipo e potenza richiesta. / Si intendono inoltre comprese tutte le operazioni di cablaggio e quant'altro è necessario per ultimare il lavoro a regola d'arte. / - APPARECCHIO ILLUM. A PARETE Da 2x9W	n		62,34
M.02.08.02	APPARECCHIO illuminante per interni, realizzata con un corpo e anello in tecnopolimero autoestinguente VO-UL 94 filo incandescente 960°C, parabola riflettente in alluminio, diffusore in vetro lavorato esternamente e satinato internamente, da installare a parete. / Compresi: / - apparecchio come sopra descritto; / - accessori di fissaggio su qualsiasi tipo di parete; / - allacciamenti; / - cablaggi interni; / - accessori di accensione lampade; / - lampade del tipo e potenza richiesta. / Si intendono inoltre comprese tutte le operazioni di cablaggio e quant'altro è necessario per ultimare il lavoro a regola d'arte. / - APPARECCHIO ILLUM. A PARETE Da 2x18W	n		99,49
M.02.08.03	APPARECCHIO illuminante per interni, realizzata con un corpo e anello in tecnopolimero autoestinguente VO-UL 94 filo incandescente 960°C, parabola riflettente in alluminio, diffusore in vetro lavorato esternamente e satinato internamente, da installare a parete. / Compresi: / - apparecchio come sopra descritto; / - accessori di fissaggio su qualsiasi tipo di parete; / - allacciamenti; / - cablaggi interni; / - accessori di accensione lampade; / - lampade del tipo e potenza richiesta. / Si intendono inoltre comprese tutte le operazioni di cablaggio e quant'altro è necessario per ultimare il lavoro a regola d'arte. / - APPARECCHIO ILLUM. A PARETE Da 1x22W	n		89,04
M.02.08.04	APPARECCHIO illuminante per interni, realizzata con un corpo e anello in tecnopolimero autoestinguente VO-UL 94 filo incandescente 960°C, parabola riflettente in alluminio, diffusore in vetro lavorato esternamente e satinato internamente, da installare a parete. / Compresi: / - apparecchio come sopra descritto; / - accessori di fissaggio su qualsiasi tipo di parete; / - allacciamenti; / - cablaggi interni; / - accessori di accensione lampade; / - lampade del tipo e potenza richiesta. / Si intendono inoltre comprese tutte le operazioni di cablaggio e quant'altro è necessario per ultimare il lavoro a regola d'arte. / - APPARECCHIO ILLUM. A PARETE Da 2x26W	n		143,40
M.02.08.05	APPARECCHIO illuminante per interni, realizzata con un corpo e anello in tecnopolimero autoestinguente VO-UL 94 filo incandescente 960°C, parabola riflettente in alluminio, diffusore in vetro lavorato esternamente e satinato internamente, da installare a parete. / Compresi: / - apparecchio come sopra descritto; / - accessori di fissaggio su qualsiasi tipo di parete; / - allacciamenti; / - cablaggi interni; / - accessori di accensione lampade; / - lampade del tipo e potenza richiesta. / Si intendono inoltre comprese tutte le operazioni di cablaggio e quant'altro è necessario per ultimare il lavoro a regola d'arte. / - APPARECCHIO ILLUM. A PARETE Da 2x42W indiretta	n		345,22
M.02.09	COMPONENTI
M.02.09.01	01) Modulo di interfaccia per la supervisione locale o remota di impianti per illuminazione di emergenza gestiti da sistemi di controllo. / Il collegamento ai componenti dei sistemi di gestione e controllo si effettua tramite linea seriale RS232 ed RS485, mentre per la supervisione si utilizza la linea RS232 per controllo locale e/o la rete Ethernet in remoto. / Un modulo di interfaccia può controllare fino a 32 apparati di controllo. / Caratteristiche: / - alimentazione 24V DC; / - collegamento diretto al PC; / - connessione RS232 (RJ45); / - connessione RS485 (morsettiera a 5 poli) / - batteria interna al litio per memorizzare data e ora; / - convertitore RS232/485 e RS485/Ethernet integrato. / Installazione: / Fissaggio su barra DIN con attacco rapido ed installazione esclusivamente all'interno di un quadro o di un contenitore per interruttori. / Si intendono inoltre comprese tutte le operazioni di cablaggio, cavi di collegamento RS232 verso PC di supervisione ed RS485 verso le apparecchiuture di controllo e quant'altro necessario per ultimare il lavoro a regola d'arte. / Modulo di interfaccia per il controllo e l'integrazione con sistemi LON di impianti per illuminazione di emergenza gestiti da sistemi di controllo. / Il modulo permette di monitorare i sistemi di illuminazione di emergenza tramite software, le informazioni vengono convertite direttamente e rese disponibili sull'interfaccia di gestione centralizzata dell'edificio (ad es. messaggi di allerta manutenzione). / Il collegamento ai componenti dei sistemi di gestione e controllo si effettua tramite linea seriale RS485 ed RS232. / Ad un modulo di interfaccia per supervisione locale o remota possono essere collegati: / - fino a 20 apparati di controllo per sistemi di illuminazione di sicurezza di tipo non autonomo; / - 1 centralina di controllo per sistemi di illuminazione di sicurezza di tipo autonomo. Il protocollo di dialogo si basa su LonWorks TP/FT-1078-kbps. / Caratteristiche: / - alimentazione 24 Vdc ±10% - 100 mA / - collegamento diretto al PC; / - connessione RS232 (RJ45); / - connessione RS485 (morsettiera 5 poli); / - batteria interna al Litio per memorizzazione data e ora. / Installazione: / Fissaggio su barra DIN con attacco rapido ed installazione esclusivamente all'interno di un quadro o di un contenitore per interruttori. / Si intendono inoltre comprese tutte le operazioni di cablaggio, cavi di collegamento RS232 verso PC di supervisione ed RS485 verso le apparecchiuture di controllo e quant'altro necessario per ultimare il lavoro a regola d'arte. / Programma di gestione e supervisione per centraline di controllo per apparecchi autonomi e non autonomi. Il software permette l'invio di comandi immediati, la programmazione della periodicità dei test a calendario e la diagnosi della comunicazionelampada-centralina e centralina-PC. / Il software permette di disporre di un data base di eventi che memorizza tutto ciò che è accaduto all'impianto durante il collegamento. / Il programma, infine, permette di gestire e monitorare lo stato delle centraline e dei soccorritori, da più PC collegati attraverso una rete Ethernet. / Compreso programmazione e test del sistema di supervisione. / - COMPONENTI DI INTERFACCIA PER SUPERVISIONE IMP. LUCI DI SICUREZZA Interfaccia per supervisione locale o remota	n		950,66
M.02.09.02	01) Modulo di interfaccia per la supervisione locale o remota di impianti per illuminazione di emergenza gestiti da sistemi di controllo. / Il collegamento ai componenti dei sistemi di gestione e controllo si effettua tramite linea seriale RS232 ed RS485, mentre per la supervisione si utilizza la linea RS232 per controllo locale e/o la rete Ethernet in remoto. / Un modulo di interfaccia può controllare fino a 32 apparati di controllo. / Caratteristiche: / - alimentazione 24V DC; / - collegamento diretto al PC; / - connessione RS232 (RJ45); / - connessione RS485 (morsettiera a 5 poli) / - batteria interna al litio per memorizzare data e ora; / - convertitore RS232/485 e RS485/Ethernet integrato. / Installazione: / Fissaggio su barra DIN con attacco rapido ed installazione esclusivamente all'interno di un quadro o di un contenitore per interruttori. / Si intendono inoltre comprese tutte le operazioni di cablaggio, cavi di collegamento RS232 verso PC di supervisione ed RS485 verso le apparecchiuture di controllo e quant'altro necessario per ultimare il lavoro a regola d'arte. / Modulo di interfaccia per il controllo e l'integrazione con sistemi LON di impianti per illuminazione di emergenza gestiti da sistemi di controllo. / Il modulo permette di monitorare i sistemi di illuminazione di emergenza tramite software, le informazioni vengono convertite direttamente e rese disponibili sull'interfaccia di gestione centralizzata dell'edificio (ad es. messaggi di allerta manutenzione). / Il collegamento ai componenti dei sistemi di gestione e controllo si effettua tramite linea seriale RS485 ed RS232. / Ad un modulo di interfaccia per supervisione locale o remota possono essere collegati: / - fino a 20 apparati di controllo per sistemi di illuminazione di sicurezza di tipo non autonomo; / - 1 centralina di controllo per sistemi di illuminazione di sicurezza di tipo autonomo. Il protocollo di dialogo si basa su LonWorks TP/FT-1078-kbps. / Caratteristiche: / - alimentazione 24 Vdc ±10% - 100 mA / - collegamento diretto al PC; / - connessione RS232 (RJ45); / - connessione RS485 (morsettiera 5 poli); / - batteria interna al Litio per memorizzazione data e ora. / Installazione: / Fissaggio su barra DIN con attacco rapido ed installazione esclusivamente all'interno di un quadro o di un contenitore per interruttori. / Si intendono inoltre comprese tutte le operazioni di cablaggio, cavi di collegamento RS232 verso PC di supervisione ed RS485 verso le apparecchiuture di controllo e quant'altro necessario per ultimare il lavoro a regola d'arte. / Programma di gestione e supervisione per centraline di controllo per apparecchi autonomi e non autonomi. Il software permette l'invio di comandi immediati, la programmazione della periodicità dei test a calendario e la diagnosi della comunicazionelampada-centralina e centralina-PC. / Il software permette di disporre di un data base di eventi che memorizza tutto ciò che è accaduto all'impianto durante il collegamento. / Il programma, infine, permette di gestire e monitorare lo stato delle centraline e dei soccorritori, da più PC collegati attraverso una rete Ethernet. / Compreso programmazione e test del sistema di supervisione. / - COMPONENTI DI INTERFACCIA PER SUPERVISIONE IMP. LUCI DI SICUREZZA Modulo di Interfaccia per integrazione con sistemi LON	n		1223,07
M.02.09.03	01) Modulo di interfaccia per la supervisione locale o remota di impianti per illuminazione di emergenza gestiti da sistemi di controllo. / Il collegamento ai componenti dei sistemi di gestione e controllo si effettua tramite linea seriale RS232 ed RS485, mentre per la supervisione si utilizza la linea RS232 per controllo locale e/o la rete Ethernet in remoto. / Un modulo di interfaccia può controllare fino a 32 apparati di controllo. / Caratteristiche: / - alimentazione 24V DC; / - collegamento diretto al PC; / - connessione RS232 (RJ45); / - connessione RS485 (morsettiera a 5 poli) / - batteria interna al litio per memorizzare data e ora; / - convertitore RS232/485 e RS485/Ethernet integrato. / Installazione: / Fissaggio su barra DIN con attacco rapido ed installazione esclusivamente all'interno di un quadro o di un contenitore per interruttori. / Si intendono inoltre comprese tutte le operazioni di cablaggio, cavi di collegamento RS232 verso PC di supervisione ed RS485 verso le apparecchiuture di controllo e quant'altro necessario per ultimare il lavoro a regola d'arte. / Modulo di interfaccia per il controllo e l'integrazione con sistemi LON di impianti per illuminazione di emergenza gestiti da sistemi di controllo. / Il modulo permette di monitorare i sistemi di illuminazione di emergenza tramite software, le informazioni vengono convertite direttamente e rese disponibili sull'interfaccia di gestione centralizzata dell'edificio (ad es. messaggi di allerta manutenzione). / Il collegamento ai componenti dei sistemi di gestione e controllo si effettua tramite linea seriale RS485 ed RS232. / Ad un modulo di interfaccia per supervisione locale o remota possono essere collegati: / - fino a 20 apparati di controllo per sistemi di illuminazione di sicurezza di tipo non autonomo; / - 1 centralina di controllo per sistemi di illuminazione di sicurezza di tipo autonomo. Il protocollo di dialogo si basa su LonWorks TP/FT-1078-kbps. / Caratteristiche: / - alimentazione 24 Vdc ±10% - 100 mA / - collegamento diretto al PC; / - connessione RS232 (RJ45); / - connessione RS485 (morsettiera 5 poli); / - batteria interna al Litio per memorizzazione data e ora. / Installazione: / Fissaggio su barra DIN con attacco rapido ed installazione esclusivamente all'interno di un quadro o di un contenitore per interruttori. / Si intendono inoltre comprese tutte le operazioni di cablaggio, cavi di collegamento RS232 verso PC di supervisione ed RS485 verso le apparecchiuture di controllo e quant'altro necessario per ultimare il lavoro a regola d'arte. / Programma di gestione e supervisione per centraline di controllo per apparecchi autonomi e non autonomi. Il software permette l'invio di comandi immediati, la programmazione della periodicità dei test a calendario e la diagnosi della comunicazionelampada-centralina e centralina-PC. / Il software permette di disporre di un data base di eventi che memorizza tutto ciò che è accaduto all'impianto durante il collegamento. / Il programma, infine, permette di gestire e monitorare lo stato delle centraline e dei soccorritori, da più PC collegati attraverso una rete Ethernet. / Compreso programmazione e test del sistema di supervisione. / - COMPONENTI DI INTERFACCIA PER SUPERVISIONE IMP. LUCI DI SICUREZZA Software di supervisione	n		2876,55
M.02.10	COMPONENTI PER CONTROLLO IMP. LUCI DI SICUREZZA DI TIPO AUTONOMO
M.02.10.01	Centralina per il controllo centralizzato di sistemi di illuminazione di emergenza dotati di apparacchi autonomi. / La centralina è in grado di eseguire test periodici sia funzionali sia di autonomia in accordo alle norme EN50172 ed UNI CEI 11222, e di rilasciare, per l'apparecchio dotato di stampante incorporata, rapporti scritti sullo stato dell’impianto con indicazione numerica delle lampade guaste o fuori autonomia. Tramite il pannello di segnalazione e comandi, posto sul frontale della centralina, si possono richiedere test funzionali o di autonomia immediati per le lampade di ciascuna linea, con visualizzazione tramite LED dello stato di buon funzionamento o di guasto delle linee. / Caratteristiche: / - sistema di controllo centralizzato per apparecchi di illuminazione di emergenza autonomi con autonomia di 1h o di 3h; / - alimentazione 230 V 50 Hz; / - assorbimento 15 VA; / - classe d'isolamento I; / - grado di protezione IP40; / - batterie interne 12 V 3 Ah Pb; / - autonomia Max 10 h: / - linee di collegamento con lampade di tipo autonomo: 2; / - numero massimo di lampade di emergenza di tipo autonomo per linea: 96; / - numero massimo di zone per linea: 96. / Si intendono inoltre comprese tutte le operazioni di cablaggio, la linea RS485 verso i moduli di controllo linea, le linee di alimentazione per gli apparecchi autonomi e quant'altro necessario per ultimare il lavoro a regola d'arte. / - COMPONENTI PER CONTROLLO IMP. LUCI DI SICUREZZA DI TIPO AUTONOMO Centralina di controllo con stampante incorporata	n		4816,72
M.02.10.02	Centralina per il controllo centralizzato di sistemi di illuminazione di emergenza dotati di apparacchi autonomi. / La centralina è in grado di eseguire test periodici sia funzionali sia di autonomia in accordo alle norme EN50172 ed UNI CEI 11222, e di rilasciare, per l'apparecchio dotato di stampante incorporata, rapporti scritti sullo stato dell’impianto con indicazione numerica delle lampade guaste o fuori autonomia. Tramite il pannello di segnalazione e comandi, posto sul frontale della centralina, si possono richiedere test funzionali o di autonomia immediati per le lampade di ciascuna linea, con visualizzazione tramite LED dello stato di buon funzionamento o di guasto delle linee. / Caratteristiche: / - sistema di controllo centralizzato per apparecchi di illuminazione di emergenza autonomi con autonomia di 1h o di 3h; / - alimentazione 230 V 50 Hz; / - assorbimento 15 VA; / - classe d'isolamento I; / - grado di protezione IP40; / - batterie interne 12 V 3 Ah Pb; / - autonomia Max 10 h: / - linee di collegamento con lampade di tipo autonomo: 2; / - numero massimo di lampade di emergenza di tipo autonomo per linea: 96; / - numero massimo di zone per linea: 96. / Si intendono inoltre comprese tutte le operazioni di cablaggio, la linea RS485 verso i moduli di controllo linea, le linee di alimentazione per gli apparecchi autonomi e quant'altro necessario per ultimare il lavoro a regola d'arte. / - COMPONENTI PER CONTROLLO IMP. LUCI DI SICUREZZA DI TIPO AUTONOMO Centralina di controllo senza stampante incorporata	n		2594,11
M.02.11	COMPONENTI PER CONTROLLO IMP. LUCI DI SICUREZZA DI TIPO NON AUTONOMO
M.02.11.01	Centralina per il controllo centralizzato di sistemi di illuminazione di emergenza dotatidi apparacchi non autonomi. / La centralina è in grado di eseguire automaticamente test periodici, funzionali o di autonomia in accordo alle norme EN50172 ed UNI CEI 11222, con segnalazione immediata di eventuali anomalie direttamente sul display; gli stessi test possono essere richiamati anche manualmente dai comandi della tastiera. / E' possibile collegare tra loro fino a un massimo di 4 centraline. / Caratteristiche: / - batteria interna ricaricabile 6 V 0,8 Ah Ni-Cd; / - tempo di ricarica 24 ore; / - assorbimento 2 VA; / - linee di uscita: 1; / - massimo numero di apparecchi collegabili: 100. / Installazione: / Fissaggio su barra DIN con attacco rapido ed installazione esclusivamente all'interno di un quadro o di un contenitore per interruttori. / Si intendono inoltre comprese tutte le operazioni di cablaggio, cavi di collegamento RS485 verso altre centraline di controllo o verso moduli di interfaccia per supervisione locale o remota e quant'altro necessario per ultimare il lavoro a regola d'arte. / Componente predisposto per essere collegato alla centralina di controllo per sistemi di illuminazione di emergenza di tipo non autonomo, in grado di generare un documento stampato con il rapporto sullo stato dell’impianto, oltre a tutti gli eventi significativi gestiti dal sistema. Nel caso di apparecchi d’illuminazione guasti viene fornita, in tempo reale ed in modo univoco, l’indicazione numerica di quelliin anomalia. Il modulo può essere utilizzato come unica stampante per un massimo di 4 centraline di controllo interconnesse tra loro. / Installazione: / Fissaggio su barra DIN con attacco rapido ed installazione esclusivamente all'interno di un quadro o di un contenitore per interruttori. / Si intendono inoltre comprese tutte le operazioni di cablaggio, cavi di collegamento RS485 verso altre centraline di controllo o verso moduli di interfaccia per supervisione locale o remota e quant'altro necessario per ultimare il lavoro a regola d'arte. / Apparato per la divisione e la protezione selettiva delle linee di distribuzione energia per impianti di illuminazione di emergenza alimentati da soccorritori. / Il dispositivo riceve la linea permanente in uscita dal soccorritore e la divide in due rami indipendenti con protezione selettiva, proteggendo il soccorritore da eventuali sovraccarichi o cortocircuiti presenti sull’impianto a valle dell’apparato. In caso di cortocircuito è garantito il sezionamento automatico per ogni linea, sia nel caso in cui il carico è alimentato dalla linea permanente direttamente da rete, sia in condizioni di emergenza con alimentazione da soccorritore. Nel caso in cui si verifichi una condizione di sovraccarico pericolosa per il funzionamento del soccorritore con conseguente interruzione dell’erogazione di corrente, la linea responsabile dell’anomalia viene aperta, evitando così al soccorritore di erogare / in condizioni irregolari. / Nell'apparecchio sono previste le morsettiere per i collegamenti di potenza, delle segnalazioni, della supervisione e i dispositivi per le impostazioni di controllo e supervisione. / Caratteristiche: / - batteria interna ricaricabile: 6 V 1500 mAh; / - assorbimento:15 VA; / - classe di isolamento: I; / - n° uscite disponibili: 2; / - step di selezione corrente: 1,5 A; 2,3 A; 3,2 A; / Caratteristiche delle linee di interconnessione: / - collegamento con linea RS485 con soccorritore. / Installazione: / Fissaggio su barra DIN con attacco rapido ed installazione esclusivamente all'interno di un quadro o di un contenitore per interruttori. / Si intendono inoltre comprese tutte le operazioni di cablaggio, il cavo di collegamento RS485 verso il soccorritore, le linee di alimentazione verso i moduli di comando linea e quant'altro necessario per ultimare il lavoro a regola d'arte. / Dispositivo che riceve in ingresso la linea permanente proveniente dall’apparato controllo linea e, in caso di avaria locale, permette l’alimentazione in emergenza della linea collegata a valle del dispositivo. La massima corrente controllata è di 3,2 A sinusoidale. In presenza di un comando test funzionale o del comando da interruttore, il modulo esegue l’accensione di tutti i punti luce collegati alla linea di uscita. Il dispositivo, abbinato alla centralina di controllo, esegue la diagnosi della linea, segnalandone lo stato ed eventuali anomalie in locale, direttamente sul pannello frontale attraverso un LED multicolore. / Installazione: / Fissaggio su barra DIN con attacco rapido ed installazione esclusivamente all'interno di un quadro o di un contenitore per interruttori. / Si intendono inoltre comprese tutte le operazioni di cablaggio, le linee di controllo verso le centraline di controllo, la linea RS485 verso l'apparato controllo linea, le linee di alimentazione verso le lampade di emergenza e quant'altro necessario per ultimare il lavoro a regola d'arte. / Dispositivo che riceve in ingresso la linea permanente proveniente dall’apparato controllo linea e, in caso di avaria locale, permette l’accensione in emergenza del punto luce collegato a valle del dispositivo. In presenza di un comando test funzionale o del comando da interruttore, il modulo esegue l’accensione del punto luce collegato in uscita. Il dispositivo, abbinato alla centralina di controllo, esegue la diagnosi del punto luce, segnalandone lo stato ed eventuali anomalie in locale, direttamente sul pannello frontale attraverso un LED multicolore. / Installazione: / Fissaggio su barra DIN con attacco rapido ed installazione esclusivamente all'interno di un quadro o di un contenitore per interruttori. / Si intendono inoltre comprese tutte le operazioni di cablaggio, le linee di controllo verso le centraline di controllo, la linea RS485 verso l'apparato controllo linea, la linea di alimentazione verso la lampada di emergenza e quant'altro necessario per ultimare il lavoro a regola d'arte. / - COMPONENTI PER CONTROLLO IMP. LUCI DI SICUREZZA DI TIPO NON AUTONOMO Centralina di controllo	n		1121,81
M.02.11.02	Centralina per il controllo centralizzato di sistemi di illuminazione di emergenza dotatidi apparacchi non autonomi. / La centralina è in grado di eseguire automaticamente test periodici, funzionali o di autonomia in accordo alle norme EN50172 ed UNI CEI 11222, con segnalazione immediata di eventuali anomalie direttamente sul display; gli stessi test possono essere richiamati anche manualmente dai comandi della tastiera. / E' possibile collegare tra loro fino a un massimo di 4 centraline. / Caratteristiche: / - batteria interna ricaricabile 6 V 0,8 Ah Ni-Cd; / - tempo di ricarica 24 ore; / - assorbimento 2 VA; / - linee di uscita: 1; / - massimo numero di apparecchi collegabili: 100. / Installazione: / Fissaggio su barra DIN con attacco rapido ed installazione esclusivamente all'interno di un quadro o di un contenitore per interruttori. / Si intendono inoltre comprese tutte le operazioni di cablaggio, cavi di collegamento RS485 verso altre centraline di controllo o verso moduli di interfaccia per supervisione locale o remota e quant'altro necessario per ultimare il lavoro a regola d'arte. / Componente predisposto per essere collegato alla centralina di controllo per sistemi di illuminazione di emergenza di tipo non autonomo, in grado di generare un documento stampato con il rapporto sullo stato dell’impianto, oltre a tutti gli eventi significativi gestiti dal sistema. Nel caso di apparecchi d’illuminazione guasti viene fornita, in tempo reale ed in modo univoco, l’indicazione numerica di quelliin anomalia. Il modulo può essere utilizzato come unica stampante per un massimo di 4 centraline di controllo interconnesse tra loro. / Installazione: / Fissaggio su barra DIN con attacco rapido ed installazione esclusivamente all'interno di un quadro o di un contenitore per interruttori. / Si intendono inoltre comprese tutte le operazioni di cablaggio, cavi di collegamento RS485 verso altre centraline di controllo o verso moduli di interfaccia per supervisione locale o remota e quant'altro necessario per ultimare il lavoro a regola d'arte. / Apparato per la divisione e la protezione selettiva delle linee di distribuzione energia per impianti di illuminazione di emergenza alimentati da soccorritori. / Il dispositivo riceve la linea permanente in uscita dal soccorritore e la divide in due rami indipendenti con protezione selettiva, proteggendo il soccorritore da eventuali sovraccarichi o cortocircuiti presenti sull’impianto a valle dell’apparato. In caso di cortocircuito è garantito il sezionamento automatico per ogni linea, sia nel caso in cui il carico è alimentato dalla linea permanente direttamente da rete, sia in condizioni di emergenza con alimentazione da soccorritore. Nel caso in cui si verifichi una condizione di sovraccarico pericolosa per il funzionamento del soccorritore con conseguente interruzione dell’erogazione di corrente, la linea responsabile dell’anomalia viene aperta, evitando così al soccorritore di erogare / in condizioni irregolari. / Nell'apparecchio sono previste le morsettiere per i collegamenti di potenza, delle segnalazioni, della supervisione e i dispositivi per le impostazioni di controllo e supervisione. / Caratteristiche: / - batteria interna ricaricabile: 6 V 1500 mAh; / - assorbimento:15 VA; / - classe di isolamento: I; / - n° uscite disponibili: 2; / - step di selezione corrente: 1,5 A; 2,3 A; 3,2 A; / Caratteristiche delle linee di interconnessione: / - collegamento con linea RS485 con soccorritore. / Installazione: / Fissaggio su barra DIN con attacco rapido ed installazione esclusivamente all'interno di un quadro o di un contenitore per interruttori. / Si intendono inoltre comprese tutte le operazioni di cablaggio, il cavo di collegamento RS485 verso il soccorritore, le linee di alimentazione verso i moduli di comando linea e quant'altro necessario per ultimare il lavoro a regola d'arte. / Dispositivo che riceve in ingresso la linea permanente proveniente dall’apparato controllo linea e, in caso di avaria locale, permette l’alimentazione in emergenza della linea collegata a valle del dispositivo. La massima corrente controllata è di 3,2 A sinusoidale. In presenza di un comando test funzionale o del comando da interruttore, il modulo esegue l’accensione di tutti i punti luce collegati alla linea di uscita. Il dispositivo, abbinato alla centralina di controllo, esegue la diagnosi della linea, segnalandone lo stato ed eventuali anomalie in locale, direttamente sul pannello frontale attraverso un LED multicolore. / Installazione: / Fissaggio su barra DIN con attacco rapido ed installazione esclusivamente all'interno di un quadro o di un contenitore per interruttori. / Si intendono inoltre comprese tutte le operazioni di cablaggio, le linee di controllo verso le centraline di controllo, la linea RS485 verso l'apparato controllo linea, le linee di alimentazione verso le lampade di emergenza e quant'altro necessario per ultimare il lavoro a regola d'arte. / Dispositivo che riceve in ingresso la linea permanente proveniente dall’apparato controllo linea e, in caso di avaria locale, permette l’accensione in emergenza del punto luce collegato a valle del dispositivo. In presenza di un comando test funzionale o del comando da interruttore, il modulo esegue l’accensione del punto luce collegato in uscita. Il dispositivo, abbinato alla centralina di controllo, esegue la diagnosi del punto luce, segnalandone lo stato ed eventuali anomalie in locale, direttamente sul pannello frontale attraverso un LED multicolore. / Installazione: / Fissaggio su barra DIN con attacco rapido ed installazione esclusivamente all'interno di un quadro o di un contenitore per interruttori. / Si intendono inoltre comprese tutte le operazioni di cablaggio, le linee di controllo verso le centraline di controllo, la linea RS485 verso l'apparato controllo linea, la linea di alimentazione verso la lampada di emergenza e quant'altro necessario per ultimare il lavoro a regola d'arte. / - COMPONENTI PER CONTROLLO IMP. LUCI DI SICUREZZA DI TIPO NON AUTONOMO Modulo stampante	n		1358,68
M.02.11.03	Centralina per il controllo centralizzato di sistemi di illuminazione di emergenza dotatidi apparacchi non autonomi. / La centralina è in grado di eseguire automaticamente test periodici, funzionali o di autonomia in accordo alle norme EN50172 ed UNI CEI 11222, con segnalazione immediata di eventuali anomalie direttamente sul display; gli stessi test possono essere richiamati anche manualmente dai comandi della tastiera. / E' possibile collegare tra loro fino a un massimo di 4 centraline. / Caratteristiche: / - batteria interna ricaricabile 6 V 0,8 Ah Ni-Cd; / - tempo di ricarica 24 ore; / - assorbimento 2 VA; / - linee di uscita: 1; / - massimo numero di apparecchi collegabili: 100. / Installazione: / Fissaggio su barra DIN con attacco rapido ed installazione esclusivamente all'interno di un quadro o di un contenitore per interruttori. / Si intendono inoltre comprese tutte le operazioni di cablaggio, cavi di collegamento RS485 verso altre centraline di controllo o verso moduli di interfaccia per supervisione locale o remota e quant'altro necessario per ultimare il lavoro a regola d'arte. / Componente predisposto per essere collegato alla centralina di controllo per sistemi di illuminazione di emergenza di tipo non autonomo, in grado di generare un documento stampato con il rapporto sullo stato dell’impianto, oltre a tutti gli eventi significativi gestiti dal sistema. Nel caso di apparecchi d’illuminazione guasti viene fornita, in tempo reale ed in modo univoco, l’indicazione numerica di quelliin anomalia. Il modulo può essere utilizzato come unica stampante per un massimo di 4 centraline di controllo interconnesse tra loro. / Installazione: / Fissaggio su barra DIN con attacco rapido ed installazione esclusivamente all'interno di un quadro o di un contenitore per interruttori. / Si intendono inoltre comprese tutte le operazioni di cablaggio, cavi di collegamento RS485 verso altre centraline di controllo o verso moduli di interfaccia per supervisione locale o remota e quant'altro necessario per ultimare il lavoro a regola d'arte. / Apparato per la divisione e la protezione selettiva delle linee di distribuzione energia per impianti di illuminazione di emergenza alimentati da soccorritori. / Il dispositivo riceve la linea permanente in uscita dal soccorritore e la divide in due rami indipendenti con protezione selettiva, proteggendo il soccorritore da eventuali sovraccarichi o cortocircuiti presenti sull’impianto a valle dell’apparato. In caso di cortocircuito è garantito il sezionamento automatico per ogni linea, sia nel caso in cui il carico è alimentato dalla linea permanente direttamente da rete, sia in condizioni di emergenza con alimentazione da soccorritore. Nel caso in cui si verifichi una condizione di sovraccarico pericolosa per il funzionamento del soccorritore con conseguente interruzione dell’erogazione di corrente, la linea responsabile dell’anomalia viene aperta, evitando così al soccorritore di erogare / in condizioni irregolari. / Nell'apparecchio sono previste le morsettiere per i collegamenti di potenza, delle segnalazioni, della supervisione e i dispositivi per le impostazioni di controllo e supervisione. / Caratteristiche: / - batteria interna ricaricabile: 6 V 1500 mAh; / - assorbimento:15 VA; / - classe di isolamento: I; / - n° uscite disponibili: 2; / - step di selezione corrente: 1,5 A; 2,3 A; 3,2 A; / Caratteristiche delle linee di interconnessione: / - collegamento con linea RS485 con soccorritore. / Installazione: / Fissaggio su barra DIN con attacco rapido ed installazione esclusivamente all'interno di un quadro o di un contenitore per interruttori. / Si intendono inoltre comprese tutte le operazioni di cablaggio, il cavo di collegamento RS485 verso il soccorritore, le linee di alimentazione verso i moduli di comando linea e quant'altro necessario per ultimare il lavoro a regola d'arte. / Dispositivo che riceve in ingresso la linea permanente proveniente dall’apparato controllo linea e, in caso di avaria locale, permette l’alimentazione in emergenza della linea collegata a valle del dispositivo. La massima corrente controllata è di 3,2 A sinusoidale. In presenza di un comando test funzionale o del comando da interruttore, il modulo esegue l’accensione di tutti i punti luce collegati alla linea di uscita. Il dispositivo, abbinato alla centralina di controllo, esegue la diagnosi della linea, segnalandone lo stato ed eventuali anomalie in locale, direttamente sul pannello frontale attraverso un LED multicolore. / Installazione: / Fissaggio su barra DIN con attacco rapido ed installazione esclusivamente all'interno di un quadro o di un contenitore per interruttori. / Si intendono inoltre comprese tutte le operazioni di cablaggio, le linee di controllo verso le centraline di controllo, la linea RS485 verso l'apparato controllo linea, le linee di alimentazione verso le lampade di emergenza e quant'altro necessario per ultimare il lavoro a regola d'arte. / Dispositivo che riceve in ingresso la linea permanente proveniente dall’apparato controllo linea e, in caso di avaria locale, permette l’accensione in emergenza del punto luce collegato a valle del dispositivo. In presenza di un comando test funzionale o del comando da interruttore, il modulo esegue l’accensione del punto luce collegato in uscita. Il dispositivo, abbinato alla centralina di controllo, esegue la diagnosi del punto luce, segnalandone lo stato ed eventuali anomalie in locale, direttamente sul pannello frontale attraverso un LED multicolore. / Installazione: / Fissaggio su barra DIN con attacco rapido ed installazione esclusivamente all'interno di un quadro o di un contenitore per interruttori. / Si intendono inoltre comprese tutte le operazioni di cablaggio, le linee di controllo verso le centraline di controllo, la linea RS485 verso l'apparato controllo linea, la linea di alimentazione verso la lampada di emergenza e quant'altro necessario per ultimare il lavoro a regola d'arte. / - COMPONENTI PER CONTROLLO IMP. LUCI DI SICUREZZA DI TIPO NON AUTONOMO Apparato controllo linea	n		2066,57
M.02.11.04	Centralina per il controllo centralizzato di sistemi di illuminazione di emergenza dotatidi apparacchi non autonomi. / La centralina è in grado di eseguire automaticamente test periodici, funzionali o di autonomia in accordo alle norme EN50172 ed UNI CEI 11222, con segnalazione immediata di eventuali anomalie direttamente sul display; gli stessi test possono essere richiamati anche manualmente dai comandi della tastiera. / E' possibile collegare tra loro fino a un massimo di 4 centraline. / Caratteristiche: / - batteria interna ricaricabile 6 V 0,8 Ah Ni-Cd; / - tempo di ricarica 24 ore; / - assorbimento 2 VA; / - linee di uscita: 1; / - massimo numero di apparecchi collegabili: 100. / Installazione: / Fissaggio su barra DIN con attacco rapido ed installazione esclusivamente all'interno di un quadro o di un contenitore per interruttori. / Si intendono inoltre comprese tutte le operazioni di cablaggio, cavi di collegamento RS485 verso altre centraline di controllo o verso moduli di interfaccia per supervisione locale o remota e quant'altro necessario per ultimare il lavoro a regola d'arte. / Componente predisposto per essere collegato alla centralina di controllo per sistemi di illuminazione di emergenza di tipo non autonomo, in grado di generare un documento stampato con il rapporto sullo stato dell’impianto, oltre a tutti gli eventi significativi gestiti dal sistema. Nel caso di apparecchi d’illuminazione guasti viene fornita, in tempo reale ed in modo univoco, l’indicazione numerica di quelliin anomalia. Il modulo può essere utilizzato come unica stampante per un massimo di 4 centraline di controllo interconnesse tra loro. / Installazione: / Fissaggio su barra DIN con attacco rapido ed installazione esclusivamente all'interno di un quadro o di un contenitore per interruttori. / Si intendono inoltre comprese tutte le operazioni di cablaggio, cavi di collegamento RS485 verso altre centraline di controllo o verso moduli di interfaccia per supervisione locale o remota e quant'altro necessario per ultimare il lavoro a regola d'arte. / Apparato per la divisione e la protezione selettiva delle linee di distribuzione energia per impianti di illuminazione di emergenza alimentati da soccorritori. / Il dispositivo riceve la linea permanente in uscita dal soccorritore e la divide in due rami indipendenti con protezione selettiva, proteggendo il soccorritore da eventuali sovraccarichi o cortocircuiti presenti sull’impianto a valle dell’apparato. In caso di cortocircuito è garantito il sezionamento automatico per ogni linea, sia nel caso in cui il carico è alimentato dalla linea permanente direttamente da rete, sia in condizioni di emergenza con alimentazione da soccorritore. Nel caso in cui si verifichi una condizione di sovraccarico pericolosa per il funzionamento del soccorritore con conseguente interruzione dell’erogazione di corrente, la linea responsabile dell’anomalia viene aperta, evitando così al soccorritore di erogare / in condizioni irregolari. / Nell'apparecchio sono previste le morsettiere per i collegamenti di potenza, delle segnalazioni, della supervisione e i dispositivi per le impostazioni di controllo e supervisione. / Caratteristiche: / - batteria interna ricaricabile: 6 V 1500 mAh; / - assorbimento:15 VA; / - classe di isolamento: I; / - n° uscite disponibili: 2; / - step di selezione corrente: 1,5 A; 2,3 A; 3,2 A; / Caratteristiche delle linee di interconnessione: / - collegamento con linea RS485 con soccorritore. / Installazione: / Fissaggio su barra DIN con attacco rapido ed installazione esclusivamente all'interno di un quadro o di un contenitore per interruttori. / Si intendono inoltre comprese tutte le operazioni di cablaggio, il cavo di collegamento RS485 verso il soccorritore, le linee di alimentazione verso i moduli di comando linea e quant'altro necessario per ultimare il lavoro a regola d'arte. / Dispositivo che riceve in ingresso la linea permanente proveniente dall’apparato controllo linea e, in caso di avaria locale, permette l’alimentazione in emergenza della linea collegata a valle del dispositivo. La massima corrente controllata è di 3,2 A sinusoidale. In presenza di un comando test funzionale o del comando da interruttore, il modulo esegue l’accensione di tutti i punti luce collegati alla linea di uscita. Il dispositivo, abbinato alla centralina di controllo, esegue la diagnosi della linea, segnalandone lo stato ed eventuali anomalie in locale, direttamente sul pannello frontale attraverso un LED multicolore. / Installazione: / Fissaggio su barra DIN con attacco rapido ed installazione esclusivamente all'interno di un quadro o di un contenitore per interruttori. / Si intendono inoltre comprese tutte le operazioni di cablaggio, le linee di controllo verso le centraline di controllo, la linea RS485 verso l'apparato controllo linea, le linee di alimentazione verso le lampade di emergenza e quant'altro necessario per ultimare il lavoro a regola d'arte. / Dispositivo che riceve in ingresso la linea permanente proveniente dall’apparato controllo linea e, in caso di avaria locale, permette l’accensione in emergenza del punto luce collegato a valle del dispositivo. In presenza di un comando test funzionale o del comando da interruttore, il modulo esegue l’accensione del punto luce collegato in uscita. Il dispositivo, abbinato alla centralina di controllo, esegue la diagnosi del punto luce, segnalandone lo stato ed eventuali anomalie in locale, direttamente sul pannello frontale attraverso un LED multicolore. / Installazione: / Fissaggio su barra DIN con attacco rapido ed installazione esclusivamente all'interno di un quadro o di un contenitore per interruttori. / Si intendono inoltre comprese tutte le operazioni di cablaggio, le linee di controllo verso le centraline di controllo, la linea RS485 verso l'apparato controllo linea, la linea di alimentazione verso la lampada di emergenza e quant'altro necessario per ultimare il lavoro a regola d'arte. / - COMPONENTI PER CONTROLLO IMP. LUCI DI SICUREZZA DI TIPO NON AUTONOMO Modulo controllo linea	n		419,22
M.02.11.05	Centralina per il controllo centralizzato di sistemi di illuminazione di emergenza dotatidi apparacchi non autonomi. / La centralina è in grado di eseguire automaticamente test periodici, funzionali o di autonomia in accordo alle norme EN50172 ed UNI CEI 11222, con segnalazione immediata di eventuali anomalie direttamente sul display; gli stessi test possono essere richiamati anche manualmente dai comandi della tastiera. / E' possibile collegare tra loro fino a un massimo di 4 centraline. / Caratteristiche: / - batteria interna ricaricabile 6 V 0,8 Ah Ni-Cd; / - tempo di ricarica 24 ore; / - assorbimento 2 VA; / - linee di uscita: 1; / - massimo numero di apparecchi collegabili: 100. / Installazione: / Fissaggio su barra DIN con attacco rapido ed installazione esclusivamente all'interno di un quadro o di un contenitore per interruttori. / Si intendono inoltre comprese tutte le operazioni di cablaggio, cavi di collegamento RS485 verso altre centraline di controllo o verso moduli di interfaccia per supervisione locale o remota e quant'altro necessario per ultimare il lavoro a regola d'arte. / Componente predisposto per essere collegato alla centralina di controllo per sistemi di illuminazione di emergenza di tipo non autonomo, in grado di generare un documento stampato con il rapporto sullo stato dell’impianto, oltre a tutti gli eventi significativi gestiti dal sistema. Nel caso di apparecchi d’illuminazione guasti viene fornita, in tempo reale ed in modo univoco, l’indicazione numerica di quelliin anomalia. Il modulo può essere utilizzato come unica stampante per un massimo di 4 centraline di controllo interconnesse tra loro. / Installazione: / Fissaggio su barra DIN con attacco rapido ed installazione esclusivamente all'interno di un quadro o di un contenitore per interruttori. / Si intendono inoltre comprese tutte le operazioni di cablaggio, cavi di collegamento RS485 verso altre centraline di controllo o verso moduli di interfaccia per supervisione locale o remota e quant'altro necessario per ultimare il lavoro a regola d'arte. / Apparato per la divisione e la protezione selettiva delle linee di distribuzione energia per impianti di illuminazione di emergenza alimentati da soccorritori. / Il dispositivo riceve la linea permanente in uscita dal soccorritore e la divide in due rami indipendenti con protezione selettiva, proteggendo il soccorritore da eventuali sovraccarichi o cortocircuiti presenti sull’impianto a valle dell’apparato. In caso di cortocircuito è garantito il sezionamento automatico per ogni linea, sia nel caso in cui il carico è alimentato dalla linea permanente direttamente da rete, sia in condizioni di emergenza con alimentazione da soccorritore. Nel caso in cui si verifichi una condizione di sovraccarico pericolosa per il funzionamento del soccorritore con conseguente interruzione dell’erogazione di corrente, la linea responsabile dell’anomalia viene aperta, evitando così al soccorritore di erogare / in condizioni irregolari. / Nell'apparecchio sono previste le morsettiere per i collegamenti di potenza, delle segnalazioni, della supervisione e i dispositivi per le impostazioni di controllo e supervisione. / Caratteristiche: / - batteria interna ricaricabile: 6 V 1500 mAh; / - assorbimento:15 VA; / - classe di isolamento: I; / - n° uscite disponibili: 2; / - step di selezione corrente: 1,5 A; 2,3 A; 3,2 A; / Caratteristiche delle linee di interconnessione: / - collegamento con linea RS485 con soccorritore. / Installazione: / Fissaggio su barra DIN con attacco rapido ed installazione esclusivamente all'interno di un quadro o di un contenitore per interruttori. / Si intendono inoltre comprese tutte le operazioni di cablaggio, il cavo di collegamento RS485 verso il soccorritore, le linee di alimentazione verso i moduli di comando linea e quant'altro necessario per ultimare il lavoro a regola d'arte. / Dispositivo che riceve in ingresso la linea permanente proveniente dall’apparato controllo linea e, in caso di avaria locale, permette l’alimentazione in emergenza della linea collegata a valle del dispositivo. La massima corrente controllata è di 3,2 A sinusoidale. In presenza di un comando test funzionale o del comando da interruttore, il modulo esegue l’accensione di tutti i punti luce collegati alla linea di uscita. Il dispositivo, abbinato alla centralina di controllo, esegue la diagnosi della linea, segnalandone lo stato ed eventuali anomalie in locale, direttamente sul pannello frontale attraverso un LED multicolore. / Installazione: / Fissaggio su barra DIN con attacco rapido ed installazione esclusivamente all'interno di un quadro o di un contenitore per interruttori. / Si intendono inoltre comprese tutte le operazioni di cablaggio, le linee di controllo verso le centraline di controllo, la linea RS485 verso l'apparato controllo linea, le linee di alimentazione verso le lampade di emergenza e quant'altro necessario per ultimare il lavoro a regola d'arte. / Dispositivo che riceve in ingresso la linea permanente proveniente dall’apparato controllo linea e, in caso di avaria locale, permette l’accensione in emergenza del punto luce collegato a valle del dispositivo. In presenza di un comando test funzionale o del comando da interruttore, il modulo esegue l’accensione del punto luce collegato in uscita. Il dispositivo, abbinato alla centralina di controllo, esegue la diagnosi del punto luce, segnalandone lo stato ed eventuali anomalie in locale, direttamente sul pannello frontale attraverso un LED multicolore. / Installazione: / Fissaggio su barra DIN con attacco rapido ed installazione esclusivamente all'interno di un quadro o di un contenitore per interruttori. / Si intendono inoltre comprese tutte le operazioni di cablaggio, le linee di controllo verso le centraline di controllo, la linea RS485 verso l'apparato controllo linea, la linea di alimentazione verso la lampada di emergenza e quant'altro necessario per ultimare il lavoro a regola d'arte. / - COMPONENTI PER CONTROLLO IMP. LUCI DI SICUREZZA DI TIPO NON AUTONOMO Modulo controllo Punto luce	n		328,61
M.02.12	DOWNLIGHT A PLAFONE A LED Da 9 LED
M.02.12.01	Apparecchio a basso profilo per superfici e per illuminazione generale in tonalità biancocaldo (2700 K) e bianco neutro (4000 K), con angoli di 30° e 65°. Dotato di tecnologia digitale che controlla accuratamente la potenza in uscita dal sistema direttamente dalla linea di tensione, eliminando la necessità di alimentazione esterna. / Caratteristiche: / Sorgente luminosa: 9 x LED-HB Potenza: 15 W / Flusso luminoso: 400 lm (2700 K), 450 lm (4000 K) Colorazione luce: Bianco caldo: 2700 K, Bianco freddo: 4000 K Alimentazione: 100-240 V (alimentatore integrato) Isolamento: Classe II / Grado di protezione: IP50 / Ottiche: Fascio medio (30°), Fascio largo (65°) Sistemi di controllo: On / Off / Materiali e finiture: Corpo: alluminio, Ottica: policarbonato Colore: Cornice alluminio spazzolato (ALU) / Installazione: Superficie / Durata di vita: 70.000 ore, mantenimento lumen del 70% con Ta = 25°C Classificazione CE, UL/CUL / Compresi: / - plafoniera c.d.s.; / - cablaggi interni; / - allacciamento al punto luce; / - accessori di fissaggio; / - quant'altro necessario all'installazione a regola d'arte. / - DOWNLIGHT A PLAFONE A LED Da 9 LED (flusso 400 lm)- 2700K-apertura fascio 30°	n		282,83
M.02.12.02	Apparecchio a basso profilo per superfici e per illuminazione generale in tonalità biancocaldo (2700 K) e bianco neutro (4000 K), con angoli di 30° e 65°. Dotato di tecnologia digitale che controlla accuratamente la potenza in uscita dal sistema direttamente dalla linea di tensione, eliminando la necessità di alimentazione esterna. / Caratteristiche: / Sorgente luminosa: 9 x LED-HB Potenza: 15 W / Flusso luminoso: 400 lm (2700 K), 450 lm (4000 K) Colorazione luce: Bianco caldo: 2700 K, Bianco freddo: 4000 K Alimentazione: 100-240 V (alimentatore integrato) Isolamento: Classe II / Grado di protezione: IP50 / Ottiche: Fascio medio (30°), Fascio largo (65°) Sistemi di controllo: On / Off / Materiali e finiture: Corpo: alluminio, Ottica: policarbonato Colore: Cornice alluminio spazzolato (ALU) / Installazione: Superficie / Durata di vita: 70.000 ore, mantenimento lumen del 70% con Ta = 25°C Classificazione CE, UL/CUL / Compresi: / - plafoniera c.d.s.; / - cablaggi interni; / - allacciamento al punto luce; / - accessori di fissaggio; / - quant'altro necessario all'installazione a regola d'arte. / - DOWNLIGHT A PLAFONE A LED Da 9 LED (flusso 450 lm)- 4000K-apertura fascio 30°	n		282,83
M.02.12.03	Apparecchio a basso profilo per superfici e per illuminazione generale in tonalità biancocaldo (2700 K) e bianco neutro (4000 K), con angoli di 30° e 65°. Dotato di tecnologia digitale che controlla accuratamente la potenza in uscita dal sistema direttamente dalla linea di tensione, eliminando la necessità di alimentazione esterna. / Caratteristiche: / Sorgente luminosa: 9 x LED-HB Potenza: 15 W / Flusso luminoso: 400 lm (2700 K), 450 lm (4000 K) Colorazione luce: Bianco caldo: 2700 K, Bianco freddo: 4000 K Alimentazione: 100-240 V (alimentatore integrato) Isolamento: Classe II / Grado di protezione: IP50 / Ottiche: Fascio medio (30°), Fascio largo (65°) Sistemi di controllo: On / Off / Materiali e finiture: Corpo: alluminio, Ottica: policarbonato Colore: Cornice alluminio spazzolato (ALU) / Installazione: Superficie / Durata di vita: 70.000 ore, mantenimento lumen del 70% con Ta = 25°C Classificazione CE, UL/CUL / Compresi: / - plafoniera c.d.s.; / - cablaggi interni; / - allacciamento al punto luce; / - accessori di fissaggio; / - quant'altro necessario all'installazione a regola d'arte. / - DOWNLIGHT A PLAFONE A LED Da 9 LED (flusso 400 lm)- 2700K-apertura fascio 65°	n		282,83
M.02.12.04	Apparecchio a basso profilo per superfici e per illuminazione generale in tonalità biancocaldo (2700 K) e bianco neutro (4000 K), con angoli di 30° e 65°. Dotato di tecnologia digitale che controlla accuratamente la potenza in uscita dal sistema direttamente dalla linea di tensione, eliminando la necessità di alimentazione esterna. / Caratteristiche: / Sorgente luminosa: 9 x LED-HB Potenza: 15 W / Flusso luminoso: 400 lm (2700 K), 450 lm (4000 K) Colorazione luce: Bianco caldo: 2700 K, Bianco freddo: 4000 K Alimentazione: 100-240 V (alimentatore integrato) Isolamento: Classe II / Grado di protezione: IP50 / Ottiche: Fascio medio (30°), Fascio largo (65°) Sistemi di controllo: On / Off / Materiali e finiture: Corpo: alluminio, Ottica: policarbonato Colore: Cornice alluminio spazzolato (ALU) / Installazione: Superficie / Durata di vita: 70.000 ore, mantenimento lumen del 70% con Ta = 25°C Classificazione CE, UL/CUL / Compresi: / - plafoniera c.d.s.; / - cablaggi interni; / - allacciamento al punto luce; / - accessori di fissaggio; / - quant'altro necessario all'installazione a regola d'arte. / - DOWNLIGHT A PLAFONE A LED Da 9 LED (flusso 450 lm)- 2700K-apertura fascio 65°	n		282,83
M.02.13	GRIGLIA DI PROTEZIONE PER LAMPADA D'EMERGENZA
M.02.13.01	GRIGLIA di protezione per plafoniere contro gli urti realizzata con tondino in acciaio zincato completa di graffe di supporto e tasselli per il fissaggio a parete. / Si intendono inoltre comprese tutte le operazioni necessarie per ultimare il lavoro a regola d'arte. / - GRIGLIA DI PROTEZIONE PER LAMPADA D'EMERGENZA Per lampada di emergenza da 8W	n		58,08
M.02.13.02	GRIGLIA di protezione per plafoniere contro gli urti realizzata con tondino in acciaio zincato completa di graffe di supporto e tasselli per il fissaggio a parete. / Si intendono inoltre comprese tutte le operazioni necessarie per ultimare il lavoro a regola d'arte. / - GRIGLIA DI PROTEZIONE PER LAMPADA D'EMERGENZA Per lampada di emergenza da 24W	n		58,08
M.02.14	PALO PER ILLUMINAZIONE PUBBLICA
M.02.14.01	PALO per illuminazione pubblica conico ricavato da lamiera, piegata e saldata longitudinalmente, in acciaio Acciaio S235JR; la saldatura deve essere effettuata da saldatori qualificati in conformita alle norme UNI 7710 (escluso plinto di fondazione incls). / Il palo dopo le lavorazioni deve essere zincato a caldo in bagno di zinco fuso, in conformità alla norma UNI EN 40/4-4. / Il palo dovrà essere completo delle seguenti lavorazioni e componenti: / - foro ingresso cavi da 186x45 mm. con bordi arrotondati; / - supporto, saldato al palo, di messa a terra; / - asola per morsettiera; / - coperchio per morsettiera verniciato; / - morsettiera con fusibili di protezione interni, a doppio isolamento e 8 morsetti per attestazione linee ingresso/uscita; / - collare di bloccaggio in cemento alla base di entrata nel plinto, di altezza 10 cm e riempimento con sabbia costipata dello spazio libero tra il palo e il foro predisposto nel plinto di fondazione; / - collegamento con conduttore di terra da 1x16 mmq. tra il supporto e il dispersore locale di terra, ove previsto, con protezione antiossidante della giunzione; / - conduttore di collegamento dalla morsettiera o dalla derivazione dalla linea all'armatura con cavo multipolare FG7OR di sezione 3x2,5mmq e suo cablaggio; / - verniciatura con colore a scelta della D.L. eseguita con sequenza di decappaggio acido, sgrassaggio alcalino, fosfocromatazione, essicazione, verniciatura elettrostatica in polvere, polimerizzazione (170/220°C), con ciascuna fase intervallata da risciacquo in acqua e successivamentre in acqua demineralizzata. / Il palo dovrà avere le seguenti dimensioni: / 01) / - lunghezza palo fuori terra 3,5 metri; / - conico; / - interramento: 500 mm; / - lunghezza totale: 4 metri; / - diametro base: 100 mm; / - diametro testa: 60 mm; / - spessore: 3 mm. / 02) / - lunghezza palo fuori terra 5 metri; / - conico; / - interramento: 500 mm; / - lunghezza totale: 5,5 metri; / - diametro base: 115 mm; / - diametro testa: 60 mm; / - spessore: 3 mm. / 03) / - lunghezza palo fuori terra 6 metri; / - conico; / - interramento: 800 mm; / - lunghezza totale: 6,8 metri; / - diametro base: 128 mm; / - diametro testa: 60 mm; / - spessore: 3 mm. / 04) / - lunghezza palo fuori terra 7 metri; / - conico; / - interramento: 800 mm; / - lunghezza totale: 7,8 metri; / - diametro base: 138 mm; / - diametro testa: 60 mm; / - spessore: 4 mm. / La DL si riserva la facoltà di controllare i materiali e la fabbricazione presso lo stabilimento, che dovrà essere in grado di produrre tutte le certificazioni relative alla qualità dell'acciaio, della saldatura e della zincatura. / compreso: / - palo per illuminazione c.s.d.; / - morsettiera completa di fusibili e portella colore nero satinato; / - cablaggio interno fino all'armatura; / - collegamento di terra c.s.d.; / - certificazioni e relazione di calcolo del complesso palo/armatura a norma EN 40 fornito dal costruttore. / - ogni altro onere necessario per un lavoro eseguito a regola d'arte. / - PALO PER ILLUMINAZIONE PUBBLICA Altezza 3,5 m fuori terra	n		273,41
M.02.14.02	PALO per illuminazione pubblica conico ricavato da lamiera, piegata e saldata longitudinalmente, in acciaio Acciaio S235JR; la saldatura deve essere effettuata da saldatori qualificati in conformita alle norme UNI 7710 (escluso plinto di fondazione incls). / Il palo dopo le lavorazioni deve essere zincato a caldo in bagno di zinco fuso, in conformità alla norma UNI EN 40/4-4. / Il palo dovrà essere completo delle seguenti lavorazioni e componenti: / - foro ingresso cavi da 186x45 mm. con bordi arrotondati; / - supporto, saldato al palo, di messa a terra; / - asola per morsettiera; / - coperchio per morsettiera verniciato; / - morsettiera con fusibili di protezione interni, a doppio isolamento e 8 morsetti per attestazione linee ingresso/uscita; / - collare di bloccaggio in cemento alla base di entrata nel plinto, di altezza 10 cm e riempimento con sabbia costipata dello spazio libero tra il palo e il foro predisposto nel plinto di fondazione; / - collegamento con conduttore di terra da 1x16 mmq. tra il supporto e il dispersore locale di terra, ove previsto, con protezione antiossidante della giunzione; / - conduttore di collegamento dalla morsettiera o dalla derivazione dalla linea all'armatura con cavo multipolare FG7OR di sezione 3x2,5mmq e suo cablaggio; / - verniciatura con colore a scelta della D.L. eseguita con sequenza di decappaggio acido, sgrassaggio alcalino, fosfocromatazione, essicazione, verniciatura elettrostatica in polvere, polimerizzazione (170/220°C), con ciascuna fase intervallata da risciacquo in acqua e successivamentre in acqua demineralizzata. / Il palo dovrà avere le seguenti dimensioni: / 01) / - lunghezza palo fuori terra 3,5 metri; / - conico; / - interramento: 500 mm; / - lunghezza totale: 4 metri; / - diametro base: 100 mm; / - diametro testa: 60 mm; / - spessore: 3 mm. / 02) / - lunghezza palo fuori terra 5 metri; / - conico; / - interramento: 500 mm; / - lunghezza totale: 5,5 metri; / - diametro base: 115 mm; / - diametro testa: 60 mm; / - spessore: 3 mm. / 03) / - lunghezza palo fuori terra 6 metri; / - conico; / - interramento: 800 mm; / - lunghezza totale: 6,8 metri; / - diametro base: 128 mm; / - diametro testa: 60 mm; / - spessore: 3 mm. / 04) / - lunghezza palo fuori terra 7 metri; / - conico; / - interramento: 800 mm; / - lunghezza totale: 7,8 metri; / - diametro base: 138 mm; / - diametro testa: 60 mm; / - spessore: 4 mm. / La DL si riserva la facoltà di controllare i materiali e la fabbricazione presso lo stabilimento, che dovrà essere in grado di produrre tutte le certificazioni relative alla qualità dell'acciaio, della saldatura e della zincatura. / compreso: / - palo per illuminazione c.s.d.; / - morsettiera completa di fusibili e portella colore nero satinato; / - cablaggio interno fino all'armatura; / - collegamento di terra c.s.d.; / - certificazioni e relazione di calcolo del complesso palo/armatura a norma EN 40 fornito dal costruttore. / - ogni altro onere necessario per un lavoro eseguito a regola d'arte. / - PALO PER ILLUMINAZIONE PUBBLICA Altezza 5 m fuori terra	n		331,03
M.02.14.03	PALO per illuminazione pubblica conico ricavato da lamiera, piegata e saldata longitudinalmente, in acciaio Acciaio S235JR; la saldatura deve essere effettuata da saldatori qualificati in conformita alle norme UNI 7710 (escluso plinto di fondazione incls). / Il palo dopo le lavorazioni deve essere zincato a caldo in bagno di zinco fuso, in conformità alla norma UNI EN 40/4-4. / Il palo dovrà essere completo delle seguenti lavorazioni e componenti: / - foro ingresso cavi da 186x45 mm. con bordi arrotondati; / - supporto, saldato al palo, di messa a terra; / - asola per morsettiera; / - coperchio per morsettiera verniciato; / - morsettiera con fusibili di protezione interni, a doppio isolamento e 8 morsetti per attestazione linee ingresso/uscita; / - collare di bloccaggio in cemento alla base di entrata nel plinto, di altezza 10 cm e riempimento con sabbia costipata dello spazio libero tra il palo e il foro predisposto nel plinto di fondazione; / - collegamento con conduttore di terra da 1x16 mmq. tra il supporto e il dispersore locale di terra, ove previsto, con protezione antiossidante della giunzione; / - conduttore di collegamento dalla morsettiera o dalla derivazione dalla linea all'armatura con cavo multipolare FG7OR di sezione 3x2,5mmq e suo cablaggio; / - verniciatura con colore a scelta della D.L. eseguita con sequenza di decappaggio acido, sgrassaggio alcalino, fosfocromatazione, essicazione, verniciatura elettrostatica in polvere, polimerizzazione (170/220°C), con ciascuna fase intervallata da risciacquo in acqua e successivamentre in acqua demineralizzata. / Il palo dovrà avere le seguenti dimensioni: / 01) / - lunghezza palo fuori terra 3,5 metri; / - conico; / - interramento: 500 mm; / - lunghezza totale: 4 metri; / - diametro base: 100 mm; / - diametro testa: 60 mm; / - spessore: 3 mm. / 02) / - lunghezza palo fuori terra 5 metri; / - conico; / - interramento: 500 mm; / - lunghezza totale: 5,5 metri; / - diametro base: 115 mm; / - diametro testa: 60 mm; / - spessore: 3 mm. / 03) / - lunghezza palo fuori terra 6 metri; / - conico; / - interramento: 800 mm; / - lunghezza totale: 6,8 metri; / - diametro base: 128 mm; / - diametro testa: 60 mm; / - spessore: 3 mm. / 04) / - lunghezza palo fuori terra 7 metri; / - conico; / - interramento: 800 mm; / - lunghezza totale: 7,8 metri; / - diametro base: 138 mm; / - diametro testa: 60 mm; / - spessore: 4 mm. / La DL si riserva la facoltà di controllare i materiali e la fabbricazione presso lo stabilimento, che dovrà essere in grado di produrre tutte le certificazioni relative alla qualità dell'acciaio, della saldatura e della zincatura. / compreso: / - palo per illuminazione c.s.d.; / - morsettiera completa di fusibili e portella colore nero satinato; / - cablaggio interno fino all'armatura; / - collegamento di terra c.s.d.; / - certificazioni e relazione di calcolo del complesso palo/armatura a norma EN 40 fornito dal costruttore. / - ogni altro onere necessario per un lavoro eseguito a regola d'arte. / - PALO PER ILLUMINAZIONE PUBBLICA Altezza 6 m fuori terra	n		377,65
M.02.14.04	PALO per illuminazione pubblica conico ricavato da lamiera, piegata e saldata longitudinalmente, in acciaio Acciaio S235JR; la saldatura deve essere effettuata da saldatori qualificati in conformita alle norme UNI 7710 (escluso plinto di fondazione incls). / Il palo dopo le lavorazioni deve essere zincato a caldo in bagno di zinco fuso, in conformità alla norma UNI EN 40/4-4. / Il palo dovrà essere completo delle seguenti lavorazioni e componenti: / - foro ingresso cavi da 186x45 mm. con bordi arrotondati; / - supporto, saldato al palo, di messa a terra; / - asola per morsettiera; / - coperchio per morsettiera verniciato; / - morsettiera con fusibili di protezione interni, a doppio isolamento e 8 morsetti per attestazione linee ingresso/uscita; / - collare di bloccaggio in cemento alla base di entrata nel plinto, di altezza 10 cm e riempimento con sabbia costipata dello spazio libero tra il palo e il foro predisposto nel plinto di fondazione; / - collegamento con conduttore di terra da 1x16 mmq. tra il supporto e il dispersore locale di terra, ove previsto, con protezione antiossidante della giunzione; / - conduttore di collegamento dalla morsettiera o dalla derivazione dalla linea all'armatura con cavo multipolare FG7OR di sezione 3x2,5mmq e suo cablaggio; / - verniciatura con colore a scelta della D.L. eseguita con sequenza di decappaggio acido, sgrassaggio alcalino, fosfocromatazione, essicazione, verniciatura elettrostatica in polvere, polimerizzazione (170/220°C), con ciascuna fase intervallata da risciacquo in acqua e successivamentre in acqua demineralizzata. / Il palo dovrà avere le seguenti dimensioni: / 01) / - lunghezza palo fuori terra 3,5 metri; / - conico; / - interramento: 500 mm; / - lunghezza totale: 4 metri; / - diametro base: 100 mm; / - diametro testa: 60 mm; / - spessore: 3 mm. / 02) / - lunghezza palo fuori terra 5 metri; / - conico; / - interramento: 500 mm; / - lunghezza totale: 5,5 metri; / - diametro base: 115 mm; / - diametro testa: 60 mm; / - spessore: 3 mm. / 03) / - lunghezza palo fuori terra 6 metri; / - conico; / - interramento: 800 mm; / - lunghezza totale: 6,8 metri; / - diametro base: 128 mm; / - diametro testa: 60 mm; / - spessore: 3 mm. / 04) / - lunghezza palo fuori terra 7 metri; / - conico; / - interramento: 800 mm; / - lunghezza totale: 7,8 metri; / - diametro base: 138 mm; / - diametro testa: 60 mm; / - spessore: 4 mm. / La DL si riserva la facoltà di controllare i materiali e la fabbricazione presso lo stabilimento, che dovrà essere in grado di produrre tutte le certificazioni relative alla qualità dell'acciaio, della saldatura e della zincatura. / compreso: / - palo per illuminazione c.s.d.; / - morsettiera completa di fusibili e portella colore nero satinato; / - cablaggio interno fino all'armatura; / - collegamento di terra c.s.d.; / - certificazioni e relazione di calcolo del complesso palo/armatura a norma EN 40 fornito dal costruttore. / - ogni altro onere necessario per un lavoro eseguito a regola d'arte. / - PALO PER ILLUMINAZIONE PUBBLICA Altezza 7 m fuori terra	n		552,77
M.02.15	PLAFONIERA PER AMBIENTI STERILI IP65
M.02.15.01	Plafoniera per ambienti sterili in esecuzione da incasso, con proprio sistema di fissaggio indipendente dal controsoffitto, avente corpo in lamiera d'acciaio saldata, verniciatura antiurto di elevata qualità di colore bianco, recuperatore di flusso in alluminio ad alta riflessione con trattamento superficiale al titanio e magnesio, assenza di iridescenza, ad alto rendimento. Vetro stampato anabagliante. Cornice perimetrale in acciaio inox verniciato bianco, guarnizioni di tenuta, apertura a cerniera, viti di chiusura in acciaio inox. Grado di protezione IP65 totale. / La plafoniera sarà equipaggiata con cablaggio elettronico a basse perdite, fusibile, accensione a caldo della lampada. / Lampade fluorescenti T5 o T16 montate con resa cromatica Ra > 80, temperatura colore 4000 K. Conformità alla norma europea EN 12464-1. / CARATTERISTICHE: / ILLUMINOTECNICHE / Rendimento luminoso >64%. Distribuzione diretta simmetrica. UGR <21 (EN 12464-1). / MECCANICHE / Recuperatore di flusso in alluminio a specchio. Corpo in acciaio verniciato di colore bianco. Vetro stampato, temprato, non combustibile, anabbagliante, con cornice in acciaio inox verniciato bianco, guarnizione di tenuta, apertura a cerniera, viti di chiusura in acciaio inox. Dimensioni: 596x596 mm, altezza 94 mm. Peso 11,2 kg. / Grado di protezione IP65. Montaggio anche su superfici normalmente infiammabili. - F - Resistenza meccanica 6,5 joule. Resistenza al filo incandescente 960°C. / ELETTRICHE / Cablaggio elettronico EEI A2, 230V-50/60Hz, fattore di potenza >0,95, fusibile, accensione a caldo della lampada, potenza costante in uscita, classe I. IEC 60598-1 / CEI EN 60598-1. / DOTAZIONE / Lampade fluorescenti da 24W/840, montate, flusso luminoso 1750 lm, temperatura di colore 4000 K. Resa cromatica Ra >80. Conformità alla norma europea EN 12464-1. / APPLICAZIONI / Ambienti umidi con aggressivi chimici, laboratori farmaceutici, chimici, asettici, sale sterili, pensiline, sottopassaggi, dove sono richiesti elevati illuminamenti. / Compresi: / - plafoniera c.s.d.; / - cablaggi interni; / - guarnizioni di tenuta; / - viti di chiusura; / - accessori di fissaggio; / - sistema di installazione indipendente da quello di sostegno del controsoffitto; / - quant'altro necessario per l'esecuzione del lavoro a regola d'arte. / - PLAFONIERA AMBIENTI STERILIIP65 DA INCASSO Da 2 x 36W	n		297,60
M.02.15.02	Plafoniera per ambienti sterili in esecuzione da incasso, con proprio sistema di fissaggio indipendente dal controsoffitto, avente corpo in lamiera d'acciaio saldata, verniciatura antiurto di elevata qualità di colore bianco, recuperatore di flusso in alluminio ad alta riflessione con trattamento superficiale al titanio e magnesio, assenza di iridescenza, ad alto rendimento. Vetro stampato anabagliante. Cornice perimetrale in acciaio inox verniciato bianco, guarnizioni di tenuta, apertura a cerniera, viti di chiusura in acciaio inox. Grado di protezione IP65 totale. / La plafoniera sarà equipaggiata con cablaggio elettronico a basse perdite, fusibile, accensione a caldo della lampada. / Lampade fluorescenti T5 o T16 montate con resa cromatica Ra > 80, temperatura colore 4000 K. Conformità alla norma europea EN 12464-1. / CARATTERISTICHE: / ILLUMINOTECNICHE / Rendimento luminoso >64%. Distribuzione diretta simmetrica. UGR <21 (EN 12464-1). / MECCANICHE / Recuperatore di flusso in alluminio a specchio. Corpo in acciaio verniciato di colore bianco. Vetro stampato, temprato, non combustibile, anabbagliante, con cornice in acciaio inox verniciato bianco, guarnizione di tenuta, apertura a cerniera, viti di chiusura in acciaio inox. Dimensioni: 596x596 mm, altezza 94 mm. Peso 11,2 kg. / Grado di protezione IP65. Montaggio anche su superfici normalmente infiammabili. - F - Resistenza meccanica 6,5 joule. Resistenza al filo incandescente 960°C. / ELETTRICHE / Cablaggio elettronico EEI A2, 230V-50/60Hz, fattore di potenza >0,95, fusibile, accensione a caldo della lampada, potenza costante in uscita, classe I. IEC 60598-1 / CEI EN 60598-1. / DOTAZIONE / Lampade fluorescenti da 24W/840, montate, flusso luminoso 1750 lm, temperatura di colore 4000 K. Resa cromatica Ra >80. Conformità alla norma europea EN 12464-1. / APPLICAZIONI / Ambienti umidi con aggressivi chimici, laboratori farmaceutici, chimici, asettici, sale sterili, pensiline, sottopassaggi, dove sono richiesti elevati illuminamenti. / Compresi: / - plafoniera c.s.d.; / - cablaggi interni; / - guarnizioni di tenuta; / - viti di chiusura; / - accessori di fissaggio; / - sistema di installazione indipendente da quello di sostegno del controsoffitto; / - quant'altro necessario per l'esecuzione del lavoro a regola d'arte. / - PLAFONIERA AMBIENTI STERILIIP65 DA INCASSO Da 2 x 58W	n		328,70
M.02.15.03	Plafoniera per ambienti sterili in esecuzione da incasso, con proprio sistema di fissaggio indipendente dal controsoffitto, avente corpo in lamiera d'acciaio saldata, verniciatura antiurto di elevata qualità di colore bianco, recuperatore di flusso in alluminio ad alta riflessione con trattamento superficiale al titanio e magnesio, assenza di iridescenza, ad alto rendimento. Vetro stampato anabagliante. Cornice perimetrale in acciaio inox verniciato bianco, guarnizioni di tenuta, apertura a cerniera, viti di chiusura in acciaio inox. Grado di protezione IP65 totale. / La plafoniera sarà equipaggiata con cablaggio elettronico a basse perdite, fusibile, accensione a caldo della lampada. / Lampade fluorescenti T5 o T16 montate con resa cromatica Ra > 80, temperatura colore 4000 K. Conformità alla norma europea EN 12464-1. / CARATTERISTICHE: / ILLUMINOTECNICHE / Rendimento luminoso >64%. Distribuzione diretta simmetrica. UGR <21 (EN 12464-1). / MECCANICHE / Recuperatore di flusso in alluminio a specchio. Corpo in acciaio verniciato di colore bianco. Vetro stampato, temprato, non combustibile, anabbagliante, con cornice in acciaio inox verniciato bianco, guarnizione di tenuta, apertura a cerniera, viti di chiusura in acciaio inox. Dimensioni: 596x596 mm, altezza 94 mm. Peso 11,2 kg. / Grado di protezione IP65. Montaggio anche su superfici normalmente infiammabili. - F - Resistenza meccanica 6,5 joule. Resistenza al filo incandescente 960°C. / ELETTRICHE / Cablaggio elettronico EEI A2, 230V-50/60Hz, fattore di potenza >0,95, fusibile, accensione a caldo della lampada, potenza costante in uscita, classe I. IEC 60598-1 / CEI EN 60598-1. / DOTAZIONE / Lampade fluorescenti da 24W/840, montate, flusso luminoso 1750 lm, temperatura di colore 4000 K. Resa cromatica Ra >80. Conformità alla norma europea EN 12464-1. / APPLICAZIONI / Ambienti umidi con aggressivi chimici, laboratori farmaceutici, chimici, asettici, sale sterili, pensiline, sottopassaggi, dove sono richiesti elevati illuminamenti. / Compresi: / - plafoniera c.s.d.; / - cablaggi interni; / - guarnizioni di tenuta; / - viti di chiusura; / - accessori di fissaggio; / - sistema di installazione indipendente da quello di sostegno del controsoffitto; / - quant'altro necessario per l'esecuzione del lavoro a regola d'arte. / - PLAFONIERA AMBIENTI STERILIIP65 DA INCASSO Da 3 x 36W	n		317,01
M.02.15.04	Plafoniera per ambienti sterili in esecuzione da incasso, con proprio sistema di fissaggio indipendente dal controsoffitto, avente corpo in lamiera d'acciaio saldata, verniciatura antiurto di elevata qualità di colore bianco, recuperatore di flusso in alluminio ad alta riflessione con trattamento superficiale al titanio e magnesio, assenza di iridescenza, ad alto rendimento. Vetro stampato anabagliante. Cornice perimetrale in acciaio inox verniciato bianco, guarnizioni di tenuta, apertura a cerniera, viti di chiusura in acciaio inox. Grado di protezione IP65 totale. / La plafoniera sarà equipaggiata con cablaggio elettronico a basse perdite, fusibile, accensione a caldo della lampada. / Lampade fluorescenti T5 o T16 montate con resa cromatica Ra > 80, temperatura colore 4000 K. Conformità alla norma europea EN 12464-1. / CARATTERISTICHE: / ILLUMINOTECNICHE / Rendimento luminoso >64%. Distribuzione diretta simmetrica. UGR <21 (EN 12464-1). / MECCANICHE / Recuperatore di flusso in alluminio a specchio. Corpo in acciaio verniciato di colore bianco. Vetro stampato, temprato, non combustibile, anabbagliante, con cornice in acciaio inox verniciato bianco, guarnizione di tenuta, apertura a cerniera, viti di chiusura in acciaio inox. Dimensioni: 596x596 mm, altezza 94 mm. Peso 11,2 kg. / Grado di protezione IP65. Montaggio anche su superfici normalmente infiammabili. - F - Resistenza meccanica 6,5 joule. Resistenza al filo incandescente 960°C. / ELETTRICHE / Cablaggio elettronico EEI A2, 230V-50/60Hz, fattore di potenza >0,95, fusibile, accensione a caldo della lampada, potenza costante in uscita, classe I. IEC 60598-1 / CEI EN 60598-1. / DOTAZIONE / Lampade fluorescenti da 24W/840, montate, flusso luminoso 1750 lm, temperatura di colore 4000 K. Resa cromatica Ra >80. Conformità alla norma europea EN 12464-1. / APPLICAZIONI / Ambienti umidi con aggressivi chimici, laboratori farmaceutici, chimici, asettici, sale sterili, pensiline, sottopassaggi, dove sono richiesti elevati illuminamenti. / Compresi: / - plafoniera c.s.d.; / - cablaggi interni; / - guarnizioni di tenuta; / - viti di chiusura; / - accessori di fissaggio; / - sistema di installazione indipendente da quello di sostegno del controsoffitto; / - quant'altro necessario per l'esecuzione del lavoro a regola d'arte. / - PLAFONIERA AMBIENTI STERILIIP65 DA INCASSO Da 3x 58W	n		382,61
M.02.15.05	Plafoniera per ambienti sterili in esecuzione da incasso, con proprio sistema di fissaggio indipendente dal controsoffitto, avente corpo in lamiera d'acciaio saldata, verniciatura antiurto di elevata qualità di colore bianco, recuperatore di flusso in alluminio ad alta riflessione con trattamento superficiale al titanio e magnesio, assenza di iridescenza, ad alto rendimento. Vetro stampato anabagliante. Cornice perimetrale in acciaio inox verniciato bianco, guarnizioni di tenuta, apertura a cerniera, viti di chiusura in acciaio inox. Grado di protezione IP65 totale. / La plafoniera sarà equipaggiata con cablaggio elettronico a basse perdite, fusibile, accensione a caldo della lampada. / Lampade fluorescenti T5 o T16 montate con resa cromatica Ra > 80, temperatura colore 4000 K. Conformità alla norma europea EN 12464-1. / CARATTERISTICHE: / ILLUMINOTECNICHE / Rendimento luminoso >64%. Distribuzione diretta simmetrica. UGR <21 (EN 12464-1). / MECCANICHE / Recuperatore di flusso in alluminio a specchio. Corpo in acciaio verniciato di colore bianco. Vetro stampato, temprato, non combustibile, anabbagliante, con cornice in acciaio inox verniciato bianco, guarnizione di tenuta, apertura a cerniera, viti di chiusura in acciaio inox. Dimensioni: 596x596 mm, altezza 94 mm. Peso 11,2 kg. / Grado di protezione IP65. Montaggio anche su superfici normalmente infiammabili. - F - Resistenza meccanica 6,5 joule. Resistenza al filo incandescente 960°C. / ELETTRICHE / Cablaggio elettronico EEI A2, 230V-50/60Hz, fattore di potenza >0,95, fusibile, accensione a caldo della lampada, potenza costante in uscita, classe I. IEC 60598-1 / CEI EN 60598-1. / DOTAZIONE / Lampade fluorescenti da 24W/840, montate, flusso luminoso 1750 lm, temperatura di colore 4000 K. Resa cromatica Ra >80. Conformità alla norma europea EN 12464-1. / APPLICAZIONI / Ambienti umidi con aggressivi chimici, laboratori farmaceutici, chimici, asettici, sale sterili, pensiline, sottopassaggi, dove sono richiesti elevati illuminamenti. / Compresi: / - plafoniera c.s.d.; / - cablaggi interni; / - guarnizioni di tenuta; / - viti di chiusura; / - accessori di fissaggio; / - sistema di installazione indipendente da quello di sostegno del controsoffitto; / - quant'altro necessario per l'esecuzione del lavoro a regola d'arte. / - PLAFONIERA AMBIENTI STERILIIP65 DA INCASSO Da 4 x 18W	n		302,47
M.02.15.06	Plafoniera per ambienti sterili in esecuzione da incasso, con proprio sistema di fissaggio indipendente dal controsoffitto, avente corpo in lamiera d'acciaio saldata, verniciatura antiurto di elevata qualità di colore bianco, recuperatore di flusso in alluminio ad alta riflessione con trattamento superficiale al titanio e magnesio, assenza di iridescenza, ad alto rendimento. Vetro stampato anabagliante. Cornice perimetrale in acciaio inox verniciato bianco, guarnizioni di tenuta, apertura a cerniera, viti di chiusura in acciaio inox. Grado di protezione IP65 totale. / La plafoniera sarà equipaggiata con cablaggio elettronico a basse perdite, fusibile, accensione a caldo della lampada. / Lampade fluorescenti T5 o T16 montate con resa cromatica Ra > 80, temperatura colore 4000 K. Conformità alla norma europea EN 12464-1. / CARATTERISTICHE: / ILLUMINOTECNICHE / Rendimento luminoso >64%. Distribuzione diretta simmetrica. UGR <21 (EN 12464-1). / MECCANICHE / Recuperatore di flusso in alluminio a specchio. Corpo in acciaio verniciato di colore bianco. Vetro stampato, temprato, non combustibile, anabbagliante, con cornice in acciaio inox verniciato bianco, guarnizione di tenuta, apertura a cerniera, viti di chiusura in acciaio inox. Dimensioni: 596x596 mm, altezza 94 mm. Peso 11,2 kg. / Grado di protezione IP65. Montaggio anche su superfici normalmente infiammabili. - F - Resistenza meccanica 6,5 joule. Resistenza al filo incandescente 960°C. / ELETTRICHE / Cablaggio elettronico EEI A2, 230V-50/60Hz, fattore di potenza >0,95, fusibile, accensione a caldo della lampada, potenza costante in uscita, classe I. IEC 60598-1 / CEI EN 60598-1. / DOTAZIONE / Lampade fluorescenti da 24W/840, montate, flusso luminoso 1750 lm, temperatura di colore 4000 K. Resa cromatica Ra >80. Conformità alla norma europea EN 12464-1. / APPLICAZIONI / Ambienti umidi con aggressivi chimici, laboratori farmaceutici, chimici, asettici, sale sterili, pensiline, sottopassaggi, dove sono richiesti elevati illuminamenti. / Compresi: / - plafoniera c.s.d.; / - cablaggi interni; / - guarnizioni di tenuta; / - viti di chiusura; / - accessori di fissaggio; / - sistema di installazione indipendente da quello di sostegno del controsoffitto; / - quant'altro necessario per l'esecuzione del lavoro a regola d'arte. / - PLAFONIERA AMBIENTI STERILIIP65 DA INCASSO Da 4 x 14W T16	n		368,84
M.02.15.07	Plafoniera per ambienti sterili in esecuzione da incasso, con proprio sistema di fissaggio indipendente dal controsoffitto, avente corpo in lamiera d'acciaio saldata, verniciatura antiurto di elevata qualità di colore bianco, recuperatore di flusso in alluminio ad alta riflessione con trattamento superficiale al titanio e magnesio, assenza di iridescenza, ad alto rendimento. Vetro stampato anabagliante. Cornice perimetrale in acciaio inox verniciato bianco, guarnizioni di tenuta, apertura a cerniera, viti di chiusura in acciaio inox. Grado di protezione IP65 totale. / La plafoniera sarà equipaggiata con cablaggio elettronico a basse perdite, fusibile, accensione a caldo della lampada. / Lampade fluorescenti T5 o T16 montate con resa cromatica Ra > 80, temperatura colore 4000 K. Conformità alla norma europea EN 12464-1. / CARATTERISTICHE: / ILLUMINOTECNICHE / Rendimento luminoso >64%. Distribuzione diretta simmetrica. UGR <21 (EN 12464-1). / MECCANICHE / Recuperatore di flusso in alluminio a specchio. Corpo in acciaio verniciato di colore bianco. Vetro stampato, temprato, non combustibile, anabbagliante, con cornice in acciaio inox verniciato bianco, guarnizione di tenuta, apertura a cerniera, viti di chiusura in acciaio inox. Dimensioni: 596x596 mm, altezza 94 mm. Peso 11,2 kg. / Grado di protezione IP65. Montaggio anche su superfici normalmente infiammabili. - F - Resistenza meccanica 6,5 joule. Resistenza al filo incandescente 960°C. / ELETTRICHE / Cablaggio elettronico EEI A2, 230V-50/60Hz, fattore di potenza >0,95, fusibile, accensione a caldo della lampada, potenza costante in uscita, classe I. IEC 60598-1 / CEI EN 60598-1. / DOTAZIONE / Lampade fluorescenti da 24W/840, montate, flusso luminoso 1750 lm, temperatura di colore 4000 K. Resa cromatica Ra >80. Conformità alla norma europea EN 12464-1. / APPLICAZIONI / Ambienti umidi con aggressivi chimici, laboratori farmaceutici, chimici, asettici, sale sterili, pensiline, sottopassaggi, dove sono richiesti elevati illuminamenti. / Compresi: / - plafoniera c.s.d.; / - cablaggi interni; / - guarnizioni di tenuta; / - viti di chiusura; / - accessori di fissaggio; / - sistema di installazione indipendente da quello di sostegno del controsoffitto; / - quant'altro necessario per l'esecuzione del lavoro a regola d'arte. / - PLAFONIERA AMBIENTI STERILIIP65 DA INCASSO Da 4 x 24W T5	n		368,84
M.02.15.08	Plafoniera per ambienti sterili in esecuzione da incasso, con proprio sistema di fissaggio indipendente dal controsoffitto, avente corpo in lamiera d'acciaio saldata, verniciatura antiurto di elevata qualità di colore bianco, recuperatore di flusso in alluminio ad alta riflessione con trattamento superficiale al titanio e magnesio, assenza di iridescenza, ad alto rendimento. Vetro stampato anabagliante. Cornice perimetrale in acciaio inox verniciato bianco, guarnizioni di tenuta, apertura a cerniera, viti di chiusura in acciaio inox. Grado di protezione IP65 totale. / La plafoniera sarà equipaggiata con cablaggio elettronico a basse perdite, fusibile, accensione a caldo della lampada. / Lampade fluorescenti T5 o T16 montate con resa cromatica Ra > 80, temperatura colore 4000 K. Conformità alla norma europea EN 12464-1. / CARATTERISTICHE: / ILLUMINOTECNICHE / Rendimento luminoso >64%. Distribuzione diretta simmetrica. UGR <21 (EN 12464-1). / MECCANICHE / Recuperatore di flusso in alluminio a specchio. Corpo in acciaio verniciato di colore bianco. Vetro stampato, temprato, non combustibile, anabbagliante, con cornice in acciaio inox verniciato bianco, guarnizione di tenuta, apertura a cerniera, viti di chiusura in acciaio inox. Dimensioni: 596x596 mm, altezza 94 mm. Peso 11,2 kg. / Grado di protezione IP65. Montaggio anche su superfici normalmente infiammabili. - F - Resistenza meccanica 6,5 joule. Resistenza al filo incandescente 960°C. / ELETTRICHE / Cablaggio elettronico EEI A2, 230V-50/60Hz, fattore di potenza >0,95, fusibile, accensione a caldo della lampada, potenza costante in uscita, classe I. IEC 60598-1 / CEI EN 60598-1. / DOTAZIONE / Lampade fluorescenti da 24W/840, montate, flusso luminoso 1750 lm, temperatura di colore 4000 K. Resa cromatica Ra >80. Conformità alla norma europea EN 12464-1. / APPLICAZIONI / Ambienti umidi con aggressivi chimici, laboratori farmaceutici, chimici, asettici, sale sterili, pensiline, sottopassaggi, dove sono richiesti elevati illuminamenti. / Compresi: / - plafoniera c.s.d.; / - cablaggi interni; / - guarnizioni di tenuta; / - viti di chiusura; / - accessori di fissaggio; / - sistema di installazione indipendente da quello di sostegno del controsoffitto; / - quant'altro necessario per l'esecuzione del lavoro a regola d'arte. / - PLAFONIERA AMBIENTI STERILIIP65 DA INCASSO Da 4 x 28W T16	n		491,13
M.02.15.09	Plafoniera per ambienti sterili in esecuzione da incasso, con proprio sistema di fissaggio indipendente dal controsoffitto, avente corpo in lamiera d'acciaio saldata, verniciatura antiurto di elevata qualità di colore bianco, recuperatore di flusso in alluminio ad alta riflessione con trattamento superficiale al titanio e magnesio, assenza di iridescenza, ad alto rendimento. Vetro stampato anabagliante. Cornice perimetrale in acciaio inox verniciato bianco, guarnizioni di tenuta, apertura a cerniera, viti di chiusura in acciaio inox. Grado di protezione IP65 totale. / La plafoniera sarà equipaggiata con cablaggio elettronico a basse perdite, fusibile, accensione a caldo della lampada. / Lampade fluorescenti T5 o T16 montate con resa cromatica Ra > 80, temperatura colore 4000 K. Conformità alla norma europea EN 12464-1. / CARATTERISTICHE: / ILLUMINOTECNICHE / Rendimento luminoso >64%. Distribuzione diretta simmetrica. UGR <21 (EN 12464-1). / MECCANICHE / Recuperatore di flusso in alluminio a specchio. Corpo in acciaio verniciato di colore bianco. Vetro stampato, temprato, non combustibile, anabbagliante, con cornice in acciaio inox verniciato bianco, guarnizione di tenuta, apertura a cerniera, viti di chiusura in acciaio inox. Dimensioni: 596x596 mm, altezza 94 mm. Peso 11,2 kg. / Grado di protezione IP65. Montaggio anche su superfici normalmente infiammabili. - F - Resistenza meccanica 6,5 joule. Resistenza al filo incandescente 960°C. / ELETTRICHE / Cablaggio elettronico EEI A2, 230V-50/60Hz, fattore di potenza >0,95, fusibile, accensione a caldo della lampada, potenza costante in uscita, classe I. IEC 60598-1 / CEI EN 60598-1. / DOTAZIONE / Lampade fluorescenti da 24W/840, montate, flusso luminoso 1750 lm, temperatura di colore 4000 K. Resa cromatica Ra >80. Conformità alla norma europea EN 12464-1. / APPLICAZIONI / Ambienti umidi con aggressivi chimici, laboratori farmaceutici, chimici, asettici, sale sterili, pensiline, sottopassaggi, dove sono richiesti elevati illuminamenti. / Compresi: / - plafoniera c.s.d.; / - cablaggi interni; / - guarnizioni di tenuta; / - viti di chiusura; / - accessori di fissaggio; / - sistema di installazione indipendente da quello di sostegno del controsoffitto; / - quant'altro necessario per l'esecuzione del lavoro a regola d'arte. / - PLAFONIERA AMBIENTI STERILIIP65 DA INCASSO Da 2 x 54W	n		311,55
M.02.15.10	Plafoniera per ambienti sterili in esecuzione da incasso, con proprio sistema di fissaggio indipendente dal controsoffitto, avente corpo in lamiera d'acciaio saldata, verniciatura antiurto di elevata qualità di colore bianco, recuperatore di flusso in alluminio ad alta riflessione con trattamento superficiale al titanio e magnesio, assenza di iridescenza, ad alto rendimento. Vetro stampato anabagliante. Cornice perimetrale in acciaio inox verniciato bianco, guarnizioni di tenuta, apertura a cerniera, viti di chiusura in acciaio inox. Grado di protezione IP65 totale. / La plafoniera sarà equipaggiata con cablaggio elettronico a basse perdite, fusibile, accensione a caldo della lampada. / Lampade fluorescenti T5 o T16 montate con resa cromatica Ra > 80, temperatura colore 4000 K. Conformità alla norma europea EN 12464-1. / CARATTERISTICHE: / ILLUMINOTECNICHE / Rendimento luminoso >64%. Distribuzione diretta simmetrica. UGR <21 (EN 12464-1). / MECCANICHE / Recuperatore di flusso in alluminio a specchio. Corpo in acciaio verniciato di colore bianco. Vetro stampato, temprato, non combustibile, anabbagliante, con cornice in acciaio inox verniciato bianco, guarnizione di tenuta, apertura a cerniera, viti di chiusura in acciaio inox. Dimensioni: 596x596 mm, altezza 94 mm. Peso 11,2 kg. / Grado di protezione IP65. Montaggio anche su superfici normalmente infiammabili. - F - Resistenza meccanica 6,5 joule. Resistenza al filo incandescente 960°C. / ELETTRICHE / Cablaggio elettronico EEI A2, 230V-50/60Hz, fattore di potenza >0,95, fusibile, accensione a caldo della lampada, potenza costante in uscita, classe I. IEC 60598-1 / CEI EN 60598-1. / DOTAZIONE / Lampade fluorescenti da 24W/840, montate, flusso luminoso 1750 lm, temperatura di colore 4000 K. Resa cromatica Ra >80. Conformità alla norma europea EN 12464-1. / APPLICAZIONI / Ambienti umidi con aggressivi chimici, laboratori farmaceutici, chimici, asettici, sale sterili, pensiline, sottopassaggi, dove sono richiesti elevati illuminamenti. / Compresi: / - plafoniera c.s.d.; / - cablaggi interni; / - guarnizioni di tenuta; / - viti di chiusura; / - accessori di fissaggio; / - sistema di installazione indipendente da quello di sostegno del controsoffitto; / - quant'altro necessario per l'esecuzione del lavoro a regola d'arte. / - PLAFONIERA AMBIENTI STERILIIP65 DA INCASSO Da 4 x 54W T5	n		410,58
M.02.16	PLAFONIERA A PARETE A LUCE DIRETTA E INDIRETTA
M.02.16.01	PLAFONIERA da parete per luce indiretta con grado di protezione IP40 certificazione IMQ, costituita da un corpo di supporto in alluminio, schermo in metacrilato, cablaggio elettronico, idonea per la posa a parete, equipaggiata di reattore rifasato, starter, fusibile di protezione, lampada ad alta efficienza, con temperatura di calore di 4000K, accessori di fissaggio, collegamenti alla linea di alimentazione e di protezione, nelle potenze descritte nei tipi. / Da 2x39W luce indiretta, 1x24W luce lettura / -In alluminio estruso, completo di base piccola per applicazione a parete e/o collegato all'unità medicale , colore grigio argento o bianco. / Illuminazione generale con due lampade fluorescenti tubolari T5 con reattore elettronico (EVG) da 39 W per ogni posto letto; / Illuminazione per la lettura / visita medica per ogni posto letto composta da una lampada fluorescente T5 da 24 W con schermo lamellare anti abbagliamento integrato a filo dell'unità. / Ai fini della manutenzione, i componenti per l'illuminazione di un posto letto devono essere sostituibili senza interrompere il rifornimento del letto vicino. / Compresi: / - plafoniera c.s.d.; / - lampada come da articolo; / - cablaggi interni; / - allacciamento al punto luce; / - accessori di fissaggio idonei al tipo di posa; / - installazione a parete; / - quant'altro necessario per l'esecuzione del lavoro a regola d'arte. / - PLAFONIERA A PARETE A LUCE DIRETTA E INDIRETTA Da 1x55W	n		136,59
M.02.16.02	PLAFONIERA da parete per luce indiretta con grado di protezione IP40 certificazione IMQ, costituita da un corpo di supporto in alluminio, schermo in metacrilato, cablaggio elettronico, idonea per la posa a parete, equipaggiata di reattore rifasato, starter, fusibile di protezione, lampada ad alta efficienza, con temperatura di calore di 4000K, accessori di fissaggio, collegamenti alla linea di alimentazione e di protezione, nelle potenze descritte nei tipi. / Da 2x39W luce indiretta, 1x24W luce lettura / -In alluminio estruso, completo di base piccola per applicazione a parete e/o collegato all'unità medicale , colore grigio argento o bianco. / Illuminazione generale con due lampade fluorescenti tubolari T5 con reattore elettronico (EVG) da 39 W per ogni posto letto; / Illuminazione per la lettura / visita medica per ogni posto letto composta da una lampada fluorescente T5 da 24 W con schermo lamellare anti abbagliamento integrato a filo dell'unità. / Ai fini della manutenzione, i componenti per l'illuminazione di un posto letto devono essere sostituibili senza interrompere il rifornimento del letto vicino. / Compresi: / - plafoniera c.s.d.; / - lampada come da articolo; / - cablaggi interni; / - allacciamento al punto luce; / - accessori di fissaggio idonei al tipo di posa; / - installazione a parete; / - quant'altro necessario per l'esecuzione del lavoro a regola d'arte. / - PLAFONIERA A PARETE A LUCE DIRETTA E INDIRETTA Da 2x36W	n		156,93
M.02.16.03	PLAFONIERA da parete per luce indiretta con grado di protezione IP40 certificazione IMQ, costituita da un corpo di supporto in alluminio, schermo in metacrilato, cablaggio elettronico, idonea per la posa a parete, equipaggiata di reattore rifasato, starter, fusibile di protezione, lampada ad alta efficienza, con temperatura di calore di 4000K, accessori di fissaggio, collegamenti alla linea di alimentazione e di protezione, nelle potenze descritte nei tipi. / Da 2x39W luce indiretta, 1x24W luce lettura / -In alluminio estruso, completo di base piccola per applicazione a parete e/o collegato all'unità medicale , colore grigio argento o bianco. / Illuminazione generale con due lampade fluorescenti tubolari T5 con reattore elettronico (EVG) da 39 W per ogni posto letto; / Illuminazione per la lettura / visita medica per ogni posto letto composta da una lampada fluorescente T5 da 24 W con schermo lamellare anti abbagliamento integrato a filo dell'unità. / Ai fini della manutenzione, i componenti per l'illuminazione di un posto letto devono essere sostituibili senza interrompere il rifornimento del letto vicino. / Compresi: / - plafoniera c.s.d.; / - lampada come da articolo; / - cablaggi interni; / - allacciamento al punto luce; / - accessori di fissaggio idonei al tipo di posa; / - installazione a parete; / - quant'altro necessario per l'esecuzione del lavoro a regola d'arte. / - PLAFONIERA A PARETE A LUCE DIRETTA E INDIRETTA Da 2x55W	n		160,86
M.02.16.04	PLAFONIERA da parete per luce indiretta con grado di protezione IP40 certificazione IMQ, costituita da un corpo di supporto in alluminio, schermo in metacrilato, cablaggio elettronico, idonea per la posa a parete, equipaggiata di reattore rifasato, starter, fusibile di protezione, lampada ad alta efficienza, con temperatura di calore di 4000K, accessori di fissaggio, collegamenti alla linea di alimentazione e di protezione, nelle potenze descritte nei tipi. / Da 2x39W luce indiretta, 1x24W luce lettura / -In alluminio estruso, completo di base piccola per applicazione a parete e/o collegato all'unità medicale , colore grigio argento o bianco. / Illuminazione generale con due lampade fluorescenti tubolari T5 con reattore elettronico (EVG) da 39 W per ogni posto letto; / Illuminazione per la lettura / visita medica per ogni posto letto composta da una lampada fluorescente T5 da 24 W con schermo lamellare anti abbagliamento integrato a filo dell'unità. / Ai fini della manutenzione, i componenti per l'illuminazione di un posto letto devono essere sostituibili senza interrompere il rifornimento del letto vicino. / Compresi: / - plafoniera c.s.d.; / - lampada come da articolo; / - cablaggi interni; / - allacciamento al punto luce; / - accessori di fissaggio idonei al tipo di posa; / - installazione a parete; / - quant'altro necessario per l'esecuzione del lavoro a regola d'arte. / - PLAFONIERA A PARETE A LUCE DIRETTA E INDIRETTA Da 2x39W luce indiretta, 1x24W luce lettura	n		456,57
M.02.17	PLAFONIERA DA INCASSO CON SCHERMO LAMELLARE
M.02.17.01	da incasso per lampada fluorescente, realizzato con corpo di supporto in lamiera d'acciaio e dotata di / schermo lamellare verniciato con tondini metallici integrati negli alveoli per garantire un elevata / resistenza agli urti e grado di protezione IP20. La plafoniera è equipaggiata con reattore/i rifasato, / starter, fusibile di protezione, lampada ad alta efficienza 4000 K. / I corpi illuminanti incassati nel controsoffitto dovranno avere un sistema di fissaggio indipendente dal / medesimo. / Compresi: / - plafoniera c.s.d.; / - cablaggi interni; / - allacciamento al punto luce; / - accessori di fissaggio idonei al tipo di posa; / - installazione nel controsoffitto; / - quant'altro necessario per l'esecuzione del lavoro a regola d'arte. / - PLAFONIERA DA INCASSO CON SCHERMO LAMELLARE Da 1 x 18W	n		70,59
M.02.17.02	da incasso per lampada fluorescente, realizzato con corpo di supporto in lamiera d'acciaio e dotata di / schermo lamellare verniciato con tondini metallici integrati negli alveoli per garantire un elevata / resistenza agli urti e grado di protezione IP20. La plafoniera è equipaggiata con reattore/i rifasato, / starter, fusibile di protezione, lampada ad alta efficienza 4000 K. / I corpi illuminanti incassati nel controsoffitto dovranno avere un sistema di fissaggio indipendente dal / medesimo. / Compresi: / - plafoniera c.s.d.; / - cablaggi interni; / - allacciamento al punto luce; / - accessori di fissaggio idonei al tipo di posa; / - installazione nel controsoffitto; / - quant'altro necessario per l'esecuzione del lavoro a regola d'arte. / - PLAFONIERA DA INCASSO CON SCHERMO LAMELLARE Da 2 x 18W	n		95,52
M.02.17.03	da incasso per lampada fluorescente, realizzato con corpo di supporto in lamiera d'acciaio e dotata di / schermo lamellare verniciato con tondini metallici integrati negli alveoli per garantire un elevata / resistenza agli urti e grado di protezione IP20. La plafoniera è equipaggiata con reattore/i rifasato, / starter, fusibile di protezione, lampada ad alta efficienza 4000 K. / I corpi illuminanti incassati nel controsoffitto dovranno avere un sistema di fissaggio indipendente dal / medesimo. / Compresi: / - plafoniera c.s.d.; / - cablaggi interni; / - allacciamento al punto luce; / - accessori di fissaggio idonei al tipo di posa; / - installazione nel controsoffitto; / - quant'altro necessario per l'esecuzione del lavoro a regola d'arte. / - PLAFONIERA DA INCASSO CON SCHERMO LAMELLARE Da 3 x 18W	n		106,41
M.02.17.04	da incasso per lampada fluorescente, realizzato con corpo di supporto in lamiera d'acciaio e dotata di / schermo lamellare verniciato con tondini metallici integrati negli alveoli per garantire un elevata / resistenza agli urti e grado di protezione IP20. La plafoniera è equipaggiata con reattore/i rifasato, / starter, fusibile di protezione, lampada ad alta efficienza 4000 K. / I corpi illuminanti incassati nel controsoffitto dovranno avere un sistema di fissaggio indipendente dal / medesimo. / Compresi: / - plafoniera c.s.d.; / - cablaggi interni; / - allacciamento al punto luce; / - accessori di fissaggio idonei al tipo di posa; / - installazione nel controsoffitto; / - quant'altro necessario per l'esecuzione del lavoro a regola d'arte. / - PLAFONIERA DA INCASSO CON SCHERMO LAMELLARE Da 4 x 18W	n		107,81
M.02.17.05	da incasso per lampada fluorescente, realizzato con corpo di supporto in lamiera d'acciaio e dotata di / schermo lamellare verniciato con tondini metallici integrati negli alveoli per garantire un elevata / resistenza agli urti e grado di protezione IP20. La plafoniera è equipaggiata con reattore/i rifasato, / starter, fusibile di protezione, lampada ad alta efficienza 4000 K. / I corpi illuminanti incassati nel controsoffitto dovranno avere un sistema di fissaggio indipendente dal / medesimo. / Compresi: / - plafoniera c.s.d.; / - cablaggi interni; / - allacciamento al punto luce; / - accessori di fissaggio idonei al tipo di posa; / - installazione nel controsoffitto; / - quant'altro necessario per l'esecuzione del lavoro a regola d'arte. / - PLAFONIERA DA INCASSO CON SCHERMO LAMELLARE Da 1 x 36W	n		98,66
M.02.17.06	da incasso per lampada fluorescente, realizzato con corpo di supporto in lamiera d'acciaio e dotata di / schermo lamellare verniciato con tondini metallici integrati negli alveoli per garantire un elevata / resistenza agli urti e grado di protezione IP20. La plafoniera è equipaggiata con reattore/i rifasato, / starter, fusibile di protezione, lampada ad alta efficienza 4000 K. / I corpi illuminanti incassati nel controsoffitto dovranno avere un sistema di fissaggio indipendente dal / medesimo. / Compresi: / - plafoniera c.s.d.; / - cablaggi interni; / - allacciamento al punto luce; / - accessori di fissaggio idonei al tipo di posa; / - installazione nel controsoffitto; / - quant'altro necessario per l'esecuzione del lavoro a regola d'arte. / - PLAFONIERA DA INCASSO CON SCHERMO LAMELLARE Da 2 x 36W	n		107,19
M.02.17.07	da incasso per lampada fluorescente, realizzato con corpo di supporto in lamiera d'acciaio e dotata di / schermo lamellare verniciato con tondini metallici integrati negli alveoli per garantire un elevata / resistenza agli urti e grado di protezione IP20. La plafoniera è equipaggiata con reattore/i rifasato, / starter, fusibile di protezione, lampada ad alta efficienza 4000 K. / I corpi illuminanti incassati nel controsoffitto dovranno avere un sistema di fissaggio indipendente dal / medesimo. / Compresi: / - plafoniera c.s.d.; / - cablaggi interni; / - allacciamento al punto luce; / - accessori di fissaggio idonei al tipo di posa; / - installazione nel controsoffitto; / - quant'altro necessario per l'esecuzione del lavoro a regola d'arte. / - PLAFONIERA DA INCASSO CON SCHERMO LAMELLARE Da 3 x 36W	n		174,51
M.02.17.08	da incasso per lampada fluorescente, realizzato con corpo di supporto in lamiera d'acciaio e dotata di / schermo lamellare verniciato con tondini metallici integrati negli alveoli per garantire un elevata / resistenza agli urti e grado di protezione IP20. La plafoniera è equipaggiata con reattore/i rifasato, / starter, fusibile di protezione, lampada ad alta efficienza 4000 K. / I corpi illuminanti incassati nel controsoffitto dovranno avere un sistema di fissaggio indipendente dal / medesimo. / Compresi: / - plafoniera c.s.d.; / - cablaggi interni; / - allacciamento al punto luce; / - accessori di fissaggio idonei al tipo di posa; / - installazione nel controsoffitto; / - quant'altro necessario per l'esecuzione del lavoro a regola d'arte. / - PLAFONIERA DA INCASSO CON SCHERMO LAMELLARE Da 4 x 36W	n		200,73
M.02.17.09	da incasso per lampada fluorescente, realizzato con corpo di supporto in lamiera d'acciaio e dotata di / schermo lamellare verniciato con tondini metallici integrati negli alveoli per garantire un elevata / resistenza agli urti e grado di protezione IP20. La plafoniera è equipaggiata con reattore/i rifasato, / starter, fusibile di protezione, lampada ad alta efficienza 4000 K. / I corpi illuminanti incassati nel controsoffitto dovranno avere un sistema di fissaggio indipendente dal / medesimo. / Compresi: / - plafoniera c.s.d.; / - cablaggi interni; / - allacciamento al punto luce; / - accessori di fissaggio idonei al tipo di posa; / - installazione nel controsoffitto; / - quant'altro necessario per l'esecuzione del lavoro a regola d'arte. / - PLAFONIERA DA INCASSO CON SCHERMO LAMELLARE Da 1 x 14W con reattore elettronico	n		114,36
M.02.18	PLAFONIERA DA INCASSO CON SCHERMO PER VIDEOTERMINALI
M.02.18.01	PLAFONIERA DA INCASSO CON SCHERMO PER VIDEOTERMINALI per lampada fluorescente, realizzato con corpo di supporto in lamiera d'acciaio e dotata di schermo lamellare verniciato con tondini metallici integrati negli alveoli per garantire un elevata resistenza agli urti e grado di protezione IP20. La plafoniera è equipaggiata con cablaggio elettronico, reattore rifasato, starter, fusibile di protezione, lampada ad alta efficienza 4000 K, gruppo di emergenza ove specificato. / I corpi illuminanti incassati nel controsoffitto dovranno avere un sistema di fissaggio indipendente dal medesimo. / Caratteristiche ILLUMINOTECNICHE / Rendimento luminoso >71%. Distribuzione diretta simmetrica. Luminanza media <200 cd/mq per angoli / >65° radiali. UGR <16. Conformità alla EN 12464-1. MECCANICHE / Ottica parabolica 2S in alluminio semispeculare, antiriflesso, con alette trasversali chiuse superiormente. Pellicola protettiva alla polvere e alle impronte, adesiva, applicata all'ottica. Corpo in acciaio zincato a caldo, verniciato in poliestere di colore bianco. Dimensioni: 596x596 mm, altezza 80 mm. Peso 4,4 kg. Grado di protezione IP20. Montaggio anche su superfici normalmente infiammabili. - F - / ELETTRICHE / Cablaggio elettronico EEI A2, 230V-50/60Hz, fattore di potenza >0,95, fusibile, accensione a caldo della lampada, potenza costante in uscita, classe I. Alimentatore quadrilampada. ENEC - IMQ. / DOTAZIONE / Lampade fluorescenti da 14W/840, montate, flusso luminoso 1200 lm, temperatura di colore 4000 K. Resa cromatica Ra >80. Conformità alla norma europea EN 12464-1. / APPLICAZIONI / In ambienti con videoterminali, uffici direzionali e di rappresentanza, uffici pubblici e scuole. Compresi: / - plafoniera con schermo per videoterminali; / - lampade incluse; / - cablaggio elettronico; / - gruppo di emergenza dove specificato; / - cablaggi interni; / - allacciamento al punto luce; / - accessori di fissaggio idonei al tipo di posa; / - installazione nel controsoffitto; / - quant'altro necessario per l'esecuzione del lavoro a regola d'arte. / - PLAFONIERA DA INCASSO CON SCHERMO PER VIDEOTERMINALI Da 1 x 18W	n		73,49
M.02.18.02	PLAFONIERA DA INCASSO CON SCHERMO PER VIDEOTERMINALI per lampada fluorescente, realizzato con corpo di supporto in lamiera d'acciaio e dotata di schermo lamellare verniciato con tondini metallici integrati negli alveoli per garantire un elevata resistenza agli urti e grado di protezione IP20. La plafoniera è equipaggiata con cablaggio elettronico, reattore rifasato, starter, fusibile di protezione, lampada ad alta efficienza 4000 K, gruppo di emergenza ove specificato. / I corpi illuminanti incassati nel controsoffitto dovranno avere un sistema di fissaggio indipendente dal medesimo. / Caratteristiche ILLUMINOTECNICHE / Rendimento luminoso >71%. Distribuzione diretta simmetrica. Luminanza media <200 cd/mq per angoli / >65° radiali. UGR <16. Conformità alla EN 12464-1. MECCANICHE / Ottica parabolica 2S in alluminio semispeculare, antiriflesso, con alette trasversali chiuse superiormente. Pellicola protettiva alla polvere e alle impronte, adesiva, applicata all'ottica. Corpo in acciaio zincato a caldo, verniciato in poliestere di colore bianco. Dimensioni: 596x596 mm, altezza 80 mm. Peso 4,4 kg. Grado di protezione IP20. Montaggio anche su superfici normalmente infiammabili. - F - / ELETTRICHE / Cablaggio elettronico EEI A2, 230V-50/60Hz, fattore di potenza >0,95, fusibile, accensione a caldo della lampada, potenza costante in uscita, classe I. Alimentatore quadrilampada. ENEC - IMQ. / DOTAZIONE / Lampade fluorescenti da 14W/840, montate, flusso luminoso 1200 lm, temperatura di colore 4000 K. Resa cromatica Ra >80. Conformità alla norma europea EN 12464-1. / APPLICAZIONI / In ambienti con videoterminali, uffici direzionali e di rappresentanza, uffici pubblici e scuole. Compresi: / - plafoniera con schermo per videoterminali; / - lampade incluse; / - cablaggio elettronico; / - gruppo di emergenza dove specificato; / - cablaggi interni; / - allacciamento al punto luce; / - accessori di fissaggio idonei al tipo di posa; / - installazione nel controsoffitto; / - quant'altro necessario per l'esecuzione del lavoro a regola d'arte. / - PLAFONIERA DA INCASSO CON SCHERMO PER VIDEOTERMINALI Da 2 x 18W	n		99,29
M.02.18.03	PLAFONIERA DA INCASSO CON SCHERMO PER VIDEOTERMINALI per lampada fluorescente, realizzato con corpo di supporto in lamiera d'acciaio e dotata di schermo lamellare verniciato con tondini metallici integrati negli alveoli per garantire un elevata resistenza agli urti e grado di protezione IP20. La plafoniera è equipaggiata con cablaggio elettronico, reattore rifasato, starter, fusibile di protezione, lampada ad alta efficienza 4000 K, gruppo di emergenza ove specificato. / I corpi illuminanti incassati nel controsoffitto dovranno avere un sistema di fissaggio indipendente dal medesimo. / Caratteristiche ILLUMINOTECNICHE / Rendimento luminoso >71%. Distribuzione diretta simmetrica. Luminanza media <200 cd/mq per angoli / >65° radiali. UGR <16. Conformità alla EN 12464-1. MECCANICHE / Ottica parabolica 2S in alluminio semispeculare, antiriflesso, con alette trasversali chiuse superiormente. Pellicola protettiva alla polvere e alle impronte, adesiva, applicata all'ottica. Corpo in acciaio zincato a caldo, verniciato in poliestere di colore bianco. Dimensioni: 596x596 mm, altezza 80 mm. Peso 4,4 kg. Grado di protezione IP20. Montaggio anche su superfici normalmente infiammabili. - F - / ELETTRICHE / Cablaggio elettronico EEI A2, 230V-50/60Hz, fattore di potenza >0,95, fusibile, accensione a caldo della lampada, potenza costante in uscita, classe I. Alimentatore quadrilampada. ENEC - IMQ. / DOTAZIONE / Lampade fluorescenti da 14W/840, montate, flusso luminoso 1200 lm, temperatura di colore 4000 K. Resa cromatica Ra >80. Conformità alla norma europea EN 12464-1. / APPLICAZIONI / In ambienti con videoterminali, uffici direzionali e di rappresentanza, uffici pubblici e scuole. Compresi: / - plafoniera con schermo per videoterminali; / - lampade incluse; / - cablaggio elettronico; / - gruppo di emergenza dove specificato; / - cablaggi interni; / - allacciamento al punto luce; / - accessori di fissaggio idonei al tipo di posa; / - installazione nel controsoffitto; / - quant'altro necessario per l'esecuzione del lavoro a regola d'arte. / - PLAFONIERA DA INCASSO CON SCHERMO PER VIDEOTERMINALI Da 3 x 18W	n		110,90
M.02.18.04	PLAFONIERA DA INCASSO CON SCHERMO PER VIDEOTERMINALI per lampada fluorescente, realizzato con corpo di supporto in lamiera d'acciaio e dotata di schermo lamellare verniciato con tondini metallici integrati negli alveoli per garantire un elevata resistenza agli urti e grado di protezione IP20. La plafoniera è equipaggiata con cablaggio elettronico, reattore rifasato, starter, fusibile di protezione, lampada ad alta efficienza 4000 K, gruppo di emergenza ove specificato. / I corpi illuminanti incassati nel controsoffitto dovranno avere un sistema di fissaggio indipendente dal medesimo. / Caratteristiche ILLUMINOTECNICHE / Rendimento luminoso >71%. Distribuzione diretta simmetrica. Luminanza media <200 cd/mq per angoli / >65° radiali. UGR <16. Conformità alla EN 12464-1. MECCANICHE / Ottica parabolica 2S in alluminio semispeculare, antiriflesso, con alette trasversali chiuse superiormente. Pellicola protettiva alla polvere e alle impronte, adesiva, applicata all'ottica. Corpo in acciaio zincato a caldo, verniciato in poliestere di colore bianco. Dimensioni: 596x596 mm, altezza 80 mm. Peso 4,4 kg. Grado di protezione IP20. Montaggio anche su superfici normalmente infiammabili. - F - / ELETTRICHE / Cablaggio elettronico EEI A2, 230V-50/60Hz, fattore di potenza >0,95, fusibile, accensione a caldo della lampada, potenza costante in uscita, classe I. Alimentatore quadrilampada. ENEC - IMQ. / DOTAZIONE / Lampade fluorescenti da 14W/840, montate, flusso luminoso 1200 lm, temperatura di colore 4000 K. Resa cromatica Ra >80. Conformità alla norma europea EN 12464-1. / APPLICAZIONI / In ambienti con videoterminali, uffici direzionali e di rappresentanza, uffici pubblici e scuole. Compresi: / - plafoniera con schermo per videoterminali; / - lampade incluse; / - cablaggio elettronico; / - gruppo di emergenza dove specificato; / - cablaggi interni; / - allacciamento al punto luce; / - accessori di fissaggio idonei al tipo di posa; / - installazione nel controsoffitto; / - quant'altro necessario per l'esecuzione del lavoro a regola d'arte. / - PLAFONIERA DA INCASSO CON SCHERMO PER VIDEOTERMINALI Da 4 x 18W	n		113,09
M.02.18.05	PLAFONIERA DA INCASSO CON SCHERMO PER VIDEOTERMINALI per lampada fluorescente, realizzato con corpo di supporto in lamiera d'acciaio e dotata di schermo lamellare verniciato con tondini metallici integrati negli alveoli per garantire un elevata resistenza agli urti e grado di protezione IP20. La plafoniera è equipaggiata con cablaggio elettronico, reattore rifasato, starter, fusibile di protezione, lampada ad alta efficienza 4000 K, gruppo di emergenza ove specificato. / I corpi illuminanti incassati nel controsoffitto dovranno avere un sistema di fissaggio indipendente dal medesimo. / Caratteristiche ILLUMINOTECNICHE / Rendimento luminoso >71%. Distribuzione diretta simmetrica. Luminanza media <200 cd/mq per angoli / >65° radiali. UGR <16. Conformità alla EN 12464-1. MECCANICHE / Ottica parabolica 2S in alluminio semispeculare, antiriflesso, con alette trasversali chiuse superiormente. Pellicola protettiva alla polvere e alle impronte, adesiva, applicata all'ottica. Corpo in acciaio zincato a caldo, verniciato in poliestere di colore bianco. Dimensioni: 596x596 mm, altezza 80 mm. Peso 4,4 kg. Grado di protezione IP20. Montaggio anche su superfici normalmente infiammabili. - F - / ELETTRICHE / Cablaggio elettronico EEI A2, 230V-50/60Hz, fattore di potenza >0,95, fusibile, accensione a caldo della lampada, potenza costante in uscita, classe I. Alimentatore quadrilampada. ENEC - IMQ. / DOTAZIONE / Lampade fluorescenti da 14W/840, montate, flusso luminoso 1200 lm, temperatura di colore 4000 K. Resa cromatica Ra >80. Conformità alla norma europea EN 12464-1. / APPLICAZIONI / In ambienti con videoterminali, uffici direzionali e di rappresentanza, uffici pubblici e scuole. Compresi: / - plafoniera con schermo per videoterminali; / - lampade incluse; / - cablaggio elettronico; / - gruppo di emergenza dove specificato; / - cablaggi interni; / - allacciamento al punto luce; / - accessori di fissaggio idonei al tipo di posa; / - installazione nel controsoffitto; / - quant'altro necessario per l'esecuzione del lavoro a regola d'arte. / - PLAFONIERA DA INCASSO CON SCHERMO PER VIDEOTERMINALI Da 1 x 36W	n		102,69
M.02.18.06	PLAFONIERA DA INCASSO CON SCHERMO PER VIDEOTERMINALI per lampada fluorescente, realizzato con corpo di supporto in lamiera d'acciaio e dotata di schermo lamellare verniciato con tondini metallici integrati negli alveoli per garantire un elevata resistenza agli urti e grado di protezione IP20. La plafoniera è equipaggiata con cablaggio elettronico, reattore rifasato, starter, fusibile di protezione, lampada ad alta efficienza 4000 K, gruppo di emergenza ove specificato. / I corpi illuminanti incassati nel controsoffitto dovranno avere un sistema di fissaggio indipendente dal medesimo. / Caratteristiche ILLUMINOTECNICHE / Rendimento luminoso >71%. Distribuzione diretta simmetrica. Luminanza media <200 cd/mq per angoli / >65° radiali. UGR <16. Conformità alla EN 12464-1. MECCANICHE / Ottica parabolica 2S in alluminio semispeculare, antiriflesso, con alette trasversali chiuse superiormente. Pellicola protettiva alla polvere e alle impronte, adesiva, applicata all'ottica. Corpo in acciaio zincato a caldo, verniciato in poliestere di colore bianco. Dimensioni: 596x596 mm, altezza 80 mm. Peso 4,4 kg. Grado di protezione IP20. Montaggio anche su superfici normalmente infiammabili. - F - / ELETTRICHE / Cablaggio elettronico EEI A2, 230V-50/60Hz, fattore di potenza >0,95, fusibile, accensione a caldo della lampada, potenza costante in uscita, classe I. Alimentatore quadrilampada. ENEC - IMQ. / DOTAZIONE / Lampade fluorescenti da 14W/840, montate, flusso luminoso 1200 lm, temperatura di colore 4000 K. Resa cromatica Ra >80. Conformità alla norma europea EN 12464-1. / APPLICAZIONI / In ambienti con videoterminali, uffici direzionali e di rappresentanza, uffici pubblici e scuole. Compresi: / - plafoniera con schermo per videoterminali; / - lampade incluse; / - cablaggio elettronico; / - gruppo di emergenza dove specificato; / - cablaggi interni; / - allacciamento al punto luce; / - accessori di fissaggio idonei al tipo di posa; / - installazione nel controsoffitto; / - quant'altro necessario per l'esecuzione del lavoro a regola d'arte. / - PLAFONIERA DA INCASSO CON SCHERMO PER VIDEOTERMINALI Da 2 x 36W	n		126,00
M.02.18.07	PLAFONIERA DA INCASSO CON SCHERMO PER VIDEOTERMINALI per lampada fluorescente, realizzato con corpo di supporto in lamiera d'acciaio e dotata di schermo lamellare verniciato con tondini metallici integrati negli alveoli per garantire un elevata resistenza agli urti e grado di protezione IP20. La plafoniera è equipaggiata con cablaggio elettronico, reattore rifasato, starter, fusibile di protezione, lampada ad alta efficienza 4000 K, gruppo di emergenza ove specificato. / I corpi illuminanti incassati nel controsoffitto dovranno avere un sistema di fissaggio indipendente dal medesimo. / Caratteristiche ILLUMINOTECNICHE / Rendimento luminoso >71%. Distribuzione diretta simmetrica. Luminanza media <200 cd/mq per angoli / >65° radiali. UGR <16. Conformità alla EN 12464-1. MECCANICHE / Ottica parabolica 2S in alluminio semispeculare, antiriflesso, con alette trasversali chiuse superiormente. Pellicola protettiva alla polvere e alle impronte, adesiva, applicata all'ottica. Corpo in acciaio zincato a caldo, verniciato in poliestere di colore bianco. Dimensioni: 596x596 mm, altezza 80 mm. Peso 4,4 kg. Grado di protezione IP20. Montaggio anche su superfici normalmente infiammabili. - F - / ELETTRICHE / Cablaggio elettronico EEI A2, 230V-50/60Hz, fattore di potenza >0,95, fusibile, accensione a caldo della lampada, potenza costante in uscita, classe I. Alimentatore quadrilampada. ENEC - IMQ. / DOTAZIONE / Lampade fluorescenti da 14W/840, montate, flusso luminoso 1200 lm, temperatura di colore 4000 K. Resa cromatica Ra >80. Conformità alla norma europea EN 12464-1. / APPLICAZIONI / In ambienti con videoterminali, uffici direzionali e di rappresentanza, uffici pubblici e scuole. Compresi: / - plafoniera con schermo per videoterminali; / - lampade incluse; / - cablaggio elettronico; / - gruppo di emergenza dove specificato; / - cablaggi interni; / - allacciamento al punto luce; / - accessori di fissaggio idonei al tipo di posa; / - installazione nel controsoffitto; / - quant'altro necessario per l'esecuzione del lavoro a regola d'arte. / - PLAFONIERA DA INCASSO CON SCHERMO PER VIDEOTERMINALI Da 3 x 36W	n		182,86
M.02.18.08	PLAFONIERA DA INCASSO CON SCHERMO PER VIDEOTERMINALI per lampada fluorescente, realizzato con corpo di supporto in lamiera d'acciaio e dotata di schermo lamellare verniciato con tondini metallici integrati negli alveoli per garantire un elevata resistenza agli urti e grado di protezione IP20. La plafoniera è equipaggiata con cablaggio elettronico, reattore rifasato, starter, fusibile di protezione, lampada ad alta efficienza 4000 K, gruppo di emergenza ove specificato. / I corpi illuminanti incassati nel controsoffitto dovranno avere un sistema di fissaggio indipendente dal medesimo. / Caratteristiche ILLUMINOTECNICHE / Rendimento luminoso >71%. Distribuzione diretta simmetrica. Luminanza media <200 cd/mq per angoli / >65° radiali. UGR <16. Conformità alla EN 12464-1. MECCANICHE / Ottica parabolica 2S in alluminio semispeculare, antiriflesso, con alette trasversali chiuse superiormente. Pellicola protettiva alla polvere e alle impronte, adesiva, applicata all'ottica. Corpo in acciaio zincato a caldo, verniciato in poliestere di colore bianco. Dimensioni: 596x596 mm, altezza 80 mm. Peso 4,4 kg. Grado di protezione IP20. Montaggio anche su superfici normalmente infiammabili. - F - / ELETTRICHE / Cablaggio elettronico EEI A2, 230V-50/60Hz, fattore di potenza >0,95, fusibile, accensione a caldo della lampada, potenza costante in uscita, classe I. Alimentatore quadrilampada. ENEC - IMQ. / DOTAZIONE / Lampade fluorescenti da 14W/840, montate, flusso luminoso 1200 lm, temperatura di colore 4000 K. Resa cromatica Ra >80. Conformità alla norma europea EN 12464-1. / APPLICAZIONI / In ambienti con videoterminali, uffici direzionali e di rappresentanza, uffici pubblici e scuole. Compresi: / - plafoniera con schermo per videoterminali; / - lampade incluse; / - cablaggio elettronico; / - gruppo di emergenza dove specificato; / - cablaggi interni; / - allacciamento al punto luce; / - accessori di fissaggio idonei al tipo di posa; / - installazione nel controsoffitto; / - quant'altro necessario per l'esecuzione del lavoro a regola d'arte. / - PLAFONIERA DA INCASSO CON SCHERMO PER VIDEOTERMINALI Da 4 x 36W	n		210,57
M.02.18.09	PLAFONIERA DA INCASSO CON SCHERMO PER VIDEOTERMINALI per lampada fluorescente, realizzato con corpo di supporto in lamiera d'acciaio e dotata di schermo lamellare verniciato con tondini metallici integrati negli alveoli per garantire un elevata resistenza agli urti e grado di protezione IP20. La plafoniera è equipaggiata con cablaggio elettronico, reattore rifasato, starter, fusibile di protezione, lampada ad alta efficienza 4000 K, gruppo di emergenza ove specificato. / I corpi illuminanti incassati nel controsoffitto dovranno avere un sistema di fissaggio indipendente dal medesimo. / Caratteristiche ILLUMINOTECNICHE / Rendimento luminoso >71%. Distribuzione diretta simmetrica. Luminanza media <200 cd/mq per angoli / >65° radiali. UGR <16. Conformità alla EN 12464-1. MECCANICHE / Ottica parabolica 2S in alluminio semispeculare, antiriflesso, con alette trasversali chiuse superiormente. Pellicola protettiva alla polvere e alle impronte, adesiva, applicata all'ottica. Corpo in acciaio zincato a caldo, verniciato in poliestere di colore bianco. Dimensioni: 596x596 mm, altezza 80 mm. Peso 4,4 kg. Grado di protezione IP20. Montaggio anche su superfici normalmente infiammabili. - F - / ELETTRICHE / Cablaggio elettronico EEI A2, 230V-50/60Hz, fattore di potenza >0,95, fusibile, accensione a caldo della lampada, potenza costante in uscita, classe I. Alimentatore quadrilampada. ENEC - IMQ. / DOTAZIONE / Lampade fluorescenti da 14W/840, montate, flusso luminoso 1200 lm, temperatura di colore 4000 K. Resa cromatica Ra >80. Conformità alla norma europea EN 12464-1. / APPLICAZIONI / In ambienti con videoterminali, uffici direzionali e di rappresentanza, uffici pubblici e scuole. Compresi: / - plafoniera con schermo per videoterminali; / - lampade incluse; / - cablaggio elettronico; / - gruppo di emergenza dove specificato; / - cablaggi interni; / - allacciamento al punto luce; / - accessori di fissaggio idonei al tipo di posa; / - installazione nel controsoffitto; / - quant'altro necessario per l'esecuzione del lavoro a regola d'arte. / - PLAFONIERA DA INCASSO CON SCHERMO PER VIDEOTERMINALI Da 4 x 14W	n		136,37
M.02.18.10	PLAFONIERA DA INCASSO CON SCHERMO PER VIDEOTERMINALI per lampada fluorescente, realizzato con corpo di supporto in lamiera d'acciaio e dotata di schermo lamellare verniciato con tondini metallici integrati negli alveoli per garantire un elevata resistenza agli urti e grado di protezione IP20. La plafoniera è equipaggiata con cablaggio elettronico, reattore rifasato, starter, fusibile di protezione, lampada ad alta efficienza 4000 K, gruppo di emergenza ove specificato. / I corpi illuminanti incassati nel controsoffitto dovranno avere un sistema di fissaggio indipendente dal medesimo. / Caratteristiche ILLUMINOTECNICHE / Rendimento luminoso >71%. Distribuzione diretta simmetrica. Luminanza media <200 cd/mq per angoli / >65° radiali. UGR <16. Conformità alla EN 12464-1. MECCANICHE / Ottica parabolica 2S in alluminio semispeculare, antiriflesso, con alette trasversali chiuse superiormente. Pellicola protettiva alla polvere e alle impronte, adesiva, applicata all'ottica. Corpo in acciaio zincato a caldo, verniciato in poliestere di colore bianco. Dimensioni: 596x596 mm, altezza 80 mm. Peso 4,4 kg. Grado di protezione IP20. Montaggio anche su superfici normalmente infiammabili. - F - / ELETTRICHE / Cablaggio elettronico EEI A2, 230V-50/60Hz, fattore di potenza >0,95, fusibile, accensione a caldo della lampada, potenza costante in uscita, classe I. Alimentatore quadrilampada. ENEC - IMQ. / DOTAZIONE / Lampade fluorescenti da 14W/840, montate, flusso luminoso 1200 lm, temperatura di colore 4000 K. Resa cromatica Ra >80. Conformità alla norma europea EN 12464-1. / APPLICAZIONI / In ambienti con videoterminali, uffici direzionali e di rappresentanza, uffici pubblici e scuole. Compresi: / - plafoniera con schermo per videoterminali; / - lampade incluse; / - cablaggio elettronico; / - gruppo di emergenza dove specificato; / - cablaggi interni; / - allacciamento al punto luce; / - accessori di fissaggio idonei al tipo di posa; / - installazione nel controsoffitto; / - quant'altro necessario per l'esecuzione del lavoro a regola d'arte. / - PLAFONIERA DA INCASSO CON SCHERMO PER VIDEOTERMINALI Da 4 x 18W con gruppo di emergenza	n		177,57
M.02.18.11	PLAFONIERA DA INCASSO CON SCHERMO PER VIDEOTERMINALI per lampada fluorescente, realizzato con corpo di supporto in lamiera d'acciaio e dotata di schermo lamellare verniciato con tondini metallici integrati negli alveoli per garantire un elevata resistenza agli urti e grado di protezione IP20. La plafoniera è equipaggiata con cablaggio elettronico, reattore rifasato, starter, fusibile di protezione, lampada ad alta efficienza 4000 K, gruppo di emergenza ove specificato. / I corpi illuminanti incassati nel controsoffitto dovranno avere un sistema di fissaggio indipendente dal medesimo. / Caratteristiche ILLUMINOTECNICHE / Rendimento luminoso >71%. Distribuzione diretta simmetrica. Luminanza media <200 cd/mq per angoli / >65° radiali. UGR <16. Conformità alla EN 12464-1. MECCANICHE / Ottica parabolica 2S in alluminio semispeculare, antiriflesso, con alette trasversali chiuse superiormente. Pellicola protettiva alla polvere e alle impronte, adesiva, applicata all'ottica. Corpo in acciaio zincato a caldo, verniciato in poliestere di colore bianco. Dimensioni: 596x596 mm, altezza 80 mm. Peso 4,4 kg. Grado di protezione IP20. Montaggio anche su superfici normalmente infiammabili. - F - / ELETTRICHE / Cablaggio elettronico EEI A2, 230V-50/60Hz, fattore di potenza >0,95, fusibile, accensione a caldo della lampada, potenza costante in uscita, classe I. Alimentatore quadrilampada. ENEC - IMQ. / DOTAZIONE / Lampade fluorescenti da 14W/840, montate, flusso luminoso 1200 lm, temperatura di colore 4000 K. Resa cromatica Ra >80. Conformità alla norma europea EN 12464-1. / APPLICAZIONI / In ambienti con videoterminali, uffici direzionali e di rappresentanza, uffici pubblici e scuole. Compresi: / - plafoniera con schermo per videoterminali; / - lampade incluse; / - cablaggio elettronico; / - gruppo di emergenza dove specificato; / - cablaggi interni; / - allacciamento al punto luce; / - accessori di fissaggio idonei al tipo di posa; / - installazione nel controsoffitto; / - quant'altro necessario per l'esecuzione del lavoro a regola d'arte. / - PLAFONIERA DA INCASSO CON SCHERMO PER VIDEOTERMINALI Da 2 x 36W con gruppo di emergenza	n		158,23
M.02.19	PLAFONIERA DA INCASSO CON SCHERMO PER VIDEOTERMINALI CON LAMPADE ECO
M.02.19.01	Apparecchio illuminante miniaturizzato precablato per illuminazione diretta con le seguenti caratteristiche generali: / - montaggio/installazione: da incasso su controsoffitti modulari 600x600mm (disponibile anche nelle versioni per controsoffitto modulo 625x625), possibilità di utilizzo di diverse tipi di staffe per l’installazione nelle diverse tipologie di controsoffitto; / - corpo: lamiera di acciaio zincato postverniciato bianco (RAL 9016), disponibile anche in colore grigio e/o altro colore Ral: / - dimensioni/forma: disponibile nella versione quadra nelle potenze 12; 24W per 2; 3 e 4 lampade e nella versione rettangolare nelle potenze 24; 54; 35; 49; 80W per 1 o 2 lampade, altezza compatta (45 mm per ottiche lamellari e/o opali, 67 mm per ottiche microlenticolari con riflettore, 113 mm per ottiche microlenticolari); lampade TL5 ECO a risparmio energetico; / - riflettore: riflettore interno in alluminio brillantato o satinato; / - lampade: fluorescenti lineari di tipo T5 ECO ad alta efficienza ai vapori di mercurio a bassa pressione - diam. 16 mm, con rivestimento interno a polveri trifosforo, funzionamento con reattore elettronico, indice di resa cromatica 85 (Ra 1B), temperatura di colore 3000-6500 °K, basso impatto ambientale; / - morsettiera: su apposito sportello apribile sulla parte superiore dell’apparecchio con sistema di connessione rapido (push in), tale da permettere un facile accesso ai morsetti di cablaggio a collegamento rapido (senza l’utilizzo di attrezzo) senza dover togliere lampada e ottica; / - grado di protezione: IP=20; / - resistenza all’impatto: IK08 / - alimentazione: 230/240Vv a 50/60 Hz; / - cosfi'; 0,95; / - classe di isolamento: I / - classe di resistenza al fuoco: F (650°C per 5 sec); / - conformità alle norme: CEI 34-21(90), 34-31(91) e successive varianti, marchio ENEC; IEC598, ULN-D- 1672, EN 55015 (radio frequenze), EN 61000-3-2 (armoniche), EN61547 (immunità); / - schermo/ottiche: premontate, agganciate all'apparecchio tramite 4 V-clips, che ne consentono lo sgancio parziale, mantenendolo tuttavia appeso all'apparecchio, per favorire la sostituzione delle lampade; / - ottiche lamellari: in alluminio speculare e/o semispeculare di altissima qualità con lamelle tridimensionali miniaturizzate concave inferiormente, ad alto rendimento, con un controllo a 360° dell’abbagliamento (OLC), (Lm < 1000 cd/m2 per angoli >65 - Lm< 200 cd/m2 per angoli >65 - UGR r 19), vano lampade e schermo dotati di pellicola protettiva facilmente removibile per la protezione dell’apparecchio; / - reattori: con classe di perdita in accordo alla direttiva 2000/55/CE, reattori elettronici f> 24-31 khz - con sistema di accensione istantanea con preriscaldo dei catodi ed esclusione automatica della lampada a fine vita, efficienza A2 (CELMA EEI - EN 50294) / Compresi: / - plafoniera con schermo per videoterminali; / - lampade a risparmio energetico T5 ECO incluse; / - cablaggio elettronico; / - gruppo di emergenza dove specificato; / - cablaggi interni; / - allacciamento al punto luce; / - accessori di fissaggio idonei al tipo di posa; / - installazione nel controsoffitto; / - quant'altro necessario per l'esecuzione del lavoro a regola d'arte. / - PLAFONIERA DA INCASSO CON SCHERMO PER VIDEOTERMINALI CON LAMPADE ECO Da 2 x 13W (flusso 1150 lm)	n		235,68
M.02.19.02	Apparecchio illuminante miniaturizzato precablato per illuminazione diretta con le seguenti caratteristiche generali: / - montaggio/installazione: da incasso su controsoffitti modulari 600x600mm (disponibile anche nelle versioni per controsoffitto modulo 625x625), possibilità di utilizzo di diverse tipi di staffe per l’installazione nelle diverse tipologie di controsoffitto; / - corpo: lamiera di acciaio zincato postverniciato bianco (RAL 9016), disponibile anche in colore grigio e/o altro colore Ral: / - dimensioni/forma: disponibile nella versione quadra nelle potenze 12; 24W per 2; 3 e 4 lampade e nella versione rettangolare nelle potenze 24; 54; 35; 49; 80W per 1 o 2 lampade, altezza compatta (45 mm per ottiche lamellari e/o opali, 67 mm per ottiche microlenticolari con riflettore, 113 mm per ottiche microlenticolari); lampade TL5 ECO a risparmio energetico; / - riflettore: riflettore interno in alluminio brillantato o satinato; / - lampade: fluorescenti lineari di tipo T5 ECO ad alta efficienza ai vapori di mercurio a bassa pressione - diam. 16 mm, con rivestimento interno a polveri trifosforo, funzionamento con reattore elettronico, indice di resa cromatica 85 (Ra 1B), temperatura di colore 3000-6500 °K, basso impatto ambientale; / - morsettiera: su apposito sportello apribile sulla parte superiore dell’apparecchio con sistema di connessione rapido (push in), tale da permettere un facile accesso ai morsetti di cablaggio a collegamento rapido (senza l’utilizzo di attrezzo) senza dover togliere lampada e ottica; / - grado di protezione: IP=20; / - resistenza all’impatto: IK08 / - alimentazione: 230/240Vv a 50/60 Hz; / - cosfi'; 0,95; / - classe di isolamento: I / - classe di resistenza al fuoco: F (650°C per 5 sec); / - conformità alle norme: CEI 34-21(90), 34-31(91) e successive varianti, marchio ENEC; IEC598, ULN-D- 1672, EN 55015 (radio frequenze), EN 61000-3-2 (armoniche), EN61547 (immunità); / - schermo/ottiche: premontate, agganciate all'apparecchio tramite 4 V-clips, che ne consentono lo sgancio parziale, mantenendolo tuttavia appeso all'apparecchio, per favorire la sostituzione delle lampade; / - ottiche lamellari: in alluminio speculare e/o semispeculare di altissima qualità con lamelle tridimensionali miniaturizzate concave inferiormente, ad alto rendimento, con un controllo a 360° dell’abbagliamento (OLC), (Lm < 1000 cd/m2 per angoli >65 - Lm< 200 cd/m2 per angoli >65 - UGR r 19), vano lampade e schermo dotati di pellicola protettiva facilmente removibile per la protezione dell’apparecchio; / - reattori: con classe di perdita in accordo alla direttiva 2000/55/CE, reattori elettronici f> 24-31 khz - con sistema di accensione istantanea con preriscaldo dei catodi ed esclusione automatica della lampada a fine vita, efficienza A2 (CELMA EEI - EN 50294) / Compresi: / - plafoniera con schermo per videoterminali; / - lampade a risparmio energetico T5 ECO incluse; / - cablaggio elettronico; / - gruppo di emergenza dove specificato; / - cablaggi interni; / - allacciamento al punto luce; / - accessori di fissaggio idonei al tipo di posa; / - installazione nel controsoffitto; / - quant'altro necessario per l'esecuzione del lavoro a regola d'arte. / - PLAFONIERA DA INCASSO CON SCHERMO PER VIDEOTERMINALI CON LAMPADE ECO Da 2 x 20W (flusso 1650 lm)	n		239,99
M.02.19.03	Apparecchio illuminante miniaturizzato precablato per illuminazione diretta con le seguenti caratteristiche generali: / - montaggio/installazione: da incasso su controsoffitti modulari 600x600mm (disponibile anche nelle versioni per controsoffitto modulo 625x625), possibilità di utilizzo di diverse tipi di staffe per l’installazione nelle diverse tipologie di controsoffitto; / - corpo: lamiera di acciaio zincato postverniciato bianco (RAL 9016), disponibile anche in colore grigio e/o altro colore Ral: / - dimensioni/forma: disponibile nella versione quadra nelle potenze 12; 24W per 2; 3 e 4 lampade e nella versione rettangolare nelle potenze 24; 54; 35; 49; 80W per 1 o 2 lampade, altezza compatta (45 mm per ottiche lamellari e/o opali, 67 mm per ottiche microlenticolari con riflettore, 113 mm per ottiche microlenticolari); lampade TL5 ECO a risparmio energetico; / - riflettore: riflettore interno in alluminio brillantato o satinato; / - lampade: fluorescenti lineari di tipo T5 ECO ad alta efficienza ai vapori di mercurio a bassa pressione - diam. 16 mm, con rivestimento interno a polveri trifosforo, funzionamento con reattore elettronico, indice di resa cromatica 85 (Ra 1B), temperatura di colore 3000-6500 °K, basso impatto ambientale; / - morsettiera: su apposito sportello apribile sulla parte superiore dell’apparecchio con sistema di connessione rapido (push in), tale da permettere un facile accesso ai morsetti di cablaggio a collegamento rapido (senza l’utilizzo di attrezzo) senza dover togliere lampada e ottica; / - grado di protezione: IP=20; / - resistenza all’impatto: IK08 / - alimentazione: 230/240Vv a 50/60 Hz; / - cosfi'; 0,95; / - classe di isolamento: I / - classe di resistenza al fuoco: F (650°C per 5 sec); / - conformità alle norme: CEI 34-21(90), 34-31(91) e successive varianti, marchio ENEC; IEC598, ULN-D- 1672, EN 55015 (radio frequenze), EN 61000-3-2 (armoniche), EN61547 (immunità); / - schermo/ottiche: premontate, agganciate all'apparecchio tramite 4 V-clips, che ne consentono lo sgancio parziale, mantenendolo tuttavia appeso all'apparecchio, per favorire la sostituzione delle lampade; / - ottiche lamellari: in alluminio speculare e/o semispeculare di altissima qualità con lamelle tridimensionali miniaturizzate concave inferiormente, ad alto rendimento, con un controllo a 360° dell’abbagliamento (OLC), (Lm < 1000 cd/m2 per angoli >65 - Lm< 200 cd/m2 per angoli >65 - UGR r 19), vano lampade e schermo dotati di pellicola protettiva facilmente removibile per la protezione dell’apparecchio; / - reattori: con classe di perdita in accordo alla direttiva 2000/55/CE, reattori elettronici f> 24-31 khz - con sistema di accensione istantanea con preriscaldo dei catodi ed esclusione automatica della lampada a fine vita, efficienza A2 (CELMA EEI - EN 50294) / Compresi: / - plafoniera con schermo per videoterminali; / - lampade a risparmio energetico T5 ECO incluse; / - cablaggio elettronico; / - gruppo di emergenza dove specificato; / - cablaggi interni; / - allacciamento al punto luce; / - accessori di fissaggio idonei al tipo di posa; / - installazione nel controsoffitto; / - quant'altro necessario per l'esecuzione del lavoro a regola d'arte. / - PLAFONIERA DA INCASSO CON SCHERMO PER VIDEOTERMINALI CON LAMPADE ECO Da 2 x 25W (flusso 2450 lm)	n		265,79
M.02.19.04	Apparecchio illuminante miniaturizzato precablato per illuminazione diretta con le seguenti caratteristiche generali: / - montaggio/installazione: da incasso su controsoffitti modulari 600x600mm (disponibile anche nelle versioni per controsoffitto modulo 625x625), possibilità di utilizzo di diverse tipi di staffe per l’installazione nelle diverse tipologie di controsoffitto; / - corpo: lamiera di acciaio zincato postverniciato bianco (RAL 9016), disponibile anche in colore grigio e/o altro colore Ral: / - dimensioni/forma: disponibile nella versione quadra nelle potenze 12; 24W per 2; 3 e 4 lampade e nella versione rettangolare nelle potenze 24; 54; 35; 49; 80W per 1 o 2 lampade, altezza compatta (45 mm per ottiche lamellari e/o opali, 67 mm per ottiche microlenticolari con riflettore, 113 mm per ottiche microlenticolari); lampade TL5 ECO a risparmio energetico; / - riflettore: riflettore interno in alluminio brillantato o satinato; / - lampade: fluorescenti lineari di tipo T5 ECO ad alta efficienza ai vapori di mercurio a bassa pressione - diam. 16 mm, con rivestimento interno a polveri trifosforo, funzionamento con reattore elettronico, indice di resa cromatica 85 (Ra 1B), temperatura di colore 3000-6500 °K, basso impatto ambientale; / - morsettiera: su apposito sportello apribile sulla parte superiore dell’apparecchio con sistema di connessione rapido (push in), tale da permettere un facile accesso ai morsetti di cablaggio a collegamento rapido (senza l’utilizzo di attrezzo) senza dover togliere lampada e ottica; / - grado di protezione: IP=20; / - resistenza all’impatto: IK08 / - alimentazione: 230/240Vv a 50/60 Hz; / - cosfi'; 0,95; / - classe di isolamento: I / - classe di resistenza al fuoco: F (650°C per 5 sec); / - conformità alle norme: CEI 34-21(90), 34-31(91) e successive varianti, marchio ENEC; IEC598, ULN-D- 1672, EN 55015 (radio frequenze), EN 61000-3-2 (armoniche), EN61547 (immunità); / - schermo/ottiche: premontate, agganciate all'apparecchio tramite 4 V-clips, che ne consentono lo sgancio parziale, mantenendolo tuttavia appeso all'apparecchio, per favorire la sostituzione delle lampade; / - ottiche lamellari: in alluminio speculare e/o semispeculare di altissima qualità con lamelle tridimensionali miniaturizzate concave inferiormente, ad alto rendimento, con un controllo a 360° dell’abbagliamento (OLC), (Lm < 1000 cd/m2 per angoli >65 - Lm< 200 cd/m2 per angoli >65 - UGR r 19), vano lampade e schermo dotati di pellicola protettiva facilmente removibile per la protezione dell’apparecchio; / - reattori: con classe di perdita in accordo alla direttiva 2000/55/CE, reattori elettronici f> 24-31 khz - con sistema di accensione istantanea con preriscaldo dei catodi ed esclusione automatica della lampada a fine vita, efficienza A2 (CELMA EEI - EN 50294) / Compresi: / - plafoniera con schermo per videoterminali; / - lampade a risparmio energetico T5 ECO incluse; / - cablaggio elettronico; / - gruppo di emergenza dove specificato; / - cablaggi interni; / - allacciamento al punto luce; / - accessori di fissaggio idonei al tipo di posa; / - installazione nel controsoffitto; / - quant'altro necessario per l'esecuzione del lavoro a regola d'arte. / - PLAFONIERA DA INCASSO CON SCHERMO PER VIDEOTERMINALI CON LAMPADE ECO Da 3 x 13W (flusso 1150 lm)	n		265,79
M.02.19.05	Apparecchio illuminante miniaturizzato precablato per illuminazione diretta con le seguenti caratteristiche generali: / - montaggio/installazione: da incasso su controsoffitti modulari 600x600mm (disponibile anche nelle versioni per controsoffitto modulo 625x625), possibilità di utilizzo di diverse tipi di staffe per l’installazione nelle diverse tipologie di controsoffitto; / - corpo: lamiera di acciaio zincato postverniciato bianco (RAL 9016), disponibile anche in colore grigio e/o altro colore Ral: / - dimensioni/forma: disponibile nella versione quadra nelle potenze 12; 24W per 2; 3 e 4 lampade e nella versione rettangolare nelle potenze 24; 54; 35; 49; 80W per 1 o 2 lampade, altezza compatta (45 mm per ottiche lamellari e/o opali, 67 mm per ottiche microlenticolari con riflettore, 113 mm per ottiche microlenticolari); lampade TL5 ECO a risparmio energetico; / - riflettore: riflettore interno in alluminio brillantato o satinato; / - lampade: fluorescenti lineari di tipo T5 ECO ad alta efficienza ai vapori di mercurio a bassa pressione - diam. 16 mm, con rivestimento interno a polveri trifosforo, funzionamento con reattore elettronico, indice di resa cromatica 85 (Ra 1B), temperatura di colore 3000-6500 °K, basso impatto ambientale; / - morsettiera: su apposito sportello apribile sulla parte superiore dell’apparecchio con sistema di connessione rapido (push in), tale da permettere un facile accesso ai morsetti di cablaggio a collegamento rapido (senza l’utilizzo di attrezzo) senza dover togliere lampada e ottica; / - grado di protezione: IP=20; / - resistenza all’impatto: IK08 / - alimentazione: 230/240Vv a 50/60 Hz; / - cosfi'; 0,95; / - classe di isolamento: I / - classe di resistenza al fuoco: F (650°C per 5 sec); / - conformità alle norme: CEI 34-21(90), 34-31(91) e successive varianti, marchio ENEC; IEC598, ULN-D- 1672, EN 55015 (radio frequenze), EN 61000-3-2 (armoniche), EN61547 (immunità); / - schermo/ottiche: premontate, agganciate all'apparecchio tramite 4 V-clips, che ne consentono lo sgancio parziale, mantenendolo tuttavia appeso all'apparecchio, per favorire la sostituzione delle lampade; / - ottiche lamellari: in alluminio speculare e/o semispeculare di altissima qualità con lamelle tridimensionali miniaturizzate concave inferiormente, ad alto rendimento, con un controllo a 360° dell’abbagliamento (OLC), (Lm < 1000 cd/m2 per angoli >65 - Lm< 200 cd/m2 per angoli >65 - UGR r 19), vano lampade e schermo dotati di pellicola protettiva facilmente removibile per la protezione dell’apparecchio; / - reattori: con classe di perdita in accordo alla direttiva 2000/55/CE, reattori elettronici f> 24-31 khz - con sistema di accensione istantanea con preriscaldo dei catodi ed esclusione automatica della lampada a fine vita, efficienza A2 (CELMA EEI - EN 50294) / Compresi: / - plafoniera con schermo per videoterminali; / - lampade a risparmio energetico T5 ECO incluse; / - cablaggio elettronico; / - gruppo di emergenza dove specificato; / - cablaggi interni; / - allacciamento al punto luce; / - accessori di fissaggio idonei al tipo di posa; / - installazione nel controsoffitto; / - quant'altro necessario per l'esecuzione del lavoro a regola d'arte. / - PLAFONIERA DA INCASSO CON SCHERMO PER VIDEOTERMINALI CON LAMPADE ECO Da 3 x 20W (flusso 1650 lm)	n		282,99
M.02.19.06	Apparecchio illuminante miniaturizzato precablato per illuminazione diretta con le seguenti caratteristiche generali: / - montaggio/installazione: da incasso su controsoffitti modulari 600x600mm (disponibile anche nelle versioni per controsoffitto modulo 625x625), possibilità di utilizzo di diverse tipi di staffe per l’installazione nelle diverse tipologie di controsoffitto; / - corpo: lamiera di acciaio zincato postverniciato bianco (RAL 9016), disponibile anche in colore grigio e/o altro colore Ral: / - dimensioni/forma: disponibile nella versione quadra nelle potenze 12; 24W per 2; 3 e 4 lampade e nella versione rettangolare nelle potenze 24; 54; 35; 49; 80W per 1 o 2 lampade, altezza compatta (45 mm per ottiche lamellari e/o opali, 67 mm per ottiche microlenticolari con riflettore, 113 mm per ottiche microlenticolari); lampade TL5 ECO a risparmio energetico; / - riflettore: riflettore interno in alluminio brillantato o satinato; / - lampade: fluorescenti lineari di tipo T5 ECO ad alta efficienza ai vapori di mercurio a bassa pressione - diam. 16 mm, con rivestimento interno a polveri trifosforo, funzionamento con reattore elettronico, indice di resa cromatica 85 (Ra 1B), temperatura di colore 3000-6500 °K, basso impatto ambientale; / - morsettiera: su apposito sportello apribile sulla parte superiore dell’apparecchio con sistema di connessione rapido (push in), tale da permettere un facile accesso ai morsetti di cablaggio a collegamento rapido (senza l’utilizzo di attrezzo) senza dover togliere lampada e ottica; / - grado di protezione: IP=20; / - resistenza all’impatto: IK08 / - alimentazione: 230/240Vv a 50/60 Hz; / - cosfi'; 0,95; / - classe di isolamento: I / - classe di resistenza al fuoco: F (650°C per 5 sec); / - conformità alle norme: CEI 34-21(90), 34-31(91) e successive varianti, marchio ENEC; IEC598, ULN-D- 1672, EN 55015 (radio frequenze), EN 61000-3-2 (armoniche), EN61547 (immunità); / - schermo/ottiche: premontate, agganciate all'apparecchio tramite 4 V-clips, che ne consentono lo sgancio parziale, mantenendolo tuttavia appeso all'apparecchio, per favorire la sostituzione delle lampade; / - ottiche lamellari: in alluminio speculare e/o semispeculare di altissima qualità con lamelle tridimensionali miniaturizzate concave inferiormente, ad alto rendimento, con un controllo a 360° dell’abbagliamento (OLC), (Lm < 1000 cd/m2 per angoli >65 - Lm< 200 cd/m2 per angoli >65 - UGR r 19), vano lampade e schermo dotati di pellicola protettiva facilmente removibile per la protezione dell’apparecchio; / - reattori: con classe di perdita in accordo alla direttiva 2000/55/CE, reattori elettronici f> 24-31 khz - con sistema di accensione istantanea con preriscaldo dei catodi ed esclusione automatica della lampada a fine vita, efficienza A2 (CELMA EEI - EN 50294) / Compresi: / - plafoniera con schermo per videoterminali; / - lampade a risparmio energetico T5 ECO incluse; / - cablaggio elettronico; / - gruppo di emergenza dove specificato; / - cablaggi interni; / - allacciamento al punto luce; / - accessori di fissaggio idonei al tipo di posa; / - installazione nel controsoffitto; / - quant'altro necessario per l'esecuzione del lavoro a regola d'arte. / - PLAFONIERA DA INCASSO CON SCHERMO PER VIDEOTERMINALI CON LAMPADE ECO Da 4 x 13W (flusso 1150 lm)	n		303,64
M.02.19.07	Apparecchio illuminante miniaturizzato precablato per illuminazione diretta con le seguenti caratteristiche generali: / - montaggio/installazione: da incasso su controsoffitti modulari 600x600mm (disponibile anche nelle versioni per controsoffitto modulo 625x625), possibilità di utilizzo di diverse tipi di staffe per l’installazione nelle diverse tipologie di controsoffitto; / - corpo: lamiera di acciaio zincato postverniciato bianco (RAL 9016), disponibile anche in colore grigio e/o altro colore Ral: / - dimensioni/forma: disponibile nella versione quadra nelle potenze 12; 24W per 2; 3 e 4 lampade e nella versione rettangolare nelle potenze 24; 54; 35; 49; 80W per 1 o 2 lampade, altezza compatta (45 mm per ottiche lamellari e/o opali, 67 mm per ottiche microlenticolari con riflettore, 113 mm per ottiche microlenticolari); lampade TL5 ECO a risparmio energetico; / - riflettore: riflettore interno in alluminio brillantato o satinato; / - lampade: fluorescenti lineari di tipo T5 ECO ad alta efficienza ai vapori di mercurio a bassa pressione - diam. 16 mm, con rivestimento interno a polveri trifosforo, funzionamento con reattore elettronico, indice di resa cromatica 85 (Ra 1B), temperatura di colore 3000-6500 °K, basso impatto ambientale; / - morsettiera: su apposito sportello apribile sulla parte superiore dell’apparecchio con sistema di connessione rapido (push in), tale da permettere un facile accesso ai morsetti di cablaggio a collegamento rapido (senza l’utilizzo di attrezzo) senza dover togliere lampada e ottica; / - grado di protezione: IP=20; / - resistenza all’impatto: IK08 / - alimentazione: 230/240Vv a 50/60 Hz; / - cosfi'; 0,95; / - classe di isolamento: I / - classe di resistenza al fuoco: F (650°C per 5 sec); / - conformità alle norme: CEI 34-21(90), 34-31(91) e successive varianti, marchio ENEC; IEC598, ULN-D- 1672, EN 55015 (radio frequenze), EN 61000-3-2 (armoniche), EN61547 (immunità); / - schermo/ottiche: premontate, agganciate all'apparecchio tramite 4 V-clips, che ne consentono lo sgancio parziale, mantenendolo tuttavia appeso all'apparecchio, per favorire la sostituzione delle lampade; / - ottiche lamellari: in alluminio speculare e/o semispeculare di altissima qualità con lamelle tridimensionali miniaturizzate concave inferiormente, ad alto rendimento, con un controllo a 360° dell’abbagliamento (OLC), (Lm < 1000 cd/m2 per angoli >65 - Lm< 200 cd/m2 per angoli >65 - UGR r 19), vano lampade e schermo dotati di pellicola protettiva facilmente removibile per la protezione dell’apparecchio; / - reattori: con classe di perdita in accordo alla direttiva 2000/55/CE, reattori elettronici f> 24-31 khz - con sistema di accensione istantanea con preriscaldo dei catodi ed esclusione automatica della lampada a fine vita, efficienza A2 (CELMA EEI - EN 50294) / Compresi: / - plafoniera con schermo per videoterminali; / - lampade a risparmio energetico T5 ECO incluse; / - cablaggio elettronico; / - gruppo di emergenza dove specificato; / - cablaggi interni; / - allacciamento al punto luce; / - accessori di fissaggio idonei al tipo di posa; / - installazione nel controsoffitto; / - quant'altro necessario per l'esecuzione del lavoro a regola d'arte. / - PLAFONIERA DA INCASSO CON SCHERMO PER VIDEOTERMINALI CON LAMPADE ECO Da 4 x 20W (flusso 1650 lm)	n		308,80
M.02.20	PLAFONIERA DA INCASSO PER LUCE MORDIDA CON LAMPADE LED
M.02.20.01	Plafoniera da incasso. Caratteristiche: / ILLUMINOTECNICHE / Rendimento luminoso >95%. Distribuzione diretta e riflessa. Luminanza media <3000 cd/mq UGR <26. Conformità alla EN 12464-1. / MECCANICHE / Carter laterali di colore bianco con schermi superiori in metacrilato trasparente, plurilenticolare, anabbagliante, stampato ad iniezione. Corpo in acciaio zincato a caldo, verniciato in poliestere di colore bianco. Recuperatore parabolico superiore in acciaio verniciato di colore bianco ad alta riflessione. / Dimensioni: 597x597 mm, altezza 90 mm. Peso 6,4 kg. Grado di protezione IP40 solo vano ottico. Montaggio anche su superfici normalmente infiammabili. - F - Tegolo microforato in acciaio, verniciato bianco ad alta riflessione. Grado di protezione IP20. / ELETTRICHE / Cablaggio elettronico, 230V-50/60Hz, fattore di potenza >0,95. classe I. ENEC - IMQ. DOTAZIONE: / Flusso luminoso (Lumen Output): / ~3500lm (NW) / ~ 2000lm (WW) / Ottica: Ottica in metallo preforata con prisma Colore luce: Bianco neutro / UGR/Lm: UGR = 20, Lm = < 3000 Cd/m2 / Consumo W: 52W Efficienza: 65lm/W / CRI / Resa cromatica: > 80 per WW Compresi: / - plafoniera c.s.d.; / - cablaggi interni; / - allacciamento al punto luce; / - accessori di fissaggio idonei al tipo di posa; / - installazione nel controsoffitto; / - reattore dimmerabile ove specificato; / - quant'altro necessario per l'esecuzione del lavoro a regola d'arte. / - PLAFONIERA DA INCASSO PER LUCE MORDIDA CON LAMPADE LED 3500 lm-NW (bianco neutro) -52W-65lm/W	n		844,52
M.02.21	PLAFONIERA DA INCASSO DA INCASSO PER SERVIZI
M.02.21.01	Caratteristiche / ILLUMINOTECNICHE / Rendimento luminoso >33%. Distribuzione diretta diffusa. UGR <25 (EN 12464-1). MECCANICHE / Ottica dodecagonale 2MG ad alto rendimento, con lamine in alluminio a specchio con trattamento superficiale al titanio e magnesio, assenza di iridescenza, alloggiate su un supporto in policarbonato. Vetro stampato decorativo, temprato, spessore 4 mm, bloccato e a filo anello. Anello in policarbonato grigio chiaro. Corpo in policarbonato autoestinguente V2 privo di alogenuri. Staffe di fissaggio in acciaio zincato. Dimensioni: diametro 222 mm, altezza incasso 100 mm. Peso 1,85 kg. Grado di protezione IP44 parte in vista. Montaggio anche su superfici normalmente infiammabili. - F - / ELETTRICHE / Unità di cablaggio separata. Cablaggio elettronico EEI A2, 230V-50/60Hz, fusibile, accensione a caldo della lampada, potenza costante in uscita, classe I. ENEC - IMQ. / DOTAZIONE / Lampade fluorescenti compatte da 26W/840, flusso luminoso 1800 lm, temperatura di colore 4000 K. Resa cromatica Ra >80. Attacco lampada G24q-3. / APPLICAZIONI / In controsoffitti con intercapedini ridotte. Ambienti commerciali, espositivi, negozi e vetrine. In ambienti con esigenze di protezione come laboratori o ambienti di servizio. Grazie alla proprietà anti-insetti, versione specificatamente idonea per mense, ambienti ospedalieri e con prodotti alimentari. / Compresi: / - plafoniera c.s.d.; / - cablaggi interni; / - allacciamento al punto luce; / - accessori di fissaggio idonei al tipo di posa; / - installazione nel controsoffitto; / - quant'altro necessario per l'esecuzione del lavoro a regola d'arte. / - PLAFONIERA TONDA DA INCASSO Da 2x26W	n		113,09
M.02.22	PLAFONIERA PER AMBIENTI ASETTICI IP65
M.02.22.01	Plafoniera per ambienti sterili in esecuzione sporgente, con proprio sistema di fissaggio, avente corpo in lamiera d'acciaio saldata, verniciatura antiurto di elevata qualità di colore bianco, dotata di schermo in profilato di alluminio anodizzato con vetro di sicurezza infrangibile di spessore 4 mm. incorporato, temprato antiurto con chiusure a scatto interne, installato a filo cornice con apertura mediante apposita ventosa. La plafoniera sarà equipaggiata con reattore elettronico, starter a basse perdite, fusibile di protezione. / Compresi: / - plafoniera c.s.d.; / - cablaggi interni; / - guarnizioni di tenuta; / - viti di chusura; / - accessori di fissaggio; / - quant'altro necessario per l'esecuzione del lavoro a regola d'arte. / - PLAFONIERA AMBIENTI ASETTICI IP65 SPORGENTE Da 2 x 28W ottica simmetrica	n		563,44
M.02.22.02	Plafoniera per ambienti sterili in esecuzione sporgente, con proprio sistema di fissaggio, avente corpo in lamiera d'acciaio saldata, verniciatura antiurto di elevata qualità di colore bianco, dotata di schermo in profilato di alluminio anodizzato con vetro di sicurezza infrangibile di spessore 4 mm. incorporato, temprato antiurto con chiusure a scatto interne, installato a filo cornice con apertura mediante apposita ventosa. La plafoniera sarà equipaggiata con reattore elettronico, starter a basse perdite, fusibile di protezione. / Compresi: / - plafoniera c.s.d.; / - cablaggi interni; / - guarnizioni di tenuta; / - viti di chusura; / - accessori di fissaggio; / - quant'altro necessario per l'esecuzione del lavoro a regola d'arte. / - PLAFONIERA AMBIENTI ASETTICI IP65 SPORGENTE Da 2 x 54W ottica simmetrica	n		581,88
M.02.22.03	Plafoniera per ambienti sterili in esecuzione sporgente, con proprio sistema di fissaggio, avente corpo in lamiera d'acciaio saldata, verniciatura antiurto di elevata qualità di colore bianco, dotata di schermo in profilato di alluminio anodizzato con vetro di sicurezza infrangibile di spessore 4 mm. incorporato, temprato antiurto con chiusure a scatto interne, installato a filo cornice con apertura mediante apposita ventosa. La plafoniera sarà equipaggiata con reattore elettronico, starter a basse perdite, fusibile di protezione. / Compresi: / - plafoniera c.s.d.; / - cablaggi interni; / - guarnizioni di tenuta; / - viti di chusura; / - accessori di fissaggio; / - quant'altro necessario per l'esecuzione del lavoro a regola d'arte. / - PLAFONIERA AMBIENTI ASETTICI IP65 SPORGENTE Da 2 x 28W ottica lamellare	n		581,88
M.02.23	PLAFONIERA SPORGENTE CON SCHERMO LAMELLARE
M.02.23.01	PLAFONIERA sporgente con schermo lamellare per lampada fluorescente, realizzato con corpo di supporto in lamiera d'acciaio e dotata di schermo lamellare verniciato con tondini metallici integrati negli alveoli per garantire un elevata resistenza agli urti e grado di protezione IP20. La plafoniera è equipaggiata con reattore/i rifasato, starter, fusibile di protezione, lampada ad alta efficienza 4000 K. / Compresi: / - plafoniera c.s.d.; / - cablaggi interni; / - allacciamento al punto luce; / - accessori di fissaggio idonei al tipo di posa; / - quant'altro necessario per l'esecuzione del lavoro a regola d'arte. / - PLAFONIERA SPORGENTE CON SCHERMO LAMELLARE Da 1 x 18W	n		89,54
M.02.23.02	PLAFONIERA sporgente con schermo lamellare per lampada fluorescente, realizzato con corpo di supporto in lamiera d'acciaio e dotata di schermo lamellare verniciato con tondini metallici integrati negli alveoli per garantire un elevata resistenza agli urti e grado di protezione IP20. La plafoniera è equipaggiata con reattore/i rifasato, starter, fusibile di protezione, lampada ad alta efficienza 4000 K. / Compresi: / - plafoniera c.s.d.; / - cablaggi interni; / - allacciamento al punto luce; / - accessori di fissaggio idonei al tipo di posa; / - quant'altro necessario per l'esecuzione del lavoro a regola d'arte. / - PLAFONIERA SPORGENTE CON SCHERMO LAMELLARE Da 2 x 18W	n		105,04
M.02.23.03	PLAFONIERA sporgente con schermo lamellare per lampada fluorescente, realizzato con corpo di supporto in lamiera d'acciaio e dotata di schermo lamellare verniciato con tondini metallici integrati negli alveoli per garantire un elevata resistenza agli urti e grado di protezione IP20. La plafoniera è equipaggiata con reattore/i rifasato, starter, fusibile di protezione, lampada ad alta efficienza 4000 K. / Compresi: / - plafoniera c.s.d.; / - cablaggi interni; / - allacciamento al punto luce; / - accessori di fissaggio idonei al tipo di posa; / - quant'altro necessario per l'esecuzione del lavoro a regola d'arte. / - PLAFONIERA SPORGENTE CON SCHERMO LAMELLARE Da 1 x 36W	n		108,42
M.02.23.04	PLAFONIERA sporgente con schermo lamellare per lampada fluorescente, realizzato con corpo di supporto in lamiera d'acciaio e dotata di schermo lamellare verniciato con tondini metallici integrati negli alveoli per garantire un elevata resistenza agli urti e grado di protezione IP20. La plafoniera è equipaggiata con reattore/i rifasato, starter, fusibile di protezione, lampada ad alta efficienza 4000 K. / Compresi: / - plafoniera c.s.d.; / - cablaggi interni; / - allacciamento al punto luce; / - accessori di fissaggio idonei al tipo di posa; / - quant'altro necessario per l'esecuzione del lavoro a regola d'arte. / - PLAFONIERA SPORGENTE CON SCHERMO LAMELLARE Da 2 x 36W	n		118,14
M.02.23.05	PLAFONIERA sporgente con schermo lamellare per lampada fluorescente, realizzato con corpo di supporto in lamiera d'acciaio e dotata di schermo lamellare verniciato con tondini metallici integrati negli alveoli per garantire un elevata resistenza agli urti e grado di protezione IP20. La plafoniera è equipaggiata con reattore/i rifasato, starter, fusibile di protezione, lampada ad alta efficienza 4000 K. / Compresi: / - plafoniera c.s.d.; / - cablaggi interni; / - allacciamento al punto luce; / - accessori di fissaggio idonei al tipo di posa; / - quant'altro necessario per l'esecuzione del lavoro a regola d'arte. / - PLAFONIERA SPORGENTE CON SCHERMO LAMELLARE Da 1 x 58W	n		133,65
M.02.23.06	PLAFONIERA sporgente con schermo lamellare per lampada fluorescente, realizzato con corpo di supporto in lamiera d'acciaio e dotata di schermo lamellare verniciato con tondini metallici integrati negli alveoli per garantire un elevata resistenza agli urti e grado di protezione IP20. La plafoniera è equipaggiata con reattore/i rifasato, starter, fusibile di protezione, lampada ad alta efficienza 4000 K. / Compresi: / - plafoniera c.s.d.; / - cablaggi interni; / - allacciamento al punto luce; / - accessori di fissaggio idonei al tipo di posa; / - quant'altro necessario per l'esecuzione del lavoro a regola d'arte. / - PLAFONIERA SPORGENTE CON SCHERMO LAMELLARE Da 2 x 58W	n		132,20
M.02.24	PLAFONIERA SPORGENTE CON SCHERMO PERVIDEOTERMINALI
M.02.24.01	Ottica parabolica con luminanza <1000 cd/m2 per angoli >65° radiali; distribuzione simmetrica e diretta. Corpo in acciaio zincato a caldo, verniciato in poliestere di colore bianco. Testate in metallo con fregio di copertura in bayblend di colore bianco facilmente asportabile per la formazione di canali. / ottiche paraboliche con alette trasversali chiuse superiormente. / La plafoniera è equipaggiata con cablaggio elettronico, reattore/i rifasato, starter, fusibile di protezione, lampada ad alta efficienza 4000 K. / Caratteristiche ILLUMINOTECNICHE / Rendimento luminoso >85% (inferiore >49%, superiore >36%). Distribuzione diretta-indiretta simmetrica, asimmetrica ottenibile disossando le lampade. Luminanza media <200 cd/mq per angoli / >65° radiali. UGR <16. Conformità alla EN 12464-1. MECCANICHE / Ottica parabolica 2S in alluminio semispeculare antiriflesso, con alette trasversali chiuse superiormente. Pellicola protettiva alla polvere e alle impronte, adesiva, applicata all'ottica. Corpo monoblocco in acciaio stampato, verniciato di colore bianco. Dimensioni: 260x1600 mm, altezza 77 mm. Peso 6,8 kg. Grado di protezione IP20. Montaggio anche su superfici normalmente infiammabili. - F - / ELETTRICHE / Cablaggio elettronico EEI A2, 230V-50/60Hz, fattore di potenza >0,95, fusibile, accensione a caldo della lampada, potenza costante in uscita, classe I. ENEC - IMQ. / DOTAZIONE / Lampade fluorescenti da 35W/840, montate, flusso luminoso 3300 lm, temperatura di colore 4000 K. Resa cromatica Ra >80. Conformità alla norma europea EN 12464-1. / APPLICAZIONI / Ambienti dove è richiesta una luce confortevole. Uffici con videoterminali, direzionali e di rappresentanza. Compresi: / - plafoniera c.s.d.; / - cablaggi interni; / - allacciamento al punto luce; / - accessori di fissaggio idonei al tipo di posa; / - quant'altro necessario per l'esecuzione del lavoro a regola d'arte. / - PLAFONIERA SPORGENTE CON SCHERMO VIDEOTERMINALI Da 1 x 18W	n		92,92
M.02.24.02	Ottica parabolica con luminanza <1000 cd/m2 per angoli >65° radiali; distribuzione simmetrica e diretta. Corpo in acciaio zincato a caldo, verniciato in poliestere di colore bianco. Testate in metallo con fregio di copertura in bayblend di colore bianco facilmente asportabile per la formazione di canali. / ottiche paraboliche con alette trasversali chiuse superiormente. / La plafoniera è equipaggiata con cablaggio elettronico, reattore/i rifasato, starter, fusibile di protezione, lampada ad alta efficienza 4000 K. / Caratteristiche ILLUMINOTECNICHE / Rendimento luminoso >85% (inferiore >49%, superiore >36%). Distribuzione diretta-indiretta simmetrica, asimmetrica ottenibile disossando le lampade. Luminanza media <200 cd/mq per angoli / >65° radiali. UGR <16. Conformità alla EN 12464-1. MECCANICHE / Ottica parabolica 2S in alluminio semispeculare antiriflesso, con alette trasversali chiuse superiormente. Pellicola protettiva alla polvere e alle impronte, adesiva, applicata all'ottica. Corpo monoblocco in acciaio stampato, verniciato di colore bianco. Dimensioni: 260x1600 mm, altezza 77 mm. Peso 6,8 kg. Grado di protezione IP20. Montaggio anche su superfici normalmente infiammabili. - F - / ELETTRICHE / Cablaggio elettronico EEI A2, 230V-50/60Hz, fattore di potenza >0,95, fusibile, accensione a caldo della lampada, potenza costante in uscita, classe I. ENEC - IMQ. / DOTAZIONE / Lampade fluorescenti da 35W/840, montate, flusso luminoso 3300 lm, temperatura di colore 4000 K. Resa cromatica Ra >80. Conformità alla norma europea EN 12464-1. / APPLICAZIONI / Ambienti dove è richiesta una luce confortevole. Uffici con videoterminali, direzionali e di rappresentanza. Compresi: / - plafoniera c.s.d.; / - cablaggi interni; / - allacciamento al punto luce; / - accessori di fissaggio idonei al tipo di posa; / - quant'altro necessario per l'esecuzione del lavoro a regola d'arte. / - PLAFONIERA SPORGENTE CON SCHERMO VIDEOTERMINALI Da 2 x 18W	n		109,42
M.02.24.03	Ottica parabolica con luminanza <1000 cd/m2 per angoli >65° radiali; distribuzione simmetrica e diretta. Corpo in acciaio zincato a caldo, verniciato in poliestere di colore bianco. Testate in metallo con fregio di copertura in bayblend di colore bianco facilmente asportabile per la formazione di canali. / ottiche paraboliche con alette trasversali chiuse superiormente. / La plafoniera è equipaggiata con cablaggio elettronico, reattore/i rifasato, starter, fusibile di protezione, lampada ad alta efficienza 4000 K. / Caratteristiche ILLUMINOTECNICHE / Rendimento luminoso >85% (inferiore >49%, superiore >36%). Distribuzione diretta-indiretta simmetrica, asimmetrica ottenibile disossando le lampade. Luminanza media <200 cd/mq per angoli / >65° radiali. UGR <16. Conformità alla EN 12464-1. MECCANICHE / Ottica parabolica 2S in alluminio semispeculare antiriflesso, con alette trasversali chiuse superiormente. Pellicola protettiva alla polvere e alle impronte, adesiva, applicata all'ottica. Corpo monoblocco in acciaio stampato, verniciato di colore bianco. Dimensioni: 260x1600 mm, altezza 77 mm. Peso 6,8 kg. Grado di protezione IP20. Montaggio anche su superfici normalmente infiammabili. - F - / ELETTRICHE / Cablaggio elettronico EEI A2, 230V-50/60Hz, fattore di potenza >0,95, fusibile, accensione a caldo della lampada, potenza costante in uscita, classe I. ENEC - IMQ. / DOTAZIONE / Lampade fluorescenti da 35W/840, montate, flusso luminoso 3300 lm, temperatura di colore 4000 K. Resa cromatica Ra >80. Conformità alla norma europea EN 12464-1. / APPLICAZIONI / Ambienti dove è richiesta una luce confortevole. Uffici con videoterminali, direzionali e di rappresentanza. Compresi: / - plafoniera c.s.d.; / - cablaggi interni; / - allacciamento al punto luce; / - accessori di fissaggio idonei al tipo di posa; / - quant'altro necessario per l'esecuzione del lavoro a regola d'arte. / - PLAFONIERA SPORGENTE CON SCHERMO VIDEOTERMINALI Da 1 x 36W	n		113,30
M.02.24.04	Ottica parabolica con luminanza <1000 cd/m2 per angoli >65° radiali; distribuzione simmetrica e diretta. Corpo in acciaio zincato a caldo, verniciato in poliestere di colore bianco. Testate in metallo con fregio di copertura in bayblend di colore bianco facilmente asportabile per la formazione di canali. / ottiche paraboliche con alette trasversali chiuse superiormente. / La plafoniera è equipaggiata con cablaggio elettronico, reattore/i rifasato, starter, fusibile di protezione, lampada ad alta efficienza 4000 K. / Caratteristiche ILLUMINOTECNICHE / Rendimento luminoso >85% (inferiore >49%, superiore >36%). Distribuzione diretta-indiretta simmetrica, asimmetrica ottenibile disossando le lampade. Luminanza media <200 cd/mq per angoli / >65° radiali. UGR <16. Conformità alla EN 12464-1. MECCANICHE / Ottica parabolica 2S in alluminio semispeculare antiriflesso, con alette trasversali chiuse superiormente. Pellicola protettiva alla polvere e alle impronte, adesiva, applicata all'ottica. Corpo monoblocco in acciaio stampato, verniciato di colore bianco. Dimensioni: 260x1600 mm, altezza 77 mm. Peso 6,8 kg. Grado di protezione IP20. Montaggio anche su superfici normalmente infiammabili. - F - / ELETTRICHE / Cablaggio elettronico EEI A2, 230V-50/60Hz, fattore di potenza >0,95, fusibile, accensione a caldo della lampada, potenza costante in uscita, classe I. ENEC - IMQ. / DOTAZIONE / Lampade fluorescenti da 35W/840, montate, flusso luminoso 3300 lm, temperatura di colore 4000 K. Resa cromatica Ra >80. Conformità alla norma europea EN 12464-1. / APPLICAZIONI / Ambienti dove è richiesta una luce confortevole. Uffici con videoterminali, direzionali e di rappresentanza. Compresi: / - plafoniera c.s.d.; / - cablaggi interni; / - allacciamento al punto luce; / - accessori di fissaggio idonei al tipo di posa; / - quant'altro necessario per l'esecuzione del lavoro a regola d'arte. / - PLAFONIERA SPORGENTE CON SCHERMO VIDEOTERMINALI Da 2 x 36W	n		122,97
M.02.24.05	Ottica parabolica con luminanza <1000 cd/m2 per angoli >65° radiali; distribuzione simmetrica e diretta. Corpo in acciaio zincato a caldo, verniciato in poliestere di colore bianco. Testate in metallo con fregio di copertura in bayblend di colore bianco facilmente asportabile per la formazione di canali. / ottiche paraboliche con alette trasversali chiuse superiormente. / La plafoniera è equipaggiata con cablaggio elettronico, reattore/i rifasato, starter, fusibile di protezione, lampada ad alta efficienza 4000 K. / Caratteristiche ILLUMINOTECNICHE / Rendimento luminoso >85% (inferiore >49%, superiore >36%). Distribuzione diretta-indiretta simmetrica, asimmetrica ottenibile disossando le lampade. Luminanza media <200 cd/mq per angoli / >65° radiali. UGR <16. Conformità alla EN 12464-1. MECCANICHE / Ottica parabolica 2S in alluminio semispeculare antiriflesso, con alette trasversali chiuse superiormente. Pellicola protettiva alla polvere e alle impronte, adesiva, applicata all'ottica. Corpo monoblocco in acciaio stampato, verniciato di colore bianco. Dimensioni: 260x1600 mm, altezza 77 mm. Peso 6,8 kg. Grado di protezione IP20. Montaggio anche su superfici normalmente infiammabili. - F - / ELETTRICHE / Cablaggio elettronico EEI A2, 230V-50/60Hz, fattore di potenza >0,95, fusibile, accensione a caldo della lampada, potenza costante in uscita, classe I. ENEC - IMQ. / DOTAZIONE / Lampade fluorescenti da 35W/840, montate, flusso luminoso 3300 lm, temperatura di colore 4000 K. Resa cromatica Ra >80. Conformità alla norma europea EN 12464-1. / APPLICAZIONI / Ambienti dove è richiesta una luce confortevole. Uffici con videoterminali, direzionali e di rappresentanza. Compresi: / - plafoniera c.s.d.; / - cablaggi interni; / - allacciamento al punto luce; / - accessori di fissaggio idonei al tipo di posa; / - quant'altro necessario per l'esecuzione del lavoro a regola d'arte. / - PLAFONIERA SPORGENTE CON SCHERMO VIDEOTERMINALI Da 1 x 58W	n		139,97
M.02.24.06	Ottica parabolica con luminanza <1000 cd/m2 per angoli >65° radiali; distribuzione simmetrica e diretta. Corpo in acciaio zincato a caldo, verniciato in poliestere di colore bianco. Testate in metallo con fregio di copertura in bayblend di colore bianco facilmente asportabile per la formazione di canali. / ottiche paraboliche con alette trasversali chiuse superiormente. / La plafoniera è equipaggiata con cablaggio elettronico, reattore/i rifasato, starter, fusibile di protezione, lampada ad alta efficienza 4000 K. / Caratteristiche ILLUMINOTECNICHE / Rendimento luminoso >85% (inferiore >49%, superiore >36%). Distribuzione diretta-indiretta simmetrica, asimmetrica ottenibile disossando le lampade. Luminanza media <200 cd/mq per angoli / >65° radiali. UGR <16. Conformità alla EN 12464-1. MECCANICHE / Ottica parabolica 2S in alluminio semispeculare antiriflesso, con alette trasversali chiuse superiormente. Pellicola protettiva alla polvere e alle impronte, adesiva, applicata all'ottica. Corpo monoblocco in acciaio stampato, verniciato di colore bianco. Dimensioni: 260x1600 mm, altezza 77 mm. Peso 6,8 kg. Grado di protezione IP20. Montaggio anche su superfici normalmente infiammabili. - F - / ELETTRICHE / Cablaggio elettronico EEI A2, 230V-50/60Hz, fattore di potenza >0,95, fusibile, accensione a caldo della lampada, potenza costante in uscita, classe I. ENEC - IMQ. / DOTAZIONE / Lampade fluorescenti da 35W/840, montate, flusso luminoso 3300 lm, temperatura di colore 4000 K. Resa cromatica Ra >80. Conformità alla norma europea EN 12464-1. / APPLICAZIONI / Ambienti dove è richiesta una luce confortevole. Uffici con videoterminali, direzionali e di rappresentanza. Compresi: / - plafoniera c.s.d.; / - cablaggi interni; / - allacciamento al punto luce; / - accessori di fissaggio idonei al tipo di posa; / - quant'altro necessario per l'esecuzione del lavoro a regola d'arte. / - PLAFONIERA SPORGENTE CON SCHERMO VIDEOTERMINALI Da 2 x 58W	n		155,65
M.02.24.07	Ottica parabolica con luminanza <1000 cd/m2 per angoli >65° radiali; distribuzione simmetrica e diretta. Corpo in acciaio zincato a caldo, verniciato in poliestere di colore bianco. Testate in metallo con fregio di copertura in bayblend di colore bianco facilmente asportabile per la formazione di canali. / ottiche paraboliche con alette trasversali chiuse superiormente. / La plafoniera è equipaggiata con cablaggio elettronico, reattore/i rifasato, starter, fusibile di protezione, lampada ad alta efficienza 4000 K. / Caratteristiche ILLUMINOTECNICHE / Rendimento luminoso >85% (inferiore >49%, superiore >36%). Distribuzione diretta-indiretta simmetrica, asimmetrica ottenibile disossando le lampade. Luminanza media <200 cd/mq per angoli / >65° radiali. UGR <16. Conformità alla EN 12464-1. MECCANICHE / Ottica parabolica 2S in alluminio semispeculare antiriflesso, con alette trasversali chiuse superiormente. Pellicola protettiva alla polvere e alle impronte, adesiva, applicata all'ottica. Corpo monoblocco in acciaio stampato, verniciato di colore bianco. Dimensioni: 260x1600 mm, altezza 77 mm. Peso 6,8 kg. Grado di protezione IP20. Montaggio anche su superfici normalmente infiammabili. - F - / ELETTRICHE / Cablaggio elettronico EEI A2, 230V-50/60Hz, fattore di potenza >0,95, fusibile, accensione a caldo della lampada, potenza costante in uscita, classe I. ENEC - IMQ. / DOTAZIONE / Lampade fluorescenti da 35W/840, montate, flusso luminoso 3300 lm, temperatura di colore 4000 K. Resa cromatica Ra >80. Conformità alla norma europea EN 12464-1. / APPLICAZIONI / Ambienti dove è richiesta una luce confortevole. Uffici con videoterminali, direzionali e di rappresentanza. Compresi: / - plafoniera c.s.d.; / - cablaggi interni; / - allacciamento al punto luce; / - accessori di fissaggio idonei al tipo di posa; / - quant'altro necessario per l'esecuzione del lavoro a regola d'arte. / - PLAFONIERA SPORGENTE CON SCHERMO VIDEOTERMINALI Da 2 x 35W T5 diretta	n		156,17
M.02.24.08	Ottica parabolica con luminanza <1000 cd/m2 per angoli >65° radiali; distribuzione simmetrica e diretta. Corpo in acciaio zincato a caldo, verniciato in poliestere di colore bianco. Testate in metallo con fregio di copertura in bayblend di colore bianco facilmente asportabile per la formazione di canali. / ottiche paraboliche con alette trasversali chiuse superiormente. / La plafoniera è equipaggiata con cablaggio elettronico, reattore/i rifasato, starter, fusibile di protezione, lampada ad alta efficienza 4000 K. / Caratteristiche ILLUMINOTECNICHE / Rendimento luminoso >85% (inferiore >49%, superiore >36%). Distribuzione diretta-indiretta simmetrica, asimmetrica ottenibile disossando le lampade. Luminanza media <200 cd/mq per angoli / >65° radiali. UGR <16. Conformità alla EN 12464-1. MECCANICHE / Ottica parabolica 2S in alluminio semispeculare antiriflesso, con alette trasversali chiuse superiormente. Pellicola protettiva alla polvere e alle impronte, adesiva, applicata all'ottica. Corpo monoblocco in acciaio stampato, verniciato di colore bianco. Dimensioni: 260x1600 mm, altezza 77 mm. Peso 6,8 kg. Grado di protezione IP20. Montaggio anche su superfici normalmente infiammabili. - F - / ELETTRICHE / Cablaggio elettronico EEI A2, 230V-50/60Hz, fattore di potenza >0,95, fusibile, accensione a caldo della lampada, potenza costante in uscita, classe I. ENEC - IMQ. / DOTAZIONE / Lampade fluorescenti da 35W/840, montate, flusso luminoso 3300 lm, temperatura di colore 4000 K. Resa cromatica Ra >80. Conformità alla norma europea EN 12464-1. / APPLICAZIONI / Ambienti dove è richiesta una luce confortevole. Uffici con videoterminali, direzionali e di rappresentanza. Compresi: / - plafoniera c.s.d.; / - cablaggi interni; / - allacciamento al punto luce; / - accessori di fissaggio idonei al tipo di posa; / - quant'altro necessario per l'esecuzione del lavoro a regola d'arte. / - PLAFONIERA SPORGENTE CON SCHERMO VIDEOTERMINALI Da 2 x 35W T5 diretta/indiretta	n		219,21
M.02.24.09	Ottica parabolica con luminanza <1000 cd/m2 per angoli >65° radiali; distribuzione simmetrica e diretta. Corpo in acciaio zincato a caldo, verniciato in poliestere di colore bianco. Testate in metallo con fregio di copertura in bayblend di colore bianco facilmente asportabile per la formazione di canali. / ottiche paraboliche con alette trasversali chiuse superiormente. / La plafoniera è equipaggiata con cablaggio elettronico, reattore/i rifasato, starter, fusibile di protezione, lampada ad alta efficienza 4000 K. / Caratteristiche ILLUMINOTECNICHE / Rendimento luminoso >85% (inferiore >49%, superiore >36%). Distribuzione diretta-indiretta simmetrica, asimmetrica ottenibile disossando le lampade. Luminanza media <200 cd/mq per angoli / >65° radiali. UGR <16. Conformità alla EN 12464-1. MECCANICHE / Ottica parabolica 2S in alluminio semispeculare antiriflesso, con alette trasversali chiuse superiormente. Pellicola protettiva alla polvere e alle impronte, adesiva, applicata all'ottica. Corpo monoblocco in acciaio stampato, verniciato di colore bianco. Dimensioni: 260x1600 mm, altezza 77 mm. Peso 6,8 kg. Grado di protezione IP20. Montaggio anche su superfici normalmente infiammabili. - F - / ELETTRICHE / Cablaggio elettronico EEI A2, 230V-50/60Hz, fattore di potenza >0,95, fusibile, accensione a caldo della lampada, potenza costante in uscita, classe I. ENEC - IMQ. / DOTAZIONE / Lampade fluorescenti da 35W/840, montate, flusso luminoso 3300 lm, temperatura di colore 4000 K. Resa cromatica Ra >80. Conformità alla norma europea EN 12464-1. / APPLICAZIONI / Ambienti dove è richiesta una luce confortevole. Uffici con videoterminali, direzionali e di rappresentanza. Compresi: / - plafoniera c.s.d.; / - cablaggi interni; / - allacciamento al punto luce; / - accessori di fissaggio idonei al tipo di posa; / - quant'altro necessario per l'esecuzione del lavoro a regola d'arte. / - PLAFONIERA SPORGENTE CON SCHERMO VIDEOTERMINALI Da 2 x 36W con gruppo emergenza	n		155,24
M.02.25	PLAFONIERA SPORGENTE CON SCHERMO PER VIDEOTERMINALI CON LAMPADE ECO
M.02.25.01	Apparecchio illuminante precablato per illuminazione diretta e/o diretta/indiretta con le seguenti caratteristiche generali: / - montaggio/installazione: da esterno in esecuzione a plafone ; / - corpo: acciaio verniciato, colore bianco (RAL 9016); / - dimensioni/forma: disponibile nelle dimensioni h=40,5 mm, largh=158,6mm, lungh: in relazione alla lampada adottata; / - lampade: lampade fluorescenti lineari di tipo T5 ECO, ad alta efficienza ai vapori di mercurio a bassa pressione -diam. 16 mm, con rivestimento interno a polveri trifosforo, funzionamento con reattore elettronico, indice di resa cromatica 85 (Ra 1B), temperatura di colore 3000-6500 °K, basso impatto ambientale; / - morsettiera: disponibile sulla parte superiore dell’apparecchio con sistema di connessione rapido (push in), tale da permettere un facile accesso ai morsetti di cablaggio a collegamento rapido (senza l’utilizzo di attrezzo) senza dover togliere lampada e ottica; / - grado di protezione: IP=20; / - resistenza all’impatto: IK07 / - alimentazione: 230/240Vv a 50/60 Hz; / - cosfi'; 0,95; / - classe di isolamento: I / - classe di resistenza al fuoco: F (850°C per 5 sec); / - conformità alle norme: CEI 34-21(90), 34-31(91) e successive varianti, marchio ENEC; IEC598, ULN-D- 1672, EN 55015 (radio frequenze), EN 61000-3-2 (armoniche), EN61547 (immunità); / - schermo/ottiche: premontate, agganciate all'apparecchio tramite 4 V-clips, che ne consentono lo sgancio parziale, mantenendolo tuttavia appeso all'apparecchio, per favorire la sostituzione delle lampade; / - ottiche: lamellari: in alluminio speculare e/o semispeculare di altissima qualità con lamelle tridimensionali miniaturizzate concave inferiormente, ad alto rendimento, con un controllo a 360° dell’abbagliamento (OLC), (Lm < 1000 cd/m2 per angoli >65 - Lm< 200 cd/m2 per angoli >65 - UGR r 19), vano lampade e schermo dotati di pellicola protettiva facilmente removibile per la protezione dell’apparecchio; / - reattori: con classe di perdita in accordo alla direttiva 2000/55/CE: elettronici (HFP) f> 24-31 khz - con sistema di accensione istantanea con preriscaldo dei catodi ed esclusione automatica della lampada a fine vita, efficienza A2 (CELMA EEI - EN 50294) / Compresi: / - plafoniera c.s.d.; / - cablaggi interni; / - allacciamento al punto luce; / - accessori di fissaggio idonei al tipo di posa; / - quant'altro necessario per l'esecuzione del lavoro a regola d'arte. / - PLAFONIERA SPORGENTE CON SCHERMO PER VIDEOTERMINALI CON LAMPADE ECO Da 2 x 35W T5 diretta/indiretta	n		172,03
M.02.26	PLAFONIERA TONDA SPORGENTE
M.02.26.01	Caratterisitiche / ILLUMINOTECNICHE / Rendimento luminoso >61%. Distribuzione diretta diffusa. UGR <24 (EN 12464-1). / MECCANICHE / Ottica dodecagonale 2MG ad alto rendimento, con lamine in alluminio a specchio con trattamento superficiale al titanio e magnesio, assenza di iridescenza, alloggiate su un supporto in policarbonato. Vetro stampato decorativo, temprato, spessore 4 mm, bloccato e a filo anello. Anello in policarbonato grigio chiaro. / Corpo in alluminio verniciato di colore bianco. Dimensioni: diametro 220 mm, altezza 220 mm. Peso 2,7 kg. Grado di protezione IP40. Montaggio anche su superfici normalmente infiammabili. - F - ELETTRICHE Cablaggio su staffa asportabile, con alimentatore elettronico EEI A2, 230V-50/60Hz, fusibile, accensione a caldo della lampada, potenza costante in uscita, classe I. ENEC - IMQ. / DOTAZIONE / Lampada fluorescente compatta da 26W/840, ad amalgama, flusso luminoso 1800 lm, temperatura di colore 4000 K. Resa cromatica Ra >80. Attacco lampada GX24q-3. / APPLICAZIONI / In ambienti dove è richiesta una luce confortevole. Sale riunioni. Auditorium. Ambienti di rappresentanza, architettonici. In ambienti con esigenze di protezione come laboratori o ambienti di servizio. Grazie alla proprietà anti-insetti, versione specificatamente idonea per mense, ambienti ospedalieri e con prodotti alimentari. / Compresi: / - plafoniera c.s.d.; / - lampada come da articolo; / - cablaggi interni; / - allacciamento al punto luce; / - accessori di fissaggio idonei al tipo di posa; / - installazione a parete; / - quant'altro necessario per l'esecuzione del lavoro a regola d'arte. / - PLAFONIERA TONDA SPORGENTE Da 1x26W	n		177,57
M.02.26.02	Caratterisitiche / ILLUMINOTECNICHE / Rendimento luminoso >61%. Distribuzione diretta diffusa. UGR <24 (EN 12464-1). / MECCANICHE / Ottica dodecagonale 2MG ad alto rendimento, con lamine in alluminio a specchio con trattamento superficiale al titanio e magnesio, assenza di iridescenza, alloggiate su un supporto in policarbonato. Vetro stampato decorativo, temprato, spessore 4 mm, bloccato e a filo anello. Anello in policarbonato grigio chiaro. / Corpo in alluminio verniciato di colore bianco. Dimensioni: diametro 220 mm, altezza 220 mm. Peso 2,7 kg. Grado di protezione IP40. Montaggio anche su superfici normalmente infiammabili. - F - ELETTRICHE Cablaggio su staffa asportabile, con alimentatore elettronico EEI A2, 230V-50/60Hz, fusibile, accensione a caldo della lampada, potenza costante in uscita, classe I. ENEC - IMQ. / DOTAZIONE / Lampada fluorescente compatta da 26W/840, ad amalgama, flusso luminoso 1800 lm, temperatura di colore 4000 K. Resa cromatica Ra >80. Attacco lampada GX24q-3. / APPLICAZIONI / In ambienti dove è richiesta una luce confortevole. Sale riunioni. Auditorium. Ambienti di rappresentanza, architettonici. In ambienti con esigenze di protezione come laboratori o ambienti di servizio. Grazie alla proprietà anti-insetti, versione specificatamente idonea per mense, ambienti ospedalieri e con prodotti alimentari. / Compresi: / - plafoniera c.s.d.; / - lampada come da articolo; / - cablaggi interni; / - allacciamento al punto luce; / - accessori di fissaggio idonei al tipo di posa; / - installazione a parete; / - quant'altro necessario per l'esecuzione del lavoro a regola d'arte. / - PLAFONIERA TONDA SPORGENTE Da 2x26W	n		204,91
M.02.26.03	Caratterisitiche / ILLUMINOTECNICHE / Rendimento luminoso >61%. Distribuzione diretta diffusa. UGR <24 (EN 12464-1). / MECCANICHE / Ottica dodecagonale 2MG ad alto rendimento, con lamine in alluminio a specchio con trattamento superficiale al titanio e magnesio, assenza di iridescenza, alloggiate su un supporto in policarbonato. Vetro stampato decorativo, temprato, spessore 4 mm, bloccato e a filo anello. Anello in policarbonato grigio chiaro. / Corpo in alluminio verniciato di colore bianco. Dimensioni: diametro 220 mm, altezza 220 mm. Peso 2,7 kg. Grado di protezione IP40. Montaggio anche su superfici normalmente infiammabili. - F - ELETTRICHE Cablaggio su staffa asportabile, con alimentatore elettronico EEI A2, 230V-50/60Hz, fusibile, accensione a caldo della lampada, potenza costante in uscita, classe I. ENEC - IMQ. / DOTAZIONE / Lampada fluorescente compatta da 26W/840, ad amalgama, flusso luminoso 1800 lm, temperatura di colore 4000 K. Resa cromatica Ra >80. Attacco lampada GX24q-3. / APPLICAZIONI / In ambienti dove è richiesta una luce confortevole. Sale riunioni. Auditorium. Ambienti di rappresentanza, architettonici. In ambienti con esigenze di protezione come laboratori o ambienti di servizio. Grazie alla proprietà anti-insetti, versione specificatamente idonea per mense, ambienti ospedalieri e con prodotti alimentari. / Compresi: / - plafoniera c.s.d.; / - lampada come da articolo; / - cablaggi interni; / - allacciamento al punto luce; / - accessori di fissaggio idonei al tipo di posa; / - installazione a parete; / - quant'altro necessario per l'esecuzione del lavoro a regola d'arte. / - PLAFONIERA TONDA SPORGENTE Da 2x18W	n		152,03
M.02.27	PLAFONIERA A SOSPENSIONE
M.02.27.01	Plafoniera a sospensione dotata di: / Corpo: In alluminio estruso, con testate in pressofusione / Diffusore: In policarbonato trasparente autoestinguente V2, stabilizzato ai raggi UV. La finitura liscia esterna facilita l’operazione di pulizia, necessaria per avere sempre la massima efficienza luminosa. Verniciatura: A polvere con vernice a base di resina acrilica, e stabilizzato ai raggi UV Portalampada: In policarbonato e contatti in bronzofosforoso. / Cablaggio: Alimentazione 230-240V/-50/60Hz con reattore elettronico. Cavetto rigido sezione 0.50 mm2 e guaina di PVC-HT resistente a 90° secondo le norme CEI 20-20. Morsettiera 2P+T con massima sezione dei conduttori ammessa 2.5 mm2. / Normative: Prodotti in conformità alle norme EN60598 - CEI 34 - 21. Hanno grado di protezione secondo le norme EN60529. Conformi alle norme EN12464. / Versione in emergenza: In versione S.A. (sempre accesa). In caso di black out una sola lampada collegata al circuito in emergenza rimane accesa. Autonomia di 60 min. / Su richiesta: Possibilità di Main Control System per la gestione delle versioni in emergenza / A.05 / - ottica lamellare convessa; / B.05 / -copertura doppia convessa; Compresi / - plafoniera c.d.s.; / - accessori per la sospensione del corpo illuminante; / - cablaggi interni; / - lampade; / - allacciamento al punto luce; / - accessori per il fissaggio; / - quant'altro necessario per l'esecuzione del lavoro a regola d'arte. / - PLAFONIERA A SOSPENSIONE Da 2 x 54W	n		407,18
M.02.27.02	Plafoniera a sospensione dotata di: / Corpo: In alluminio estruso, con testate in pressofusione / Diffusore: In policarbonato trasparente autoestinguente V2, stabilizzato ai raggi UV. La finitura liscia esterna facilita l’operazione di pulizia, necessaria per avere sempre la massima efficienza luminosa. Verniciatura: A polvere con vernice a base di resina acrilica, e stabilizzato ai raggi UV Portalampada: In policarbonato e contatti in bronzofosforoso. / Cablaggio: Alimentazione 230-240V/-50/60Hz con reattore elettronico. Cavetto rigido sezione 0.50 mm2 e guaina di PVC-HT resistente a 90° secondo le norme CEI 20-20. Morsettiera 2P+T con massima sezione dei conduttori ammessa 2.5 mm2. / Normative: Prodotti in conformità alle norme EN60598 - CEI 34 - 21. Hanno grado di protezione secondo le norme EN60529. Conformi alle norme EN12464. / Versione in emergenza: In versione S.A. (sempre accesa). In caso di black out una sola lampada collegata al circuito in emergenza rimane accesa. Autonomia di 60 min. / Su richiesta: Possibilità di Main Control System per la gestione delle versioni in emergenza / A.05 / - ottica lamellare convessa; / B.05 / -copertura doppia convessa; Compresi / - plafoniera c.d.s.; / - accessori per la sospensione del corpo illuminante; / - cablaggi interni; / - lampade; / - allacciamento al punto luce; / - accessori per il fissaggio; / - quant'altro necessario per l'esecuzione del lavoro a regola d'arte. / - PLAFONIERA A SOSPENSIONE Da 2 x 54W indiretta	n		431,26
M.02.28	PLAFONIERA A SOSPENSIONE CON LAMPADE ECO
M.02.28.01	Apparecchio illuminante precablato per illuminazione diretta e/o diretta/indiretta con le seguenti caratteristiche generali: / - montaggio/installazione: da esterno in esecuzione a plafone, a sospensione e/o a parete; / - corpo: acciaio postverniciato, con bordi arrotondati, colore bianco; / - dimensioni/forma: disponibile nelle dimensioni h=49/55 mm, largh=217 (bilampada), lungh: in relazione alla lampada adottata; / - riflettore: possibilità di utilizzo di riflettore interno in alluminio brillantato o satinato; / - lampade: lampade fluorescenti lineari di tipo T5 a risparmio energetico (T5ECO), ad alta efficienza ai vapori di mercurio a bassa pressione -diam. 16 mm, con rivestimento interno a polveri trifosforo, funzionamento con reattore elettronico, indice di resa cromatica 85 (Ra 1B), temperatura di colore 3000- 6500 °K, basso impatto ambientale; / - morsettiera: sulla parte superiore dell’apparecchio con sistema di connessione rapido (push in), tale da permettere un facile accesso ai morsetti di cablaggio a collegamento rapido (senza l’utilizzo di attrezzo) senza dover togliere lampada e ottica; / - grado di protezione: IP=20; / - resistenza all’impatto: IK07 / - alimentazione: 230/240Vv a 50/60 Hz; / - cosfi'; 0,95; / - classe di isolamento: I / - classe di resistenza al fuoco: F (850°C per 5 sec); / - conformità alle norme: CEI 34-21(90), 34-31(91) e successive varianti, marchio ENEC; IEC598, ULN-D- 1672, EN 55015 (radio frequenze), EN 61000-3-2 (armoniche), EN61547 (immunità); / - schermo/ottiche: premontate, agganciate all'apparecchio tramite 4 V-clips, che ne consentono lo sgancio parziale, mantenendolo tuttavia appeso all'apparecchio, per favorire la sostituzione delle lampade; / - ottiche: lamellari: in alluminio speculare e/o semispeculare di altissima qualità con lamelle tridimensionali miniaturizzate concave inferiormente, ad alto rendimento, con un controllo a 360° dell’abbagliamento (OLC), (Lm < 1000 cd/m2 per angoli >65 - Lm< 200 cd/m2 per angoli >65 - UGR r 19), vano lampade e schermo dotati di pellicola protettiva facilmente removibile per la protezione dell’apparecchio; / - reattori: con classe di perdita in accordo alla direttiva 2000/55/CE: elettronici (HFP) f> 24-31 khz - con sistema di accensione istantanea con preriscaldo dei catodi ed esclusione automatica della lampada a fine vita, efficienza A2 (CELMA EEI - EN 50294). / Compresi / - plafoniera c.d.s.; / - accessori per la sospensione del corpo illuminante; / - cablaggi interni; / - lampade; / - allacciamento al punto luce; / - accessori per il fissaggio; / - quant'altro necessario per l'esecuzione del lavoro a regola d'arte. / - PLAFONIERA A SOSPENSIONE CON LAMPADE ECO Da 2 x 50W (flusso 8800 lm)- diretta/indiretta	n		338,89
M.02.28.02	Apparecchio illuminante precablato per illuminazione diretta e/o diretta/indiretta con le seguenti caratteristiche generali: / - montaggio/installazione: da esterno in esecuzione a plafone, a sospensione e/o a parete; / - corpo: acciaio postverniciato, con bordi arrotondati, colore bianco; / - dimensioni/forma: disponibile nelle dimensioni h=49/55 mm, largh=217 (bilampada), lungh: in relazione alla lampada adottata; / - riflettore: possibilità di utilizzo di riflettore interno in alluminio brillantato o satinato; / - lampade: lampade fluorescenti lineari di tipo T5 a risparmio energetico (T5ECO), ad alta efficienza ai vapori di mercurio a bassa pressione -diam. 16 mm, con rivestimento interno a polveri trifosforo, funzionamento con reattore elettronico, indice di resa cromatica 85 (Ra 1B), temperatura di colore 3000- 6500 °K, basso impatto ambientale; / - morsettiera: sulla parte superiore dell’apparecchio con sistema di connessione rapido (push in), tale da permettere un facile accesso ai morsetti di cablaggio a collegamento rapido (senza l’utilizzo di attrezzo) senza dover togliere lampada e ottica; / - grado di protezione: IP=20; / - resistenza all’impatto: IK07 / - alimentazione: 230/240Vv a 50/60 Hz; / - cosfi'; 0,95; / - classe di isolamento: I / - classe di resistenza al fuoco: F (850°C per 5 sec); / - conformità alle norme: CEI 34-21(90), 34-31(91) e successive varianti, marchio ENEC; IEC598, ULN-D- 1672, EN 55015 (radio frequenze), EN 61000-3-2 (armoniche), EN61547 (immunità); / - schermo/ottiche: premontate, agganciate all'apparecchio tramite 4 V-clips, che ne consentono lo sgancio parziale, mantenendolo tuttavia appeso all'apparecchio, per favorire la sostituzione delle lampade; / - ottiche: lamellari: in alluminio speculare e/o semispeculare di altissima qualità con lamelle tridimensionali miniaturizzate concave inferiormente, ad alto rendimento, con un controllo a 360° dell’abbagliamento (OLC), (Lm < 1000 cd/m2 per angoli >65 - Lm< 200 cd/m2 per angoli >65 - UGR r 19), vano lampade e schermo dotati di pellicola protettiva facilmente removibile per la protezione dell’apparecchio; / - reattori: con classe di perdita in accordo alla direttiva 2000/55/CE: elettronici (HFP) f> 24-31 khz - con sistema di accensione istantanea con preriscaldo dei catodi ed esclusione automatica della lampada a fine vita, efficienza A2 (CELMA EEI - EN 50294). / Compresi / - plafoniera c.d.s.; / - accessori per la sospensione del corpo illuminante; / - cablaggi interni; / - lampade; / - allacciamento al punto luce; / - accessori per il fissaggio; / - quant'altro necessario per l'esecuzione del lavoro a regola d'arte. / - PLAFONIERA A SOSPENSIONE CON LAMPADE ECO Da 2 x 50W (flusso 8800 lm)- diretta	n		333,61
M.02.29	APPARECCHIO AUTONOMO DI EMERGENZA
M.02.29.01	Apparecchio autonomo di emergenza a LED per l'illuminazione di sicurezza di tipo autonomo predisposto al funzionamento permanente o non permanente dotata di dispositivo di interfaccia per codifica singola, / - costruita in materiale plastico autoestinguente resistente alla fiamma, 94V·2 (UL 94) conforme alle norme CEI 34-21, CEI EN 60598-2-22. / - adatta per posa a parete, soffitto, incasso (con accessorio a parte) controsoffitto, sospensione, barra elettrificata; / · Illuminazione permanente (S.A) o non permanente (S.E.) con commutazione interna; / · Tipo di sorgente luminosa: LED a lunga durata (oltre 50.000 h) · / · Autonomia h (coma da specifica indicata nelle singole voci) / · Grado di protezione: IP65 / · Classe di Isolamento: II / · Batterie Ni·Cd alta temperatura ricarica completa in 12 h / · Possibilità di modo di riposo conforme alle norme CEI EN 60598·2·22. / · Led di segnalazione stato multicolore / · Accessori compresi a seconda della tipologia di posa e uso previsto. / · Pittogrammi antivandalo standard e ISO con distanza di visibilità del segnale mt 22, in conformità alla norma UNI EN 1838; / · Eventuali accessori come: cornici con molle per incasso filo muro, in controsoffitto, o per incasso a parete o a vista, griglia di protezione ecc. comprese nella fornitura.: / · Conformità alle CEI EN 60598·2·22 e CEI EN 62471 / · Certificazione: IMQ, ENEC / - schermo con lavorazione a lente di Fresnel per uniforma il flusso luminoso emesso dal tubo fluorescente; / - adatta per posa a parete, soffitto, incasso ( con accessorio a parte) controsoffitto, sospensione, barra elettrificata; / - classe di temperatura T3 apparecchio in AD-FT, classe 2; / - grado di protezione IP 65; / - accumulatori ermetici ricaricabili al Ni-Cd 6 V 4 Ah per alta temperatura; / - led di segnalazione guasto multicolore; / - ricarica completa in 12 ore; / - alimentazione 220 - 230V 50Hz. non rifasata; / - possibilità di gestione remota, dell'intelligenza tramite apposito telecomando Teleur. / Caratteristiche tecniche: / - potenza tubo: 8 e/o 24 W; / - dimensioni lxhxp: 382x169x82 mm / Caratteristiche lampade di segnalazione a LED / - IP 40, doppio isolamento, distanza di leggibilità 28 m, installabile anche su superficie infiammabile, custodia in materiale plastico autoestinguente, batteria al Ni-Cd per alta temperatura, installazione a parete o soffitto o a bandiera o a sospensione. / Compresi: / - plafoniera c.d.s.; / - tubo fluorescente; / - cablaggi interni; / - allacciamento al punto luce; / - accessori di fissaggio; / - quant'altro necessario per l'esecuzione del lavoro a regola d'arte. / - Apparecchio autonomo emergenza. 180 lm, AUTONOMIA 1 h	n		118,55
M.02.29.02	Apparecchio autonomo di emergenza a LED per l'illuminazione di sicurezza di tipo autonomo predisposto al funzionamento permanente o non permanente dotata di dispositivo di interfaccia per codifica singola, / - costruita in materiale plastico autoestinguente resistente alla fiamma, 94V·2 (UL 94) conforme alle norme CEI 34-21, CEI EN 60598-2-22. / - adatta per posa a parete, soffitto, incasso (con accessorio a parte) controsoffitto, sospensione, barra elettrificata; / · Illuminazione permanente (S.A) o non permanente (S.E.) con commutazione interna; / · Tipo di sorgente luminosa: LED a lunga durata (oltre 50.000 h) · / · Autonomia h (coma da specifica indicata nelle singole voci) / · Grado di protezione: IP65 / · Classe di Isolamento: II / · Batterie Ni·Cd alta temperatura ricarica completa in 12 h / · Possibilità di modo di riposo conforme alle norme CEI EN 60598·2·22. / · Led di segnalazione stato multicolore / · Accessori compresi a seconda della tipologia di posa e uso previsto. / · Pittogrammi antivandalo standard e ISO con distanza di visibilità del segnale mt 22, in conformità alla norma UNI EN 1838; / · Eventuali accessori come: cornici con molle per incasso filo muro, in controsoffitto, o per incasso a parete o a vista, griglia di protezione ecc. comprese nella fornitura.: / · Conformità alle CEI EN 60598·2·22 e CEI EN 62471 / · Certificazione: IMQ, ENEC / - schermo con lavorazione a lente di Fresnel per uniforma il flusso luminoso emesso dal tubo fluorescente; / - adatta per posa a parete, soffitto, incasso ( con accessorio a parte) controsoffitto, sospensione, barra elettrificata; / - classe di temperatura T3 apparecchio in AD-FT, classe 2; / - grado di protezione IP 65; / - accumulatori ermetici ricaricabili al Ni-Cd 6 V 4 Ah per alta temperatura; / - led di segnalazione guasto multicolore; / - ricarica completa in 12 ore; / - alimentazione 220 - 230V 50Hz. non rifasata; / - possibilità di gestione remota, dell'intelligenza tramite apposito telecomando Teleur. / Caratteristiche tecniche: / - potenza tubo: 8 e/o 24 W; / - dimensioni lxhxp: 382x169x82 mm / Caratteristiche lampade di segnalazione a LED / - IP 40, doppio isolamento, distanza di leggibilità 28 m, installabile anche su superficie infiammabile, custodia in materiale plastico autoestinguente, batteria al Ni-Cd per alta temperatura, installazione a parete o soffitto o a bandiera o a sospensione. / Compresi: / - plafoniera c.d.s.; / - tubo fluorescente; / - cablaggi interni; / - allacciamento al punto luce; / - accessori di fissaggio; / - quant'altro necessario per l'esecuzione del lavoro a regola d'arte. / - Apparecchio autonomo emergenza. 180 lm, AUTONOMIA 3 h	n		135,00
M.02.29.03	Apparecchio autonomo di emergenza a LED per l'illuminazione di sicurezza di tipo autonomo predisposto al funzionamento permanente o non permanente dotata di dispositivo di interfaccia per codifica singola, / - costruita in materiale plastico autoestinguente resistente alla fiamma, 94V·2 (UL 94) conforme alle norme CEI 34-21, CEI EN 60598-2-22. / - adatta per posa a parete, soffitto, incasso (con accessorio a parte) controsoffitto, sospensione, barra elettrificata; / · Illuminazione permanente (S.A) o non permanente (S.E.) con commutazione interna; / · Tipo di sorgente luminosa: LED a lunga durata (oltre 50.000 h) · / · Autonomia h (coma da specifica indicata nelle singole voci) / · Grado di protezione: IP65 / · Classe di Isolamento: II / · Batterie Ni·Cd alta temperatura ricarica completa in 12 h / · Possibilità di modo di riposo conforme alle norme CEI EN 60598·2·22. / · Led di segnalazione stato multicolore / · Accessori compresi a seconda della tipologia di posa e uso previsto. / · Pittogrammi antivandalo standard e ISO con distanza di visibilità del segnale mt 22, in conformità alla norma UNI EN 1838; / · Eventuali accessori come: cornici con molle per incasso filo muro, in controsoffitto, o per incasso a parete o a vista, griglia di protezione ecc. comprese nella fornitura.: / · Conformità alle CEI EN 60598·2·22 e CEI EN 62471 / · Certificazione: IMQ, ENEC / - schermo con lavorazione a lente di Fresnel per uniforma il flusso luminoso emesso dal tubo fluorescente; / - adatta per posa a parete, soffitto, incasso ( con accessorio a parte) controsoffitto, sospensione, barra elettrificata; / - classe di temperatura T3 apparecchio in AD-FT, classe 2; / - grado di protezione IP 65; / - accumulatori ermetici ricaricabili al Ni-Cd 6 V 4 Ah per alta temperatura; / - led di segnalazione guasto multicolore; / - ricarica completa in 12 ore; / - alimentazione 220 - 230V 50Hz. non rifasata; / - possibilità di gestione remota, dell'intelligenza tramite apposito telecomando Teleur. / Caratteristiche tecniche: / - potenza tubo: 8 e/o 24 W; / - dimensioni lxhxp: 382x169x82 mm / Caratteristiche lampade di segnalazione a LED / - IP 40, doppio isolamento, distanza di leggibilità 28 m, installabile anche su superficie infiammabile, custodia in materiale plastico autoestinguente, batteria al Ni-Cd per alta temperatura, installazione a parete o soffitto o a bandiera o a sospensione. / Compresi: / - plafoniera c.d.s.; / - tubo fluorescente; / - cablaggi interni; / - allacciamento al punto luce; / - accessori di fissaggio; / - quant'altro necessario per l'esecuzione del lavoro a regola d'arte. / - Apparecchio autonomo emergenza 300 lm, AUTONOMIA 1 h	n		142,65
M.02.29.04	Apparecchio autonomo di emergenza a LED per l'illuminazione di sicurezza di tipo autonomo predisposto al funzionamento permanente o non permanente dotata di dispositivo di interfaccia per codifica singola, / - costruita in materiale plastico autoestinguente resistente alla fiamma, 94V·2 (UL 94) conforme alle norme CEI 34-21, CEI EN 60598-2-22. / - adatta per posa a parete, soffitto, incasso (con accessorio a parte) controsoffitto, sospensione, barra elettrificata; / · Illuminazione permanente (S.A) o non permanente (S.E.) con commutazione interna; / · Tipo di sorgente luminosa: LED a lunga durata (oltre 50.000 h) · / · Autonomia h (coma da specifica indicata nelle singole voci) / · Grado di protezione: IP65 / · Classe di Isolamento: II / · Batterie Ni·Cd alta temperatura ricarica completa in 12 h / · Possibilità di modo di riposo conforme alle norme CEI EN 60598·2·22. / · Led di segnalazione stato multicolore / · Accessori compresi a seconda della tipologia di posa e uso previsto. / · Pittogrammi antivandalo standard e ISO con distanza di visibilità del segnale mt 22, in conformità alla norma UNI EN 1838; / · Eventuali accessori come: cornici con molle per incasso filo muro, in controsoffitto, o per incasso a parete o a vista, griglia di protezione ecc. comprese nella fornitura.: / · Conformità alle CEI EN 60598·2·22 e CEI EN 62471 / · Certificazione: IMQ, ENEC / - schermo con lavorazione a lente di Fresnel per uniforma il flusso luminoso emesso dal tubo fluorescente; / - adatta per posa a parete, soffitto, incasso ( con accessorio a parte) controsoffitto, sospensione, barra elettrificata; / - classe di temperatura T3 apparecchio in AD-FT, classe 2; / - grado di protezione IP 65; / - accumulatori ermetici ricaricabili al Ni-Cd 6 V 4 Ah per alta temperatura; / - led di segnalazione guasto multicolore; / - ricarica completa in 12 ore; / - alimentazione 220 - 230V 50Hz. non rifasata; / - possibilità di gestione remota, dell'intelligenza tramite apposito telecomando Teleur. / Caratteristiche tecniche: / - potenza tubo: 8 e/o 24 W; / - dimensioni lxhxp: 382x169x82 mm / Caratteristiche lampade di segnalazione a LED / - IP 40, doppio isolamento, distanza di leggibilità 28 m, installabile anche su superficie infiammabile, custodia in materiale plastico autoestinguente, batteria al Ni-Cd per alta temperatura, installazione a parete o soffitto o a bandiera o a sospensione. / Compresi: / - plafoniera c.d.s.; / - tubo fluorescente; / - cablaggi interni; / - allacciamento al punto luce; / - accessori di fissaggio; / - quant'altro necessario per l'esecuzione del lavoro a regola d'arte. / - Apparecchio autonomo emergenza 300 lm, AUTONOMIA 3 h	n		158,65
M.02.29.05	Apparecchio autonomo di emergenza a LED per l'illuminazione di sicurezza di tipo autonomo predisposto al funzionamento permanente o non permanente dotata di dispositivo di interfaccia per codifica singola, / - costruita in materiale plastico autoestinguente resistente alla fiamma, 94V·2 (UL 94) conforme alle norme CEI 34-21, CEI EN 60598-2-22. / - adatta per posa a parete, soffitto, incasso (con accessorio a parte) controsoffitto, sospensione, barra elettrificata; / · Illuminazione permanente (S.A) o non permanente (S.E.) con commutazione interna; / · Tipo di sorgente luminosa: LED a lunga durata (oltre 50.000 h) · / · Autonomia h (coma da specifica indicata nelle singole voci) / · Grado di protezione: IP65 / · Classe di Isolamento: II / · Batterie Ni·Cd alta temperatura ricarica completa in 12 h / · Possibilità di modo di riposo conforme alle norme CEI EN 60598·2·22. / · Led di segnalazione stato multicolore / · Accessori compresi a seconda della tipologia di posa e uso previsto. / · Pittogrammi antivandalo standard e ISO con distanza di visibilità del segnale mt 22, in conformità alla norma UNI EN 1838; / · Eventuali accessori come: cornici con molle per incasso filo muro, in controsoffitto, o per incasso a parete o a vista, griglia di protezione ecc. comprese nella fornitura.: / · Conformità alle CEI EN 60598·2·22 e CEI EN 62471 / · Certificazione: IMQ, ENEC / - schermo con lavorazione a lente di Fresnel per uniforma il flusso luminoso emesso dal tubo fluorescente; / - adatta per posa a parete, soffitto, incasso ( con accessorio a parte) controsoffitto, sospensione, barra elettrificata; / - classe di temperatura T3 apparecchio in AD-FT, classe 2; / - grado di protezione IP 65; / - accumulatori ermetici ricaricabili al Ni-Cd 6 V 4 Ah per alta temperatura; / - led di segnalazione guasto multicolore; / - ricarica completa in 12 ore; / - alimentazione 220 - 230V 50Hz. non rifasata; / - possibilità di gestione remota, dell'intelligenza tramite apposito telecomando Teleur. / Caratteristiche tecniche: / - potenza tubo: 8 e/o 24 W; / - dimensioni lxhxp: 382x169x82 mm / Caratteristiche lampade di segnalazione a LED / - IP 40, doppio isolamento, distanza di leggibilità 28 m, installabile anche su superficie infiammabile, custodia in materiale plastico autoestinguente, batteria al Ni-Cd per alta temperatura, installazione a parete o soffitto o a bandiera o a sospensione. / Compresi: / - plafoniera c.d.s.; / - tubo fluorescente; / - cablaggi interni; / - allacciamento al punto luce; / - accessori di fissaggio; / - quant'altro necessario per l'esecuzione del lavoro a regola d'arte. / - Apparecchio autonomo emergenza 450 lm, AUTONOMIA 1 h	n		165,50
M.02.29.06	Apparecchio autonomo di emergenza a LED per l'illuminazione di sicurezza di tipo autonomo predisposto al funzionamento permanente o non permanente dotata di dispositivo di interfaccia per codifica singola, / - costruita in materiale plastico autoestinguente resistente alla fiamma, 94V·2 (UL 94) conforme alle norme CEI 34-21, CEI EN 60598-2-22. / - adatta per posa a parete, soffitto, incasso (con accessorio a parte) controsoffitto, sospensione, barra elettrificata; / · Illuminazione permanente (S.A) o non permanente (S.E.) con commutazione interna; / · Tipo di sorgente luminosa: LED a lunga durata (oltre 50.000 h) · / · Autonomia h (coma da specifica indicata nelle singole voci) / · Grado di protezione: IP65 / · Classe di Isolamento: II / · Batterie Ni·Cd alta temperatura ricarica completa in 12 h / · Possibilità di modo di riposo conforme alle norme CEI EN 60598·2·22. / · Led di segnalazione stato multicolore / · Accessori compresi a seconda della tipologia di posa e uso previsto. / · Pittogrammi antivandalo standard e ISO con distanza di visibilità del segnale mt 22, in conformità alla norma UNI EN 1838; / · Eventuali accessori come: cornici con molle per incasso filo muro, in controsoffitto, o per incasso a parete o a vista, griglia di protezione ecc. comprese nella fornitura.: / · Conformità alle CEI EN 60598·2·22 e CEI EN 62471 / · Certificazione: IMQ, ENEC / - schermo con lavorazione a lente di Fresnel per uniforma il flusso luminoso emesso dal tubo fluorescente; / - adatta per posa a parete, soffitto, incasso ( con accessorio a parte) controsoffitto, sospensione, barra elettrificata; / - classe di temperatura T3 apparecchio in AD-FT, classe 2; / - grado di protezione IP 65; / - accumulatori ermetici ricaricabili al Ni-Cd 6 V 4 Ah per alta temperatura; / - led di segnalazione guasto multicolore; / - ricarica completa in 12 ore; / - alimentazione 220 - 230V 50Hz. non rifasata; / - possibilità di gestione remota, dell'intelligenza tramite apposito telecomando Teleur. / Caratteristiche tecniche: / - potenza tubo: 8 e/o 24 W; / - dimensioni lxhxp: 382x169x82 mm / Caratteristiche lampade di segnalazione a LED / - IP 40, doppio isolamento, distanza di leggibilità 28 m, installabile anche su superficie infiammabile, custodia in materiale plastico autoestinguente, batteria al Ni-Cd per alta temperatura, installazione a parete o soffitto o a bandiera o a sospensione. / Compresi: / - plafoniera c.d.s.; / - tubo fluorescente; / - cablaggi interni; / - allacciamento al punto luce; / - accessori di fissaggio; / - quant'altro necessario per l'esecuzione del lavoro a regola d'arte. / - Apparecchio autonomo emergenza 450 lm, AUTONOMIA 3 h	n		195,30
M.02.29.07	Apparecchio autonomo di emergenza a LED per l'illuminazione di sicurezza di tipo autonomo predisposto al funzionamento permanente o non permanente dotata di dispositivo di interfaccia per codifica singola, / - costruita in materiale plastico autoestinguente resistente alla fiamma, 94V·2 (UL 94) conforme alle norme CEI 34-21, CEI EN 60598-2-22. / - adatta per posa a parete, soffitto, incasso (con accessorio a parte) controsoffitto, sospensione, barra elettrificata; / · Illuminazione permanente (S.A) o non permanente (S.E.) con commutazione interna; / · Tipo di sorgente luminosa: LED a lunga durata (oltre 50.000 h) · / · Autonomia h (coma da specifica indicata nelle singole voci) / · Grado di protezione: IP65 / · Classe di Isolamento: II / · Batterie Ni·Cd alta temperatura ricarica completa in 12 h / · Possibilità di modo di riposo conforme alle norme CEI EN 60598·2·22. / · Led di segnalazione stato multicolore / · Accessori compresi a seconda della tipologia di posa e uso previsto. / · Pittogrammi antivandalo standard e ISO con distanza di visibilità del segnale mt 22, in conformità alla norma UNI EN 1838; / · Eventuali accessori come: cornici con molle per incasso filo muro, in controsoffitto, o per incasso a parete o a vista, griglia di protezione ecc. comprese nella fornitura.: / · Conformità alle CEI EN 60598·2·22 e CEI EN 62471 / · Certificazione: IMQ, ENEC / - schermo con lavorazione a lente di Fresnel per uniforma il flusso luminoso emesso dal tubo fluorescente; / - adatta per posa a parete, soffitto, incasso ( con accessorio a parte) controsoffitto, sospensione, barra elettrificata; / - classe di temperatura T3 apparecchio in AD-FT, classe 2; / - grado di protezione IP 65; / - accumulatori ermetici ricaricabili al Ni-Cd 6 V 4 Ah per alta temperatura; / - led di segnalazione guasto multicolore; / - ricarica completa in 12 ore; / - alimentazione 220 - 230V 50Hz. non rifasata; / - possibilità di gestione remota, dell'intelligenza tramite apposito telecomando Teleur. / Caratteristiche tecniche: / - potenza tubo: 8 e/o 24 W; / - dimensioni lxhxp: 382x169x82 mm / Caratteristiche lampade di segnalazione a LED / - IP 40, doppio isolamento, distanza di leggibilità 28 m, installabile anche su superficie infiammabile, custodia in materiale plastico autoestinguente, batteria al Ni-Cd per alta temperatura, installazione a parete o soffitto o a bandiera o a sospensione. / Compresi: / - plafoniera c.d.s.; / - tubo fluorescente; / - cablaggi interni; / - allacciamento al punto luce; / - accessori di fissaggio; / - quant'altro necessario per l'esecuzione del lavoro a regola d'arte. / - Apparecchio autonomo emergenza 610 lm, AUTONOMIA 1 h	n		210,00
M.02.29.09	Apparecchio autonomo di emergenza a LED per l'illuminazione di sicurezza di tipo autonomo predisposto al funzionamento permanente o non permanente dotata di dispositivo di interfaccia per codifica singola, / - costruita in materiale plastico autoestinguente resistente alla fiamma, 94V·2 (UL 94) conforme alle norme CEI 34-21, CEI EN 60598-2-22. / - adatta per posa a parete, soffitto, incasso (con accessorio a parte) controsoffitto, sospensione, barra elettrificata; / · Illuminazione permanente (S.A) o non permanente (S.E.) con commutazione interna; / · Tipo di sorgente luminosa: LED a lunga durata (oltre 50.000 h) · / · Autonomia h (coma da specifica indicata nelle singole voci) / · Grado di protezione: IP65 / · Classe di Isolamento: II / · Batterie Ni·Cd alta temperatura ricarica completa in 12 h / · Possibilità di modo di riposo conforme alle norme CEI EN 60598·2·22. / · Led di segnalazione stato multicolore / · Accessori compresi a seconda della tipologia di posa e uso previsto. / · Pittogrammi antivandalo standard e ISO con distanza di visibilità del segnale mt 22, in conformità alla norma UNI EN 1838; / · Eventuali accessori come: cornici con molle per incasso filo muro, in controsoffitto, o per incasso a parete o a vista, griglia di protezione ecc. comprese nella fornitura.: / · Conformità alle CEI EN 60598·2·22 e CEI EN 62471 / · Certificazione: IMQ, ENEC / - schermo con lavorazione a lente di Fresnel per uniforma il flusso luminoso emesso dal tubo fluorescente; / - adatta per posa a parete, soffitto, incasso ( con accessorio a parte) controsoffitto, sospensione, barra elettrificata; / - classe di temperatura T3 apparecchio in AD-FT, classe 2; / - grado di protezione IP 65; / - accumulatori ermetici ricaricabili al Ni-Cd 6 V 4 Ah per alta temperatura; / - led di segnalazione guasto multicolore; / - ricarica completa in 12 ore; / - alimentazione 220 - 230V 50Hz. non rifasata; / - possibilità di gestione remota, dell'intelligenza tramite apposito telecomando Teleur. / Caratteristiche tecniche: / - potenza tubo: 8 e/o 24 W; / - dimensioni lxhxp: 382x169x82 mm / Caratteristiche lampade di segnalazione a LED / - IP 40, doppio isolamento, distanza di leggibilità 28 m, installabile anche su superficie infiammabile, custodia in materiale plastico autoestinguente, batteria al Ni-Cd per alta temperatura, installazione a parete o soffitto o a bandiera o a sospensione. / Compresi: / - plafoniera c.d.s.; / - tubo fluorescente; / - cablaggi interni; / - allacciamento al punto luce; / - accessori di fissaggio; / - quant'altro necessario per l'esecuzione del lavoro a regola d'arte. / - Apparecchio autonomo emergenza Incasso sc. 506 140 lm, AUTONOM. 1 h	n		87,00
M.02.30	APPARECCHIO AUTONOMO DI EMERGENZA AUTOTEST
M.02.30.01	APPARECCHIO autonomo di emergenza a LED per l'illuminazione di sicurezza di tipo autonomo con sistema di autotest, predisposto al funzionamento non permanente dotata di dispositivo di interfaccia per codifica singola, / - costruita in materiale plastico autoestinguente resistente alla fiamma, 94V·2 (UL 94) conforme alle norme CEI 34-21, CEI EN 60598-2-22. / - adatta per posa a parete, soffitto, incasso ( con accessorio a parte) controsoffitto, sospensione, barra elettrificata; / · Illuminazione permanente (S.A) o non permanente (S.E.) con commutazione interna; / · Tipo di sorgente luminosa: LED a lunga durata (oltre 50.000 h) · / · Autonomia h (coma da specifica indicata nelle singole voci) / · Grado di protezione:IP65 / · Classe di Isolamento: II / · Batterie Ni·Cd alta temperatura ricarica completa in 12 h / · Possibilità di modo di riposo conforme alle norme CEI EN 60598·2·22. / · Circuito elettronico in grado di effettuare controlli periodici automatici, eseguendo test di tipo funzionale ogni 7 giorni e di autonomia ogni 12 settimane (84gg.) per il riconoscimento del guasto apparecchio. / · Led di segnalazione stato multicolore / · Accessori compresi a seconda della tipologia di posa e uso previsto. / · Pittogrammi antivandalo standard e ISO con distanza di visibilità del segnale mt 22, in conformità alla norma UNI EN 1838; / · Eventuali accessori come: cornici con molle per incasso filo muro, in controsoffitto, o per incasso a parete o a vista, griglia di protezione ecc. comprese nella fornitura.: / · Conformità alle CEI EN 60598·2·22 e CEI EN 62471 / · Certificazione: IMQ, ENEC / Compresi: / - plafoniera c.d.s.; / - tubo fluorescente; / - cablaggi interni; / - allacciamento al punto luce; / - allacciamento al BUS di supervisione e controllo (compreso quota parte del cavo BUS dal corpo illuminante alla centrale di supervisione); / - accessori di fissaggio; / - quant'altro necessario per l'esecuzione del lavoro a regola d'arte. / - Apparecchio autonomo emergenza AUTOTEST 180 lm, AUTONOMIA 1 h	n		135,50
M.02.30.02	APPARECCHIO autonomo di emergenza a LED per l'illuminazione di sicurezza di tipo autonomo con sistema di autotest, predisposto al funzionamento non permanente dotata di dispositivo di interfaccia per codifica singola, / - costruita in materiale plastico autoestinguente resistente alla fiamma, 94V·2 (UL 94) conforme alle norme CEI 34-21, CEI EN 60598-2-22. / - adatta per posa a parete, soffitto, incasso ( con accessorio a parte) controsoffitto, sospensione, barra elettrificata; / · Illuminazione permanente (S.A) o non permanente (S.E.) con commutazione interna; / · Tipo di sorgente luminosa: LED a lunga durata (oltre 50.000 h) · / · Autonomia h (coma da specifica indicata nelle singole voci) / · Grado di protezione:IP65 / · Classe di Isolamento: II / · Batterie Ni·Cd alta temperatura ricarica completa in 12 h / · Possibilità di modo di riposo conforme alle norme CEI EN 60598·2·22. / · Circuito elettronico in grado di effettuare controlli periodici automatici, eseguendo test di tipo funzionale ogni 7 giorni e di autonomia ogni 12 settimane (84gg.) per il riconoscimento del guasto apparecchio. / · Led di segnalazione stato multicolore / · Accessori compresi a seconda della tipologia di posa e uso previsto. / · Pittogrammi antivandalo standard e ISO con distanza di visibilità del segnale mt 22, in conformità alla norma UNI EN 1838; / · Eventuali accessori come: cornici con molle per incasso filo muro, in controsoffitto, o per incasso a parete o a vista, griglia di protezione ecc. comprese nella fornitura.: / · Conformità alle CEI EN 60598·2·22 e CEI EN 62471 / · Certificazione: IMQ, ENEC / Compresi: / - plafoniera c.d.s.; / - tubo fluorescente; / - cablaggi interni; / - allacciamento al punto luce; / - allacciamento al BUS di supervisione e controllo (compreso quota parte del cavo BUS dal corpo illuminante alla centrale di supervisione); / - accessori di fissaggio; / - quant'altro necessario per l'esecuzione del lavoro a regola d'arte. / - Apparecchio autonomo emergenza AUTOTEST 180 lm, AUTONOMIA 2 h	n		152,00
M.02.30.03	APPARECCHIO autonomo di emergenza a LED per l'illuminazione di sicurezza di tipo autonomo con sistema di autotest, predisposto al funzionamento non permanente dotata di dispositivo di interfaccia per codifica singola, / - costruita in materiale plastico autoestinguente resistente alla fiamma, 94V·2 (UL 94) conforme alle norme CEI 34-21, CEI EN 60598-2-22. / - adatta per posa a parete, soffitto, incasso ( con accessorio a parte) controsoffitto, sospensione, barra elettrificata; / · Illuminazione permanente (S.A) o non permanente (S.E.) con commutazione interna; / · Tipo di sorgente luminosa: LED a lunga durata (oltre 50.000 h) · / · Autonomia h (coma da specifica indicata nelle singole voci) / · Grado di protezione:IP65 / · Classe di Isolamento: II / · Batterie Ni·Cd alta temperatura ricarica completa in 12 h / · Possibilità di modo di riposo conforme alle norme CEI EN 60598·2·22. / · Circuito elettronico in grado di effettuare controlli periodici automatici, eseguendo test di tipo funzionale ogni 7 giorni e di autonomia ogni 12 settimane (84gg.) per il riconoscimento del guasto apparecchio. / · Led di segnalazione stato multicolore / · Accessori compresi a seconda della tipologia di posa e uso previsto. / · Pittogrammi antivandalo standard e ISO con distanza di visibilità del segnale mt 22, in conformità alla norma UNI EN 1838; / · Eventuali accessori come: cornici con molle per incasso filo muro, in controsoffitto, o per incasso a parete o a vista, griglia di protezione ecc. comprese nella fornitura.: / · Conformità alle CEI EN 60598·2·22 e CEI EN 62471 / · Certificazione: IMQ, ENEC / Compresi: / - plafoniera c.d.s.; / - tubo fluorescente; / - cablaggi interni; / - allacciamento al punto luce; / - allacciamento al BUS di supervisione e controllo (compreso quota parte del cavo BUS dal corpo illuminante alla centrale di supervisione); / - accessori di fissaggio; / - quant'altro necessario per l'esecuzione del lavoro a regola d'arte. / - Apparecchio autonomo emergenza AUTOTEST 300 lm, AUTONOMIA 1 h	n		178,00
M.02.30.04	APPARECCHIO autonomo di emergenza a LED per l'illuminazione di sicurezza di tipo autonomo con sistema di autotest, predisposto al funzionamento non permanente dotata di dispositivo di interfaccia per codifica singola, / - costruita in materiale plastico autoestinguente resistente alla fiamma, 94V·2 (UL 94) conforme alle norme CEI 34-21, CEI EN 60598-2-22. / - adatta per posa a parete, soffitto, incasso ( con accessorio a parte) controsoffitto, sospensione, barra elettrificata; / · Illuminazione permanente (S.A) o non permanente (S.E.) con commutazione interna; / · Tipo di sorgente luminosa: LED a lunga durata (oltre 50.000 h) · / · Autonomia h (coma da specifica indicata nelle singole voci) / · Grado di protezione:IP65 / · Classe di Isolamento: II / · Batterie Ni·Cd alta temperatura ricarica completa in 12 h / · Possibilità di modo di riposo conforme alle norme CEI EN 60598·2·22. / · Circuito elettronico in grado di effettuare controlli periodici automatici, eseguendo test di tipo funzionale ogni 7 giorni e di autonomia ogni 12 settimane (84gg.) per il riconoscimento del guasto apparecchio. / · Led di segnalazione stato multicolore / · Accessori compresi a seconda della tipologia di posa e uso previsto. / · Pittogrammi antivandalo standard e ISO con distanza di visibilità del segnale mt 22, in conformità alla norma UNI EN 1838; / · Eventuali accessori come: cornici con molle per incasso filo muro, in controsoffitto, o per incasso a parete o a vista, griglia di protezione ecc. comprese nella fornitura.: / · Conformità alle CEI EN 60598·2·22 e CEI EN 62471 / · Certificazione: IMQ, ENEC / Compresi: / - plafoniera c.d.s.; / - tubo fluorescente; / - cablaggi interni; / - allacciamento al punto luce; / - allacciamento al BUS di supervisione e controllo (compreso quota parte del cavo BUS dal corpo illuminante alla centrale di supervisione); / - accessori di fissaggio; / - quant'altro necessario per l'esecuzione del lavoro a regola d'arte. / - Apparecchio autonomo emergenza AUTOTEST 300 lm, AUTONOMIA 2 h	n		185,00
M.02.30.05	APPARECCHIO autonomo di emergenza a LED per l'illuminazione di sicurezza di tipo autonomo con sistema di autotest, predisposto al funzionamento non permanente dotata di dispositivo di interfaccia per codifica singola, / - costruita in materiale plastico autoestinguente resistente alla fiamma, 94V·2 (UL 94) conforme alle norme CEI 34-21, CEI EN 60598-2-22. / - adatta per posa a parete, soffitto, incasso ( con accessorio a parte) controsoffitto, sospensione, barra elettrificata; / · Illuminazione permanente (S.A) o non permanente (S.E.) con commutazione interna; / · Tipo di sorgente luminosa: LED a lunga durata (oltre 50.000 h) · / · Autonomia h (coma da specifica indicata nelle singole voci) / · Grado di protezione:IP65 / · Classe di Isolamento: II / · Batterie Ni·Cd alta temperatura ricarica completa in 12 h / · Possibilità di modo di riposo conforme alle norme CEI EN 60598·2·22. / · Circuito elettronico in grado di effettuare controlli periodici automatici, eseguendo test di tipo funzionale ogni 7 giorni e di autonomia ogni 12 settimane (84gg.) per il riconoscimento del guasto apparecchio. / · Led di segnalazione stato multicolore / · Accessori compresi a seconda della tipologia di posa e uso previsto. / · Pittogrammi antivandalo standard e ISO con distanza di visibilità del segnale mt 22, in conformità alla norma UNI EN 1838; / · Eventuali accessori come: cornici con molle per incasso filo muro, in controsoffitto, o per incasso a parete o a vista, griglia di protezione ecc. comprese nella fornitura.: / · Conformità alle CEI EN 60598·2·22 e CEI EN 62471 / · Certificazione: IMQ, ENEC / Compresi: / - plafoniera c.d.s.; / - tubo fluorescente; / - cablaggi interni; / - allacciamento al punto luce; / - allacciamento al BUS di supervisione e controllo (compreso quota parte del cavo BUS dal corpo illuminante alla centrale di supervisione); / - accessori di fissaggio; / - quant'altro necessario per l'esecuzione del lavoro a regola d'arte. / - Apparecchio autonomo emergenza AUTOTEST 450 lm, AUTONOMIA 1 h	n		192,00
M.02.30.06	APPARECCHIO autonomo di emergenza a LED per l'illuminazione di sicurezza di tipo autonomo con sistema di autotest, predisposto al funzionamento non permanente dotata di dispositivo di interfaccia per codifica singola, / - costruita in materiale plastico autoestinguente resistente alla fiamma, 94V·2 (UL 94) conforme alle norme CEI 34-21, CEI EN 60598-2-22. / - adatta per posa a parete, soffitto, incasso ( con accessorio a parte) controsoffitto, sospensione, barra elettrificata; / · Illuminazione permanente (S.A) o non permanente (S.E.) con commutazione interna; / · Tipo di sorgente luminosa: LED a lunga durata (oltre 50.000 h) · / · Autonomia h (coma da specifica indicata nelle singole voci) / · Grado di protezione:IP65 / · Classe di Isolamento: II / · Batterie Ni·Cd alta temperatura ricarica completa in 12 h / · Possibilità di modo di riposo conforme alle norme CEI EN 60598·2·22. / · Circuito elettronico in grado di effettuare controlli periodici automatici, eseguendo test di tipo funzionale ogni 7 giorni e di autonomia ogni 12 settimane (84gg.) per il riconoscimento del guasto apparecchio. / · Led di segnalazione stato multicolore / · Accessori compresi a seconda della tipologia di posa e uso previsto. / · Pittogrammi antivandalo standard e ISO con distanza di visibilità del segnale mt 22, in conformità alla norma UNI EN 1838; / · Eventuali accessori come: cornici con molle per incasso filo muro, in controsoffitto, o per incasso a parete o a vista, griglia di protezione ecc. comprese nella fornitura.: / · Conformità alle CEI EN 60598·2·22 e CEI EN 62471 / · Certificazione: IMQ, ENEC / Compresi: / - plafoniera c.d.s.; / - tubo fluorescente; / - cablaggi interni; / - allacciamento al punto luce; / - allacciamento al BUS di supervisione e controllo (compreso quota parte del cavo BUS dal corpo illuminante alla centrale di supervisione); / - accessori di fissaggio; / - quant'altro necessario per l'esecuzione del lavoro a regola d'arte. / - Apparecchio autonomo emergenza AUTOTEST 450 lm, AUTONOMIA 2 h	n		212,00
M.02.30.07	APPARECCHIO autonomo di emergenza a LED per l'illuminazione di sicurezza di tipo autonomo con sistema di autotest, predisposto al funzionamento non permanente dotata di dispositivo di interfaccia per codifica singola, / - costruita in materiale plastico autoestinguente resistente alla fiamma, 94V·2 (UL 94) conforme alle norme CEI 34-21, CEI EN 60598-2-22. / - adatta per posa a parete, soffitto, incasso ( con accessorio a parte) controsoffitto, sospensione, barra elettrificata; / · Illuminazione permanente (S.A) o non permanente (S.E.) con commutazione interna; / · Tipo di sorgente luminosa: LED a lunga durata (oltre 50.000 h) · / · Autonomia h (coma da specifica indicata nelle singole voci) / · Grado di protezione:IP65 / · Classe di Isolamento: II / · Batterie Ni·Cd alta temperatura ricarica completa in 12 h / · Possibilità di modo di riposo conforme alle norme CEI EN 60598·2·22. / · Circuito elettronico in grado di effettuare controlli periodici automatici, eseguendo test di tipo funzionale ogni 7 giorni e di autonomia ogni 12 settimane (84gg.) per il riconoscimento del guasto apparecchio. / · Led di segnalazione stato multicolore / · Accessori compresi a seconda della tipologia di posa e uso previsto. / · Pittogrammi antivandalo standard e ISO con distanza di visibilità del segnale mt 22, in conformità alla norma UNI EN 1838; / · Eventuali accessori come: cornici con molle per incasso filo muro, in controsoffitto, o per incasso a parete o a vista, griglia di protezione ecc. comprese nella fornitura.: / · Conformità alle CEI EN 60598·2·22 e CEI EN 62471 / · Certificazione: IMQ, ENEC / Compresi: / - plafoniera c.d.s.; / - tubo fluorescente; / - cablaggi interni; / - allacciamento al punto luce; / - allacciamento al BUS di supervisione e controllo (compreso quota parte del cavo BUS dal corpo illuminante alla centrale di supervisione); / - accessori di fissaggio; / - quant'altro necessario per l'esecuzione del lavoro a regola d'arte. / - Apparecchio autonomo emergenza AUTOTEST 610 lm, AUTONOMIA 1 h	n		235,00
M.02.30.08	APPARECCHIO autonomo di emergenza a LED per l'illuminazione di sicurezza di tipo autonomo con sistema di autotest, predisposto al funzionamento non permanente dotata di dispositivo di interfaccia per codifica singola, / - costruita in materiale plastico autoestinguente resistente alla fiamma, 94V·2 (UL 94) conforme alle norme CEI 34-21, CEI EN 60598-2-22. / - adatta per posa a parete, soffitto, incasso ( con accessorio a parte) controsoffitto, sospensione, barra elettrificata; / · Illuminazione permanente (S.A) o non permanente (S.E.) con commutazione interna; / · Tipo di sorgente luminosa: LED a lunga durata (oltre 50.000 h) · / · Autonomia h (coma da specifica indicata nelle singole voci) / · Grado di protezione:IP65 / · Classe di Isolamento: II / · Batterie Ni·Cd alta temperatura ricarica completa in 12 h / · Possibilità di modo di riposo conforme alle norme CEI EN 60598·2·22. / · Circuito elettronico in grado di effettuare controlli periodici automatici, eseguendo test di tipo funzionale ogni 7 giorni e di autonomia ogni 12 settimane (84gg.) per il riconoscimento del guasto apparecchio. / · Led di segnalazione stato multicolore / · Accessori compresi a seconda della tipologia di posa e uso previsto. / · Pittogrammi antivandalo standard e ISO con distanza di visibilità del segnale mt 22, in conformità alla norma UNI EN 1838; / · Eventuali accessori come: cornici con molle per incasso filo muro, in controsoffitto, o per incasso a parete o a vista, griglia di protezione ecc. comprese nella fornitura.: / · Conformità alle CEI EN 60598·2·22 e CEI EN 62471 / · Certificazione: IMQ, ENEC / Compresi: / - plafoniera c.d.s.; / - tubo fluorescente; / - cablaggi interni; / - allacciamento al punto luce; / - allacciamento al BUS di supervisione e controllo (compreso quota parte del cavo BUS dal corpo illuminante alla centrale di supervisione); / - accessori di fissaggio; / - quant'altro necessario per l'esecuzione del lavoro a regola d'arte. / - Apparecchio autonomo emergenza AUTOTEST 610 lm, AUTONOMIA 2 h	n		252,00
M.02.31	PLAFONIERA TIPO NON AUTONOMO, CONTROLLOCENTRALIZZATO
M.02.31.01	PLAFONIERA per l'illuminazione di sicurezza di tipo non autonoma alimentata dagruppo soccorritore e/o di continuità dotata di scheda interfaccia indirizzamento per il sistema di controllo centralizzato. / - costruita in materiale plastico autoestinguente resistente alla fiamma, conforme alle norme CEI 34-21, CEI EN 60598-2-22. / - schermo con lavorazione a lente di Fresnel per uniforma il flusso luminoso emesso dal tubo fluorescente; / - adatta per posa a parete, soffitto, incasso controsoffitto, sospensione, barra elettrificata; / - classe di temperatura T3 apparecchio in AD-FT, classe 2; / - 1 solo led di segnalazione guasto multicolore; / - grado di protezione IP65; / - circuito elettronico a 230 v per alimentazione tubo fluorescente; / - autonomia dipendente dalla potenza del soccorritore e/o ups di alimentazione; / - alimentazione 220 - 230V. 50Hz. Non rifasate / - alimentazione con circuito elettronico a basso consumo energetico / Caratteristiche tecniche: / - potenza tubo: 8 e/o 24 W; / - dimensioni lxhxp: 382x169x82 mm / Caratteristiche lampade di segnalazione a LED / - IP 40, doppio isolamento, distanza di leggibilità 28 m, installabile anche su superficie infiammabile, custodia in materiale plastico autoestinguente, installazione a parete o soffitto o a bandiera o a sospensione. / Compresi: / - plafoniera c.d.s.; / - tubo fluorescente; / - cablaggi interni; / - allacciamento al punto luce; / - allacciamento al BUS di supervisione e controllo (compreso quota parte del cavo BUS dal corpo illuminante alla centrale di supervisione); / - accessori di fissaggio; / - quant'altro necessario all'installazione a regola d'arte. / - PLAFONIERA TIPO NON AUTONOMO, CONTROLLO CENTRALIZZATO Da 1x8W, flusso medio 250lm	n		151,10
M.02.31.02	PLAFONIERA per l'illuminazione di sicurezza di tipo non autonoma alimentata dagruppo soccorritore e/o di continuità dotata di scheda interfaccia indirizzamento per il sistema di controllo centralizzato. / - costruita in materiale plastico autoestinguente resistente alla fiamma, conforme alle norme CEI 34-21, CEI EN 60598-2-22. / - schermo con lavorazione a lente di Fresnel per uniforma il flusso luminoso emesso dal tubo fluorescente; / - adatta per posa a parete, soffitto, incasso controsoffitto, sospensione, barra elettrificata; / - classe di temperatura T3 apparecchio in AD-FT, classe 2; / - 1 solo led di segnalazione guasto multicolore; / - grado di protezione IP65; / - circuito elettronico a 230 v per alimentazione tubo fluorescente; / - autonomia dipendente dalla potenza del soccorritore e/o ups di alimentazione; / - alimentazione 220 - 230V. 50Hz. Non rifasate / - alimentazione con circuito elettronico a basso consumo energetico / Caratteristiche tecniche: / - potenza tubo: 8 e/o 24 W; / - dimensioni lxhxp: 382x169x82 mm / Caratteristiche lampade di segnalazione a LED / - IP 40, doppio isolamento, distanza di leggibilità 28 m, installabile anche su superficie infiammabile, custodia in materiale plastico autoestinguente, installazione a parete o soffitto o a bandiera o a sospensione. / Compresi: / - plafoniera c.d.s.; / - tubo fluorescente; / - cablaggi interni; / - allacciamento al punto luce; / - allacciamento al BUS di supervisione e controllo (compreso quota parte del cavo BUS dal corpo illuminante alla centrale di supervisione); / - accessori di fissaggio; / - quant'altro necessario all'installazione a regola d'arte. / - PLAFONIERA TIPO NON AUTONOMO, CONTROLLO CENTRALIZZATO Da 1x24W, flusso medio 600lm	n		235,76
M.02.31.03	PLAFONIERA per l'illuminazione di sicurezza di tipo non autonoma alimentata dagruppo soccorritore e/o di continuità dotata di scheda interfaccia indirizzamento per il sistema di controllo centralizzato. / - costruita in materiale plastico autoestinguente resistente alla fiamma, conforme alle norme CEI 34-21, CEI EN 60598-2-22. / - schermo con lavorazione a lente di Fresnel per uniforma il flusso luminoso emesso dal tubo fluorescente; / - adatta per posa a parete, soffitto, incasso controsoffitto, sospensione, barra elettrificata; / - classe di temperatura T3 apparecchio in AD-FT, classe 2; / - 1 solo led di segnalazione guasto multicolore; / - grado di protezione IP65; / - circuito elettronico a 230 v per alimentazione tubo fluorescente; / - autonomia dipendente dalla potenza del soccorritore e/o ups di alimentazione; / - alimentazione 220 - 230V. 50Hz. Non rifasate / - alimentazione con circuito elettronico a basso consumo energetico / Caratteristiche tecniche: / - potenza tubo: 8 e/o 24 W; / - dimensioni lxhxp: 382x169x82 mm / Caratteristiche lampade di segnalazione a LED / - IP 40, doppio isolamento, distanza di leggibilità 28 m, installabile anche su superficie infiammabile, custodia in materiale plastico autoestinguente, installazione a parete o soffitto o a bandiera o a sospensione. / Compresi: / - plafoniera c.d.s.; / - tubo fluorescente; / - cablaggi interni; / - allacciamento al punto luce; / - allacciamento al BUS di supervisione e controllo (compreso quota parte del cavo BUS dal corpo illuminante alla centrale di supervisione); / - accessori di fissaggio; / - quant'altro necessario all'installazione a regola d'arte. / - PLAFONIERA TIPO NON AUTONOMO, CONTROLLO CENTRALIZZATO lampada a LED per Segnalazione	n		210,68
M.02.32	PROFILO LINEARE A LED
M.02.32.01	Apparecchio LED lineare, a basso profilo, che emette luce bianca calda 2700 K o bianca neutra 4000 K / Sorgente luminosa: / - 5 x LED-HB (23,5 cm); / - 10 x LED-HB (48,9 cm); / - 20 x LED-HB (99,7 cm). / Potenza: / - 6,5 W; / - 10 W; / - 20 W. / Colorazione: luce Bianco caldo (2700 K) - Bianco freddo (4000 K) Alimentazione: 230 V AC (alimentatore integrato) / Isolamento: Classe I Grado di protezione: IP50 / Ottiche: Apertura fascio: 120° x 120° / Materiali e finiture: Corpo in alluminio, verniciatura a polvere Colore: Bianco / Installazione: a plafone. / Cavo di alimentazione (leader cable): fornito in dotazione Connessione: fila continua / Temperatura operativa: -20°C < Ta < 50°C / Durata di vita: 50.000 ore, mantenimento lumen del 70% con Ta = 25°C Classificazione UL, CE / Compresi: / - plafoniera c.d.s.; / - cavo passante; / - cavo passante connessione; / - rotaia di installazione; / - cavo di alimentazione + tappo terminale; / - connettore per connessione continua; / - cablaggi interni; / - allacciamento al punto luce; / - accessori di fissaggio; / - quant'altro necessario all'installazione a regola d'arte. / - PROFILO LINEARE A LED Da 5 LED (flusso 180 lm) - 4000K	n		153,72
M.02.32.02	Apparecchio LED lineare, a basso profilo, che emette luce bianca calda 2700 K o bianca neutra 4000 K / Sorgente luminosa: / - 5 x LED-HB (23,5 cm); / - 10 x LED-HB (48,9 cm); / - 20 x LED-HB (99,7 cm). / Potenza: / - 6,5 W; / - 10 W; / - 20 W. / Colorazione: luce Bianco caldo (2700 K) - Bianco freddo (4000 K) Alimentazione: 230 V AC (alimentatore integrato) / Isolamento: Classe I Grado di protezione: IP50 / Ottiche: Apertura fascio: 120° x 120° / Materiali e finiture: Corpo in alluminio, verniciatura a polvere Colore: Bianco / Installazione: a plafone. / Cavo di alimentazione (leader cable): fornito in dotazione Connessione: fila continua / Temperatura operativa: -20°C < Ta < 50°C / Durata di vita: 50.000 ore, mantenimento lumen del 70% con Ta = 25°C Classificazione UL, CE / Compresi: / - plafoniera c.d.s.; / - cavo passante; / - cavo passante connessione; / - rotaia di installazione; / - cavo di alimentazione + tappo terminale; / - connettore per connessione continua; / - cablaggi interni; / - allacciamento al punto luce; / - accessori di fissaggio; / - quant'altro necessario all'installazione a regola d'arte. / - PROFILO LINEARE A LED Da 5 LED (flusso 150 lm) - 2700K	n		153,72
M.02.32.03	Apparecchio LED lineare, a basso profilo, che emette luce bianca calda 2700 K o bianca neutra 4000 K / Sorgente luminosa: / - 5 x LED-HB (23,5 cm); / - 10 x LED-HB (48,9 cm); / - 20 x LED-HB (99,7 cm). / Potenza: / - 6,5 W; / - 10 W; / - 20 W. / Colorazione: luce Bianco caldo (2700 K) - Bianco freddo (4000 K) Alimentazione: 230 V AC (alimentatore integrato) / Isolamento: Classe I Grado di protezione: IP50 / Ottiche: Apertura fascio: 120° x 120° / Materiali e finiture: Corpo in alluminio, verniciatura a polvere Colore: Bianco / Installazione: a plafone. / Cavo di alimentazione (leader cable): fornito in dotazione Connessione: fila continua / Temperatura operativa: -20°C < Ta < 50°C / Durata di vita: 50.000 ore, mantenimento lumen del 70% con Ta = 25°C Classificazione UL, CE / Compresi: / - plafoniera c.d.s.; / - cavo passante; / - cavo passante connessione; / - rotaia di installazione; / - cavo di alimentazione + tappo terminale; / - connettore per connessione continua; / - cablaggi interni; / - allacciamento al punto luce; / - accessori di fissaggio; / - quant'altro necessario all'installazione a regola d'arte. / - PROFILO LINEARE A LED Da 10 LED (flusso 180 lm) - 4000K	n		210,07
M.02.32.04	Apparecchio LED lineare, a basso profilo, che emette luce bianca calda 2700 K o bianca neutra 4000 K / Sorgente luminosa: / - 5 x LED-HB (23,5 cm); / - 10 x LED-HB (48,9 cm); / - 20 x LED-HB (99,7 cm). / Potenza: / - 6,5 W; / - 10 W; / - 20 W. / Colorazione: luce Bianco caldo (2700 K) - Bianco freddo (4000 K) Alimentazione: 230 V AC (alimentatore integrato) / Isolamento: Classe I Grado di protezione: IP50 / Ottiche: Apertura fascio: 120° x 120° / Materiali e finiture: Corpo in alluminio, verniciatura a polvere Colore: Bianco / Installazione: a plafone. / Cavo di alimentazione (leader cable): fornito in dotazione Connessione: fila continua / Temperatura operativa: -20°C < Ta < 50°C / Durata di vita: 50.000 ore, mantenimento lumen del 70% con Ta = 25°C Classificazione UL, CE / Compresi: / - plafoniera c.d.s.; / - cavo passante; / - cavo passante connessione; / - rotaia di installazione; / - cavo di alimentazione + tappo terminale; / - connettore per connessione continua; / - cablaggi interni; / - allacciamento al punto luce; / - accessori di fissaggio; / - quant'altro necessario all'installazione a regola d'arte. / - PROFILO LINEARE A LED Da 10 LED (flusso 150 lm) - 2700K	n		210,07
M.02.32.05	Apparecchio LED lineare, a basso profilo, che emette luce bianca calda 2700 K o bianca neutra 4000 K / Sorgente luminosa: / - 5 x LED-HB (23,5 cm); / - 10 x LED-HB (48,9 cm); / - 20 x LED-HB (99,7 cm). / Potenza: / - 6,5 W; / - 10 W; / - 20 W. / Colorazione: luce Bianco caldo (2700 K) - Bianco freddo (4000 K) Alimentazione: 230 V AC (alimentatore integrato) / Isolamento: Classe I Grado di protezione: IP50 / Ottiche: Apertura fascio: 120° x 120° / Materiali e finiture: Corpo in alluminio, verniciatura a polvere Colore: Bianco / Installazione: a plafone. / Cavo di alimentazione (leader cable): fornito in dotazione Connessione: fila continua / Temperatura operativa: -20°C < Ta < 50°C / Durata di vita: 50.000 ore, mantenimento lumen del 70% con Ta = 25°C Classificazione UL, CE / Compresi: / - plafoniera c.d.s.; / - cavo passante; / - cavo passante connessione; / - rotaia di installazione; / - cavo di alimentazione + tappo terminale; / - connettore per connessione continua; / - cablaggi interni; / - allacciamento al punto luce; / - accessori di fissaggio; / - quant'altro necessario all'installazione a regola d'arte. / - PROFILO LINEARE A LED Da 20 LED (flusso 180 lm) - 4000K	n		355,62
M.02.32.06	Apparecchio LED lineare, a basso profilo, che emette luce bianca calda 2700 K o bianca neutra 4000 K / Sorgente luminosa: / - 5 x LED-HB (23,5 cm); / - 10 x LED-HB (48,9 cm); / - 20 x LED-HB (99,7 cm). / Potenza: / - 6,5 W; / - 10 W; / - 20 W. / Colorazione: luce Bianco caldo (2700 K) - Bianco freddo (4000 K) Alimentazione: 230 V AC (alimentatore integrato) / Isolamento: Classe I Grado di protezione: IP50 / Ottiche: Apertura fascio: 120° x 120° / Materiali e finiture: Corpo in alluminio, verniciatura a polvere Colore: Bianco / Installazione: a plafone. / Cavo di alimentazione (leader cable): fornito in dotazione Connessione: fila continua / Temperatura operativa: -20°C < Ta < 50°C / Durata di vita: 50.000 ore, mantenimento lumen del 70% con Ta = 25°C Classificazione UL, CE / Compresi: / - plafoniera c.d.s.; / - cavo passante; / - cavo passante connessione; / - rotaia di installazione; / - cavo di alimentazione + tappo terminale; / - connettore per connessione continua; / - cablaggi interni; / - allacciamento al punto luce; / - accessori di fissaggio; / - quant'altro necessario all'installazione a regola d'arte. / - PROFILO LINEARE A LED Da 20 LED (flusso 150 lm) - 2700K	n		355,62
M.02.33	PROFILO LINEARE A LED ILLUMINAZIONE INDIRETTA
M.02.33.01	Apparecchio compatto lineare disegnato per adattarsi a varie applicazioni, come nicchie, velette, illuminazione d’accento, di box retro illuminati e di spaziristretti. / Disponibile in due temperature di colore (Bianco Caldo 2800 K e Bianco Freddo 4200 K). / Effetto luminoso continuo, senza interruzioni; installabile anche in spazi ristretti; possibilità di seguire linee architettoniche curve. Facile e veloce da installare, non necessita di componenti esterni di alimentazione: basta connettere un apparecchio all’altro ed alimentarli a tensione di rete. / Caratteristiche: / Sorgente luminosa: 5 x LED-HB (30,5 cm) / Potenza: 6 W max. all’accensione; 4,5 W max. a regime Flusso luminoso: 135-177 lm / Colorazione luce: Bianco caldo: 2800 K; Bianco naturale: 4200 K Alimentazione: 230 V AC (alimentatore integrato) / Isolamento: Classe I Grado di protezione: IP20 / Ottiche: Apertura fascio: 110° x 110° / Driver/interfaccia elettronica: alimentazione diretta 220V Sistemi di controllo: On / Off / Materiali e finiture: Corpo in plastica Colore: Nero / Installazione: A plafone / Regolazione: Staffa di montaggio orientabile per una flessibilità di puntamento di 180° Temperatura operativa: -20°C < Ta < 50°C / Durata di vita: 50.000 ore, mantenimento lumen del 70% con Ta = 25°C Principali applicazioni: Uffici, punti vendita, luoghi pubblici Classificazione: UL, CE / Compresi: / - plafoniera c.d.s.; / - cavo passante; / - cavo passante connessione; / - rotaia di installazione; / - cavo di alimentazione + tappo terminale; / - connettore per connessione continua; / - cablaggi interni; / - allacciamento al punto luce; / - accessori di fissaggio; / - quant'altro necessario all'installazione a regola d'arte. / - PROFILO LINEARE A LED PER ILLUMINAZIONE INDIRETTA Da 5 LED (flusso 135 lm) - 2800K	n		169,02
M.02.33.02	Apparecchio compatto lineare disegnato per adattarsi a varie applicazioni, come nicchie, velette, illuminazione d’accento, di box retro illuminati e di spaziristretti. / Disponibile in due temperature di colore (Bianco Caldo 2800 K e Bianco Freddo 4200 K). / Effetto luminoso continuo, senza interruzioni; installabile anche in spazi ristretti; possibilità di seguire linee architettoniche curve. Facile e veloce da installare, non necessita di componenti esterni di alimentazione: basta connettere un apparecchio all’altro ed alimentarli a tensione di rete. / Caratteristiche: / Sorgente luminosa: 5 x LED-HB (30,5 cm) / Potenza: 6 W max. all’accensione; 4,5 W max. a regime Flusso luminoso: 135-177 lm / Colorazione luce: Bianco caldo: 2800 K; Bianco naturale: 4200 K Alimentazione: 230 V AC (alimentatore integrato) / Isolamento: Classe I Grado di protezione: IP20 / Ottiche: Apertura fascio: 110° x 110° / Driver/interfaccia elettronica: alimentazione diretta 220V Sistemi di controllo: On / Off / Materiali e finiture: Corpo in plastica Colore: Nero / Installazione: A plafone / Regolazione: Staffa di montaggio orientabile per una flessibilità di puntamento di 180° Temperatura operativa: -20°C < Ta < 50°C / Durata di vita: 50.000 ore, mantenimento lumen del 70% con Ta = 25°C Principali applicazioni: Uffici, punti vendita, luoghi pubblici Classificazione: UL, CE / Compresi: / - plafoniera c.d.s.; / - cavo passante; / - cavo passante connessione; / - rotaia di installazione; / - cavo di alimentazione + tappo terminale; / - connettore per connessione continua; / - cablaggi interni; / - allacciamento al punto luce; / - accessori di fissaggio; / - quant'altro necessario all'installazione a regola d'arte. / - PROFILO LINEARE A LED PER ILLUMINAZIONE INDIRETTA Da 5 LED (flusso 177 lm) - 4200K	n		169,02
M.02.34	REGOLATORE DI FLUSSO LUMINOSO IN CASSETTA ISOLANTE
M.02.34.01	Apparecchio stabilizzatore di tensione centralizzato che consente la regolazione dellapotenza erogata a circuiti di lampade mediante un’azione di riduzione lineare della tensione di alimentazione, secondo cicli programmabili in valore ed in tempo in funzione deiflussi di traffico stimati. / Il regolatore stabilizza le tensioni di lavoro con un sistema completamente digitale, privo di contatti mobili, con una precisione del ± 1% e senza sovratensioni. Il controllo della tensione avviene tramite l’iniezione di una tensione variabile in serie al carico, generata da un trasformatore booster, a sua volta alimentato da una corrente pilota generata dalle schede elettroniche. La corrente al carico non viene mai interrotta. Il regolatore è controllato da un microprocessore che supervisiona tutti i processi di regolazione e comunicazione. / Caratteristiche: / Tensione nominale di ingresso (versione trifase) 3x400V+N 50/60Hz (±10%) Tensione nominale di ingresso (versione monofase) 230V+N 50/60Hz (±10%) / Tre livelli di tensioni in uscita impostabili: a regime normale, a regime ridotto ed in fase di accensione delle lampade. / Variazione ammissibile del carico: 0÷100% del carico nominale Fattore di potenza del carico: qualsiasi / Precisione della tensione di uscita: ± 1% su tutto il range di funzionamento Controllo della tensione di uscita indipendente sulle 3 fasi / Velocità di stabilizzazione < 40ms / Volt / Distorsione armonica introdotta: inferiore allo 0,2% in ogni condizione di funzionamento Rendimento superiore al 97% / Temperatura di stoccaggio: -25°C, +70°C Temperatura di funzionamento da -20°C a +35°C Umidità da 0% a 97% - senza condensa / Armadio in vetroresina con grado di protezione da IP44 a IP54 Classe di isolamento: classe I / Conforme alle norme EN 60439, EN 61000-6-2 ed EN 50081-1. / Compresi: / - regolatore di flusso come sopra descritto; / - armadio in vetroresina con grado di protezione da IP44 a IP54; / - accessori di fissaggio; / - quant'altro necessario all'installazione a regola d'arte. / - REGOLATORE DI FLUSSO LUMINOSO CASSETTA ISOLANTE Da 1x3,9 kVA monofase	n		3098,63
M.02.34.02	Apparecchio stabilizzatore di tensione centralizzato che consente la regolazione dellapotenza erogata a circuiti di lampade mediante un’azione di riduzione lineare della tensione di alimentazione, secondo cicli programmabili in valore ed in tempo in funzione deiflussi di traffico stimati. / Il regolatore stabilizza le tensioni di lavoro con un sistema completamente digitale, privo di contatti mobili, con una precisione del ± 1% e senza sovratensioni. Il controllo della tensione avviene tramite l’iniezione di una tensione variabile in serie al carico, generata da un trasformatore booster, a sua volta alimentato da una corrente pilota generata dalle schede elettroniche. La corrente al carico non viene mai interrotta. Il regolatore è controllato da un microprocessore che supervisiona tutti i processi di regolazione e comunicazione. / Caratteristiche: / Tensione nominale di ingresso (versione trifase) 3x400V+N 50/60Hz (±10%) Tensione nominale di ingresso (versione monofase) 230V+N 50/60Hz (±10%) / Tre livelli di tensioni in uscita impostabili: a regime normale, a regime ridotto ed in fase di accensione delle lampade. / Variazione ammissibile del carico: 0÷100% del carico nominale Fattore di potenza del carico: qualsiasi / Precisione della tensione di uscita: ± 1% su tutto il range di funzionamento Controllo della tensione di uscita indipendente sulle 3 fasi / Velocità di stabilizzazione < 40ms / Volt / Distorsione armonica introdotta: inferiore allo 0,2% in ogni condizione di funzionamento Rendimento superiore al 97% / Temperatura di stoccaggio: -25°C, +70°C Temperatura di funzionamento da -20°C a +35°C Umidità da 0% a 97% - senza condensa / Armadio in vetroresina con grado di protezione da IP44 a IP54 Classe di isolamento: classe I / Conforme alle norme EN 60439, EN 61000-6-2 ed EN 50081-1. / Compresi: / - regolatore di flusso come sopra descritto; / - armadio in vetroresina con grado di protezione da IP44 a IP54; / - accessori di fissaggio; / - quant'altro necessario all'installazione a regola d'arte. / - REGOLATORE DI FLUSSO LUMINOSO CASSETTA ISOLANTE Da 1x7,4 kVA monofase	n		3167,07
M.02.34.03	Apparecchio stabilizzatore di tensione centralizzato che consente la regolazione dellapotenza erogata a circuiti di lampade mediante un’azione di riduzione lineare della tensione di alimentazione, secondo cicli programmabili in valore ed in tempo in funzione deiflussi di traffico stimati. / Il regolatore stabilizza le tensioni di lavoro con un sistema completamente digitale, privo di contatti mobili, con una precisione del ± 1% e senza sovratensioni. Il controllo della tensione avviene tramite l’iniezione di una tensione variabile in serie al carico, generata da un trasformatore booster, a sua volta alimentato da una corrente pilota generata dalle schede elettroniche. La corrente al carico non viene mai interrotta. Il regolatore è controllato da un microprocessore che supervisiona tutti i processi di regolazione e comunicazione. / Caratteristiche: / Tensione nominale di ingresso (versione trifase) 3x400V+N 50/60Hz (±10%) Tensione nominale di ingresso (versione monofase) 230V+N 50/60Hz (±10%) / Tre livelli di tensioni in uscita impostabili: a regime normale, a regime ridotto ed in fase di accensione delle lampade. / Variazione ammissibile del carico: 0÷100% del carico nominale Fattore di potenza del carico: qualsiasi / Precisione della tensione di uscita: ± 1% su tutto il range di funzionamento Controllo della tensione di uscita indipendente sulle 3 fasi / Velocità di stabilizzazione < 40ms / Volt / Distorsione armonica introdotta: inferiore allo 0,2% in ogni condizione di funzionamento Rendimento superiore al 97% / Temperatura di stoccaggio: -25°C, +70°C Temperatura di funzionamento da -20°C a +35°C Umidità da 0% a 97% - senza condensa / Armadio in vetroresina con grado di protezione da IP44 a IP54 Classe di isolamento: classe I / Conforme alle norme EN 60439, EN 61000-6-2 ed EN 50081-1. / Compresi: / - regolatore di flusso come sopra descritto; / - armadio in vetroresina con grado di protezione da IP44 a IP54; / - accessori di fissaggio; / - quant'altro necessario all'installazione a regola d'arte. / - REGOLATORE DI FLUSSO LUMINOSO CASSETTA ISOLANTE Da 1x12,2 kVA monofase	n		3372,38
M.02.34.04	Apparecchio stabilizzatore di tensione centralizzato che consente la regolazione dellapotenza erogata a circuiti di lampade mediante un’azione di riduzione lineare della tensione di alimentazione, secondo cicli programmabili in valore ed in tempo in funzione deiflussi di traffico stimati. / Il regolatore stabilizza le tensioni di lavoro con un sistema completamente digitale, privo di contatti mobili, con una precisione del ± 1% e senza sovratensioni. Il controllo della tensione avviene tramite l’iniezione di una tensione variabile in serie al carico, generata da un trasformatore booster, a sua volta alimentato da una corrente pilota generata dalle schede elettroniche. La corrente al carico non viene mai interrotta. Il regolatore è controllato da un microprocessore che supervisiona tutti i processi di regolazione e comunicazione. / Caratteristiche: / Tensione nominale di ingresso (versione trifase) 3x400V+N 50/60Hz (±10%) Tensione nominale di ingresso (versione monofase) 230V+N 50/60Hz (±10%) / Tre livelli di tensioni in uscita impostabili: a regime normale, a regime ridotto ed in fase di accensione delle lampade. / Variazione ammissibile del carico: 0÷100% del carico nominale Fattore di potenza del carico: qualsiasi / Precisione della tensione di uscita: ± 1% su tutto il range di funzionamento Controllo della tensione di uscita indipendente sulle 3 fasi / Velocità di stabilizzazione < 40ms / Volt / Distorsione armonica introdotta: inferiore allo 0,2% in ogni condizione di funzionamento Rendimento superiore al 97% / Temperatura di stoccaggio: -25°C, +70°C Temperatura di funzionamento da -20°C a +35°C Umidità da 0% a 97% - senza condensa / Armadio in vetroresina con grado di protezione da IP44 a IP54 Classe di isolamento: classe I / Conforme alle norme EN 60439, EN 61000-6-2 ed EN 50081-1. / Compresi: / - regolatore di flusso come sopra descritto; / - armadio in vetroresina con grado di protezione da IP44 a IP54; / - accessori di fissaggio; / - quant'altro necessario all'installazione a regola d'arte. / - REGOLATORE DI FLUSSO LUMINOSO CASSETTA ISOLANTE Da 1x15,6 kVA monofase	n		4193,63
M.02.34.05	Apparecchio stabilizzatore di tensione centralizzato che consente la regolazione dellapotenza erogata a circuiti di lampade mediante un’azione di riduzione lineare della tensione di alimentazione, secondo cicli programmabili in valore ed in tempo in funzione deiflussi di traffico stimati. / Il regolatore stabilizza le tensioni di lavoro con un sistema completamente digitale, privo di contatti mobili, con una precisione del ± 1% e senza sovratensioni. Il controllo della tensione avviene tramite l’iniezione di una tensione variabile in serie al carico, generata da un trasformatore booster, a sua volta alimentato da una corrente pilota generata dalle schede elettroniche. La corrente al carico non viene mai interrotta. Il regolatore è controllato da un microprocessore che supervisiona tutti i processi di regolazione e comunicazione. / Caratteristiche: / Tensione nominale di ingresso (versione trifase) 3x400V+N 50/60Hz (±10%) Tensione nominale di ingresso (versione monofase) 230V+N 50/60Hz (±10%) / Tre livelli di tensioni in uscita impostabili: a regime normale, a regime ridotto ed in fase di accensione delle lampade. / Variazione ammissibile del carico: 0÷100% del carico nominale Fattore di potenza del carico: qualsiasi / Precisione della tensione di uscita: ± 1% su tutto il range di funzionamento Controllo della tensione di uscita indipendente sulle 3 fasi / Velocità di stabilizzazione < 40ms / Volt / Distorsione armonica introdotta: inferiore allo 0,2% in ogni condizione di funzionamento Rendimento superiore al 97% / Temperatura di stoccaggio: -25°C, +70°C Temperatura di funzionamento da -20°C a +35°C Umidità da 0% a 97% - senza condensa / Armadio in vetroresina con grado di protezione da IP44 a IP54 Classe di isolamento: classe I / Conforme alle norme EN 60439, EN 61000-6-2 ed EN 50081-1. / Compresi: / - regolatore di flusso come sopra descritto; / - armadio in vetroresina con grado di protezione da IP44 a IP54; / - accessori di fissaggio; / - quant'altro necessario all'installazione a regola d'arte. / - REGOLATORE DI FLUSSO LUMINOSO CASSETTA ISOLANTE Da 3x3,2 kVA trifase	n		5151,76
M.02.34.06	Apparecchio stabilizzatore di tensione centralizzato che consente la regolazione dellapotenza erogata a circuiti di lampade mediante un’azione di riduzione lineare della tensione di alimentazione, secondo cicli programmabili in valore ed in tempo in funzione deiflussi di traffico stimati. / Il regolatore stabilizza le tensioni di lavoro con un sistema completamente digitale, privo di contatti mobili, con una precisione del ± 1% e senza sovratensioni. Il controllo della tensione avviene tramite l’iniezione di una tensione variabile in serie al carico, generata da un trasformatore booster, a sua volta alimentato da una corrente pilota generata dalle schede elettroniche. La corrente al carico non viene mai interrotta. Il regolatore è controllato da un microprocessore che supervisiona tutti i processi di regolazione e comunicazione. / Caratteristiche: / Tensione nominale di ingresso (versione trifase) 3x400V+N 50/60Hz (±10%) Tensione nominale di ingresso (versione monofase) 230V+N 50/60Hz (±10%) / Tre livelli di tensioni in uscita impostabili: a regime normale, a regime ridotto ed in fase di accensione delle lampade. / Variazione ammissibile del carico: 0÷100% del carico nominale Fattore di potenza del carico: qualsiasi / Precisione della tensione di uscita: ± 1% su tutto il range di funzionamento Controllo della tensione di uscita indipendente sulle 3 fasi / Velocità di stabilizzazione < 40ms / Volt / Distorsione armonica introdotta: inferiore allo 0,2% in ogni condizione di funzionamento Rendimento superiore al 97% / Temperatura di stoccaggio: -25°C, +70°C Temperatura di funzionamento da -20°C a +35°C Umidità da 0% a 97% - senza condensa / Armadio in vetroresina con grado di protezione da IP44 a IP54 Classe di isolamento: classe I / Conforme alle norme EN 60439, EN 61000-6-2 ed EN 50081-1. / Compresi: / - regolatore di flusso come sopra descritto; / - armadio in vetroresina con grado di protezione da IP44 a IP54; / - accessori di fissaggio; / - quant'altro necessario all'installazione a regola d'arte. / - REGOLATORE DI FLUSSO LUMINOSO CASSETTA ISOLANTE Da 3x3,9 kVA trifase	n		5288,63
M.02.34.07	Apparecchio stabilizzatore di tensione centralizzato che consente la regolazione dellapotenza erogata a circuiti di lampade mediante un’azione di riduzione lineare della tensione di alimentazione, secondo cicli programmabili in valore ed in tempo in funzione deiflussi di traffico stimati. / Il regolatore stabilizza le tensioni di lavoro con un sistema completamente digitale, privo di contatti mobili, con una precisione del ± 1% e senza sovratensioni. Il controllo della tensione avviene tramite l’iniezione di una tensione variabile in serie al carico, generata da un trasformatore booster, a sua volta alimentato da una corrente pilota generata dalle schede elettroniche. La corrente al carico non viene mai interrotta. Il regolatore è controllato da un microprocessore che supervisiona tutti i processi di regolazione e comunicazione. / Caratteristiche: / Tensione nominale di ingresso (versione trifase) 3x400V+N 50/60Hz (±10%) Tensione nominale di ingresso (versione monofase) 230V+N 50/60Hz (±10%) / Tre livelli di tensioni in uscita impostabili: a regime normale, a regime ridotto ed in fase di accensione delle lampade. / Variazione ammissibile del carico: 0÷100% del carico nominale Fattore di potenza del carico: qualsiasi / Precisione della tensione di uscita: ± 1% su tutto il range di funzionamento Controllo della tensione di uscita indipendente sulle 3 fasi / Velocità di stabilizzazione < 40ms / Volt / Distorsione armonica introdotta: inferiore allo 0,2% in ogni condizione di funzionamento Rendimento superiore al 97% / Temperatura di stoccaggio: -25°C, +70°C Temperatura di funzionamento da -20°C a +35°C Umidità da 0% a 97% - senza condensa / Armadio in vetroresina con grado di protezione da IP44 a IP54 Classe di isolamento: classe I / Conforme alle norme EN 60439, EN 61000-6-2 ed EN 50081-1. / Compresi: / - regolatore di flusso come sopra descritto; / - armadio in vetroresina con grado di protezione da IP44 a IP54; / - accessori di fissaggio; / - quant'altro necessario all'installazione a regola d'arte. / - REGOLATORE DI FLUSSO LUMINOSO CASSETTA ISOLANTE Da 3x5,8 kVA trifase	n		5630,82
M.02.34.08	Apparecchio stabilizzatore di tensione centralizzato che consente la regolazione dellapotenza erogata a circuiti di lampade mediante un’azione di riduzione lineare della tensione di alimentazione, secondo cicli programmabili in valore ed in tempo in funzione deiflussi di traffico stimati. / Il regolatore stabilizza le tensioni di lavoro con un sistema completamente digitale, privo di contatti mobili, con una precisione del ± 1% e senza sovratensioni. Il controllo della tensione avviene tramite l’iniezione di una tensione variabile in serie al carico, generata da un trasformatore booster, a sua volta alimentato da una corrente pilota generata dalle schede elettroniche. La corrente al carico non viene mai interrotta. Il regolatore è controllato da un microprocessore che supervisiona tutti i processi di regolazione e comunicazione. / Caratteristiche: / Tensione nominale di ingresso (versione trifase) 3x400V+N 50/60Hz (±10%) Tensione nominale di ingresso (versione monofase) 230V+N 50/60Hz (±10%) / Tre livelli di tensioni in uscita impostabili: a regime normale, a regime ridotto ed in fase di accensione delle lampade. / Variazione ammissibile del carico: 0÷100% del carico nominale Fattore di potenza del carico: qualsiasi / Precisione della tensione di uscita: ± 1% su tutto il range di funzionamento Controllo della tensione di uscita indipendente sulle 3 fasi / Velocità di stabilizzazione < 40ms / Volt / Distorsione armonica introdotta: inferiore allo 0,2% in ogni condizione di funzionamento Rendimento superiore al 97% / Temperatura di stoccaggio: -25°C, +70°C Temperatura di funzionamento da -20°C a +35°C Umidità da 0% a 97% - senza condensa / Armadio in vetroresina con grado di protezione da IP44 a IP54 Classe di isolamento: classe I / Conforme alle norme EN 60439, EN 61000-6-2 ed EN 50081-1. / Compresi: / - regolatore di flusso come sopra descritto; / - armadio in vetroresina con grado di protezione da IP44 a IP54; / - accessori di fissaggio; / - quant'altro necessario all'installazione a regola d'arte. / - REGOLATORE DI FLUSSO LUMINOSO CASSETTA ISOLANTE Da 3x7,4 kVA trifase	n		6251,49
M.02.34.09	Apparecchio stabilizzatore di tensione centralizzato che consente la regolazione dellapotenza erogata a circuiti di lampade mediante un’azione di riduzione lineare della tensione di alimentazione, secondo cicli programmabili in valore ed in tempo in funzione deiflussi di traffico stimati. / Il regolatore stabilizza le tensioni di lavoro con un sistema completamente digitale, privo di contatti mobili, con una precisione del ± 1% e senza sovratensioni. Il controllo della tensione avviene tramite l’iniezione di una tensione variabile in serie al carico, generata da un trasformatore booster, a sua volta alimentato da una corrente pilota generata dalle schede elettroniche. La corrente al carico non viene mai interrotta. Il regolatore è controllato da un microprocessore che supervisiona tutti i processi di regolazione e comunicazione. / Caratteristiche: / Tensione nominale di ingresso (versione trifase) 3x400V+N 50/60Hz (±10%) Tensione nominale di ingresso (versione monofase) 230V+N 50/60Hz (±10%) / Tre livelli di tensioni in uscita impostabili: a regime normale, a regime ridotto ed in fase di accensione delle lampade. / Variazione ammissibile del carico: 0÷100% del carico nominale Fattore di potenza del carico: qualsiasi / Precisione della tensione di uscita: ± 1% su tutto il range di funzionamento Controllo della tensione di uscita indipendente sulle 3 fasi / Velocità di stabilizzazione < 40ms / Volt / Distorsione armonica introdotta: inferiore allo 0,2% in ogni condizione di funzionamento Rendimento superiore al 97% / Temperatura di stoccaggio: -25°C, +70°C Temperatura di funzionamento da -20°C a +35°C Umidità da 0% a 97% - senza condensa / Armadio in vetroresina con grado di protezione da IP44 a IP54 Classe di isolamento: classe I / Conforme alle norme EN 60439, EN 61000-6-2 ed EN 50081-1. / Compresi: / - regolatore di flusso come sopra descritto; / - armadio in vetroresina con grado di protezione da IP44 a IP54; / - accessori di fissaggio; / - quant'altro necessario all'installazione a regola d'arte. / - REGOLATORE DI FLUSSO LUMINOSO CASSETTA ISOLANTE Da 3x9,2 kVA trifase	n		6662,12
M.02.34.10	Apparecchio stabilizzatore di tensione centralizzato che consente la regolazione dellapotenza erogata a circuiti di lampade mediante un’azione di riduzione lineare della tensione di alimentazione, secondo cicli programmabili in valore ed in tempo in funzione deiflussi di traffico stimati. / Il regolatore stabilizza le tensioni di lavoro con un sistema completamente digitale, privo di contatti mobili, con una precisione del ± 1% e senza sovratensioni. Il controllo della tensione avviene tramite l’iniezione di una tensione variabile in serie al carico, generata da un trasformatore booster, a sua volta alimentato da una corrente pilota generata dalle schede elettroniche. La corrente al carico non viene mai interrotta. Il regolatore è controllato da un microprocessore che supervisiona tutti i processi di regolazione e comunicazione. / Caratteristiche: / Tensione nominale di ingresso (versione trifase) 3x400V+N 50/60Hz (±10%) Tensione nominale di ingresso (versione monofase) 230V+N 50/60Hz (±10%) / Tre livelli di tensioni in uscita impostabili: a regime normale, a regime ridotto ed in fase di accensione delle lampade. / Variazione ammissibile del carico: 0÷100% del carico nominale Fattore di potenza del carico: qualsiasi / Precisione della tensione di uscita: ± 1% su tutto il range di funzionamento Controllo della tensione di uscita indipendente sulle 3 fasi / Velocità di stabilizzazione < 40ms / Volt / Distorsione armonica introdotta: inferiore allo 0,2% in ogni condizione di funzionamento Rendimento superiore al 97% / Temperatura di stoccaggio: -25°C, +70°C Temperatura di funzionamento da -20°C a +35°C Umidità da 0% a 97% - senza condensa / Armadio in vetroresina con grado di protezione da IP44 a IP54 Classe di isolamento: classe I / Conforme alle norme EN 60439, EN 61000-6-2 ed EN 50081-1. / Compresi: / - regolatore di flusso come sopra descritto; / - armadio in vetroresina con grado di protezione da IP44 a IP54; / - accessori di fissaggio; / - quant'altro necessario all'installazione a regola d'arte. / - REGOLATORE DI FLUSSO LUMINOSO CASSETTA ISOLANTE Da 3x12,2 kVA trifase	n		6935,87
M.02.34.11	Apparecchio stabilizzatore di tensione centralizzato che consente la regolazione dellapotenza erogata a circuiti di lampade mediante un’azione di riduzione lineare della tensione di alimentazione, secondo cicli programmabili in valore ed in tempo in funzione deiflussi di traffico stimati. / Il regolatore stabilizza le tensioni di lavoro con un sistema completamente digitale, privo di contatti mobili, con una precisione del ± 1% e senza sovratensioni. Il controllo della tensione avviene tramite l’iniezione di una tensione variabile in serie al carico, generata da un trasformatore booster, a sua volta alimentato da una corrente pilota generata dalle schede elettroniche. La corrente al carico non viene mai interrotta. Il regolatore è controllato da un microprocessore che supervisiona tutti i processi di regolazione e comunicazione. / Caratteristiche: / Tensione nominale di ingresso (versione trifase) 3x400V+N 50/60Hz (±10%) Tensione nominale di ingresso (versione monofase) 230V+N 50/60Hz (±10%) / Tre livelli di tensioni in uscita impostabili: a regime normale, a regime ridotto ed in fase di accensione delle lampade. / Variazione ammissibile del carico: 0÷100% del carico nominale Fattore di potenza del carico: qualsiasi / Precisione della tensione di uscita: ± 1% su tutto il range di funzionamento Controllo della tensione di uscita indipendente sulle 3 fasi / Velocità di stabilizzazione < 40ms / Volt / Distorsione armonica introdotta: inferiore allo 0,2% in ogni condizione di funzionamento Rendimento superiore al 97% / Temperatura di stoccaggio: -25°C, +70°C Temperatura di funzionamento da -20°C a +35°C Umidità da 0% a 97% - senza condensa / Armadio in vetroresina con grado di protezione da IP44 a IP54 Classe di isolamento: classe I / Conforme alle norme EN 60439, EN 61000-6-2 ed EN 50081-1. / Compresi: / - regolatore di flusso come sopra descritto; / - armadio in vetroresina con grado di protezione da IP44 a IP54; / - accessori di fissaggio; / - quant'altro necessario all'installazione a regola d'arte. / - REGOLATORE DI FLUSSO LUMINOSO CASSETTA ISOLANTE Da 3x15,6 kVA trifase	n		8715,24
M.02.34.12	Apparecchio stabilizzatore di tensione centralizzato che consente la regolazione dellapotenza erogata a circuiti di lampade mediante un’azione di riduzione lineare della tensione di alimentazione, secondo cicli programmabili in valore ed in tempo in funzione deiflussi di traffico stimati. / Il regolatore stabilizza le tensioni di lavoro con un sistema completamente digitale, privo di contatti mobili, con una precisione del ± 1% e senza sovratensioni. Il controllo della tensione avviene tramite l’iniezione di una tensione variabile in serie al carico, generata da un trasformatore booster, a sua volta alimentato da una corrente pilota generata dalle schede elettroniche. La corrente al carico non viene mai interrotta. Il regolatore è controllato da un microprocessore che supervisiona tutti i processi di regolazione e comunicazione. / Caratteristiche: / Tensione nominale di ingresso (versione trifase) 3x400V+N 50/60Hz (±10%) Tensione nominale di ingresso (versione monofase) 230V+N 50/60Hz (±10%) / Tre livelli di tensioni in uscita impostabili: a regime normale, a regime ridotto ed in fase di accensione delle lampade. / Variazione ammissibile del carico: 0÷100% del carico nominale Fattore di potenza del carico: qualsiasi / Precisione della tensione di uscita: ± 1% su tutto il range di funzionamento Controllo della tensione di uscita indipendente sulle 3 fasi / Velocità di stabilizzazione < 40ms / Volt / Distorsione armonica introdotta: inferiore allo 0,2% in ogni condizione di funzionamento Rendimento superiore al 97% / Temperatura di stoccaggio: -25°C, +70°C Temperatura di funzionamento da -20°C a +35°C Umidità da 0% a 97% - senza condensa / Armadio in vetroresina con grado di protezione da IP44 a IP54 Classe di isolamento: classe I / Conforme alle norme EN 60439, EN 61000-6-2 ed EN 50081-1. / Compresi: / - regolatore di flusso come sopra descritto; / - armadio in vetroresina con grado di protezione da IP44 a IP54; / - accessori di fissaggio; / - quant'altro necessario all'installazione a regola d'arte. / - REGOLATORE DI FLUSSO LUMINOSO CASSETTA ISOLANTE Da 3x19,3 kVA trifase	n		9810,24
M.02.34.13	Apparecchio stabilizzatore di tensione centralizzato che consente la regolazione dellapotenza erogata a circuiti di lampade mediante un’azione di riduzione lineare della tensione di alimentazione, secondo cicli programmabili in valore ed in tempo in funzione deiflussi di traffico stimati. / Il regolatore stabilizza le tensioni di lavoro con un sistema completamente digitale, privo di contatti mobili, con una precisione del ± 1% e senza sovratensioni. Il controllo della tensione avviene tramite l’iniezione di una tensione variabile in serie al carico, generata da un trasformatore booster, a sua volta alimentato da una corrente pilota generata dalle schede elettroniche. La corrente al carico non viene mai interrotta. Il regolatore è controllato da un microprocessore che supervisiona tutti i processi di regolazione e comunicazione. / Caratteristiche: / Tensione nominale di ingresso (versione trifase) 3x400V+N 50/60Hz (±10%) Tensione nominale di ingresso (versione monofase) 230V+N 50/60Hz (±10%) / Tre livelli di tensioni in uscita impostabili: a regime normale, a regime ridotto ed in fase di accensione delle lampade. / Variazione ammissibile del carico: 0÷100% del carico nominale Fattore di potenza del carico: qualsiasi / Precisione della tensione di uscita: ± 1% su tutto il range di funzionamento Controllo della tensione di uscita indipendente sulle 3 fasi / Velocità di stabilizzazione < 40ms / Volt / Distorsione armonica introdotta: inferiore allo 0,2% in ogni condizione di funzionamento Rendimento superiore al 97% / Temperatura di stoccaggio: -25°C, +70°C Temperatura di funzionamento da -20°C a +35°C Umidità da 0% a 97% - senza condensa / Armadio in vetroresina con grado di protezione da IP44 a IP54 Classe di isolamento: classe I / Conforme alle norme EN 60439, EN 61000-6-2 ed EN 50081-1. / Compresi: / - regolatore di flusso come sopra descritto; / - armadio in vetroresina con grado di protezione da IP44 a IP54; / - accessori di fissaggio; / - quant'altro necessario all'installazione a regola d'arte. / - REGOLATORE DI FLUSSO LUMINOSO CASSETTA ISOLANTE Da 3x23 kVA trifase	n		11662,79
M.02.34.14	Apparecchio stabilizzatore di tensione centralizzato che consente la regolazione dellapotenza erogata a circuiti di lampade mediante un’azione di riduzione lineare della tensione di alimentazione, secondo cicli programmabili in valore ed in tempo in funzione deiflussi di traffico stimati. / Il regolatore stabilizza le tensioni di lavoro con un sistema completamente digitale, privo di contatti mobili, con una precisione del ± 1% e senza sovratensioni. Il controllo della tensione avviene tramite l’iniezione di una tensione variabile in serie al carico, generata da un trasformatore booster, a sua volta alimentato da una corrente pilota generata dalle schede elettroniche. La corrente al carico non viene mai interrotta. Il regolatore è controllato da un microprocessore che supervisiona tutti i processi di regolazione e comunicazione. / Caratteristiche: / Tensione nominale di ingresso (versione trifase) 3x400V+N 50/60Hz (±10%) Tensione nominale di ingresso (versione monofase) 230V+N 50/60Hz (±10%) / Tre livelli di tensioni in uscita impostabili: a regime normale, a regime ridotto ed in fase di accensione delle lampade. / Variazione ammissibile del carico: 0÷100% del carico nominale Fattore di potenza del carico: qualsiasi / Precisione della tensione di uscita: ± 1% su tutto il range di funzionamento Controllo della tensione di uscita indipendente sulle 3 fasi / Velocità di stabilizzazione < 40ms / Volt / Distorsione armonica introdotta: inferiore allo 0,2% in ogni condizione di funzionamento Rendimento superiore al 97% / Temperatura di stoccaggio: -25°C, +70°C Temperatura di funzionamento da -20°C a +35°C Umidità da 0% a 97% - senza condensa / Armadio in vetroresina con grado di protezione da IP44 a IP54 Classe di isolamento: classe I / Conforme alle norme EN 60439, EN 61000-6-2 ed EN 50081-1. / Compresi: / - regolatore di flusso come sopra descritto; / - armadio in vetroresina con grado di protezione da IP44 a IP54; / - accessori di fissaggio; / - quant'altro necessario all'installazione a regola d'arte. / - REGOLATORE DI FLUSSO LUMINOSO CASSETTA ISOLANTE Da 3x27,6 kVA trifase	n		13305,29
M.02.34.15	Apparecchio stabilizzatore di tensione centralizzato che consente la regolazione dellapotenza erogata a circuiti di lampade mediante un’azione di riduzione lineare della tensione di alimentazione, secondo cicli programmabili in valore ed in tempo in funzione deiflussi di traffico stimati. / Il regolatore stabilizza le tensioni di lavoro con un sistema completamente digitale, privo di contatti mobili, con una precisione del ± 1% e senza sovratensioni. Il controllo della tensione avviene tramite l’iniezione di una tensione variabile in serie al carico, generata da un trasformatore booster, a sua volta alimentato da una corrente pilota generata dalle schede elettroniche. La corrente al carico non viene mai interrotta. Il regolatore è controllato da un microprocessore che supervisiona tutti i processi di regolazione e comunicazione. / Caratteristiche: / Tensione nominale di ingresso (versione trifase) 3x400V+N 50/60Hz (±10%) Tensione nominale di ingresso (versione monofase) 230V+N 50/60Hz (±10%) / Tre livelli di tensioni in uscita impostabili: a regime normale, a regime ridotto ed in fase di accensione delle lampade. / Variazione ammissibile del carico: 0÷100% del carico nominale Fattore di potenza del carico: qualsiasi / Precisione della tensione di uscita: ± 1% su tutto il range di funzionamento Controllo della tensione di uscita indipendente sulle 3 fasi / Velocità di stabilizzazione < 40ms / Volt / Distorsione armonica introdotta: inferiore allo 0,2% in ogni condizione di funzionamento Rendimento superiore al 97% / Temperatura di stoccaggio: -25°C, +70°C Temperatura di funzionamento da -20°C a +35°C Umidità da 0% a 97% - senza condensa / Armadio in vetroresina con grado di protezione da IP44 a IP54 Classe di isolamento: classe I / Conforme alle norme EN 60439, EN 61000-6-2 ed EN 50081-1. / Compresi: / - regolatore di flusso come sopra descritto; / - armadio in vetroresina con grado di protezione da IP44 a IP54; / - accessori di fissaggio; / - quant'altro necessario all'installazione a regola d'arte. / - REGOLATORE DI FLUSSO LUMINOSO CASSETTA ISOLANTE Da 3x31,3 kVA trifase	n		14468,73
M.02.34.16	Apparecchio stabilizzatore di tensione centralizzato che consente la regolazione dellapotenza erogata a circuiti di lampade mediante un’azione di riduzione lineare della tensione di alimentazione, secondo cicli programmabili in valore ed in tempo in funzione deiflussi di traffico stimati. / Il regolatore stabilizza le tensioni di lavoro con un sistema completamente digitale, privo di contatti mobili, con una precisione del ± 1% e senza sovratensioni. Il controllo della tensione avviene tramite l’iniezione di una tensione variabile in serie al carico, generata da un trasformatore booster, a sua volta alimentato da una corrente pilota generata dalle schede elettroniche. La corrente al carico non viene mai interrotta. Il regolatore è controllato da un microprocessore che supervisiona tutti i processi di regolazione e comunicazione. / Caratteristiche: / Tensione nominale di ingresso (versione trifase) 3x400V+N 50/60Hz (±10%) Tensione nominale di ingresso (versione monofase) 230V+N 50/60Hz (±10%) / Tre livelli di tensioni in uscita impostabili: a regime normale, a regime ridotto ed in fase di accensione delle lampade. / Variazione ammissibile del carico: 0÷100% del carico nominale Fattore di potenza del carico: qualsiasi / Precisione della tensione di uscita: ± 1% su tutto il range di funzionamento Controllo della tensione di uscita indipendente sulle 3 fasi / Velocità di stabilizzazione < 40ms / Volt / Distorsione armonica introdotta: inferiore allo 0,2% in ogni condizione di funzionamento Rendimento superiore al 97% / Temperatura di stoccaggio: -25°C, +70°C Temperatura di funzionamento da -20°C a +35°C Umidità da 0% a 97% - senza condensa / Armadio in vetroresina con grado di protezione da IP44 a IP54 Classe di isolamento: classe I / Conforme alle norme EN 60439, EN 61000-6-2 ed EN 50081-1. / Compresi: / - regolatore di flusso come sopra descritto; / - armadio in vetroresina con grado di protezione da IP44 a IP54; / - accessori di fissaggio; / - quant'altro necessario all'installazione a regola d'arte. / - REGOLATORE DI FLUSSO LUMINOSO CASSETTA ISOLANTE Da 3x38,6 kVA trifase	n		15495,29
M.02.35	REGOLATORE DI FLUSSO LUMINOSO DA QUADRO
M.02.35.01	Apparecchio stabilizzatore di tensione centralizzato che consente la regolazione dellapotenza erogata a circuiti di lampade mediante un’azione di riduzione lineare della tensione di alimentazione, secondo cicli programmabili in valore ed in tempo in funzione deiflussi di traffico stimati. / Il regolatore stabilizza le tensioni di lavoro con un sistema completamente digitale, privo di contatti mobili, con una precisione del ± 1% e senza sovratensioni. Il controllo della tensione avviene tramite l’iniezione di una tensione variabile in serie al carico, generata da un trasformatore booster, a sua volta alimentato da una corrente pilota generata dalle schede elettroniche. La corrente al carico non viene mai interrotta. Il regolatore è controllato da un microprocessore che supervisiona tutti i processi di regolazione e comunicazione. / Caratteristiche: / Tensione nominale di ingresso (versione trifase) 3x400V+N 50/60Hz (±10%) Tensione nominale di ingresso (versione monofase) 230V+N 50/60Hz (±10%) / Tre livelli di tensioni in uscita impostabili: a regime normale, a regime ridotto ed in fase di accensione delle lampade. / Variazione ammissibile del carico: 0÷100% del carico nominale Fattore di potenza del carico: qualsiasi / Precisione della tensione di uscita: ± 1% su tutto il range di funzionamento Controllo della tensione di uscita indipendente sulle 3 fasi / Velocità di stabilizzazione < 40ms / Volt / Distorsione armonica introdotta: inferiore allo 0,2% in ogni condizione di funzionamento Rendimento superiore al 97% / Temperatura di stoccaggio: -25°C, +70°C Temperatura di funzionamento da -20°C a +35°C Umidità da 0% a 97% - senza condensa / Classe di isolamento: classe I / Conforme alle norme EN 60439, EN 61000-6-2 ed EN 50081-1. / Compresi: / - regolatore di flusso come sopra descritto; / - protezioni in lamiera con grado di protezione IP21; / - quant'altro necessario all'installazione a regola d'arte. / - REGOLATORE DI FLUSSO LUMINOSO QUADRO Da 1x3,9 kVA monofase	n		2756,44
M.02.35.02	Apparecchio stabilizzatore di tensione centralizzato che consente la regolazione dellapotenza erogata a circuiti di lampade mediante un’azione di riduzione lineare della tensione di alimentazione, secondo cicli programmabili in valore ed in tempo in funzione deiflussi di traffico stimati. / Il regolatore stabilizza le tensioni di lavoro con un sistema completamente digitale, privo di contatti mobili, con una precisione del ± 1% e senza sovratensioni. Il controllo della tensione avviene tramite l’iniezione di una tensione variabile in serie al carico, generata da un trasformatore booster, a sua volta alimentato da una corrente pilota generata dalle schede elettroniche. La corrente al carico non viene mai interrotta. Il regolatore è controllato da un microprocessore che supervisiona tutti i processi di regolazione e comunicazione. / Caratteristiche: / Tensione nominale di ingresso (versione trifase) 3x400V+N 50/60Hz (±10%) Tensione nominale di ingresso (versione monofase) 230V+N 50/60Hz (±10%) / Tre livelli di tensioni in uscita impostabili: a regime normale, a regime ridotto ed in fase di accensione delle lampade. / Variazione ammissibile del carico: 0÷100% del carico nominale Fattore di potenza del carico: qualsiasi / Precisione della tensione di uscita: ± 1% su tutto il range di funzionamento Controllo della tensione di uscita indipendente sulle 3 fasi / Velocità di stabilizzazione < 40ms / Volt / Distorsione armonica introdotta: inferiore allo 0,2% in ogni condizione di funzionamento Rendimento superiore al 97% / Temperatura di stoccaggio: -25°C, +70°C Temperatura di funzionamento da -20°C a +35°C Umidità da 0% a 97% - senza condensa / Classe di isolamento: classe I / Conforme alle norme EN 60439, EN 61000-6-2 ed EN 50081-1. / Compresi: / - regolatore di flusso come sopra descritto; / - protezioni in lamiera con grado di protezione IP21; / - quant'altro necessario all'installazione a regola d'arte. / - REGOLATORE DI FLUSSO LUMINOSO QUADRO Da 1x7,4 kVA monofase	n		2824,88
M.02.35.03	Apparecchio stabilizzatore di tensione centralizzato che consente la regolazione dellapotenza erogata a circuiti di lampade mediante un’azione di riduzione lineare della tensione di alimentazione, secondo cicli programmabili in valore ed in tempo in funzione deiflussi di traffico stimati. / Il regolatore stabilizza le tensioni di lavoro con un sistema completamente digitale, privo di contatti mobili, con una precisione del ± 1% e senza sovratensioni. Il controllo della tensione avviene tramite l’iniezione di una tensione variabile in serie al carico, generata da un trasformatore booster, a sua volta alimentato da una corrente pilota generata dalle schede elettroniche. La corrente al carico non viene mai interrotta. Il regolatore è controllato da un microprocessore che supervisiona tutti i processi di regolazione e comunicazione. / Caratteristiche: / Tensione nominale di ingresso (versione trifase) 3x400V+N 50/60Hz (±10%) Tensione nominale di ingresso (versione monofase) 230V+N 50/60Hz (±10%) / Tre livelli di tensioni in uscita impostabili: a regime normale, a regime ridotto ed in fase di accensione delle lampade. / Variazione ammissibile del carico: 0÷100% del carico nominale Fattore di potenza del carico: qualsiasi / Precisione della tensione di uscita: ± 1% su tutto il range di funzionamento Controllo della tensione di uscita indipendente sulle 3 fasi / Velocità di stabilizzazione < 40ms / Volt / Distorsione armonica introdotta: inferiore allo 0,2% in ogni condizione di funzionamento Rendimento superiore al 97% / Temperatura di stoccaggio: -25°C, +70°C Temperatura di funzionamento da -20°C a +35°C Umidità da 0% a 97% - senza condensa / Classe di isolamento: classe I / Conforme alle norme EN 60439, EN 61000-6-2 ed EN 50081-1. / Compresi: / - regolatore di flusso come sopra descritto; / - protezioni in lamiera con grado di protezione IP21; / - quant'altro necessario all'installazione a regola d'arte. / - REGOLATORE DI FLUSSO LUMINOSO QUADRO Da 1x12,2 kVA monofase	n		3030,19
M.02.35.04	Apparecchio stabilizzatore di tensione centralizzato che consente la regolazione dellapotenza erogata a circuiti di lampade mediante un’azione di riduzione lineare della tensione di alimentazione, secondo cicli programmabili in valore ed in tempo in funzione deiflussi di traffico stimati. / Il regolatore stabilizza le tensioni di lavoro con un sistema completamente digitale, privo di contatti mobili, con una precisione del ± 1% e senza sovratensioni. Il controllo della tensione avviene tramite l’iniezione di una tensione variabile in serie al carico, generata da un trasformatore booster, a sua volta alimentato da una corrente pilota generata dalle schede elettroniche. La corrente al carico non viene mai interrotta. Il regolatore è controllato da un microprocessore che supervisiona tutti i processi di regolazione e comunicazione. / Caratteristiche: / Tensione nominale di ingresso (versione trifase) 3x400V+N 50/60Hz (±10%) Tensione nominale di ingresso (versione monofase) 230V+N 50/60Hz (±10%) / Tre livelli di tensioni in uscita impostabili: a regime normale, a regime ridotto ed in fase di accensione delle lampade. / Variazione ammissibile del carico: 0÷100% del carico nominale Fattore di potenza del carico: qualsiasi / Precisione della tensione di uscita: ± 1% su tutto il range di funzionamento Controllo della tensione di uscita indipendente sulle 3 fasi / Velocità di stabilizzazione < 40ms / Volt / Distorsione armonica introdotta: inferiore allo 0,2% in ogni condizione di funzionamento Rendimento superiore al 97% / Temperatura di stoccaggio: -25°C, +70°C Temperatura di funzionamento da -20°C a +35°C Umidità da 0% a 97% - senza condensa / Classe di isolamento: classe I / Conforme alle norme EN 60439, EN 61000-6-2 ed EN 50081-1. / Compresi: / - regolatore di flusso come sopra descritto; / - protezioni in lamiera con grado di protezione IP21; / - quant'altro necessario all'installazione a regola d'arte. / - REGOLATORE DI FLUSSO LUMINOSO QUADRO Da 1x15,6 kVA monofase	n		3851,44
M.02.35.05	Apparecchio stabilizzatore di tensione centralizzato che consente la regolazione dellapotenza erogata a circuiti di lampade mediante un’azione di riduzione lineare della tensione di alimentazione, secondo cicli programmabili in valore ed in tempo in funzione deiflussi di traffico stimati. / Il regolatore stabilizza le tensioni di lavoro con un sistema completamente digitale, privo di contatti mobili, con una precisione del ± 1% e senza sovratensioni. Il controllo della tensione avviene tramite l’iniezione di una tensione variabile in serie al carico, generata da un trasformatore booster, a sua volta alimentato da una corrente pilota generata dalle schede elettroniche. La corrente al carico non viene mai interrotta. Il regolatore è controllato da un microprocessore che supervisiona tutti i processi di regolazione e comunicazione. / Caratteristiche: / Tensione nominale di ingresso (versione trifase) 3x400V+N 50/60Hz (±10%) Tensione nominale di ingresso (versione monofase) 230V+N 50/60Hz (±10%) / Tre livelli di tensioni in uscita impostabili: a regime normale, a regime ridotto ed in fase di accensione delle lampade. / Variazione ammissibile del carico: 0÷100% del carico nominale Fattore di potenza del carico: qualsiasi / Precisione della tensione di uscita: ± 1% su tutto il range di funzionamento Controllo della tensione di uscita indipendente sulle 3 fasi / Velocità di stabilizzazione < 40ms / Volt / Distorsione armonica introdotta: inferiore allo 0,2% in ogni condizione di funzionamento Rendimento superiore al 97% / Temperatura di stoccaggio: -25°C, +70°C Temperatura di funzionamento da -20°C a +35°C Umidità da 0% a 97% - senza condensa / Classe di isolamento: classe I / Conforme alle norme EN 60439, EN 61000-6-2 ed EN 50081-1. / Compresi: / - regolatore di flusso come sopra descritto; / - protezioni in lamiera con grado di protezione IP21; / - quant'altro necessario all'installazione a regola d'arte. / - REGOLATORE DI FLUSSO LUMINOSO QUADRO Da 3x3,2 kVA trifase	n		4809,57
M.02.35.06	Apparecchio stabilizzatore di tensione centralizzato che consente la regolazione dellapotenza erogata a circuiti di lampade mediante un’azione di riduzione lineare della tensione di alimentazione, secondo cicli programmabili in valore ed in tempo in funzione deiflussi di traffico stimati. / Il regolatore stabilizza le tensioni di lavoro con un sistema completamente digitale, privo di contatti mobili, con una precisione del ± 1% e senza sovratensioni. Il controllo della tensione avviene tramite l’iniezione di una tensione variabile in serie al carico, generata da un trasformatore booster, a sua volta alimentato da una corrente pilota generata dalle schede elettroniche. La corrente al carico non viene mai interrotta. Il regolatore è controllato da un microprocessore che supervisiona tutti i processi di regolazione e comunicazione. / Caratteristiche: / Tensione nominale di ingresso (versione trifase) 3x400V+N 50/60Hz (±10%) Tensione nominale di ingresso (versione monofase) 230V+N 50/60Hz (±10%) / Tre livelli di tensioni in uscita impostabili: a regime normale, a regime ridotto ed in fase di accensione delle lampade. / Variazione ammissibile del carico: 0÷100% del carico nominale Fattore di potenza del carico: qualsiasi / Precisione della tensione di uscita: ± 1% su tutto il range di funzionamento Controllo della tensione di uscita indipendente sulle 3 fasi / Velocità di stabilizzazione < 40ms / Volt / Distorsione armonica introdotta: inferiore allo 0,2% in ogni condizione di funzionamento Rendimento superiore al 97% / Temperatura di stoccaggio: -25°C, +70°C Temperatura di funzionamento da -20°C a +35°C Umidità da 0% a 97% - senza condensa / Classe di isolamento: classe I / Conforme alle norme EN 60439, EN 61000-6-2 ed EN 50081-1. / Compresi: / - regolatore di flusso come sopra descritto; / - protezioni in lamiera con grado di protezione IP21; / - quant'altro necessario all'installazione a regola d'arte. / - REGOLATORE DI FLUSSO LUMINOSO QUADRO Da 3x3,9 kVA trifase	n		4946,44
M.02.35.07	Apparecchio stabilizzatore di tensione centralizzato che consente la regolazione dellapotenza erogata a circuiti di lampade mediante un’azione di riduzione lineare della tensione di alimentazione, secondo cicli programmabili in valore ed in tempo in funzione deiflussi di traffico stimati. / Il regolatore stabilizza le tensioni di lavoro con un sistema completamente digitale, privo di contatti mobili, con una precisione del ± 1% e senza sovratensioni. Il controllo della tensione avviene tramite l’iniezione di una tensione variabile in serie al carico, generata da un trasformatore booster, a sua volta alimentato da una corrente pilota generata dalle schede elettroniche. La corrente al carico non viene mai interrotta. Il regolatore è controllato da un microprocessore che supervisiona tutti i processi di regolazione e comunicazione. / Caratteristiche: / Tensione nominale di ingresso (versione trifase) 3x400V+N 50/60Hz (±10%) Tensione nominale di ingresso (versione monofase) 230V+N 50/60Hz (±10%) / Tre livelli di tensioni in uscita impostabili: a regime normale, a regime ridotto ed in fase di accensione delle lampade. / Variazione ammissibile del carico: 0÷100% del carico nominale Fattore di potenza del carico: qualsiasi / Precisione della tensione di uscita: ± 1% su tutto il range di funzionamento Controllo della tensione di uscita indipendente sulle 3 fasi / Velocità di stabilizzazione < 40ms / Volt / Distorsione armonica introdotta: inferiore allo 0,2% in ogni condizione di funzionamento Rendimento superiore al 97% / Temperatura di stoccaggio: -25°C, +70°C Temperatura di funzionamento da -20°C a +35°C Umidità da 0% a 97% - senza condensa / Classe di isolamento: classe I / Conforme alle norme EN 60439, EN 61000-6-2 ed EN 50081-1. / Compresi: / - regolatore di flusso come sopra descritto; / - protezioni in lamiera con grado di protezione IP21; / - quant'altro necessario all'installazione a regola d'arte. / - REGOLATORE DI FLUSSO LUMINOSO QUADRO Da 3x5,8 kVA trifase	n		5288,63
M.02.35.08	Apparecchio stabilizzatore di tensione centralizzato che consente la regolazione dellapotenza erogata a circuiti di lampade mediante un’azione di riduzione lineare della tensione di alimentazione, secondo cicli programmabili in valore ed in tempo in funzione deiflussi di traffico stimati. / Il regolatore stabilizza le tensioni di lavoro con un sistema completamente digitale, privo di contatti mobili, con una precisione del ± 1% e senza sovratensioni. Il controllo della tensione avviene tramite l’iniezione di una tensione variabile in serie al carico, generata da un trasformatore booster, a sua volta alimentato da una corrente pilota generata dalle schede elettroniche. La corrente al carico non viene mai interrotta. Il regolatore è controllato da un microprocessore che supervisiona tutti i processi di regolazione e comunicazione. / Caratteristiche: / Tensione nominale di ingresso (versione trifase) 3x400V+N 50/60Hz (±10%) Tensione nominale di ingresso (versione monofase) 230V+N 50/60Hz (±10%) / Tre livelli di tensioni in uscita impostabili: a regime normale, a regime ridotto ed in fase di accensione delle lampade. / Variazione ammissibile del carico: 0÷100% del carico nominale Fattore di potenza del carico: qualsiasi / Precisione della tensione di uscita: ± 1% su tutto il range di funzionamento Controllo della tensione di uscita indipendente sulle 3 fasi / Velocità di stabilizzazione < 40ms / Volt / Distorsione armonica introdotta: inferiore allo 0,2% in ogni condizione di funzionamento Rendimento superiore al 97% / Temperatura di stoccaggio: -25°C, +70°C Temperatura di funzionamento da -20°C a +35°C Umidità da 0% a 97% - senza condensa / Classe di isolamento: classe I / Conforme alle norme EN 60439, EN 61000-6-2 ed EN 50081-1. / Compresi: / - regolatore di flusso come sopra descritto; / - protezioni in lamiera con grado di protezione IP21; / - quant'altro necessario all'installazione a regola d'arte. / - REGOLATORE DI FLUSSO LUMINOSO QUADRO Da 3x7,4 kVA trifase	n		5909,30
M.02.35.09	Apparecchio stabilizzatore di tensione centralizzato che consente la regolazione dellapotenza erogata a circuiti di lampade mediante un’azione di riduzione lineare della tensione di alimentazione, secondo cicli programmabili in valore ed in tempo in funzione deiflussi di traffico stimati. / Il regolatore stabilizza le tensioni di lavoro con un sistema completamente digitale, privo di contatti mobili, con una precisione del ± 1% e senza sovratensioni. Il controllo della tensione avviene tramite l’iniezione di una tensione variabile in serie al carico, generata da un trasformatore booster, a sua volta alimentato da una corrente pilota generata dalle schede elettroniche. La corrente al carico non viene mai interrotta. Il regolatore è controllato da un microprocessore che supervisiona tutti i processi di regolazione e comunicazione. / Caratteristiche: / Tensione nominale di ingresso (versione trifase) 3x400V+N 50/60Hz (±10%) Tensione nominale di ingresso (versione monofase) 230V+N 50/60Hz (±10%) / Tre livelli di tensioni in uscita impostabili: a regime normale, a regime ridotto ed in fase di accensione delle lampade. / Variazione ammissibile del carico: 0÷100% del carico nominale Fattore di potenza del carico: qualsiasi / Precisione della tensione di uscita: ± 1% su tutto il range di funzionamento Controllo della tensione di uscita indipendente sulle 3 fasi / Velocità di stabilizzazione < 40ms / Volt / Distorsione armonica introdotta: inferiore allo 0,2% in ogni condizione di funzionamento Rendimento superiore al 97% / Temperatura di stoccaggio: -25°C, +70°C Temperatura di funzionamento da -20°C a +35°C Umidità da 0% a 97% - senza condensa / Classe di isolamento: classe I / Conforme alle norme EN 60439, EN 61000-6-2 ed EN 50081-1. / Compresi: / - regolatore di flusso come sopra descritto; / - protezioni in lamiera con grado di protezione IP21; / - quant'altro necessario all'installazione a regola d'arte. / - REGOLATORE DI FLUSSO LUMINOSO QUADRO Da 3x9,2 kVA trifase	n		6319,93
M.02.35.10	Apparecchio stabilizzatore di tensione centralizzato che consente la regolazione dellapotenza erogata a circuiti di lampade mediante un’azione di riduzione lineare della tensione di alimentazione, secondo cicli programmabili in valore ed in tempo in funzione deiflussi di traffico stimati. / Il regolatore stabilizza le tensioni di lavoro con un sistema completamente digitale, privo di contatti mobili, con una precisione del ± 1% e senza sovratensioni. Il controllo della tensione avviene tramite l’iniezione di una tensione variabile in serie al carico, generata da un trasformatore booster, a sua volta alimentato da una corrente pilota generata dalle schede elettroniche. La corrente al carico non viene mai interrotta. Il regolatore è controllato da un microprocessore che supervisiona tutti i processi di regolazione e comunicazione. / Caratteristiche: / Tensione nominale di ingresso (versione trifase) 3x400V+N 50/60Hz (±10%) Tensione nominale di ingresso (versione monofase) 230V+N 50/60Hz (±10%) / Tre livelli di tensioni in uscita impostabili: a regime normale, a regime ridotto ed in fase di accensione delle lampade. / Variazione ammissibile del carico: 0÷100% del carico nominale Fattore di potenza del carico: qualsiasi / Precisione della tensione di uscita: ± 1% su tutto il range di funzionamento Controllo della tensione di uscita indipendente sulle 3 fasi / Velocità di stabilizzazione < 40ms / Volt / Distorsione armonica introdotta: inferiore allo 0,2% in ogni condizione di funzionamento Rendimento superiore al 97% / Temperatura di stoccaggio: -25°C, +70°C Temperatura di funzionamento da -20°C a +35°C Umidità da 0% a 97% - senza condensa / Classe di isolamento: classe I / Conforme alle norme EN 60439, EN 61000-6-2 ed EN 50081-1. / Compresi: / - regolatore di flusso come sopra descritto; / - protezioni in lamiera con grado di protezione IP21; / - quant'altro necessario all'installazione a regola d'arte. / - REGOLATORE DI FLUSSO LUMINOSO QUADRO Da 3x12,2 kVA trifase	n		6593,68
M.02.35.11	Apparecchio stabilizzatore di tensione centralizzato che consente la regolazione dellapotenza erogata a circuiti di lampade mediante un’azione di riduzione lineare della tensione di alimentazione, secondo cicli programmabili in valore ed in tempo in funzione deiflussi di traffico stimati. / Il regolatore stabilizza le tensioni di lavoro con un sistema completamente digitale, privo di contatti mobili, con una precisione del ± 1% e senza sovratensioni. Il controllo della tensione avviene tramite l’iniezione di una tensione variabile in serie al carico, generata da un trasformatore booster, a sua volta alimentato da una corrente pilota generata dalle schede elettroniche. La corrente al carico non viene mai interrotta. Il regolatore è controllato da un microprocessore che supervisiona tutti i processi di regolazione e comunicazione. / Caratteristiche: / Tensione nominale di ingresso (versione trifase) 3x400V+N 50/60Hz (±10%) Tensione nominale di ingresso (versione monofase) 230V+N 50/60Hz (±10%) / Tre livelli di tensioni in uscita impostabili: a regime normale, a regime ridotto ed in fase di accensione delle lampade. / Variazione ammissibile del carico: 0÷100% del carico nominale Fattore di potenza del carico: qualsiasi / Precisione della tensione di uscita: ± 1% su tutto il range di funzionamento Controllo della tensione di uscita indipendente sulle 3 fasi / Velocità di stabilizzazione < 40ms / Volt / Distorsione armonica introdotta: inferiore allo 0,2% in ogni condizione di funzionamento Rendimento superiore al 97% / Temperatura di stoccaggio: -25°C, +70°C Temperatura di funzionamento da -20°C a +35°C Umidità da 0% a 97% - senza condensa / Classe di isolamento: classe I / Conforme alle norme EN 60439, EN 61000-6-2 ed EN 50081-1. / Compresi: / - regolatore di flusso come sopra descritto; / - protezioni in lamiera con grado di protezione IP21; / - quant'altro necessario all'installazione a regola d'arte. / - REGOLATORE DI FLUSSO LUMINOSO QUADRO Da 3x15,6 kVA trifase	n		8167,74
M.02.35.12	Apparecchio stabilizzatore di tensione centralizzato che consente la regolazione dellapotenza erogata a circuiti di lampade mediante un’azione di riduzione lineare della tensione di alimentazione, secondo cicli programmabili in valore ed in tempo in funzione deiflussi di traffico stimati. / Il regolatore stabilizza le tensioni di lavoro con un sistema completamente digitale, privo di contatti mobili, con una precisione del ± 1% e senza sovratensioni. Il controllo della tensione avviene tramite l’iniezione di una tensione variabile in serie al carico, generata da un trasformatore booster, a sua volta alimentato da una corrente pilota generata dalle schede elettroniche. La corrente al carico non viene mai interrotta. Il regolatore è controllato da un microprocessore che supervisiona tutti i processi di regolazione e comunicazione. / Caratteristiche: / Tensione nominale di ingresso (versione trifase) 3x400V+N 50/60Hz (±10%) Tensione nominale di ingresso (versione monofase) 230V+N 50/60Hz (±10%) / Tre livelli di tensioni in uscita impostabili: a regime normale, a regime ridotto ed in fase di accensione delle lampade. / Variazione ammissibile del carico: 0÷100% del carico nominale Fattore di potenza del carico: qualsiasi / Precisione della tensione di uscita: ± 1% su tutto il range di funzionamento Controllo della tensione di uscita indipendente sulle 3 fasi / Velocità di stabilizzazione < 40ms / Volt / Distorsione armonica introdotta: inferiore allo 0,2% in ogni condizione di funzionamento Rendimento superiore al 97% / Temperatura di stoccaggio: -25°C, +70°C Temperatura di funzionamento da -20°C a +35°C Umidità da 0% a 97% - senza condensa / Classe di isolamento: classe I / Conforme alle norme EN 60439, EN 61000-6-2 ed EN 50081-1. / Compresi: / - regolatore di flusso come sopra descritto; / - protezioni in lamiera con grado di protezione IP21; / - quant'altro necessario all'installazione a regola d'arte. / - REGOLATORE DI FLUSSO LUMINOSO QUADRO Da 3x19,3 kVA trifase	n		9262,74
M.02.35.13	Apparecchio stabilizzatore di tensione centralizzato che consente la regolazione dellapotenza erogata a circuiti di lampade mediante un’azione di riduzione lineare della tensione di alimentazione, secondo cicli programmabili in valore ed in tempo in funzione deiflussi di traffico stimati. / Il regolatore stabilizza le tensioni di lavoro con un sistema completamente digitale, privo di contatti mobili, con una precisione del ± 1% e senza sovratensioni. Il controllo della tensione avviene tramite l’iniezione di una tensione variabile in serie al carico, generata da un trasformatore booster, a sua volta alimentato da una corrente pilota generata dalle schede elettroniche. La corrente al carico non viene mai interrotta. Il regolatore è controllato da un microprocessore che supervisiona tutti i processi di regolazione e comunicazione. / Caratteristiche: / Tensione nominale di ingresso (versione trifase) 3x400V+N 50/60Hz (±10%) Tensione nominale di ingresso (versione monofase) 230V+N 50/60Hz (±10%) / Tre livelli di tensioni in uscita impostabili: a regime normale, a regime ridotto ed in fase di accensione delle lampade. / Variazione ammissibile del carico: 0÷100% del carico nominale Fattore di potenza del carico: qualsiasi / Precisione della tensione di uscita: ± 1% su tutto il range di funzionamento Controllo della tensione di uscita indipendente sulle 3 fasi / Velocità di stabilizzazione < 40ms / Volt / Distorsione armonica introdotta: inferiore allo 0,2% in ogni condizione di funzionamento Rendimento superiore al 97% / Temperatura di stoccaggio: -25°C, +70°C Temperatura di funzionamento da -20°C a +35°C Umidità da 0% a 97% - senza condensa / Classe di isolamento: classe I / Conforme alle norme EN 60439, EN 61000-6-2 ed EN 50081-1. / Compresi: / - regolatore di flusso come sopra descritto; / - protezioni in lamiera con grado di protezione IP21; / - quant'altro necessario all'installazione a regola d'arte. / - REGOLATORE DI FLUSSO LUMINOSO QUADRO Da 3x23 kVA trifase	n		11115,29
M.02.35.14	Apparecchio stabilizzatore di tensione centralizzato che consente la regolazione dellapotenza erogata a circuiti di lampade mediante un’azione di riduzione lineare della tensione di alimentazione, secondo cicli programmabili in valore ed in tempo in funzione deiflussi di traffico stimati. / Il regolatore stabilizza le tensioni di lavoro con un sistema completamente digitale, privo di contatti mobili, con una precisione del ± 1% e senza sovratensioni. Il controllo della tensione avviene tramite l’iniezione di una tensione variabile in serie al carico, generata da un trasformatore booster, a sua volta alimentato da una corrente pilota generata dalle schede elettroniche. La corrente al carico non viene mai interrotta. Il regolatore è controllato da un microprocessore che supervisiona tutti i processi di regolazione e comunicazione. / Caratteristiche: / Tensione nominale di ingresso (versione trifase) 3x400V+N 50/60Hz (±10%) Tensione nominale di ingresso (versione monofase) 230V+N 50/60Hz (±10%) / Tre livelli di tensioni in uscita impostabili: a regime normale, a regime ridotto ed in fase di accensione delle lampade. / Variazione ammissibile del carico: 0÷100% del carico nominale Fattore di potenza del carico: qualsiasi / Precisione della tensione di uscita: ± 1% su tutto il range di funzionamento Controllo della tensione di uscita indipendente sulle 3 fasi / Velocità di stabilizzazione < 40ms / Volt / Distorsione armonica introdotta: inferiore allo 0,2% in ogni condizione di funzionamento Rendimento superiore al 97% / Temperatura di stoccaggio: -25°C, +70°C Temperatura di funzionamento da -20°C a +35°C Umidità da 0% a 97% - senza condensa / Classe di isolamento: classe I / Conforme alle norme EN 60439, EN 61000-6-2 ed EN 50081-1. / Compresi: / - regolatore di flusso come sopra descritto; / - protezioni in lamiera con grado di protezione IP21; / - quant'altro necessario all'installazione a regola d'arte. / - REGOLATORE DI FLUSSO LUMINOSO QUADRO Da 3x27,6 kVA trifase	n		12757,79
M.02.35.15	Apparecchio stabilizzatore di tensione centralizzato che consente la regolazione dellapotenza erogata a circuiti di lampade mediante un’azione di riduzione lineare della tensione di alimentazione, secondo cicli programmabili in valore ed in tempo in funzione deiflussi di traffico stimati. / Il regolatore stabilizza le tensioni di lavoro con un sistema completamente digitale, privo di contatti mobili, con una precisione del ± 1% e senza sovratensioni. Il controllo della tensione avviene tramite l’iniezione di una tensione variabile in serie al carico, generata da un trasformatore booster, a sua volta alimentato da una corrente pilota generata dalle schede elettroniche. La corrente al carico non viene mai interrotta. Il regolatore è controllato da un microprocessore che supervisiona tutti i processi di regolazione e comunicazione. / Caratteristiche: / Tensione nominale di ingresso (versione trifase) 3x400V+N 50/60Hz (±10%) Tensione nominale di ingresso (versione monofase) 230V+N 50/60Hz (±10%) / Tre livelli di tensioni in uscita impostabili: a regime normale, a regime ridotto ed in fase di accensione delle lampade. / Variazione ammissibile del carico: 0÷100% del carico nominale Fattore di potenza del carico: qualsiasi / Precisione della tensione di uscita: ± 1% su tutto il range di funzionamento Controllo della tensione di uscita indipendente sulle 3 fasi / Velocità di stabilizzazione < 40ms / Volt / Distorsione armonica introdotta: inferiore allo 0,2% in ogni condizione di funzionamento Rendimento superiore al 97% / Temperatura di stoccaggio: -25°C, +70°C Temperatura di funzionamento da -20°C a +35°C Umidità da 0% a 97% - senza condensa / Classe di isolamento: classe I / Conforme alle norme EN 60439, EN 61000-6-2 ed EN 50081-1. / Compresi: / - regolatore di flusso come sopra descritto; / - protezioni in lamiera con grado di protezione IP21; / - quant'altro necessario all'installazione a regola d'arte. / - REGOLATORE DI FLUSSO LUMINOSO QUADRO Da 3x31,3 kVA	n		13373,73
M.02.35.16	Apparecchio stabilizzatore di tensione centralizzato che consente la regolazione dellapotenza erogata a circuiti di lampade mediante un’azione di riduzione lineare della tensione di alimentazione, secondo cicli programmabili in valore ed in tempo in funzione deiflussi di traffico stimati. / Il regolatore stabilizza le tensioni di lavoro con un sistema completamente digitale, privo di contatti mobili, con una precisione del ± 1% e senza sovratensioni. Il controllo della tensione avviene tramite l’iniezione di una tensione variabile in serie al carico, generata da un trasformatore booster, a sua volta alimentato da una corrente pilota generata dalle schede elettroniche. La corrente al carico non viene mai interrotta. Il regolatore è controllato da un microprocessore che supervisiona tutti i processi di regolazione e comunicazione. / Caratteristiche: / Tensione nominale di ingresso (versione trifase) 3x400V+N 50/60Hz (±10%) Tensione nominale di ingresso (versione monofase) 230V+N 50/60Hz (±10%) / Tre livelli di tensioni in uscita impostabili: a regime normale, a regime ridotto ed in fase di accensione delle lampade. / Variazione ammissibile del carico: 0÷100% del carico nominale Fattore di potenza del carico: qualsiasi / Precisione della tensione di uscita: ± 1% su tutto il range di funzionamento Controllo della tensione di uscita indipendente sulle 3 fasi / Velocità di stabilizzazione < 40ms / Volt / Distorsione armonica introdotta: inferiore allo 0,2% in ogni condizione di funzionamento Rendimento superiore al 97% / Temperatura di stoccaggio: -25°C, +70°C Temperatura di funzionamento da -20°C a +35°C Umidità da 0% a 97% - senza condensa / Classe di isolamento: classe I / Conforme alle norme EN 60439, EN 61000-6-2 ed EN 50081-1. / Compresi: / - regolatore di flusso come sopra descritto; / - protezioni in lamiera con grado di protezione IP21; / - quant'altro necessario all'installazione a regola d'arte. / - REGOLATORE DI FLUSSO LUMINOSO QUADRO Da 3x38,6 kVA trifase	n		14400,29
M.02.35.17	Apparecchio stabilizzatore di tensione centralizzato che consente la regolazione dellapotenza erogata a circuiti di lampade mediante un’azione di riduzione lineare della tensione di alimentazione, secondo cicli programmabili in valore ed in tempo in funzione deiflussi di traffico stimati. / Il regolatore stabilizza le tensioni di lavoro con un sistema completamente digitale, privo di contatti mobili, con una precisione del ± 1% e senza sovratensioni. Il controllo della tensione avviene tramite l’iniezione di una tensione variabile in serie al carico, generata da un trasformatore booster, a sua volta alimentato da una corrente pilota generata dalle schede elettroniche. La corrente al carico non viene mai interrotta. Il regolatore è controllato da un microprocessore che supervisiona tutti i processi di regolazione e comunicazione. / Caratteristiche: / Tensione nominale di ingresso (versione trifase) 3x400V+N 50/60Hz (±10%) Tensione nominale di ingresso (versione monofase) 230V+N 50/60Hz (±10%) / Tre livelli di tensioni in uscita impostabili: a regime normale, a regime ridotto ed in fase di accensione delle lampade. / Variazione ammissibile del carico: 0÷100% del carico nominale Fattore di potenza del carico: qualsiasi / Precisione della tensione di uscita: ± 1% su tutto il range di funzionamento Controllo della tensione di uscita indipendente sulle 3 fasi / Velocità di stabilizzazione < 40ms / Volt / Distorsione armonica introdotta: inferiore allo 0,2% in ogni condizione di funzionamento Rendimento superiore al 97% / Temperatura di stoccaggio: -25°C, +70°C Temperatura di funzionamento da -20°C a +35°C Umidità da 0% a 97% - senza condensa / Classe di isolamento: classe I / Conforme alle norme EN 60439, EN 61000-6-2 ed EN 50081-1. / Compresi: / - regolatore di flusso come sopra descritto; / - protezioni in lamiera con grado di protezione IP21; / - quant'altro necessario all'installazione a regola d'arte. / - REGOLATORE DI FLUSSO LUMINOSO QUADRO Da 3x46 kVA trifase	n		17343,10
M.02.36	SEGNAPASSO E ILLUMINAZIONE D'ACCENTO
M.02.36.01	01-02) lampada segnapasso a tecnologia led o tradizionale, come specificato, compresovetro protettivo per versione calpestabile, non abbagliante, atta a sopportare urti notevoli. / Corpo in nylon con cornice in acciaio, diffusore in vetro temperato, dimensioni D=120mm, H=86mm. / 03) Struttura in alluminio pressofuso primario UNI 4514 ad elevata resistenza all’ossidazione. Anello frontale in alluminio di spessore 2 mm. / Riflettore in alluminio puro al 99.98%. Diffusore in vetro temprato di spessore 12 mm. Viti a brugola in acciaio INOX A4. Doppia entrata cavi di alimentazione con pressacavi PG13,5 (Ø6 ÷ 12 mm). Tubo- pozzetto in polipropilene. Guarnizioni in silicone ricotto. Verniciatura in polveri poliestere ad elevata resistenza ai raggi ultravioletti ed alla corrosione, con pretrattamento di cromatazione. / Apparecchio fornito completo di lampada. Peso: 5,7 Kg. / Resistenza meccanica del vetro: 12 Joule. Carico massimo: 1000 Kg. / Temperatura vetro: 58°C (Ta 15°C) , 66°C (Ta 25°C) IP 67 / 04 - 05) Corpo/Cornice in alluminio pressofuso. Diffusore in vetro temperato resistente agli urti e agli shock termici. Durata di vita 50000h (da -30°C a +75°C - Ta=25°C). Colore arg. metallizzato. Potenza / LED 1W, colore a scelta della D.L. (bianco, blu, rosso, giallo, verde). Apertura fascio 120°. Led bianco 6000K 11 lm; / Led blu 4,5 lm; Led rosso 21,5 lm; Led giallo 11,5 lm; Led verde 9 lm. / 06 - 07) Alimentatore primario 220-240Vac 50/60Hz - secondario 24Vdc - numero max faretti 9 - 10 W totali. Con o senza cassetta stagna. / Compresi: / - plafoniera c.s.d.; / - cablaggi interni; / - guarnizioni di tenuta in gomma siliconica e EPDM; / - viti di chiusura; / - accessori di fissaggio; / - opere murarie; / - vetro protettivo per calpestio per la versione da incasso a terra; / - quant'altro necessario per l'esecuzione del lavoro a regola d'arte. / - SEGNAPASSO E ILLUMINAZIONE D'ACCENTO con lampada a LED	n		88,99
M.02.36.02	01-02) lampada segnapasso a tecnologia led o tradizionale, come specificato, compresovetro protettivo per versione calpestabile, non abbagliante, atta a sopportare urti notevoli. / Corpo in nylon con cornice in acciaio, diffusore in vetro temperato, dimensioni D=120mm, H=86mm. / 03) Struttura in alluminio pressofuso primario UNI 4514 ad elevata resistenza all’ossidazione. Anello frontale in alluminio di spessore 2 mm. / Riflettore in alluminio puro al 99.98%. Diffusore in vetro temprato di spessore 12 mm. Viti a brugola in acciaio INOX A4. Doppia entrata cavi di alimentazione con pressacavi PG13,5 (Ø6 ÷ 12 mm). Tubo- pozzetto in polipropilene. Guarnizioni in silicone ricotto. Verniciatura in polveri poliestere ad elevata resistenza ai raggi ultravioletti ed alla corrosione, con pretrattamento di cromatazione. / Apparecchio fornito completo di lampada. Peso: 5,7 Kg. / Resistenza meccanica del vetro: 12 Joule. Carico massimo: 1000 Kg. / Temperatura vetro: 58°C (Ta 15°C) , 66°C (Ta 25°C) IP 67 / 04 - 05) Corpo/Cornice in alluminio pressofuso. Diffusore in vetro temperato resistente agli urti e agli shock termici. Durata di vita 50000h (da -30°C a +75°C - Ta=25°C). Colore arg. metallizzato. Potenza / LED 1W, colore a scelta della D.L. (bianco, blu, rosso, giallo, verde). Apertura fascio 120°. Led bianco 6000K 11 lm; / Led blu 4,5 lm; Led rosso 21,5 lm; Led giallo 11,5 lm; Led verde 9 lm. / 06 - 07) Alimentatore primario 220-240Vac 50/60Hz - secondario 24Vdc - numero max faretti 9 - 10 W totali. Con o senza cassetta stagna. / Compresi: / - plafoniera c.s.d.; / - cablaggi interni; / - guarnizioni di tenuta in gomma siliconica e EPDM; / - viti di chiusura; / - accessori di fissaggio; / - opere murarie; / - vetro protettivo per calpestio per la versione da incasso a terra; / - quant'altro necessario per l'esecuzione del lavoro a regola d'arte. / - SEGNAPASSO E ILLUMINAZIONE D'ACCENTO Con lampada alogena asimmetrica da 20W	n		66,22
M.02.36.03	01-02) lampada segnapasso a tecnologia led o tradizionale, come specificato, compresovetro protettivo per versione calpestabile, non abbagliante, atta a sopportare urti notevoli. / Corpo in nylon con cornice in acciaio, diffusore in vetro temperato, dimensioni D=120mm, H=86mm. / 03) Struttura in alluminio pressofuso primario UNI 4514 ad elevata resistenza all’ossidazione. Anello frontale in alluminio di spessore 2 mm. / Riflettore in alluminio puro al 99.98%. Diffusore in vetro temprato di spessore 12 mm. Viti a brugola in acciaio INOX A4. Doppia entrata cavi di alimentazione con pressacavi PG13,5 (Ø6 ÷ 12 mm). Tubo- pozzetto in polipropilene. Guarnizioni in silicone ricotto. Verniciatura in polveri poliestere ad elevata resistenza ai raggi ultravioletti ed alla corrosione, con pretrattamento di cromatazione. / Apparecchio fornito completo di lampada. Peso: 5,7 Kg. / Resistenza meccanica del vetro: 12 Joule. Carico massimo: 1000 Kg. / Temperatura vetro: 58°C (Ta 15°C) , 66°C (Ta 25°C) IP 67 / 04 - 05) Corpo/Cornice in alluminio pressofuso. Diffusore in vetro temperato resistente agli urti e agli shock termici. Durata di vita 50000h (da -30°C a +75°C - Ta=25°C). Colore arg. metallizzato. Potenza / LED 1W, colore a scelta della D.L. (bianco, blu, rosso, giallo, verde). Apertura fascio 120°. Led bianco 6000K 11 lm; / Led blu 4,5 lm; Led rosso 21,5 lm; Led giallo 11,5 lm; Led verde 9 lm. / 06 - 07) Alimentatore primario 220-240Vac 50/60Hz - secondario 24Vdc - numero max faretti 9 - 10 W totali. Con o senza cassetta stagna. / Compresi: / - plafoniera c.s.d.; / - cablaggi interni; / - guarnizioni di tenuta in gomma siliconica e EPDM; / - viti di chiusura; / - accessori di fissaggio; / - opere murarie; / - vetro protettivo per calpestio per la versione da incasso a terra; / - quant'altro necessario per l'esecuzione del lavoro a regola d'arte. / - SEGNAPASSO E ILLUMINAZIONE D'ACCENTO segnapasso calpestabile lampada TCT da 26W	n		394,68
M.02.36.04	01-02) lampada segnapasso a tecnologia led o tradizionale, come specificato, compresovetro protettivo per versione calpestabile, non abbagliante, atta a sopportare urti notevoli. / Corpo in nylon con cornice in acciaio, diffusore in vetro temperato, dimensioni D=120mm, H=86mm. / 03) Struttura in alluminio pressofuso primario UNI 4514 ad elevata resistenza all’ossidazione. Anello frontale in alluminio di spessore 2 mm. / Riflettore in alluminio puro al 99.98%. Diffusore in vetro temprato di spessore 12 mm. Viti a brugola in acciaio INOX A4. Doppia entrata cavi di alimentazione con pressacavi PG13,5 (Ø6 ÷ 12 mm). Tubo- pozzetto in polipropilene. Guarnizioni in silicone ricotto. Verniciatura in polveri poliestere ad elevata resistenza ai raggi ultravioletti ed alla corrosione, con pretrattamento di cromatazione. / Apparecchio fornito completo di lampada. Peso: 5,7 Kg. / Resistenza meccanica del vetro: 12 Joule. Carico massimo: 1000 Kg. / Temperatura vetro: 58°C (Ta 15°C) , 66°C (Ta 25°C) IP 67 / 04 - 05) Corpo/Cornice in alluminio pressofuso. Diffusore in vetro temperato resistente agli urti e agli shock termici. Durata di vita 50000h (da -30°C a +75°C - Ta=25°C). Colore arg. metallizzato. Potenza / LED 1W, colore a scelta della D.L. (bianco, blu, rosso, giallo, verde). Apertura fascio 120°. Led bianco 6000K 11 lm; / Led blu 4,5 lm; Led rosso 21,5 lm; Led giallo 11,5 lm; Led verde 9 lm. / 06 - 07) Alimentatore primario 220-240Vac 50/60Hz - secondario 24Vdc - numero max faretti 9 - 10 W totali. Con o senza cassetta stagna. / Compresi: / - plafoniera c.s.d.; / - cablaggi interni; / - guarnizioni di tenuta in gomma siliconica e EPDM; / - viti di chiusura; / - accessori di fissaggio; / - opere murarie; / - vetro protettivo per calpestio per la versione da incasso a terra; / - quant'altro necessario per l'esecuzione del lavoro a regola d'arte. / - SEGNAPASSO E ILLUMINAZIONE D'ACCENTO segnapasso a LED 1W per esterni	n		104,70
M.02.36.05	01-02) lampada segnapasso a tecnologia led o tradizionale, come specificato, compresovetro protettivo per versione calpestabile, non abbagliante, atta a sopportare urti notevoli. / Corpo in nylon con cornice in acciaio, diffusore in vetro temperato, dimensioni D=120mm, H=86mm. / 03) Struttura in alluminio pressofuso primario UNI 4514 ad elevata resistenza all’ossidazione. Anello frontale in alluminio di spessore 2 mm. / Riflettore in alluminio puro al 99.98%. Diffusore in vetro temprato di spessore 12 mm. Viti a brugola in acciaio INOX A4. Doppia entrata cavi di alimentazione con pressacavi PG13,5 (Ø6 ÷ 12 mm). Tubo- pozzetto in polipropilene. Guarnizioni in silicone ricotto. Verniciatura in polveri poliestere ad elevata resistenza ai raggi ultravioletti ed alla corrosione, con pretrattamento di cromatazione. / Apparecchio fornito completo di lampada. Peso: 5,7 Kg. / Resistenza meccanica del vetro: 12 Joule. Carico massimo: 1000 Kg. / Temperatura vetro: 58°C (Ta 15°C) , 66°C (Ta 25°C) IP 67 / 04 - 05) Corpo/Cornice in alluminio pressofuso. Diffusore in vetro temperato resistente agli urti e agli shock termici. Durata di vita 50000h (da -30°C a +75°C - Ta=25°C). Colore arg. metallizzato. Potenza / LED 1W, colore a scelta della D.L. (bianco, blu, rosso, giallo, verde). Apertura fascio 120°. Led bianco 6000K 11 lm; / Led blu 4,5 lm; Led rosso 21,5 lm; Led giallo 11,5 lm; Led verde 9 lm. / 06 - 07) Alimentatore primario 220-240Vac 50/60Hz - secondario 24Vdc - numero max faretti 9 - 10 W totali. Con o senza cassetta stagna. / Compresi: / - plafoniera c.s.d.; / - cablaggi interni; / - guarnizioni di tenuta in gomma siliconica e EPDM; / - viti di chiusura; / - accessori di fissaggio; / - opere murarie; / - vetro protettivo per calpestio per la versione da incasso a terra; / - quant'altro necessario per l'esecuzione del lavoro a regola d'arte. / - SEGNAPASSO E ILLUMINAZIONE D'ACCENTO segnapasso a LED 1W per interni	n		70,04
M.02.36.06	01-02) lampada segnapasso a tecnologia led o tradizionale, come specificato, compresovetro protettivo per versione calpestabile, non abbagliante, atta a sopportare urti notevoli. / Corpo in nylon con cornice in acciaio, diffusore in vetro temperato, dimensioni D=120mm, H=86mm. / 03) Struttura in alluminio pressofuso primario UNI 4514 ad elevata resistenza all’ossidazione. Anello frontale in alluminio di spessore 2 mm. / Riflettore in alluminio puro al 99.98%. Diffusore in vetro temprato di spessore 12 mm. Viti a brugola in acciaio INOX A4. Doppia entrata cavi di alimentazione con pressacavi PG13,5 (Ø6 ÷ 12 mm). Tubo- pozzetto in polipropilene. Guarnizioni in silicone ricotto. Verniciatura in polveri poliestere ad elevata resistenza ai raggi ultravioletti ed alla corrosione, con pretrattamento di cromatazione. / Apparecchio fornito completo di lampada. Peso: 5,7 Kg. / Resistenza meccanica del vetro: 12 Joule. Carico massimo: 1000 Kg. / Temperatura vetro: 58°C (Ta 15°C) , 66°C (Ta 25°C) IP 67 / 04 - 05) Corpo/Cornice in alluminio pressofuso. Diffusore in vetro temperato resistente agli urti e agli shock termici. Durata di vita 50000h (da -30°C a +75°C - Ta=25°C). Colore arg. metallizzato. Potenza / LED 1W, colore a scelta della D.L. (bianco, blu, rosso, giallo, verde). Apertura fascio 120°. Led bianco 6000K 11 lm; / Led blu 4,5 lm; Led rosso 21,5 lm; Led giallo 11,5 lm; Led verde 9 lm. / 06 - 07) Alimentatore primario 220-240Vac 50/60Hz - secondario 24Vdc - numero max faretti 9 - 10 W totali. Con o senza cassetta stagna. / Compresi: / - plafoniera c.s.d.; / - cablaggi interni; / - guarnizioni di tenuta in gomma siliconica e EPDM; / - viti di chiusura; / - accessori di fissaggio; / - opere murarie; / - vetro protettivo per calpestio per la versione da incasso a terra; / - quant'altro necessario per l'esecuzione del lavoro a regola d'arte. / - SEGNAPASSO E ILLUMINAZIONE D'ACCENTO alimentatore 230/24V 10W con cassetta stagna	n		90,41
M.02.36.07	01-02) lampada segnapasso a tecnologia led o tradizionale, come specificato, compresovetro protettivo per versione calpestabile, non abbagliante, atta a sopportare urti notevoli. / Corpo in nylon con cornice in acciaio, diffusore in vetro temperato, dimensioni D=120mm, H=86mm. / 03) Struttura in alluminio pressofuso primario UNI 4514 ad elevata resistenza all’ossidazione. Anello frontale in alluminio di spessore 2 mm. / Riflettore in alluminio puro al 99.98%. Diffusore in vetro temprato di spessore 12 mm. Viti a brugola in acciaio INOX A4. Doppia entrata cavi di alimentazione con pressacavi PG13,5 (Ø6 ÷ 12 mm). Tubo- pozzetto in polipropilene. Guarnizioni in silicone ricotto. Verniciatura in polveri poliestere ad elevata resistenza ai raggi ultravioletti ed alla corrosione, con pretrattamento di cromatazione. / Apparecchio fornito completo di lampada. Peso: 5,7 Kg. / Resistenza meccanica del vetro: 12 Joule. Carico massimo: 1000 Kg. / Temperatura vetro: 58°C (Ta 15°C) , 66°C (Ta 25°C) IP 67 / 04 - 05) Corpo/Cornice in alluminio pressofuso. Diffusore in vetro temperato resistente agli urti e agli shock termici. Durata di vita 50000h (da -30°C a +75°C - Ta=25°C). Colore arg. metallizzato. Potenza / LED 1W, colore a scelta della D.L. (bianco, blu, rosso, giallo, verde). Apertura fascio 120°. Led bianco 6000K 11 lm; / Led blu 4,5 lm; Led rosso 21,5 lm; Led giallo 11,5 lm; Led verde 9 lm. / 06 - 07) Alimentatore primario 220-240Vac 50/60Hz - secondario 24Vdc - numero max faretti 9 - 10 W totali. Con o senza cassetta stagna. / Compresi: / - plafoniera c.s.d.; / - cablaggi interni; / - guarnizioni di tenuta in gomma siliconica e EPDM; / - viti di chiusura; / - accessori di fissaggio; / - opere murarie; / - vetro protettivo per calpestio per la versione da incasso a terra; / - quant'altro necessario per l'esecuzione del lavoro a regola d'arte. / - SEGNAPASSO E ILLUMINAZIONE D'ACCENTO alimentatore 230/24V 10W	n		58,23
M.02.37	SOVRAPPREZZO PER REATTORE ELETTRONICO DIMMERABILE
M.02.37.01	Sovrapprezzo per ordinazione di corpi illuminanti equipaggiati con reattore elettronico dimmerabile. / Caratteristiche: / - dimming e accensione individuale di ogni singolo apparecchio su un unico cavo di comando; / - composizione flessibile dei gruppi di illuminazione; / - segnalazione dello stato di esercizio di ogni singolo apparecchio. Compresi: / - plafoniera del tipo indicato negli elaborati grafici equipaggiata c.s.d.; / - cablaggi interni; / - quant'altro necessario per l'esecuzione del lavoro a regola d'arte. / - SOVRAPPREZZO PER REATTORE ELETTRONICO DIMMERABILE n°1 reattore dimmerabile	n		72,07
M.02.38	SOVRAPPREZZO KIT INTEGRAZIONE LAMPADA NORMALE IN SISTEMA ILLUMINAZIONE DI EMERGENZA
M.02.38.01	01) Sovrapprezzo per accessorio di integrazione nel sistema di illuminazione di emergenza alimentato da soccorritore di un corpo illuminante di tipo normale equipaggiato con reattore elettronico. Caratteristiche: / - integrazione corpo illuminante nel sistema di illuminazione di emergenza; / - lampada 230Vac, 450W max; / - controllo efficienza lampada con sensore di corrente; / - funzione programmabile per impostare la lampada SA o SE; / - funzione programmabile per stabile il tempo di autonomia da 1 a 3 ore. / 02) Sovrapprezzo per accessorio di integrazione nel sistema di illuminazione di emergenza di un corpo illuminante di tipo normale. / Caratteristiche: / Alimentatore elettronico per illuminazione d'emergenza per lampade fluorescenti. Si installa all'interno delle plafoniere. COmpleto di batterie ermetiche. L'autonomia e il flusso luminoso si adeguano automaticamente alla lampada collegata (Lampada T5 14W - % flusso 33 - 2h30'; T5 35W - % flusso 27 / - 1h15'; T5 80W - % flusso 15 - 1h). / Compresi: / - accessorio di integrazione per gli apparecchi indicati negli elaborati grafici; / - cablaggi interni; / - quant'altro necessario per l'esecuzione del lavoro a regola d'arte. / - SOVRAPPREZZO KIT INTEGRAZIONE LAMPADA NORMALE IN SISTEMA ILLUMINAZIONE DI EMERGENZA n° reattore per sistema con soccorritore	n		202,98
M.02.38.02	01) Sovrapprezzo per accessorio di integrazione nel sistema di illuminazione di emergenza alimentato da soccorritore di un corpo illuminante di tipo normale equipaggiato con reattore elettronico. Caratteristiche: / - integrazione corpo illuminante nel sistema di illuminazione di emergenza; / - lampada 230Vac, 450W max; / - controllo efficienza lampada con sensore di corrente; / - funzione programmabile per impostare la lampada SA o SE; / - funzione programmabile per stabile il tempo di autonomia da 1 a 3 ore. / 02) Sovrapprezzo per accessorio di integrazione nel sistema di illuminazione di emergenza di un corpo illuminante di tipo normale. / Caratteristiche: / Alimentatore elettronico per illuminazione d'emergenza per lampade fluorescenti. Si installa all'interno delle plafoniere. COmpleto di batterie ermetiche. L'autonomia e il flusso luminoso si adeguano automaticamente alla lampada collegata (Lampada T5 14W - % flusso 33 - 2h30'; T5 35W - % flusso 27 / - 1h15'; T5 80W - % flusso 15 - 1h). / Compresi: / - accessorio di integrazione per gli apparecchi indicati negli elaborati grafici; / - cablaggi interni; / - quant'altro necessario per l'esecuzione del lavoro a regola d'arte. / - SOVRAPPREZZO KIT INTEGRAZIONE LAMPADA NORMALE IN SISTEMA ILLUMINAZIONE DI EMERGENZA n°1 reattore con batteria ermetica	n		262,14
M.02.39	TRAVE TESTALETTO ORRIZZONTALE A PARETE PER DEGENZE
M.02.39.01	Trave testaletto orrizzontale modulare di facile applicazione a parete interamente costruita in estruso di alluminio, progettata per essere assemblata in unità multiple, secondo le più complicate esigenze di utilizzo. La modularità consente di alloggiare tutte le utenze elettriche e gas medicali in uno spazio variabile in funzione delle esigenze di reparto. La separazione delle utenze gas medicali da quelle elettriche avviene mediante appositi canali di alluminio estruso di uguale lunghezza della trave. CARATTERISTICHE GENERALI: / Per 1 posto letto, dimensioni 150x95mm,lunghezza 2200mm ca. / Composto da un canale d'installazione in alluminio estruso e da un componente d'illuminazione , luce visita / lettura schermata da griglia frangiluce e schermo antipolvere integrato. / Dotato di pannello anteriore con finitura delle superfici RAL 9002 a richiesta finiture decorative in legno. Finitura delle superfici da nostra tabella RAL oppure in alluminio naturale anodizzato. / Gli apparecchi sono realizzati con lunghezze di fornitura fino a max. 6900 mm, ivi compresi i pezzi terminali presso fusi. / Montaggio a raso muro , unità di alimentazione medica completa di testate terminali ed accessori per fissaggio su pareti in muratura, compreso scatole da incasso a parete per ingresso alimentazioni elettriche e tubazioni gas. / Per 2 posti letto, dimensioni 150x150mm,lunghezza 4000mm ca. / Composto da un canale d'installazione in alluminio estruso e da due componenti d'illuminazione , luce visita / lettura schermata da griglia frangiluce e schermo antipolvere integrato. / Dotato di pannello anteriore con finitura delle superfici RAL 9002 a richiesta finiture decorative in legno. Finitura delle superfici da nostra tabella RAL oppure in alluminio naturale anodizzato. / Gli apparecchi sono realizzati con lunghezze di fornitura fino a max. 6900 mm, ivi compresi i pezzi terminali presso fusi. / Montaggio a raso muro , unità di alimentazione medica completa di testate terminali ed accessori per fissaggio su pareti in muratura, compreso scatole da incasso a parete per ingresso alimentazioni elettriche e tubazioni gas. / Dotazione standard per singolo posto letto: / -n°1 luce indiretta T5 2x54 W EVG comando di accensione da pulsante; / -n°1 luce visita e lettura TC-L 22W EVG comando di dimmerazione da pulsante sull’unità e da pulsantiera pensile; / -n°4 prese elettriche schuko Unel 2p+T 10/16A; / -n°1 pulsante per accensione luce indiretta; / -n°1 pulsante per comando luce diretta (on-off-dim); / -n°2 prese equipotenziali; / -n°2 predisposizione telefono/dati solo foratura - (placca con tre tappi ciechi); / -n°1 predisposizione per chiamata infermiera/accensione luce lettura, solo foratura a disegno; / -n°1 relè elettronico ad impulsi 24 V con trasformatore-alimentatore integrato 230/24 V per accensione luce lettura; / -n°1 presa ossigeno UNI 9507 o UNI/AFNOR; / -n°1 presa vuoto UNI 9507 o UNI/AFNOR; / -n°1 presa aria compressa UNI 9507 o UNI/AFNOR; / Alimentazione trave testaletto 230V 50Hz; RIFERIMENTI LEGISLATIVI E NORMATIVI / Prodotte in conformità alle Direttive EU-93/42CEE in particolare alle norme : UNI EN ISO 11197 - Unità di alimentazione per uso medico / UNI CEI EN ISO 14971 - Applicazione della gestione dei rischi ai dispositivi medici UNI CEI EN ISO 13485:2004 - Dispositivi medici, sistemi di gestione della qualità UNI CEI EN ISO 46003:2001 - Sistemi di qualità, prescrizioni particolari / EN 60598-1 - Apparecchi di illuminazione - requisiti generali e prove EN 60601-1 - Norme generali per la sicurezza / EN 60601-1-2 - Apparecchi elettromedicali - norme generali per la sicurezza - Seconda norma collaterale / : Compatibilità elettromagnetica - Requisiti e prove. / Sono inoltre compresi: / - installazione della trave c.d.s.; / - collegamenti e cablaggi terminali; / - minuterie e accessori per la corretta installazione; / - quant'altro necessario alla realizzazione del lavoro a regola d'arte. / - TRAVE TESTALETTO ORIZZONTALE A PARETE PER DEGENZE A 1 posto letto	n		2345,82
M.02.39.02	Trave testaletto orrizzontale modulare di facile applicazione a parete interamente costruita in estruso di alluminio, progettata per essere assemblata in unità multiple, secondo le più complicate esigenze di utilizzo. La modularità consente di alloggiare tutte le utenze elettriche e gas medicali in uno spazio variabile in funzione delle esigenze di reparto. La separazione delle utenze gas medicali da quelle elettriche avviene mediante appositi canali di alluminio estruso di uguale lunghezza della trave. CARATTERISTICHE GENERALI: / Per 1 posto letto, dimensioni 150x95mm,lunghezza 2200mm ca. / Composto da un canale d'installazione in alluminio estruso e da un componente d'illuminazione , luce visita / lettura schermata da griglia frangiluce e schermo antipolvere integrato. / Dotato di pannello anteriore con finitura delle superfici RAL 9002 a richiesta finiture decorative in legno. Finitura delle superfici da nostra tabella RAL oppure in alluminio naturale anodizzato. / Gli apparecchi sono realizzati con lunghezze di fornitura fino a max. 6900 mm, ivi compresi i pezzi terminali presso fusi. / Montaggio a raso muro , unità di alimentazione medica completa di testate terminali ed accessori per fissaggio su pareti in muratura, compreso scatole da incasso a parete per ingresso alimentazioni elettriche e tubazioni gas. / Per 2 posti letto, dimensioni 150x150mm,lunghezza 4000mm ca. / Composto da un canale d'installazione in alluminio estruso e da due componenti d'illuminazione , luce visita / lettura schermata da griglia frangiluce e schermo antipolvere integrato. / Dotato di pannello anteriore con finitura delle superfici RAL 9002 a richiesta finiture decorative in legno. Finitura delle superfici da nostra tabella RAL oppure in alluminio naturale anodizzato. / Gli apparecchi sono realizzati con lunghezze di fornitura fino a max. 6900 mm, ivi compresi i pezzi terminali presso fusi. / Montaggio a raso muro , unità di alimentazione medica completa di testate terminali ed accessori per fissaggio su pareti in muratura, compreso scatole da incasso a parete per ingresso alimentazioni elettriche e tubazioni gas. / Dotazione standard per singolo posto letto: / -n°1 luce indiretta T5 2x54 W EVG comando di accensione da pulsante; / -n°1 luce visita e lettura TC-L 22W EVG comando di dimmerazione da pulsante sull’unità e da pulsantiera pensile; / -n°4 prese elettriche schuko Unel 2p+T 10/16A; / -n°1 pulsante per accensione luce indiretta; / -n°1 pulsante per comando luce diretta (on-off-dim); / -n°2 prese equipotenziali; / -n°2 predisposizione telefono/dati solo foratura - (placca con tre tappi ciechi); / -n°1 predisposizione per chiamata infermiera/accensione luce lettura, solo foratura a disegno; / -n°1 relè elettronico ad impulsi 24 V con trasformatore-alimentatore integrato 230/24 V per accensione luce lettura; / -n°1 presa ossigeno UNI 9507 o UNI/AFNOR; / -n°1 presa vuoto UNI 9507 o UNI/AFNOR; / -n°1 presa aria compressa UNI 9507 o UNI/AFNOR; / Alimentazione trave testaletto 230V 50Hz; RIFERIMENTI LEGISLATIVI E NORMATIVI / Prodotte in conformità alle Direttive EU-93/42CEE in particolare alle norme : UNI EN ISO 11197 - Unità di alimentazione per uso medico / UNI CEI EN ISO 14971 - Applicazione della gestione dei rischi ai dispositivi medici UNI CEI EN ISO 13485:2004 - Dispositivi medici, sistemi di gestione della qualità UNI CEI EN ISO 46003:2001 - Sistemi di qualità, prescrizioni particolari / EN 60598-1 - Apparecchi di illuminazione - requisiti generali e prove EN 60601-1 - Norme generali per la sicurezza / EN 60601-1-2 - Apparecchi elettromedicali - norme generali per la sicurezza - Seconda norma collaterale / : Compatibilità elettromagnetica - Requisiti e prove. / Sono inoltre compresi: / - installazione della trave c.d.s.; / - collegamenti e cablaggi terminali; / - minuterie e accessori per la corretta installazione; / - quant'altro necessario alla realizzazione del lavoro a regola d'arte. / - TRAVE TESTALETTO ORIZZONTALE A PARETE PER DEGENZE A 2 posti letto	n		3030,19
M.02.40	TRAVE TESTALETTO VERTICALE A PARETE PER DEGENZE
M.02.40.01	Trave testaletto verticale modulare di facile applicazione a parete interamente costruita in estruso di alluminio, progettata per essere assemblata in unità multiple, secondo le più complicate esigenze di utilizzo. La modularità consente di alloggiare tutte le utenze elettriche e gas medicali in uno spazio variabile in funzione delle esigenze di reparto. La separazione delle utenze gas medicali da quelle elettriche avviene mediante appositi canali di alluminio estruso di uguale lunghezza della trave. / CARATTERISTICHE GENERALI: / altezza 2100mm ca. / A montaggio verticale , composto da pareti laterali in alluminio estruso e da un pannello centrale spessore 18mm ca. / Pannello centrale incardinato su un lato ,apribile a cerniera per una facile ispezionabilità e manutenzione dei vani cablaggio elettrico/gas, dotato di serratura a chiave per evitare l’apertura da parte di personale non autorizzato. / Pannello centrale standard con decorazione in legno tipo faggio chiaro. Equipaggiamento per posto letto : / -n°1 comando/interruttore per commutazione 50 100% della luce visita/lettura / -n°1 predisposizione chiamata infermiera/accensione luce lettura / -n°1 relè elettronico ad impulsi 24 V con trasformatore-alimentatore integrato 230/24 V / -n°4 prese elettriche schuko Unel 2p+T 10/16A / -n°2 prese equipotenziali fornitura installazione cablaggio / -n°1 predisposizione presa telefono / dati, solo foratura / -n°1 presa ossigeno UNI 9507o AFNOR/UNI / -n°1 presa vuoto UNI 9507o AFNOR/UNI / -n°1 presa aria compressa UNI 9507 o UNI/AFNOR Apparecchio di illuminazione / In alluminio estruso, completo di base piccola per applicazione a parete e collegato all’unità medicale , colore grigio argento. / Comando di accensione luce indiretta 2x39w in morsettiera , accensione luce diretta da 24w per visita / lettura da pulsantiera pensile e da comando di commutazione 50 100% a bordo dell’unità. / RIFERIMENTI LEGISLATIVI E NORMATIVI / Prodotte in conformità alle Direttive EU-93/42CEE in particolare alle norme : UNI EN ISO 11197 - Unità di alimentazione per uso medico / UNI CEI EN ISO 14971 - Applicazione della gestione dei rischi ai dispositivi medici UNI CEI EN ISO 13485:2004 - Dispositivi medici, sistemi di gestione della qualità UNI CEI EN ISO 46003:2001 - Sistemi di qualità, prescrizioni particolari / EN 60598-1 - Apparecchi di illuminazione - requisiti generali e prove EN 60601-1 - Norme generali per la sicurezza / EN 60601-1-2 - Apparecchi elettromedicali - norme generali per la sicurezza - Seconda norma collaterale / : Compatibilità elettromagnetica - Requisiti e prove. / Sono inoltre compresi: / - installazione della trave c.d.s.; / - collegamenti e cablaggi terminali; / - minuterie e accessori per la corretta installazione; / - quant'altro necessario alla realizzazione del lavoro a regola d'arte. / - TRAVE TESTALETTO VERTICALE A PARETE PER DEGENZE A 1 posto letto	n		3083,57
M.02.40.02	Trave testaletto verticale modulare di facile applicazione a parete interamente costruita in estruso di alluminio, progettata per essere assemblata in unità multiple, secondo le più complicate esigenze di utilizzo. La modularità consente di alloggiare tutte le utenze elettriche e gas medicali in uno spazio variabile in funzione delle esigenze di reparto. La separazione delle utenze gas medicali da quelle elettriche avviene mediante appositi canali di alluminio estruso di uguale lunghezza della trave. / CARATTERISTICHE GENERALI: / altezza 2100mm ca. / A montaggio verticale , composto da pareti laterali in alluminio estruso e da un pannello centrale spessore 18mm ca. / Pannello centrale incardinato su un lato ,apribile a cerniera per una facile ispezionabilità e manutenzione dei vani cablaggio elettrico/gas, dotato di serratura a chiave per evitare l’apertura da parte di personale non autorizzato. / Pannello centrale standard con decorazione in legno tipo faggio chiaro. Equipaggiamento per posto letto : / -n°1 comando/interruttore per commutazione 50 100% della luce visita/lettura / -n°1 predisposizione chiamata infermiera/accensione luce lettura / -n°1 relè elettronico ad impulsi 24 V con trasformatore-alimentatore integrato 230/24 V / -n°4 prese elettriche schuko Unel 2p+T 10/16A / -n°2 prese equipotenziali fornitura installazione cablaggio / -n°1 predisposizione presa telefono / dati, solo foratura / -n°1 presa ossigeno UNI 9507o AFNOR/UNI / -n°1 presa vuoto UNI 9507o AFNOR/UNI / -n°1 presa aria compressa UNI 9507 o UNI/AFNOR Apparecchio di illuminazione / In alluminio estruso, completo di base piccola per applicazione a parete e collegato all’unità medicale , colore grigio argento. / Comando di accensione luce indiretta 2x39w in morsettiera , accensione luce diretta da 24w per visita / lettura da pulsantiera pensile e da comando di commutazione 50 100% a bordo dell’unità. / RIFERIMENTI LEGISLATIVI E NORMATIVI / Prodotte in conformità alle Direttive EU-93/42CEE in particolare alle norme : UNI EN ISO 11197 - Unità di alimentazione per uso medico / UNI CEI EN ISO 14971 - Applicazione della gestione dei rischi ai dispositivi medici UNI CEI EN ISO 13485:2004 - Dispositivi medici, sistemi di gestione della qualità UNI CEI EN ISO 46003:2001 - Sistemi di qualità, prescrizioni particolari / EN 60598-1 - Apparecchi di illuminazione - requisiti generali e prove EN 60601-1 - Norme generali per la sicurezza / EN 60601-1-2 - Apparecchi elettromedicali - norme generali per la sicurezza - Seconda norma collaterale / : Compatibilità elettromagnetica - Requisiti e prove. / Sono inoltre compresi: / - installazione della trave c.d.s.; / - collegamenti e cablaggi terminali; / - minuterie e accessori per la corretta installazione; / - quant'altro necessario alla realizzazione del lavoro a regola d'arte. / - TRAVE TESTALETTO VERTICALE A PARETE PER DEGENZE A 2 posti letto	n		4764,40
M.02.41	APPARECCHIO AUTONOMO DI EMERGENZA
M.02.41.01	Apparecchio autonomo di emergenza a LED per l'illuminazione di sicurezza di tipo autonomo per sistema di gestione centralizzata, predisposto al funzionamento permanente o non permanente dotata di dispositivo di interfaccia per codifica singola, / - costruita in materiale plastico autoestinguente resistente alla fiamma, 94V·2 (UL 94) conforme alle norme CEI 34-21, CEI EN 60598-2-22. / - adatta per posa a parete, soffitto, incasso (con accessorio a parte) controsoffitto, sospensione, barra elettrificata; / · Illuminazione permanente (S.A) o non permanente (S.E.) con commutazione interna; / · Tipo di sorgente luminosa: LED a lunga durata (oltre 50.000 h) · / · Autonomia h (coma da specifica indicata nelle singole voci) / · Grado di protezione:IP65 / · Classe di Isolamento: II / · Batterie Ni·Cd alta temperatura ricarica completa in 12 h / · Possibilità di modo di riposo conforme alle norme CEI EN 60598·2·22. / · Predisposto per il controllo del funzionamento a distanza tramite centraline di gestione centralizzata eseguito tramite cavo standard bus o similare; / · Circuito elettronico in grado di effettuare controlli periodici automatici, eseguendo test di tipo funzionale ogni 7 giorni e di autonomia ogni 12 settimane (84gg.) per il riconoscimento del guasto apparecchio. / · Led di segnalazione stato multicolore / · Accessori compresi a seconda della tipologia di posa e uso previsto. / · Pittogrammi antivandalo standard e ISO con distanza di visibilità del segnale mt 22, in conformità alla norma UNI EN 1838; / · Eventuali accessori come: cornici con molle per incasso filo muro, in controsoffitto, o per incasso a parete o a vista, griglia di protezione ecc. comprese nella fornitura.: / · Conformità alle CEI EN 60598·2·22 e CEI EN 62471 / · Certificazione: IMQ, ENEC / Compresi: / - plafoniera c.d.s.; / - tubo fluorescente; / - cablaggi interni; / - allacciamento al punto luce; / - allacciamento al BUS di supervisione e controllo (compreso quota parte del cavo BUS dal corpo illuminante alla centrale di supervisione); / - accessori di fissaggio; / - quant'altro necessario per l'esecuzione del lavoro a regola d'arte. / - Apparecchio autonomo emergenza GESTIONE CENTRALIZZATA 180 lm, AUTONOMIA 1 h	n		175,50
M.02.41.02	Apparecchio autonomo di emergenza a LED per l'illuminazione di sicurezza di tipo autonomo per sistema di gestione centralizzata, predisposto al funzionamento permanente o non permanente dotata di dispositivo di interfaccia per codifica singola, / - costruita in materiale plastico autoestinguente resistente alla fiamma, 94V·2 (UL 94) conforme alle norme CEI 34-21, CEI EN 60598-2-22. / - adatta per posa a parete, soffitto, incasso (con accessorio a parte) controsoffitto, sospensione, barra elettrificata; / · Illuminazione permanente (S.A) o non permanente (S.E.) con commutazione interna; / · Tipo di sorgente luminosa: LED a lunga durata (oltre 50.000 h) · / · Autonomia h (coma da specifica indicata nelle singole voci) / · Grado di protezione:IP65 / · Classe di Isolamento: II / · Batterie Ni·Cd alta temperatura ricarica completa in 12 h / · Possibilità di modo di riposo conforme alle norme CEI EN 60598·2·22. / · Predisposto per il controllo del funzionamento a distanza tramite centraline di gestione centralizzata eseguito tramite cavo standard bus o similare; / · Circuito elettronico in grado di effettuare controlli periodici automatici, eseguendo test di tipo funzionale ogni 7 giorni e di autonomia ogni 12 settimane (84gg.) per il riconoscimento del guasto apparecchio. / · Led di segnalazione stato multicolore / · Accessori compresi a seconda della tipologia di posa e uso previsto. / · Pittogrammi antivandalo standard e ISO con distanza di visibilità del segnale mt 22, in conformità alla norma UNI EN 1838; / · Eventuali accessori come: cornici con molle per incasso filo muro, in controsoffitto, o per incasso a parete o a vista, griglia di protezione ecc. comprese nella fornitura.: / · Conformità alle CEI EN 60598·2·22 e CEI EN 62471 / · Certificazione: IMQ, ENEC / Compresi: / - plafoniera c.d.s.; / - tubo fluorescente; / - cablaggi interni; / - allacciamento al punto luce; / - allacciamento al BUS di supervisione e controllo (compreso quota parte del cavo BUS dal corpo illuminante alla centrale di supervisione); / - accessori di fissaggio; / - quant'altro necessario per l'esecuzione del lavoro a regola d'arte. / - Apparecchio autonomo emergenza GESTIONE CENTRALIZZATA 180 lm, AUTONOMIA 2 h	n		188,00
M.02.41.03	Apparecchio autonomo di emergenza a LED per l'illuminazione di sicurezza di tipo autonomo per sistema di gestione centralizzata, predisposto al funzionamento permanente o non permanente dotata di dispositivo di interfaccia per codifica singola, / - costruita in materiale plastico autoestinguente resistente alla fiamma, 94V·2 (UL 94) conforme alle norme CEI 34-21, CEI EN 60598-2-22. / - adatta per posa a parete, soffitto, incasso (con accessorio a parte) controsoffitto, sospensione, barra elettrificata; / · Illuminazione permanente (S.A) o non permanente (S.E.) con commutazione interna; / · Tipo di sorgente luminosa: LED a lunga durata (oltre 50.000 h) · / · Autonomia h (coma da specifica indicata nelle singole voci) / · Grado di protezione:IP65 / · Classe di Isolamento: II / · Batterie Ni·Cd alta temperatura ricarica completa in 12 h / · Possibilità di modo di riposo conforme alle norme CEI EN 60598·2·22. / · Predisposto per il controllo del funzionamento a distanza tramite centraline di gestione centralizzata eseguito tramite cavo standard bus o similare; / · Circuito elettronico in grado di effettuare controlli periodici automatici, eseguendo test di tipo funzionale ogni 7 giorni e di autonomia ogni 12 settimane (84gg.) per il riconoscimento del guasto apparecchio. / · Led di segnalazione stato multicolore / · Accessori compresi a seconda della tipologia di posa e uso previsto. / · Pittogrammi antivandalo standard e ISO con distanza di visibilità del segnale mt 22, in conformità alla norma UNI EN 1838; / · Eventuali accessori come: cornici con molle per incasso filo muro, in controsoffitto, o per incasso a parete o a vista, griglia di protezione ecc. comprese nella fornitura.: / · Conformità alle CEI EN 60598·2·22 e CEI EN 62471 / · Certificazione: IMQ, ENEC / Compresi: / - plafoniera c.d.s.; / - tubo fluorescente; / - cablaggi interni; / - allacciamento al punto luce; / - allacciamento al BUS di supervisione e controllo (compreso quota parte del cavo BUS dal corpo illuminante alla centrale di supervisione); / - accessori di fissaggio; / - quant'altro necessario per l'esecuzione del lavoro a regola d'arte. / - Apparecchio autonomo emergenza GESTIONE CENTRALIZZATA 300 lm, AUTONOMIA 1 h	n		196,00
M.02.41.04	Apparecchio autonomo di emergenza a LED per l'illuminazione di sicurezza di tipo autonomo per sistema di gestione centralizzata, predisposto al funzionamento permanente o non permanente dotata di dispositivo di interfaccia per codifica singola, / - costruita in materiale plastico autoestinguente resistente alla fiamma, 94V·2 (UL 94) conforme alle norme CEI 34-21, CEI EN 60598-2-22. / - adatta per posa a parete, soffitto, incasso (con accessorio a parte) controsoffitto, sospensione, barra elettrificata; / · Illuminazione permanente (S.A) o non permanente (S.E.) con commutazione interna; / · Tipo di sorgente luminosa: LED a lunga durata (oltre 50.000 h) · / · Autonomia h (coma da specifica indicata nelle singole voci) / · Grado di protezione:IP65 / · Classe di Isolamento: II / · Batterie Ni·Cd alta temperatura ricarica completa in 12 h / · Possibilità di modo di riposo conforme alle norme CEI EN 60598·2·22. / · Predisposto per il controllo del funzionamento a distanza tramite centraline di gestione centralizzata eseguito tramite cavo standard bus o similare; / · Circuito elettronico in grado di effettuare controlli periodici automatici, eseguendo test di tipo funzionale ogni 7 giorni e di autonomia ogni 12 settimane (84gg.) per il riconoscimento del guasto apparecchio. / · Led di segnalazione stato multicolore / · Accessori compresi a seconda della tipologia di posa e uso previsto. / · Pittogrammi antivandalo standard e ISO con distanza di visibilità del segnale mt 22, in conformità alla norma UNI EN 1838; / · Eventuali accessori come: cornici con molle per incasso filo muro, in controsoffitto, o per incasso a parete o a vista, griglia di protezione ecc. comprese nella fornitura.: / · Conformità alle CEI EN 60598·2·22 e CEI EN 62471 / · Certificazione: IMQ, ENEC / Compresi: / - plafoniera c.d.s.; / - tubo fluorescente; / - cablaggi interni; / - allacciamento al punto luce; / - allacciamento al BUS di supervisione e controllo (compreso quota parte del cavo BUS dal corpo illuminante alla centrale di supervisione); / - accessori di fissaggio; / - quant'altro necessario per l'esecuzione del lavoro a regola d'arte. / - Apparecchio autonomo emergenza GESTIONE CENTRALIZZATA 300 lm, AUTONOMIA 2 h	n		210,00
M.02.41.05	Apparecchio autonomo di emergenza a LED per l'illuminazione di sicurezza di tipo autonomo per sistema di gestione centralizzata, predisposto al funzionamento permanente o non permanente dotata di dispositivo di interfaccia per codifica singola, / - costruita in materiale plastico autoestinguente resistente alla fiamma, 94V·2 (UL 94) conforme alle norme CEI 34-21, CEI EN 60598-2-22. / - adatta per posa a parete, soffitto, incasso (con accessorio a parte) controsoffitto, sospensione, barra elettrificata; / · Illuminazione permanente (S.A) o non permanente (S.E.) con commutazione interna; / · Tipo di sorgente luminosa: LED a lunga durata (oltre 50.000 h) · / · Autonomia h (coma da specifica indicata nelle singole voci) / · Grado di protezione:IP65 / · Classe di Isolamento: II / · Batterie Ni·Cd alta temperatura ricarica completa in 12 h / · Possibilità di modo di riposo conforme alle norme CEI EN 60598·2·22. / · Predisposto per il controllo del funzionamento a distanza tramite centraline di gestione centralizzata eseguito tramite cavo standard bus o similare; / · Circuito elettronico in grado di effettuare controlli periodici automatici, eseguendo test di tipo funzionale ogni 7 giorni e di autonomia ogni 12 settimane (84gg.) per il riconoscimento del guasto apparecchio. / · Led di segnalazione stato multicolore / · Accessori compresi a seconda della tipologia di posa e uso previsto. / · Pittogrammi antivandalo standard e ISO con distanza di visibilità del segnale mt 22, in conformità alla norma UNI EN 1838; / · Eventuali accessori come: cornici con molle per incasso filo muro, in controsoffitto, o per incasso a parete o a vista, griglia di protezione ecc. comprese nella fornitura.: / · Conformità alle CEI EN 60598·2·22 e CEI EN 62471 / · Certificazione: IMQ, ENEC / Compresi: / - plafoniera c.d.s.; / - tubo fluorescente; / - cablaggi interni; / - allacciamento al punto luce; / - allacciamento al BUS di supervisione e controllo (compreso quota parte del cavo BUS dal corpo illuminante alla centrale di supervisione); / - accessori di fissaggio; / - quant'altro necessario per l'esecuzione del lavoro a regola d'arte. / - Apparecchio autonomo emergenza GESTIONE CENTRALIZZATA 450 lm, AUTONOMIA 1 h	n		225,00
M.02.41.06	Apparecchio autonomo di emergenza a LED per l'illuminazione di sicurezza di tipo autonomo per sistema di gestione centralizzata, predisposto al funzionamento permanente o non permanente dotata di dispositivo di interfaccia per codifica singola, / - costruita in materiale plastico autoestinguente resistente alla fiamma, 94V·2 (UL 94) conforme alle norme CEI 34-21, CEI EN 60598-2-22. / - adatta per posa a parete, soffitto, incasso (con accessorio a parte) controsoffitto, sospensione, barra elettrificata; / · Illuminazione permanente (S.A) o non permanente (S.E.) con commutazione interna; / · Tipo di sorgente luminosa: LED a lunga durata (oltre 50.000 h) · / · Autonomia h (coma da specifica indicata nelle singole voci) / · Grado di protezione:IP65 / · Classe di Isolamento: II / · Batterie Ni·Cd alta temperatura ricarica completa in 12 h / · Possibilità di modo di riposo conforme alle norme CEI EN 60598·2·22. / · Predisposto per il controllo del funzionamento a distanza tramite centraline di gestione centralizzata eseguito tramite cavo standard bus o similare; / · Circuito elettronico in grado di effettuare controlli periodici automatici, eseguendo test di tipo funzionale ogni 7 giorni e di autonomia ogni 12 settimane (84gg.) per il riconoscimento del guasto apparecchio. / · Led di segnalazione stato multicolore / · Accessori compresi a seconda della tipologia di posa e uso previsto. / · Pittogrammi antivandalo standard e ISO con distanza di visibilità del segnale mt 22, in conformità alla norma UNI EN 1838; / · Eventuali accessori come: cornici con molle per incasso filo muro, in controsoffitto, o per incasso a parete o a vista, griglia di protezione ecc. comprese nella fornitura.: / · Conformità alle CEI EN 60598·2·22 e CEI EN 62471 / · Certificazione: IMQ, ENEC / Compresi: / - plafoniera c.d.s.; / - tubo fluorescente; / - cablaggi interni; / - allacciamento al punto luce; / - allacciamento al BUS di supervisione e controllo (compreso quota parte del cavo BUS dal corpo illuminante alla centrale di supervisione); / - accessori di fissaggio; / - quant'altro necessario per l'esecuzione del lavoro a regola d'arte. / - Apparecchio autonomo emergenza GESTIONE CENTRALIZZATA 450 lm, AUTONOMIA 2 h	n		255,00
M.02.41.07	Apparecchio autonomo di emergenza a LED per l'illuminazione di sicurezza di tipo autonomo per sistema di gestione centralizzata, predisposto al funzionamento permanente o non permanente dotata di dispositivo di interfaccia per codifica singola, / - costruita in materiale plastico autoestinguente resistente alla fiamma, 94V·2 (UL 94) conforme alle norme CEI 34-21, CEI EN 60598-2-22. / - adatta per posa a parete, soffitto, incasso (con accessorio a parte) controsoffitto, sospensione, barra elettrificata; / · Illuminazione permanente (S.A) o non permanente (S.E.) con commutazione interna; / · Tipo di sorgente luminosa: LED a lunga durata (oltre 50.000 h) · / · Autonomia h (coma da specifica indicata nelle singole voci) / · Grado di protezione:IP65 / · Classe di Isolamento: II / · Batterie Ni·Cd alta temperatura ricarica completa in 12 h / · Possibilità di modo di riposo conforme alle norme CEI EN 60598·2·22. / · Predisposto per il controllo del funzionamento a distanza tramite centraline di gestione centralizzata eseguito tramite cavo standard bus o similare; / · Circuito elettronico in grado di effettuare controlli periodici automatici, eseguendo test di tipo funzionale ogni 7 giorni e di autonomia ogni 12 settimane (84gg.) per il riconoscimento del guasto apparecchio. / · Led di segnalazione stato multicolore / · Accessori compresi a seconda della tipologia di posa e uso previsto. / · Pittogrammi antivandalo standard e ISO con distanza di visibilità del segnale mt 22, in conformità alla norma UNI EN 1838; / · Eventuali accessori come: cornici con molle per incasso filo muro, in controsoffitto, o per incasso a parete o a vista, griglia di protezione ecc. comprese nella fornitura.: / · Conformità alle CEI EN 60598·2·22 e CEI EN 62471 / · Certificazione: IMQ, ENEC / Compresi: / - plafoniera c.d.s.; / - tubo fluorescente; / - cablaggi interni; / - allacciamento al punto luce; / - allacciamento al BUS di supervisione e controllo (compreso quota parte del cavo BUS dal corpo illuminante alla centrale di supervisione); / - accessori di fissaggio; / - quant'altro necessario per l'esecuzione del lavoro a regola d'arte. / - Apparecchio autonomo emergenza GESTIONE CENTRALIZZATA 610 lm, AUTONOMIA 1 h	n		263,00
M.02.41.08	Apparecchio autonomo di emergenza a LED per l'illuminazione di sicurezza di tipo autonomo per sistema di gestione centralizzata, predisposto al funzionamento permanente o non permanente dotata di dispositivo di interfaccia per codifica singola, / - costruita in materiale plastico autoestinguente resistente alla fiamma, 94V·2 (UL 94) conforme alle norme CEI 34-21, CEI EN 60598-2-22. / - adatta per posa a parete, soffitto, incasso (con accessorio a parte) controsoffitto, sospensione, barra elettrificata; / · Illuminazione permanente (S.A) o non permanente (S.E.) con commutazione interna; / · Tipo di sorgente luminosa: LED a lunga durata (oltre 50.000 h) · / · Autonomia h (coma da specifica indicata nelle singole voci) / · Grado di protezione:IP65 / · Classe di Isolamento: II / · Batterie Ni·Cd alta temperatura ricarica completa in 12 h / · Possibilità di modo di riposo conforme alle norme CEI EN 60598·2·22. / · Predisposto per il controllo del funzionamento a distanza tramite centraline di gestione centralizzata eseguito tramite cavo standard bus o similare; / · Circuito elettronico in grado di effettuare controlli periodici automatici, eseguendo test di tipo funzionale ogni 7 giorni e di autonomia ogni 12 settimane (84gg.) per il riconoscimento del guasto apparecchio. / · Led di segnalazione stato multicolore / · Accessori compresi a seconda della tipologia di posa e uso previsto. / · Pittogrammi antivandalo standard e ISO con distanza di visibilità del segnale mt 22, in conformità alla norma UNI EN 1838; / · Eventuali accessori come: cornici con molle per incasso filo muro, in controsoffitto, o per incasso a parete o a vista, griglia di protezione ecc. comprese nella fornitura.: / · Conformità alle CEI EN 60598·2·22 e CEI EN 62471 / · Certificazione: IMQ, ENEC / Compresi: / - plafoniera c.d.s.; / - tubo fluorescente; / - cablaggi interni; / - allacciamento al punto luce; / - allacciamento al BUS di supervisione e controllo (compreso quota parte del cavo BUS dal corpo illuminante alla centrale di supervisione); / - accessori di fissaggio; / - quant'altro necessario per l'esecuzione del lavoro a regola d'arte. / - Apparecchio autonomo emergenza GESTIONE CENTRALIZZATA 610 lm, AUTONOMIA 2 h	n		272,00
M.02.42	MONO· BIFACCIALE, LEGGIBILITA
M.02.42.01	APPARECCHIO autonomo di emergenza a LED per l'illuminazione di sicurezza di tipo autonomo per sistema di gestione centralizzata, predisposto al funzionamento permanente o non permanente dotata di dispositivo di interfaccia per codifica singola, con indicazione monofacciale e bifacciale e a bandiera. / Caratteristiche del prodotto: / - Distanza di leggibilità fino a 32 mt. / - eventualmente predisposto per gestione centralizzata / - costruita in materiale plastico autoestinguente resistente alla fiamma, 94V·2 (UL 94) conforme alle norme CEI 34-21, CEI EN 60598-2-22. / - adatta per posa a parete, soffitto, controsoffitto, sospensione, barra elettrificata; / · Illuminazione permanente (S.A) o non permanente (S.E.) con commutazione interna; / · Tipo di sorgente luminosa: LED a lunga durata (oltre 50.000 h) · / · Autonomia h (coma da specifica indicata nelle singole voci) / · Grado di protezione: IP42 / · Classe di Isolamento: II / · Batterie Ni·Cd alta temperatura ricarica completa in 12 h / · Possibilità di modo di riposo conforme alle norme CEI EN 60598·2·22. / · Predisposto per il controllo del funzionamento a distanza tramite centraline di gestione centralizzata eseguito tramite cavo standard bus o similare; / · Circuito elettronico in grado di effettuare controlli periodici automatici, eseguendo test di tipo funzionale ogni 7 giorni e di autonomia ogni 12 settimane (84gg.) per il riconoscimento del guasto apparecchio. / · Led di segnalazione stato multicolore / · Accessori compresi a seconda della tipologia di posa e uso previsto. / · Pittogrammi antivandalo standard e ISO con distanza di visibilità del segnale mt 22, in conformità alla norma UNI EN 1838; / · Eventuali accessori come: cornici con molle per incasso filo muro, in controsoffitto, o per incasso a parete o a vista, griglia di protezione ecc. comprese nella fornitura.: / · Conformità alle CEI EN 60598·2·22 e CEI EN 62471 / · Certificazione: IMQ, ENEC / Compresi: / - plafoniera c.d.s.; / - tubo fluorescente; / - cablaggi interni; / - allacciamento al punto luce; / - allacciamento al BUS di supervisione e controllo (compreso quota parte del cavo BUS dal corpo illuminante alla centrale di supervisione); / - accessori di fissaggio; / - quant'altro necessario per l'esecuzione del lavoro a regola d'arte. / - MONO· BIFACCIALE, LEGGIBILITA' 24 m, AUTOTEST AUTONOMIA 1 h	n		175,50
M.02.42.02	APPARECCHIO autonomo di emergenza a LED per l'illuminazione di sicurezza di tipo autonomo per sistema di gestione centralizzata, predisposto al funzionamento permanente o non permanente dotata di dispositivo di interfaccia per codifica singola, con indicazione monofacciale e bifacciale e a bandiera. / Caratteristiche del prodotto: / - Distanza di leggibilità fino a 32 mt. / - eventualmente predisposto per gestione centralizzata / - costruita in materiale plastico autoestinguente resistente alla fiamma, 94V·2 (UL 94) conforme alle norme CEI 34-21, CEI EN 60598-2-22. / - adatta per posa a parete, soffitto, controsoffitto, sospensione, barra elettrificata; / · Illuminazione permanente (S.A) o non permanente (S.E.) con commutazione interna; / · Tipo di sorgente luminosa: LED a lunga durata (oltre 50.000 h) · / · Autonomia h (coma da specifica indicata nelle singole voci) / · Grado di protezione: IP42 / · Classe di Isolamento: II / · Batterie Ni·Cd alta temperatura ricarica completa in 12 h / · Possibilità di modo di riposo conforme alle norme CEI EN 60598·2·22. / · Predisposto per il controllo del funzionamento a distanza tramite centraline di gestione centralizzata eseguito tramite cavo standard bus o similare; / · Circuito elettronico in grado di effettuare controlli periodici automatici, eseguendo test di tipo funzionale ogni 7 giorni e di autonomia ogni 12 settimane (84gg.) per il riconoscimento del guasto apparecchio. / · Led di segnalazione stato multicolore / · Accessori compresi a seconda della tipologia di posa e uso previsto. / · Pittogrammi antivandalo standard e ISO con distanza di visibilità del segnale mt 22, in conformità alla norma UNI EN 1838; / · Eventuali accessori come: cornici con molle per incasso filo muro, in controsoffitto, o per incasso a parete o a vista, griglia di protezione ecc. comprese nella fornitura.: / · Conformità alle CEI EN 60598·2·22 e CEI EN 62471 / · Certificazione: IMQ, ENEC / Compresi: / - plafoniera c.d.s.; / - tubo fluorescente; / - cablaggi interni; / - allacciamento al punto luce; / - allacciamento al BUS di supervisione e controllo (compreso quota parte del cavo BUS dal corpo illuminante alla centrale di supervisione); / - accessori di fissaggio; / - quant'altro necessario per l'esecuzione del lavoro a regola d'arte. / - MONO· BIFACCIALE, LEGGIBILITA' 24 m, AUTOTEST AUTONOMIA 3 h	n		188,00
M.02.42.03	APPARECCHIO autonomo di emergenza a LED per l'illuminazione di sicurezza di tipo autonomo per sistema di gestione centralizzata, predisposto al funzionamento permanente o non permanente dotata di dispositivo di interfaccia per codifica singola, con indicazione monofacciale e bifacciale e a bandiera. / Caratteristiche del prodotto: / - Distanza di leggibilità fino a 32 mt. / - eventualmente predisposto per gestione centralizzata / - costruita in materiale plastico autoestinguente resistente alla fiamma, 94V·2 (UL 94) conforme alle norme CEI 34-21, CEI EN 60598-2-22. / - adatta per posa a parete, soffitto, controsoffitto, sospensione, barra elettrificata; / · Illuminazione permanente (S.A) o non permanente (S.E.) con commutazione interna; / · Tipo di sorgente luminosa: LED a lunga durata (oltre 50.000 h) · / · Autonomia h (coma da specifica indicata nelle singole voci) / · Grado di protezione: IP42 / · Classe di Isolamento: II / · Batterie Ni·Cd alta temperatura ricarica completa in 12 h / · Possibilità di modo di riposo conforme alle norme CEI EN 60598·2·22. / · Predisposto per il controllo del funzionamento a distanza tramite centraline di gestione centralizzata eseguito tramite cavo standard bus o similare; / · Circuito elettronico in grado di effettuare controlli periodici automatici, eseguendo test di tipo funzionale ogni 7 giorni e di autonomia ogni 12 settimane (84gg.) per il riconoscimento del guasto apparecchio. / · Led di segnalazione stato multicolore / · Accessori compresi a seconda della tipologia di posa e uso previsto. / · Pittogrammi antivandalo standard e ISO con distanza di visibilità del segnale mt 22, in conformità alla norma UNI EN 1838; / · Eventuali accessori come: cornici con molle per incasso filo muro, in controsoffitto, o per incasso a parete o a vista, griglia di protezione ecc. comprese nella fornitura.: / · Conformità alle CEI EN 60598·2·22 e CEI EN 62471 / · Certificazione: IMQ, ENEC / Compresi: / - plafoniera c.d.s.; / - tubo fluorescente; / - cablaggi interni; / - allacciamento al punto luce; / - allacciamento al BUS di supervisione e controllo (compreso quota parte del cavo BUS dal corpo illuminante alla centrale di supervisione); / - accessori di fissaggio; / - quant'altro necessario per l'esecuzione del lavoro a regola d'arte. / - MONO· BIFACCIALE, LEGGIBILITA' 32 m, AUTOTEST AUTONOMIA 1 h	n		182,50
M.02.42.04	APPARECCHIO autonomo di emergenza a LED per l'illuminazione di sicurezza di tipo autonomo per sistema di gestione centralizzata, predisposto al funzionamento permanente o non permanente dotata di dispositivo di interfaccia per codifica singola, con indicazione monofacciale e bifacciale e a bandiera. / Caratteristiche del prodotto: / - Distanza di leggibilità fino a 32 mt. / - eventualmente predisposto per gestione centralizzata / - costruita in materiale plastico autoestinguente resistente alla fiamma, 94V·2 (UL 94) conforme alle norme CEI 34-21, CEI EN 60598-2-22. / - adatta per posa a parete, soffitto, controsoffitto, sospensione, barra elettrificata; / · Illuminazione permanente (S.A) o non permanente (S.E.) con commutazione interna; / · Tipo di sorgente luminosa: LED a lunga durata (oltre 50.000 h) · / · Autonomia h (coma da specifica indicata nelle singole voci) / · Grado di protezione: IP42 / · Classe di Isolamento: II / · Batterie Ni·Cd alta temperatura ricarica completa in 12 h / · Possibilità di modo di riposo conforme alle norme CEI EN 60598·2·22. / · Predisposto per il controllo del funzionamento a distanza tramite centraline di gestione centralizzata eseguito tramite cavo standard bus o similare; / · Circuito elettronico in grado di effettuare controlli periodici automatici, eseguendo test di tipo funzionale ogni 7 giorni e di autonomia ogni 12 settimane (84gg.) per il riconoscimento del guasto apparecchio. / · Led di segnalazione stato multicolore / · Accessori compresi a seconda della tipologia di posa e uso previsto. / · Pittogrammi antivandalo standard e ISO con distanza di visibilità del segnale mt 22, in conformità alla norma UNI EN 1838; / · Eventuali accessori come: cornici con molle per incasso filo muro, in controsoffitto, o per incasso a parete o a vista, griglia di protezione ecc. comprese nella fornitura.: / · Conformità alle CEI EN 60598·2·22 e CEI EN 62471 / · Certificazione: IMQ, ENEC / Compresi: / - plafoniera c.d.s.; / - tubo fluorescente; / - cablaggi interni; / - allacciamento al punto luce; / - allacciamento al BUS di supervisione e controllo (compreso quota parte del cavo BUS dal corpo illuminante alla centrale di supervisione); / - accessori di fissaggio; / - quant'altro necessario per l'esecuzione del lavoro a regola d'arte. / - MONO· BIFACCIALE, LEGGIBILITA' 32 m, AUTOTEST AUTONOMIA 3 h	n		195,00
M.02.42.05	APPARECCHIO autonomo di emergenza a LED per l'illuminazione di sicurezza di tipo autonomo per sistema di gestione centralizzata, predisposto al funzionamento permanente o non permanente dotata di dispositivo di interfaccia per codifica singola, con indicazione monofacciale e bifacciale e a bandiera. / Caratteristiche del prodotto: / - Distanza di leggibilità fino a 32 mt. / - eventualmente predisposto per gestione centralizzata / - costruita in materiale plastico autoestinguente resistente alla fiamma, 94V·2 (UL 94) conforme alle norme CEI 34-21, CEI EN 60598-2-22. / - adatta per posa a parete, soffitto, controsoffitto, sospensione, barra elettrificata; / · Illuminazione permanente (S.A) o non permanente (S.E.) con commutazione interna; / · Tipo di sorgente luminosa: LED a lunga durata (oltre 50.000 h) · / · Autonomia h (coma da specifica indicata nelle singole voci) / · Grado di protezione: IP42 / · Classe di Isolamento: II / · Batterie Ni·Cd alta temperatura ricarica completa in 12 h / · Possibilità di modo di riposo conforme alle norme CEI EN 60598·2·22. / · Predisposto per il controllo del funzionamento a distanza tramite centraline di gestione centralizzata eseguito tramite cavo standard bus o similare; / · Circuito elettronico in grado di effettuare controlli periodici automatici, eseguendo test di tipo funzionale ogni 7 giorni e di autonomia ogni 12 settimane (84gg.) per il riconoscimento del guasto apparecchio. / · Led di segnalazione stato multicolore / · Accessori compresi a seconda della tipologia di posa e uso previsto. / · Pittogrammi antivandalo standard e ISO con distanza di visibilità del segnale mt 22, in conformità alla norma UNI EN 1838; / · Eventuali accessori come: cornici con molle per incasso filo muro, in controsoffitto, o per incasso a parete o a vista, griglia di protezione ecc. comprese nella fornitura.: / · Conformità alle CEI EN 60598·2·22 e CEI EN 62471 / · Certificazione: IMQ, ENEC / Compresi: / - plafoniera c.d.s.; / - tubo fluorescente; / - cablaggi interni; / - allacciamento al punto luce; / - allacciamento al BUS di supervisione e controllo (compreso quota parte del cavo BUS dal corpo illuminante alla centrale di supervisione); / - accessori di fissaggio; / - quant'altro necessario per l'esecuzione del lavoro a regola d'arte. / - MONO· BIFACCIALE, LEGGIBILITA' 24 m, GEST. CENTR. AUTONOMIA 1 h	n		181,30
M.02.42.06	APPARECCHIO autonomo di emergenza a LED per l'illuminazione di sicurezza di tipo autonomo per sistema di gestione centralizzata, predisposto al funzionamento permanente o non permanente dotata di dispositivo di interfaccia per codifica singola, con indicazione monofacciale e bifacciale e a bandiera. / Caratteristiche del prodotto: / - Distanza di leggibilità fino a 32 mt. / - eventualmente predisposto per gestione centralizzata / - costruita in materiale plastico autoestinguente resistente alla fiamma, 94V·2 (UL 94) conforme alle norme CEI 34-21, CEI EN 60598-2-22. / - adatta per posa a parete, soffitto, controsoffitto, sospensione, barra elettrificata; / · Illuminazione permanente (S.A) o non permanente (S.E.) con commutazione interna; / · Tipo di sorgente luminosa: LED a lunga durata (oltre 50.000 h) · / · Autonomia h (coma da specifica indicata nelle singole voci) / · Grado di protezione: IP42 / · Classe di Isolamento: II / · Batterie Ni·Cd alta temperatura ricarica completa in 12 h / · Possibilità di modo di riposo conforme alle norme CEI EN 60598·2·22. / · Predisposto per il controllo del funzionamento a distanza tramite centraline di gestione centralizzata eseguito tramite cavo standard bus o similare; / · Circuito elettronico in grado di effettuare controlli periodici automatici, eseguendo test di tipo funzionale ogni 7 giorni e di autonomia ogni 12 settimane (84gg.) per il riconoscimento del guasto apparecchio. / · Led di segnalazione stato multicolore / · Accessori compresi a seconda della tipologia di posa e uso previsto. / · Pittogrammi antivandalo standard e ISO con distanza di visibilità del segnale mt 22, in conformità alla norma UNI EN 1838; / · Eventuali accessori come: cornici con molle per incasso filo muro, in controsoffitto, o per incasso a parete o a vista, griglia di protezione ecc. comprese nella fornitura.: / · Conformità alle CEI EN 60598·2·22 e CEI EN 62471 / · Certificazione: IMQ, ENEC / Compresi: / - plafoniera c.d.s.; / - tubo fluorescente; / - cablaggi interni; / - allacciamento al punto luce; / - allacciamento al BUS di supervisione e controllo (compreso quota parte del cavo BUS dal corpo illuminante alla centrale di supervisione); / - accessori di fissaggio; / - quant'altro necessario per l'esecuzione del lavoro a regola d'arte. / - MONO· BIFACCIALE, LEGGIBILITA' 24 m, GEST. CENTR. AUTONOMIA 3 h	n		195,00
M.02.42.07	APPARECCHIO autonomo di emergenza a LED per l'illuminazione di sicurezza di tipo autonomo per sistema di gestione centralizzata, predisposto al funzionamento permanente o non permanente dotata di dispositivo di interfaccia per codifica singola, con indicazione monofacciale e bifacciale e a bandiera. / Caratteristiche del prodotto: / - Distanza di leggibilità fino a 32 mt. / - eventualmente predisposto per gestione centralizzata / - costruita in materiale plastico autoestinguente resistente alla fiamma, 94V·2 (UL 94) conforme alle norme CEI 34-21, CEI EN 60598-2-22. / - adatta per posa a parete, soffitto, controsoffitto, sospensione, barra elettrificata; / · Illuminazione permanente (S.A) o non permanente (S.E.) con commutazione interna; / · Tipo di sorgente luminosa: LED a lunga durata (oltre 50.000 h) · / · Autonomia h (coma da specifica indicata nelle singole voci) / · Grado di protezione: IP42 / · Classe di Isolamento: II / · Batterie Ni·Cd alta temperatura ricarica completa in 12 h / · Possibilità di modo di riposo conforme alle norme CEI EN 60598·2·22. / · Predisposto per il controllo del funzionamento a distanza tramite centraline di gestione centralizzata eseguito tramite cavo standard bus o similare; / · Circuito elettronico in grado di effettuare controlli periodici automatici, eseguendo test di tipo funzionale ogni 7 giorni e di autonomia ogni 12 settimane (84gg.) per il riconoscimento del guasto apparecchio. / · Led di segnalazione stato multicolore / · Accessori compresi a seconda della tipologia di posa e uso previsto. / · Pittogrammi antivandalo standard e ISO con distanza di visibilità del segnale mt 22, in conformità alla norma UNI EN 1838; / · Eventuali accessori come: cornici con molle per incasso filo muro, in controsoffitto, o per incasso a parete o a vista, griglia di protezione ecc. comprese nella fornitura.: / · Conformità alle CEI EN 60598·2·22 e CEI EN 62471 / · Certificazione: IMQ, ENEC / Compresi: / - plafoniera c.d.s.; / - tubo fluorescente; / - cablaggi interni; / - allacciamento al punto luce; / - allacciamento al BUS di supervisione e controllo (compreso quota parte del cavo BUS dal corpo illuminante alla centrale di supervisione); / - accessori di fissaggio; / - quant'altro necessario per l'esecuzione del lavoro a regola d'arte. / - MONO· BIFACCIALE, LEGGIBILITA' 32 m, GEST. CENTR. AUTONOMIA 1 h	n		212,50
M.02.42.08	APPARECCHIO autonomo di emergenza a LED per l'illuminazione di sicurezza di tipo autonomo per sistema di gestione centralizzata, predisposto al funzionamento permanente o non permanente dotata di dispositivo di interfaccia per codifica singola, con indicazione monofacciale e bifacciale e a bandiera. / Caratteristiche del prodotto: / - Distanza di leggibilità fino a 32 mt. / - eventualmente predisposto per gestione centralizzata / - costruita in materiale plastico autoestinguente resistente alla fiamma, 94V·2 (UL 94) conforme alle norme CEI 34-21, CEI EN 60598-2-22. / - adatta per posa a parete, soffitto, controsoffitto, sospensione, barra elettrificata; / · Illuminazione permanente (S.A) o non permanente (S.E.) con commutazione interna; / · Tipo di sorgente luminosa: LED a lunga durata (oltre 50.000 h) · / · Autonomia h (coma da specifica indicata nelle singole voci) / · Grado di protezione: IP42 / · Classe di Isolamento: II / · Batterie Ni·Cd alta temperatura ricarica completa in 12 h / · Possibilità di modo di riposo conforme alle norme CEI EN 60598·2·22. / · Predisposto per il controllo del funzionamento a distanza tramite centraline di gestione centralizzata eseguito tramite cavo standard bus o similare; / · Circuito elettronico in grado di effettuare controlli periodici automatici, eseguendo test di tipo funzionale ogni 7 giorni e di autonomia ogni 12 settimane (84gg.) per il riconoscimento del guasto apparecchio. / · Led di segnalazione stato multicolore / · Accessori compresi a seconda della tipologia di posa e uso previsto. / · Pittogrammi antivandalo standard e ISO con distanza di visibilità del segnale mt 22, in conformità alla norma UNI EN 1838; / · Eventuali accessori come: cornici con molle per incasso filo muro, in controsoffitto, o per incasso a parete o a vista, griglia di protezione ecc. comprese nella fornitura.: / · Conformità alle CEI EN 60598·2·22 e CEI EN 62471 / · Certificazione: IMQ, ENEC / Compresi: / - plafoniera c.d.s.; / - tubo fluorescente; / - cablaggi interni; / - allacciamento al punto luce; / - allacciamento al BUS di supervisione e controllo (compreso quota parte del cavo BUS dal corpo illuminante alla centrale di supervisione); / - accessori di fissaggio; / - quant'altro necessario per l'esecuzione del lavoro a regola d'arte. / - MONO· BIFACCIALE, LEGGIBILITA' 32 m, GEST. CENTR. AUTONOMIA 3 h	n		235,00
M.02.43	CENTRALE PER GESTIONE CENTRALIZZATA ILLUMINAZIONE
M.02.43.01	Centrale di supervisione centralizzata per impianti di emergenza con apparecchi autonomi, possibilità di gestione wireless, display a colori da 7” con interfaccia utente grafica e touch screen / Stampante alfanumerica termica incorporata / Batteria Li FePO4 / Memoria storica non volatile degli eventi e dei test eseguiti sull’impianto / Scambio dati con lampade su bus dati a due fili con protocollo di sicurezza / Max 1.280 lampade gestibili con un’unica centrale / Moduli ripetitori a 2 e 4 vie / Completa programmabilità delle modalità operative della centrale / Completa programmabilità degli orari e dei giorni di esecuzione dei test / Gestione di 32 gruppi logici di lampade / Acquisizione automatica delle lampade / Possibilità di connessione remota attraverso modem / Porta ethernet con protocollo TCP/IP per collegamento intranet/ internet / Web server incorporato per la gestione dell’impianto attraverso internet / MODBUS / Interfaccia wireless del sistema / KONNEX Alimentazione: 230 Vac 50-60 Hz / Temperatura massima di esercizio batteria EN 60598-2-22 Versioni disponibili in contenitore rack 19’’ e per guida DIN / Compresi: / -- accessori di fissaggio; / - quant'altro necessario per l'esecuzione del lavoro a regola d'arte. / - Centrale per gestione centralizzata illuminazione di sicurezza	n		1280,00
M.03	Impianto di terra
M.03.01	DISPERSORE DI TERRA
M.03.01.01	Dispersore profilato di terra in acciaio zincato o in rame a croce, infisso nel terreno, lato 50 mm., spessore 5 mm., infisso nel terreno, completo di morsettiera e collegamento all'anello dispersore, posto in opera in pozzetti predisposti. / Compresi: / - dispersore c.d.s.; / - pozzetto in C.A.V. dim. 40x40x40 cm completo di chiusino d'ispezione; / - infissione nel terreno del dispersore; / - piastrina collettrice forata di dim. 200x50x5 mm. per le connessioni alla rete di terra e alle calate dell'impianto di protezione contro le scariche atm. / - morsetti di connessione; / - rondelle; / - collegamenti alla rete di terra ed alle calate; / - strato di vasellina neutra per la protezione delle connessioni; / - quant'altro necessario alla realizzazione del lavoro a regola d'arte. / - DISPERSORE DI TERRA Dispersore in acciaio zincato 50x50x5 e h= 1,5 m	n		52,81
M.03.01.02	Dispersore profilato di terra in acciaio zincato o in rame a croce, infisso nel terreno, lato 50 mm., spessore 5 mm., infisso nel terreno, completo di morsettiera e collegamento all'anello dispersore, posto in opera in pozzetti predisposti. / Compresi: / - dispersore c.d.s.; / - pozzetto in C.A.V. dim. 40x40x40 cm completo di chiusino d'ispezione; / - infissione nel terreno del dispersore; / - piastrina collettrice forata di dim. 200x50x5 mm. per le connessioni alla rete di terra e alle calate dell'impianto di protezione contro le scariche atm. / - morsetti di connessione; / - rondelle; / - collegamenti alla rete di terra ed alle calate; / - strato di vasellina neutra per la protezione delle connessioni; / - quant'altro necessario alla realizzazione del lavoro a regola d'arte. / - DISPERSORE DI TERRA Dispersore in acciaio zincato 50x50x5 e h= 2 m	n		72,68
M.03.01.03	Dispersore profilato di terra in acciaio zincato o in rame a croce, infisso nel terreno, lato 50 mm., spessore 5 mm., infisso nel terreno, completo di morsettiera e collegamento all'anello dispersore, posto in opera in pozzetti predisposti. / Compresi: / - dispersore c.d.s.; / - pozzetto in C.A.V. dim. 40x40x40 cm completo di chiusino d'ispezione; / - infissione nel terreno del dispersore; / - piastrina collettrice forata di dim. 200x50x5 mm. per le connessioni alla rete di terra e alle calate dell'impianto di protezione contro le scariche atm. / - morsetti di connessione; / - rondelle; / - collegamenti alla rete di terra ed alle calate; / - strato di vasellina neutra per la protezione delle connessioni; / - quant'altro necessario alla realizzazione del lavoro a regola d'arte. / - DISPERSORE DI TERRA Dispersore in acciaio zincato 50x50x5 e h= 2,5 m	n		88,45
M.03.02	POZZETTO IN CALCESTRUZZO PER DISPERSORE DI TERRA
M.03.02.01	POZZETTO IN CALCESTRUZZO per ispezione o derivazione per impianti di messa a terra completo di coperchio con indicazione grafica che identifica "impianto di terra", di tipo prefabbricato di dimensioni come descritto nei tipi, spessore minimo delle pareti 15 cm completo di fondo e rinfianchi in conglomerato cementizio dosati a 150 kg di cemento tipo R 3.25 per m³ di inerte, dotato di coperchio e telaio in ghisa carrabile. / Compresi: / - il taglio da eseguire con mezzo meccanico e lungo linee rette della pavimentazione di qualsiasi tipo (bituminosa, in calcestruzzo, etc) al di sotto della quale verrà posato il pozzetto; / - lo scavo a sezione obbligata di materie di qualsiasi natura e consistenza, asciutte, bagnate o melmose, eseguito anche in presenza di acqua; / - le eventuali sbadacchiature ed il relativo recupero; / - la demolizione di trovanti di qualsiasi tipo (pietra, muratura, calcestruzzo, etc) e di qualsiasi dimensione; / - il carico, il trasporto e lo scarico a rifiuto a discarica autorizzata, a qualsiasi distanza, del materiale di risulta; / - l'aggottamento di acqua di qualsiasi provenienza; / - pozzetto in calcestruzzo per ispezione o derivazione di tipo prefabbricato di dimensioni come descritto nei tipi, spessore minimo delle pareti 5 cm con fondo forato, ed il telaio per l'alloggiamento del chiusino; / - il chiusino in ghisa sferoidale conforme UNI 4544 ed UNI EN124 , classe D400; / - la realizzazione del drenaggio del pozzetto con ghiaia di fiume; / - oneri per il corretto allineamento secondo le livellette di progetto; / - parziali demolizioni e/o rimozioni e successivi ripristini di manufatti od elementi (anche di proprietà privata quali ad esempio: muretti, recinzioni, cunette, cordonature, etc) presenti e necessari per la posa in opera del pozzetto stesso nella posizione prevista dal progetto; / - il rinterro dello scavo e la compattazione dello stesso con mezzi meccanici di adeguata potenza; / - collegamento con cavidotti; / - il ripristino delle pavimentazioni esistenti, di qualsiasi tipo, quali ad es. pavimentazioni bituminose, cunette in calcestruzzo, etc; / - il ripristino delle condizioni superficiali per le zone non pavimentate, quali banchine erbose, aree a giardino, aree finite con ghiaia, etc / - ripristino dei passi carrai; / - oneri per la delimitazione e la segnalazioni del cantiere notturne e diurne; / - oneri per l'adozione di tutti i provvedimenti necessari per consentire, anche durante i lavori, l'utilizzo sicuro della strada, delle adiacenze e pertinenze nonché per consentire l'accesso alle proprietà private; / - quant'altro necessario alla realizzazione del lavoro a regola d'arte. / - POZZETTO IN CALCESTRUZZO PER DISPERSORE DI TERRA Dim. interne min. 40x40x40cm	n		167,87
M.03.02.02	POZZETTO IN CALCESTRUZZO per ispezione o derivazione per impianti di messa a terra completo di coperchio con indicazione grafica che identifica "impianto di terra", di tipo prefabbricato di dimensioni come descritto nei tipi, spessore minimo delle pareti 15 cm completo di fondo e rinfianchi in conglomerato cementizio dosati a 150 kg di cemento tipo R 3.25 per m³ di inerte, dotato di coperchio e telaio in ghisa carrabile. / Compresi: / - il taglio da eseguire con mezzo meccanico e lungo linee rette della pavimentazione di qualsiasi tipo (bituminosa, in calcestruzzo, etc) al di sotto della quale verrà posato il pozzetto; / - lo scavo a sezione obbligata di materie di qualsiasi natura e consistenza, asciutte, bagnate o melmose, eseguito anche in presenza di acqua; / - le eventuali sbadacchiature ed il relativo recupero; / - la demolizione di trovanti di qualsiasi tipo (pietra, muratura, calcestruzzo, etc) e di qualsiasi dimensione; / - il carico, il trasporto e lo scarico a rifiuto a discarica autorizzata, a qualsiasi distanza, del materiale di risulta; / - l'aggottamento di acqua di qualsiasi provenienza; / - pozzetto in calcestruzzo per ispezione o derivazione di tipo prefabbricato di dimensioni come descritto nei tipi, spessore minimo delle pareti 5 cm con fondo forato, ed il telaio per l'alloggiamento del chiusino; / - il chiusino in ghisa sferoidale conforme UNI 4544 ed UNI EN124 , classe D400; / - la realizzazione del drenaggio del pozzetto con ghiaia di fiume; / - oneri per il corretto allineamento secondo le livellette di progetto; / - parziali demolizioni e/o rimozioni e successivi ripristini di manufatti od elementi (anche di proprietà privata quali ad esempio: muretti, recinzioni, cunette, cordonature, etc) presenti e necessari per la posa in opera del pozzetto stesso nella posizione prevista dal progetto; / - il rinterro dello scavo e la compattazione dello stesso con mezzi meccanici di adeguata potenza; / - collegamento con cavidotti; / - il ripristino delle pavimentazioni esistenti, di qualsiasi tipo, quali ad es. pavimentazioni bituminose, cunette in calcestruzzo, etc; / - il ripristino delle condizioni superficiali per le zone non pavimentate, quali banchine erbose, aree a giardino, aree finite con ghiaia, etc / - ripristino dei passi carrai; / - oneri per la delimitazione e la segnalazioni del cantiere notturne e diurne; / - oneri per l'adozione di tutti i provvedimenti necessari per consentire, anche durante i lavori, l'utilizzo sicuro della strada, delle adiacenze e pertinenze nonché per consentire l'accesso alle proprietà private; / - quant'altro necessario alla realizzazione del lavoro a regola d'arte. / - POZZETTO IN CALCESTRUZZO PER DISPERSORE DI TERRA Dim. interne min. 60x60x60cm	n		211,03
M.03.03	TONDO IN ACCIAIO ZINCATO
M.03.03.01	DISPERSORE in tondo in acciaio zincato a fuoco secondo CEI 6-7, con rivestimento minimo di zinco di 350 gr/m² o spessore 50 mm, per la formazione di anello dispersore, completo di morsettiere per i collegamenti, posto in opera entro scavo, posato in intimo contatto con il terreno entro scavo ad una profondità minima 50 cm.Il tondo andrà a collegare tutti i dispersori, formando un anello chiuso. / Compresi: / - morsetti in acciaio zincato; / - allacciamenti; / - quant'altro necessario alla realizzazione del lavoro a regola d'arte / - TONDO IN ACCIAIO ZINCATO D=8 mm.	m		5,21
M.03.03.02	DISPERSORE in tondo in acciaio zincato a fuoco secondo CEI 6-7, con rivestimento minimo di zinco di 350 gr/m² o spessore 50 mm, per la formazione di anello dispersore, completo di morsettiere per i collegamenti, posto in opera entro scavo, posato in intimo contatto con il terreno entro scavo ad una profondità minima 50 cm.Il tondo andrà a collegare tutti i dispersori, formando un anello chiuso. / Compresi: / - morsetti in acciaio zincato; / - allacciamenti; / - quant'altro necessario alla realizzazione del lavoro a regola d'arte / - TONDO IN ACCIAIO ZINCATO D=10 mm.	m		6,40
M.04	Impianto di protezione scariche atmosferiche
M.04.01	ASTE DI CAPTAZIONE
M.04.01.01	Aste di captazione tubolari rastremate senza filettatura Ultimo metro rastremato da diametro 16mm a diametro 10mm. / Adatta per elevati carichi di vento. / Installazione dell'asta in prossimità dell'LPS compreso fissaggio alla magliatura dell'LPS attraverso il morsetto a vite presente sulla base in cls dell'asta. / Compresi: / - asta di captazione c.s.d.; / - base di fissaggio in blocco di cls resistente al gelo cilindrico di diametro 365mm e peso 16kg compreso morsetto testato H (100kA di fulminazione diretta(10/350)) secondo DIN EN 50164-1; / - fissaggio alla magliatura dell'LPS con morsetti o trecce in acciaio inox di sezione minima 50 mm² per evitare corrosione galvanica tra materiali non accoppiabili; / - accessori di fissaggio; / - quant'altro necessario alla realizzazione del lavoro a regola d'arte. / - ASTE DI CAPTAZIONE in alluminioh=2m D=16mm rastremata ultimo metro D=10 mm	n		74,10
M.04.01.02	Aste di captazione tubolari rastremate senza filettatura Ultimo metro rastremato da diametro 16mm a diametro 10mm. / Adatta per elevati carichi di vento. / Installazione dell'asta in prossimità dell'LPS compreso fissaggio alla magliatura dell'LPS attraverso il morsetto a vite presente sulla base in cls dell'asta. / Compresi: / - asta di captazione c.s.d.; / - base di fissaggio in blocco di cls resistente al gelo cilindrico di diametro 365mm e peso 16kg compreso morsetto testato H (100kA di fulminazione diretta(10/350)) secondo DIN EN 50164-1; / - fissaggio alla magliatura dell'LPS con morsetti o trecce in acciaio inox di sezione minima 50 mm² per evitare corrosione galvanica tra materiali non accoppiabili; / - accessori di fissaggio; / - quant'altro necessario alla realizzazione del lavoro a regola d'arte. / - ASTE DI CAPTAZIONE in alluminioh=2,5m D=16mm rastremata ultimo metro D=10 mm	n		76,44
M.04.01.03	Aste di captazione tubolari rastremate senza filettatura Ultimo metro rastremato da diametro 16mm a diametro 10mm. / Adatta per elevati carichi di vento. / Installazione dell'asta in prossimità dell'LPS compreso fissaggio alla magliatura dell'LPS attraverso il morsetto a vite presente sulla base in cls dell'asta. / Compresi: / - asta di captazione c.s.d.; / - base di fissaggio in blocco di cls resistente al gelo cilindrico di diametro 365mm e peso 16kg compreso morsetto testato H (100kA di fulminazione diretta(10/350)) secondo DIN EN 50164-1; / - fissaggio alla magliatura dell'LPS con morsetti o trecce in acciaio inox di sezione minima 50 mm² per evitare corrosione galvanica tra materiali non accoppiabili; / - accessori di fissaggio; / - quant'altro necessario alla realizzazione del lavoro a regola d'arte. / - ASTE DI CAPTAZIONE in alluminioh=3m D=16mm rastremata ultimo metro D=10 mm	n		81,53
M.04.01.04	Aste di captazione tubolari rastremate senza filettatura Ultimo metro rastremato da diametro 16mm a diametro 10mm. / Adatta per elevati carichi di vento. / Installazione dell'asta in prossimità dell'LPS compreso fissaggio alla magliatura dell'LPS attraverso il morsetto a vite presente sulla base in cls dell'asta. / Compresi: / - asta di captazione c.s.d.; / - base di fissaggio in blocco di cls resistente al gelo cilindrico di diametro 365mm e peso 16kg compreso morsetto testato H (100kA di fulminazione diretta(10/350)) secondo DIN EN 50164-1; / - fissaggio alla magliatura dell'LPS con morsetti o trecce in acciaio inox di sezione minima 50 mm² per evitare corrosione galvanica tra materiali non accoppiabili; / - accessori di fissaggio; / - quant'altro necessario alla realizzazione del lavoro a regola d'arte. / - ASTE DI CAPTAZIONE in alluminioh=3,5m D=16mm rastremata ultimo metro D=10 mm	n		84,01
M.04.01.05	Aste di captazione tubolari rastremate senza filettatura Ultimo metro rastremato da diametro 16mm a diametro 10mm. / Adatta per elevati carichi di vento. / Installazione dell'asta in prossimità dell'LPS compreso fissaggio alla magliatura dell'LPS attraverso il morsetto a vite presente sulla base in cls dell'asta. / Compresi: / - asta di captazione c.s.d.; / - base di fissaggio in blocco di cls resistente al gelo cilindrico di diametro 365mm e peso 16kg compreso morsetto testato H (100kA di fulminazione diretta(10/350)) secondo DIN EN 50164-1; / - fissaggio alla magliatura dell'LPS con morsetti o trecce in acciaio inox di sezione minima 50 mm² per evitare corrosione galvanica tra materiali non accoppiabili; / - accessori di fissaggio; / - quant'altro necessario alla realizzazione del lavoro a regola d'arte. / - ASTE DI CAPTAZIONE in alluminioh=4m D=16mm rastremata ultimo metro D=10 mm	n		84,82
M.04.02	CALATE
M.04.02.01	Tondo di acciaio inox di diametri 8mm e 10mm. / Conforme ai requisiti secondo VDE 0185-305 (IEC 62305) e successive modifiche. / Tondo di acciaio zincato di diametri 8mm e 10mm. Rivestimento acciaio zincato 70 micrometri. / Compresi: / - tondo di acciaio c.s.d.; / - connessioni tra materiali diversi con morsetti o trecce in acciaio inox di sezione minima 50 mm² per evitare corrosione galvanica tra materiali non accoppiabili; / - protezione in PVC ad alta densità di colore nero contro i contatti pericolosi per le persone da punto di arrivo calata a terra fino all'altezza di 3m; / - fissaggi a parete ogni 500 mm; / - morsetti a compressione in acciaio inox di collegamento all'LPS e al dispersore di terra o impianto di terra; / - quant'altro necessario alla realizzazione del lavoro a regola d'arte. / - CALATE In tondo di acciaio inox diametro 8 mm	m		22,67
M.04.02.02	Tondo di acciaio inox di diametri 8mm e 10mm. / Conforme ai requisiti secondo VDE 0185-305 (IEC 62305) e successive modifiche. / Tondo di acciaio zincato di diametri 8mm e 10mm. Rivestimento acciaio zincato 70 micrometri. / Compresi: / - tondo di acciaio c.s.d.; / - connessioni tra materiali diversi con morsetti o trecce in acciaio inox di sezione minima 50 mm² per evitare corrosione galvanica tra materiali non accoppiabili; / - protezione in PVC ad alta densità di colore nero contro i contatti pericolosi per le persone da punto di arrivo calata a terra fino all'altezza di 3m; / - fissaggi a parete ogni 500 mm; / - morsetti a compressione in acciaio inox di collegamento all'LPS e al dispersore di terra o impianto di terra; / - quant'altro necessario alla realizzazione del lavoro a regola d'arte. / - CALATE In tondo di acciaio inox diametro 10 mm	m		23,32
M.04.02.03	Tondo di acciaio inox di diametri 8mm e 10mm. / Conforme ai requisiti secondo VDE 0185-305 (IEC 62305) e successive modifiche. / Tondo di acciaio zincato di diametri 8mm e 10mm. Rivestimento acciaio zincato 70 micrometri. / Compresi: / - tondo di acciaio c.s.d.; / - connessioni tra materiali diversi con morsetti o trecce in acciaio inox di sezione minima 50 mm² per evitare corrosione galvanica tra materiali non accoppiabili; / - protezione in PVC ad alta densità di colore nero contro i contatti pericolosi per le persone da punto di arrivo calata a terra fino all'altezza di 3m; / - fissaggi a parete ogni 500 mm; / - morsetti a compressione in acciaio inox di collegamento all'LPS e al dispersore di terra o impianto di terra; / - quant'altro necessario alla realizzazione del lavoro a regola d'arte. / - CALATE In tondo di acciaio zincato diametro 8 mm	m		12,44
M.04.02.04	Tondo di acciaio inox di diametri 8mm e 10mm. / Conforme ai requisiti secondo VDE 0185-305 (IEC 62305) e successive modifiche. / Tondo di acciaio zincato di diametri 8mm e 10mm. Rivestimento acciaio zincato 70 micrometri. / Compresi: / - tondo di acciaio c.s.d.; / - connessioni tra materiali diversi con morsetti o trecce in acciaio inox di sezione minima 50 mm² per evitare corrosione galvanica tra materiali non accoppiabili; / - protezione in PVC ad alta densità di colore nero contro i contatti pericolosi per le persone da punto di arrivo calata a terra fino all'altezza di 3m; / - fissaggi a parete ogni 500 mm; / - morsetti a compressione in acciaio inox di collegamento all'LPS e al dispersore di terra o impianto di terra; / - quant'altro necessario alla realizzazione del lavoro a regola d'arte. / - CALATE In tondo di acciaio zincato diametro 10 mm	m		13,72
M.04.03	CASSETTE
M.04.03.01	Custodia stagna per scaricatori a 12 moduli minimo con coperchio trasparente per visualizzare lo stato dei limitatori di sovratensione. / Grado di protezione dalle custodie minimo IP54. / Dimensioni indicative minime: lunghezza x altezza x profondità (200x300x150)mm Compresi: / - custodia stagna c.s.d.; / - connessioni a monte della linea di alimentazione al quadro oggetto di intervento; / - ponticelli per connessioni; / - quant'altro necessario alla realizzazione del lavoro a regola d'arte. / - CASSETTE Cassetta stagna IP54 12 moduli	n		69,63
M.04.04	DISPERSORI
M.04.04.01	Dispersori di profondità e di terra di tipo cilindrico in acciaio con rivestimento zincato a caldo di spessore minimo 60µm versione pesante diametro esterno 20mm altezze 1,5m e 2m. / Secondo lo standard VDE 0185-305 - IEC 62305 e successive modifiche. / Dispersore di terra orizzontale con tondo in acciaio inox di diametri 8mm e 10mm adatto per posa interrata. / Conforme ai requisiti secondo VDE 0185-305 (IEC 62305) e successive modifiche. / Dispersore di terra orizzontale con tondo di acciaio zincato di diametri 8mm e 10mm. Rivestimento acciaio zincato 50 micrometri. / Conforme ai requisiti secondo VDE 0185-305 (IEC 62305) e successive modifiche. Compresi: / - dispersori c.s.d.; / - connessioni tra materiali diversi con morsetti o treccie in acciaio inox di sezione minima 50mmq per evitare corrosione galvanica tra materiali non accoppiabili; / - perno e foro per innesto per dispersori di profondità e di terra di tipo cilindrico; / - perni in acciaio temperato per dispersori di profondità e di terra di tipo cilindrico; / - quant'altro necessario alla realizzazione del lavoro a regola d'arte. / - DISPERSORI In acciaio zincato diametro esterno 20mm; altezza 1,5 m	n		72,39
M.04.04.02	Dispersori di profondità e di terra di tipo cilindrico in acciaio con rivestimento zincato a caldo di spessore minimo 60µm versione pesante diametro esterno 20mm altezze 1,5m e 2m. / Secondo lo standard VDE 0185-305 - IEC 62305 e successive modifiche. / Dispersore di terra orizzontale con tondo in acciaio inox di diametri 8mm e 10mm adatto per posa interrata. / Conforme ai requisiti secondo VDE 0185-305 (IEC 62305) e successive modifiche. / Dispersore di terra orizzontale con tondo di acciaio zincato di diametri 8mm e 10mm. Rivestimento acciaio zincato 50 micrometri. / Conforme ai requisiti secondo VDE 0185-305 (IEC 62305) e successive modifiche. Compresi: / - dispersori c.s.d.; / - connessioni tra materiali diversi con morsetti o treccie in acciaio inox di sezione minima 50mmq per evitare corrosione galvanica tra materiali non accoppiabili; / - perno e foro per innesto per dispersori di profondità e di terra di tipo cilindrico; / - perni in acciaio temperato per dispersori di profondità e di terra di tipo cilindrico; / - quant'altro necessario alla realizzazione del lavoro a regola d'arte. / - DISPERSORI In acciaio zincato diametro esterno 20mm; altezza 2 m	n		83,90
M.04.04.03	Dispersori di profondità e di terra di tipo cilindrico in acciaio con rivestimento zincato a caldo di spessore minimo 60µm versione pesante diametro esterno 20mm altezze 1,5m e 2m. / Secondo lo standard VDE 0185-305 - IEC 62305 e successive modifiche. / Dispersore di terra orizzontale con tondo in acciaio inox di diametri 8mm e 10mm adatto per posa interrata. / Conforme ai requisiti secondo VDE 0185-305 (IEC 62305) e successive modifiche. / Dispersore di terra orizzontale con tondo di acciaio zincato di diametri 8mm e 10mm. Rivestimento acciaio zincato 50 micrometri. / Conforme ai requisiti secondo VDE 0185-305 (IEC 62305) e successive modifiche. Compresi: / - dispersori c.s.d.; / - connessioni tra materiali diversi con morsetti o treccie in acciaio inox di sezione minima 50mmq per evitare corrosione galvanica tra materiali non accoppiabili; / - perno e foro per innesto per dispersori di profondità e di terra di tipo cilindrico; / - perni in acciaio temperato per dispersori di profondità e di terra di tipo cilindrico; / - quant'altro necessario alla realizzazione del lavoro a regola d'arte. / - DISPERSORI In tondo di acciaio inox diametro 8mm	m		49,37
M.04.04.04	Dispersori di profondità e di terra di tipo cilindrico in acciaio con rivestimento zincato a caldo di spessore minimo 60µm versione pesante diametro esterno 20mm altezze 1,5m e 2m. / Secondo lo standard VDE 0185-305 - IEC 62305 e successive modifiche. / Dispersore di terra orizzontale con tondo in acciaio inox di diametri 8mm e 10mm adatto per posa interrata. / Conforme ai requisiti secondo VDE 0185-305 (IEC 62305) e successive modifiche. / Dispersore di terra orizzontale con tondo di acciaio zincato di diametri 8mm e 10mm. Rivestimento acciaio zincato 50 micrometri. / Conforme ai requisiti secondo VDE 0185-305 (IEC 62305) e successive modifiche. Compresi: / - dispersori c.s.d.; / - connessioni tra materiali diversi con morsetti o treccie in acciaio inox di sezione minima 50mmq per evitare corrosione galvanica tra materiali non accoppiabili; / - perno e foro per innesto per dispersori di profondità e di terra di tipo cilindrico; / - perni in acciaio temperato per dispersori di profondità e di terra di tipo cilindrico; / - quant'altro necessario alla realizzazione del lavoro a regola d'arte. / - DISPERSORI In tondo di acciaio inox diametro 10mm	m		57,05
M.04.04.05	Dispersori di profondità e di terra di tipo cilindrico in acciaio con rivestimento zincato a caldo di spessore minimo 60µm versione pesante diametro esterno 20mm altezze 1,5m e 2m. / Secondo lo standard VDE 0185-305 - IEC 62305 e successive modifiche. / Dispersore di terra orizzontale con tondo in acciaio inox di diametri 8mm e 10mm adatto per posa interrata. / Conforme ai requisiti secondo VDE 0185-305 (IEC 62305) e successive modifiche. / Dispersore di terra orizzontale con tondo di acciaio zincato di diametri 8mm e 10mm. Rivestimento acciaio zincato 50 micrometri. / Conforme ai requisiti secondo VDE 0185-305 (IEC 62305) e successive modifiche. Compresi: / - dispersori c.s.d.; / - connessioni tra materiali diversi con morsetti o treccie in acciaio inox di sezione minima 50mmq per evitare corrosione galvanica tra materiali non accoppiabili; / - perno e foro per innesto per dispersori di profondità e di terra di tipo cilindrico; / - perni in acciaio temperato per dispersori di profondità e di terra di tipo cilindrico; / - quant'altro necessario alla realizzazione del lavoro a regola d'arte. / - DISPERSORI In tondo di acciaio zincato diametro 8mm	m		39,13
M.04.04.06	Dispersori di profondità e di terra di tipo cilindrico in acciaio con rivestimento zincato a caldo di spessore minimo 60µm versione pesante diametro esterno 20mm altezze 1,5m e 2m. / Secondo lo standard VDE 0185-305 - IEC 62305 e successive modifiche. / Dispersore di terra orizzontale con tondo in acciaio inox di diametri 8mm e 10mm adatto per posa interrata. / Conforme ai requisiti secondo VDE 0185-305 (IEC 62305) e successive modifiche. / Dispersore di terra orizzontale con tondo di acciaio zincato di diametri 8mm e 10mm. Rivestimento acciaio zincato 50 micrometri. / Conforme ai requisiti secondo VDE 0185-305 (IEC 62305) e successive modifiche. Compresi: / - dispersori c.s.d.; / - connessioni tra materiali diversi con morsetti o treccie in acciaio inox di sezione minima 50mmq per evitare corrosione galvanica tra materiali non accoppiabili; / - perno e foro per innesto per dispersori di profondità e di terra di tipo cilindrico; / - perni in acciaio temperato per dispersori di profondità e di terra di tipo cilindrico; / - quant'altro necessario alla realizzazione del lavoro a regola d'arte. / - DISPERSORI In tondo di acciaio zincato diametro 10mm	m		40,42
M.04.05	PIATTO IN ACCIAIO
M.04.05.01	Conduttore piatto in acciaio inox per magliatura LPS della classe indicata in progetto Secondo lo standard VDE 0185-305 - IEC 62305 e successive modifiche. / Conduttore piatto in acciaio zincato per magliatura LPS della classe indicata in progetto. Rivestimento 70 micrometri. / Compresi: / - Conduttore c.s.d.; / - fissaggi ogni 500 mm o 1000 mm; / - supporti ogni 500 mm o 1000 mm per tetti piani di peso 1kg, per supporto per piatto di acciaio; / - connessioni tra materiali diversi con morsetti o trecce in acciaio inox di sezione minima 50mmq per evitare corrosione galvanica tra materiali non accoppiabili; / - ponticelli e morsetti per connessioni con dispersori naturali; / - connessioni a ferri d'armatura e calate all'impianto di terra; / - quant'altro necessario alla realizzazione del lavoro a regola d'arte. / - PIATTO IN ACCIAIO Inox dim.(30x3,5)mm	m		34,13
M.04.05.02	Conduttore piatto in acciaio inox per magliatura LPS della classe indicata in progetto Secondo lo standard VDE 0185-305 - IEC 62305 e successive modifiche. / Conduttore piatto in acciaio zincato per magliatura LPS della classe indicata in progetto. Rivestimento 70 micrometri. / Compresi: / - Conduttore c.s.d.; / - fissaggi ogni 500 mm o 1000 mm; / - supporti ogni 500 mm o 1000 mm per tetti piani di peso 1kg, per supporto per piatto di acciaio; / - connessioni tra materiali diversi con morsetti o trecce in acciaio inox di sezione minima 50mmq per evitare corrosione galvanica tra materiali non accoppiabili; / - ponticelli e morsetti per connessioni con dispersori naturali; / - connessioni a ferri d'armatura e calate all'impianto di terra; / - quant'altro necessario alla realizzazione del lavoro a regola d'arte. / - PIATTO IN ACCIAIO Zincato dim.(30x3,5)mm	m		21,49
M.04.05.03	Conduttore piatto in acciaio inox per magliatura LPS della classe indicata in progetto Secondo lo standard VDE 0185-305 - IEC 62305 e successive modifiche. / Conduttore piatto in acciaio zincato per magliatura LPS della classe indicata in progetto. Rivestimento 70 micrometri. / Compresi: / - Conduttore c.s.d.; / - fissaggi ogni 500 mm o 1000 mm; / - supporti ogni 500 mm o 1000 mm per tetti piani di peso 1kg, per supporto per piatto di acciaio; / - connessioni tra materiali diversi con morsetti o trecce in acciaio inox di sezione minima 50mmq per evitare corrosione galvanica tra materiali non accoppiabili; / - ponticelli e morsetti per connessioni con dispersori naturali; / - connessioni a ferri d'armatura e calate all'impianto di terra; / - quant'altro necessario alla realizzazione del lavoro a regola d'arte. / - PIATTO IN ACCIAIO Zincato dim.(30x4)mm	m		21,72
M.04.05.04	Conduttore piatto in acciaio inox per magliatura LPS della classe indicata in progetto Secondo lo standard VDE 0185-305 - IEC 62305 e successive modifiche. / Conduttore piatto in acciaio zincato per magliatura LPS della classe indicata in progetto. Rivestimento 70 micrometri. / Compresi: / - Conduttore c.s.d.; / - fissaggi ogni 500 mm o 1000 mm; / - supporti ogni 500 mm o 1000 mm per tetti piani di peso 1kg, per supporto per piatto di acciaio; / - connessioni tra materiali diversi con morsetti o trecce in acciaio inox di sezione minima 50mmq per evitare corrosione galvanica tra materiali non accoppiabili; / - ponticelli e morsetti per connessioni con dispersori naturali; / - connessioni a ferri d'armatura e calate all'impianto di terra; / - quant'altro necessario alla realizzazione del lavoro a regola d'arte. / - PIATTO IN ACCIAIO Zincato dim.(40x5)mm	m		27,54
M.04.06	PROTEZIONI
M.04.06.01	Sezionatore di manovra portafusibile: / Protezione contro i sovraccarichi ed i corto-circuiti in impianti nel terziario e nell'industriale. Caratteristiche: / Queste basi porta-fusibili possono ricevere fusibili di tipo gG o aM, con o senza indicatore di fusione, di dimensioni 8,5 x 31,5 mm e 10,3 x 38 mm. / Basi portafusibile dotate di : / -cassetto porta-fusibili; / -n°2 Fusibili 32A per A.01,n°4 Fusibili 125A per B.01; / -sezionamento per rotazione del cassetto; / -un alloggiamento supplementare permette di posizionare un fusibile di ricambio; / -predisposizione per la segnalazione di intervento fusibile a mezzo lampada al neon (fornita come accessorio); / -collegamento: morsetti a gabbia per cavi fino a 10 mm2 per A.01 e fino a 35mm2 per B.01 / -conformità alle norme: CEI EN 60947-3. Accessori : / -Spia di segnalazione intervento fusibile al neon 230V (max 400V): realizza la segnalazione di intervento del fusibile (spenta in funzionamento normale, accesa a fusibile fuso); / Compresi: / - Sezionatori di manovra con fusibili c.s.d.; / - connessioni a monte della linea di BT in arrivo con cavi FG7M1 sezione min. 10 mmq per A.01 e 16 mmq per B.01; / - ponticelli per connessioni; / - quant'altro necessario alla realizzazione del lavoro a regola d'arte. / - PROTEZIONI Sezionatore di manovra con fusibile tipo gG 2P-125A	n		96,02
M.04.06.02	Sezionatore di manovra portafusibile: / Protezione contro i sovraccarichi ed i corto-circuiti in impianti nel terziario e nell'industriale. Caratteristiche: / Queste basi porta-fusibili possono ricevere fusibili di tipo gG o aM, con o senza indicatore di fusione, di dimensioni 8,5 x 31,5 mm e 10,3 x 38 mm. / Basi portafusibile dotate di : / -cassetto porta-fusibili; / -n°2 Fusibili 32A per A.01,n°4 Fusibili 125A per B.01; / -sezionamento per rotazione del cassetto; / -un alloggiamento supplementare permette di posizionare un fusibile di ricambio; / -predisposizione per la segnalazione di intervento fusibile a mezzo lampada al neon (fornita come accessorio); / -collegamento: morsetti a gabbia per cavi fino a 10 mm2 per A.01 e fino a 35mm2 per B.01 / -conformità alle norme: CEI EN 60947-3. Accessori : / -Spia di segnalazione intervento fusibile al neon 230V (max 400V): realizza la segnalazione di intervento del fusibile (spenta in funzionamento normale, accesa a fusibile fuso); / Compresi: / - Sezionatori di manovra con fusibili c.s.d.; / - connessioni a monte della linea di BT in arrivo con cavi FG7M1 sezione min. 10 mmq per A.01 e 16 mmq per B.01; / - ponticelli per connessioni; / - quant'altro necessario alla realizzazione del lavoro a regola d'arte. / - PROTEZIONI Sezionatore di manovra con fusibile tipo gG 4P-125A	n		179,76
M.04.07	SCARICATORI
M.04.07.01	SPD limitatori di corrente da fulmine: / 01 - 02. / Limitatore di sovratensioni per l'impiego in reti TN-S e TT. / Costituito da n.3 (per sistema trifase) o n.1 (per sistema monofase) scaricatori di fase per corrente di fulmine modulari coordinati unipolari e n.1 scaricatore per corrente di fulmine N-PE coordinato, modulare, unipolare. Gli scaricatori presenteranno un' alta limitazione della corrente susseguente e saranno composti da elementi di base e moduli di protezione a innesto. / Caratteristiche scaricatori di fase: / Scaricatori Tipo 1 secondo CEI EN 61643-11 (CEI 37-8). / Tecnologia spinterometro per limitazione di correnti susseguenti. Segnalazione di funzionamento/guasto mediante marcatura nella finestrella incapsulato, senza effluvio. / Tensione massima continuativa: 255 V ac; Livello di protezione: <= 2,5 kV; Corrente impulsiva di fulmine (10/350): 50 kA; Estinzione corrente susseguente: 50 kAeff; / Selettività di disattivazione fino a 50 kAeff: verso fusibile 35 A gL/gG; / Coordinamento energetico secondo CEI EN 62305-4 (CEI 81-10/4) (VDE 0185-305-4) verso scaricatori di tipo 2; / Morsetti passanti per tutti i collegamenti dei conduttori fino a 125 A. Caratteristiche spinterometro NPE: / Scaricatore Tipo 1 secondo CEI EN 61643-11 (CEI 37-8) spinterometro di scorrimento a gas incapsulato, senza effluvio. / Corrente impulsiva di fulmine (10/350): 100 kA; Livello di protezione: <= 1,5 kV; Estinzione corrente susseguente: 100 Aeff con 255 V ac; Tensione TOV: 1200 V/200 ms; / Coordinamento energetico secondo CEI EN 62305-4 (CEI 81-10/4) (VDE 0185-305-4) diretto verso scaricatore N-PE di tipo 2. / 03. / Limitatore di sovratensioni per l'impiego in reti TN-S e TT. / Costituito da n. 1 scaricatore per corrente di fulmine tripolare per sistemi 230/400 V e n.1 scaricatore per corrente di fulmini N-PE coordinato incapsulato, senza effluvio / Caratteristiche scaricatore tripolare: / Scaricatore Tipo 1 secondo CEI EN 61643-11 (CEI 37-8). / Tecnologia spinterometro per limitazione di correnti susseguenti incapsulato, senza effluvio. Tensione massima continuativa: 255 V ac; / Livello di protezione: <= 4 kV; Corrente impulsiva di fulmine (10/350): 50 kA; Estinzione corrente susseguente: 50 kAeff; / Selettività di disattivazione fino a 50 kAeff: verso fusibile 35 A gL/gG; / Coordinamento energetico secondo CEI EN 62305-4 (CEI 81-10/4) verso scaricatore di tipo 2 tramite disaccoppiamento. / Morsetti passanti per tutti i collegamenti dei conduttori fino a 125 A. Caratteristiche spinterometro NPE: / Scaricatore Tipo 1 secondo CEI EN 61643-11 (CEI 37-8) spinterometro di scorrimento a gas incapsulato. Corrente impulsiva di fulmine (10/350): 100 kA; / Livello di protezione: <= 4 kV; / Estinzione corrente susseguente: 100 Aeff con 255 V ac; Tensione TOV: 1200 V/200 ms; / Coordinamento energetico secondo CEI EN 62305-4 (CEI 81-10/4) (VDE 0185-305-4) verso scaricatore N-PE di tipo 2 tramite disaccoppiamento. / 04. / Limitatore di sovratensioni per l'impiego in reti TN-S e TT. / Costituito da n.1 scaricatore di corrente di fulmine unipolare per sistemi a 230/400 V e da n.1 scaricatore per corrente di fulmini N-PE coordinato incapsulato, senza effluvio. / Caratteristiche scaricatore di fase: / Scaricatore Tipo 1 secondo CEI EN 61643-11 (CEI 37-8). / Tecnologia spinterometro per limitazione di correnti susseguenti incapsulato, senza effluvio. Tensione massima continuativa: 255 V ac; / Livello di protezione: <= 4 kV; Corrente impulsiva di fulmine (10/350): 50 kA; Estinzione corrente susseguente: 50 kAeff; / Selettività di disattivazione fino a 50 kAeff: verso fusibile 35 A gL/gG. / Coordinamento energetico secondo CEI EN 62305-4 (CEI 81-10/4) verso scaricatore di tipo 2 tramite disaccoppiamento. / Caratteristiche spinterometro NPE: / Scaricatore Tipo 1 secondo CEI EN 61643-11 (CEI 37-8) spinterometro di scorrimento a gas incapsulato. Corrente impulsiva di fulmine (10/350): 100 kA; / Livello di protezione: <= 4 kV; / Estinzione corrente susseguente: 100 Aeff bei 255 V ac; Tensione TOV: 1200 V/200 ms; / Coordinamento energetico secondo CEI EN 62305-4 (CEI 81-10/4) (VDE 0185-305-4) verso scaricatore N-PE di tipo 2 tramite disaccoppiamento. / 05 - 06. / Scaricatore modulare combinato quadripolare per sistemi TT-e TN(C)-S a 230/400 V o bipolare per sistemi TT e TN monofase, composto da elemento di base e moduli di protezione ad innesto. / Scaricatore Tipo 1 secondo CEI EN 61643-11 (CEI 37-8). Tecnologia spinterometro per limitazione di correnti susseguenti. / Segnalazione di funzionamento/guasto mediante marcatura nella finestrella incapsulato,senza effluvio. Tensione massima continuativa: 255 V ac; / Livello di protezione: <= 1,5 kV; / Corrente impulsiva di fulmine (10/350): 100 kA per la versione quadripolare, 50kA per la versione bipolare; / Estinzione corrente susseguente: 50 kAeff; / Selettività di disattivazione fino a 50 kAeff: verso fusibile da 20 A gL/gG; Testato contro vibrazioni e urti secondo EN 60068-2; / Vibrazioni sinusoidali: 5 g (11 Hz - 200 Hz) 4 g (200 Hz - 500 Hz); / Vibrazioni random: 1,9 g (5 Hz - 500 Hz); / Urto: 30 g; / Coordinamento energetico secondo CEI EN 62305-4 (CEI 81-10/4) verso scaricatore di tipo 2 e 3, e direttamente all'apparecchio finale. / Morsetti passanti per tutti i collegamenti dei conduttori fino a 125 A. / 07 - 08. / Scaricatore di sovratensione quadripolare per sistemi TT e TN-S a 230/400 V, e bipolare per sistemi TT e TN monofase a 230V. / Scaricatore tipo 2 secondo CEI EN 61643-11 (CEI 37-8). / Tecnologia a varistore ad alta efficienza, elemento di base con moduli di protezione ad innesto. Tensione massima continuativa: 275 V ac; / Livello di protezione: <= 1,25 kV; Corrente impulsiva nominale di scarica: 20 kA; Resistenza a cortocircuiti: 50 kAeff; / Testato contro vibrazioni e urti secondo EN 60068-2 Vibrazioni sinusoidali: 5 g (11 Hz - 200 Hz) / 4 g (200 Hz - 500 Hz) / Vibrazioni random: 1,9 g (5 Hz - 500 Hz) / Urto: 30 g / Coordinamento energetico secondo CEI EN 62305-4 (CEI 81-10/4) con scaricatori di tipo 1 e tipo 3; Segnalazione di funzionamento/guasto. / Morsetti plurifunzionali per collegamenti a conduttori e pettini. / 09. / Scaricatore di sovratensione della classe di scaricatore Tipo 3 / P1 con uscita di prova/misurazione integrata per sistemi TV e SAT coassiali da 75 Ohm, collaudato energeticamente secondo EN 61643-21. a scaricatore di corrente di fulmine, compatibile con alimentazione remota. / Messa a terra mediante piedini inseriti sulla guida profilata (DIN EN 60715), oppure mediante morsetto integrato. Incluso adattatore montaggio a parete e connettore F. Prodotto classe A. / Tensione massima continuativa dc 24 V; Corrente nominale 2 A; / D1 Corrente impulsiva di fulmine (10/350) 0,2 kA; / C2 Corrente impulsiva nominale di scarica (8/20) 1,5 kA; Campo di frequenza dc, 5-3000 MHz; / Attenuazione del flusso di ritorno >= 14 dB. / 10. / Modulo di protezione per scaricatore combinato di classe di scaricatore tipo 1 / P1, collaudato secondo EN 61643-21 e coordinato energeticamente secondo IEC 61643-22 per proteggere sistemi informatici a 4 fili / singoli. / Provvisto di sistema di controllo delle sollecitazioni termiche ed elettriche, dopo le quali è da sostituire lo scaricatore. / Tensione massima continuativa dc: 33 V; / Corrente nominale a 45° C: 0,75 A; / D1 Corrente impulsiva di fulmine (10/350) complessiva: 10 kA; Provato contro gli urti EN 60068-2-27 (Prova Ea); / Impedenza longitudinale per filo 1,8 Ohm; / Accessori: Elemento di base come morsetto passante per l'innesto dei moduli di protezione da corrente di fulmine, da sovratensione oppure combinati. / Senza interruzione durante la sostituzione del modulo, per 4 fili singoli oppure 2 coppie di fili. Larghezza 12 mm (2/3 modulo) montaggio su guida profilata 35 mm EN 60715 messa a terra con guida profilata 35 mm EN 60715. / Compresi: / limitatori di sovratensione c.d.s.; / connessioni a monte della linea di BT in arrivo con cavi FG7M1 sezione min. 16 mmq; / connessione alla barra di terra più vicina in cavo FM9 sez. min. 16mmq / morsetti di connessione; / capicorda e attestazione a monte su protezioni generali; / ponticelli per connessioni; / quant'altro necessario alla realizzazione del lavoro a regolad'arte. / - SCARICATORI Limitatore coordinato di tipo 1- 3 + NPE	n		1113,37
M.04.07.02	SPD limitatori di corrente da fulmine: / 01 - 02. / Limitatore di sovratensioni per l'impiego in reti TN-S e TT. / Costituito da n.3 (per sistema trifase) o n.1 (per sistema monofase) scaricatori di fase per corrente di fulmine modulari coordinati unipolari e n.1 scaricatore per corrente di fulmine N-PE coordinato, modulare, unipolare. Gli scaricatori presenteranno un' alta limitazione della corrente susseguente e saranno composti da elementi di base e moduli di protezione a innesto. / Caratteristiche scaricatori di fase: / Scaricatori Tipo 1 secondo CEI EN 61643-11 (CEI 37-8). / Tecnologia spinterometro per limitazione di correnti susseguenti. Segnalazione di funzionamento/guasto mediante marcatura nella finestrella incapsulato, senza effluvio. / Tensione massima continuativa: 255 V ac; Livello di protezione: <= 2,5 kV; Corrente impulsiva di fulmine (10/350): 50 kA; Estinzione corrente susseguente: 50 kAeff; / Selettività di disattivazione fino a 50 kAeff: verso fusibile 35 A gL/gG; / Coordinamento energetico secondo CEI EN 62305-4 (CEI 81-10/4) (VDE 0185-305-4) verso scaricatori di tipo 2; / Morsetti passanti per tutti i collegamenti dei conduttori fino a 125 A. Caratteristiche spinterometro NPE: / Scaricatore Tipo 1 secondo CEI EN 61643-11 (CEI 37-8) spinterometro di scorrimento a gas incapsulato, senza effluvio. / Corrente impulsiva di fulmine (10/350): 100 kA; Livello di protezione: <= 1,5 kV; Estinzione corrente susseguente: 100 Aeff con 255 V ac; Tensione TOV: 1200 V/200 ms; / Coordinamento energetico secondo CEI EN 62305-4 (CEI 81-10/4) (VDE 0185-305-4) diretto verso scaricatore N-PE di tipo 2. / 03. / Limitatore di sovratensioni per l'impiego in reti TN-S e TT. / Costituito da n. 1 scaricatore per corrente di fulmine tripolare per sistemi 230/400 V e n.1 scaricatore per corrente di fulmini N-PE coordinato incapsulato, senza effluvio / Caratteristiche scaricatore tripolare: / Scaricatore Tipo 1 secondo CEI EN 61643-11 (CEI 37-8). / Tecnologia spinterometro per limitazione di correnti susseguenti incapsulato, senza effluvio. Tensione massima continuativa: 255 V ac; / Livello di protezione: <= 4 kV; Corrente impulsiva di fulmine (10/350): 50 kA; Estinzione corrente susseguente: 50 kAeff; / Selettività di disattivazione fino a 50 kAeff: verso fusibile 35 A gL/gG; / Coordinamento energetico secondo CEI EN 62305-4 (CEI 81-10/4) verso scaricatore di tipo 2 tramite disaccoppiamento. / Morsetti passanti per tutti i collegamenti dei conduttori fino a 125 A. Caratteristiche spinterometro NPE: / Scaricatore Tipo 1 secondo CEI EN 61643-11 (CEI 37-8) spinterometro di scorrimento a gas incapsulato. Corrente impulsiva di fulmine (10/350): 100 kA; / Livello di protezione: <= 4 kV; / Estinzione corrente susseguente: 100 Aeff con 255 V ac; Tensione TOV: 1200 V/200 ms; / Coordinamento energetico secondo CEI EN 62305-4 (CEI 81-10/4) (VDE 0185-305-4) verso scaricatore N-PE di tipo 2 tramite disaccoppiamento. / 04. / Limitatore di sovratensioni per l'impiego in reti TN-S e TT. / Costituito da n.1 scaricatore di corrente di fulmine unipolare per sistemi a 230/400 V e da n.1 scaricatore per corrente di fulmini N-PE coordinato incapsulato, senza effluvio. / Caratteristiche scaricatore di fase: / Scaricatore Tipo 1 secondo CEI EN 61643-11 (CEI 37-8). / Tecnologia spinterometro per limitazione di correnti susseguenti incapsulato, senza effluvio. Tensione massima continuativa: 255 V ac; / Livello di protezione: <= 4 kV; Corrente impulsiva di fulmine (10/350): 50 kA; Estinzione corrente susseguente: 50 kAeff; / Selettività di disattivazione fino a 50 kAeff: verso fusibile 35 A gL/gG. / Coordinamento energetico secondo CEI EN 62305-4 (CEI 81-10/4) verso scaricatore di tipo 2 tramite disaccoppiamento. / Caratteristiche spinterometro NPE: / Scaricatore Tipo 1 secondo CEI EN 61643-11 (CEI 37-8) spinterometro di scorrimento a gas incapsulato. Corrente impulsiva di fulmine (10/350): 100 kA; / Livello di protezione: <= 4 kV; / Estinzione corrente susseguente: 100 Aeff bei 255 V ac; Tensione TOV: 1200 V/200 ms; / Coordinamento energetico secondo CEI EN 62305-4 (CEI 81-10/4) (VDE 0185-305-4) verso scaricatore N-PE di tipo 2 tramite disaccoppiamento. / 05 - 06. / Scaricatore modulare combinato quadripolare per sistemi TT-e TN(C)-S a 230/400 V o bipolare per sistemi TT e TN monofase, composto da elemento di base e moduli di protezione ad innesto. / Scaricatore Tipo 1 secondo CEI EN 61643-11 (CEI 37-8). Tecnologia spinterometro per limitazione di correnti susseguenti. / Segnalazione di funzionamento/guasto mediante marcatura nella finestrella incapsulato,senza effluvio. Tensione massima continuativa: 255 V ac; / Livello di protezione: <= 1,5 kV; / Corrente impulsiva di fulmine (10/350): 100 kA per la versione quadripolare, 50kA per la versione bipolare; / Estinzione corrente susseguente: 50 kAeff; / Selettività di disattivazione fino a 50 kAeff: verso fusibile da 20 A gL/gG; Testato contro vibrazioni e urti secondo EN 60068-2; / Vibrazioni sinusoidali: 5 g (11 Hz - 200 Hz) 4 g (200 Hz - 500 Hz); / Vibrazioni random: 1,9 g (5 Hz - 500 Hz); / Urto: 30 g; / Coordinamento energetico secondo CEI EN 62305-4 (CEI 81-10/4) verso scaricatore di tipo 2 e 3, e direttamente all'apparecchio finale. / Morsetti passanti per tutti i collegamenti dei conduttori fino a 125 A. / 07 - 08. / Scaricatore di sovratensione quadripolare per sistemi TT e TN-S a 230/400 V, e bipolare per sistemi TT e TN monofase a 230V. / Scaricatore tipo 2 secondo CEI EN 61643-11 (CEI 37-8). / Tecnologia a varistore ad alta efficienza, elemento di base con moduli di protezione ad innesto. Tensione massima continuativa: 275 V ac; / Livello di protezione: <= 1,25 kV; Corrente impulsiva nominale di scarica: 20 kA; Resistenza a cortocircuiti: 50 kAeff; / Testato contro vibrazioni e urti secondo EN 60068-2 Vibrazioni sinusoidali: 5 g (11 Hz - 200 Hz) / 4 g (200 Hz - 500 Hz) / Vibrazioni random: 1,9 g (5 Hz - 500 Hz) / Urto: 30 g / Coordinamento energetico secondo CEI EN 62305-4 (CEI 81-10/4) con scaricatori di tipo 1 e tipo 3; Segnalazione di funzionamento/guasto. / Morsetti plurifunzionali per collegamenti a conduttori e pettini. / 09. / Scaricatore di sovratensione della classe di scaricatore Tipo 3 / P1 con uscita di prova/misurazione integrata per sistemi TV e SAT coassiali da 75 Ohm, collaudato energeticamente secondo EN 61643-21. a scaricatore di corrente di fulmine, compatibile con alimentazione remota. / Messa a terra mediante piedini inseriti sulla guida profilata (DIN EN 60715), oppure mediante morsetto integrato. Incluso adattatore montaggio a parete e connettore F. Prodotto classe A. / Tensione massima continuativa dc 24 V; Corrente nominale 2 A; / D1 Corrente impulsiva di fulmine (10/350) 0,2 kA; / C2 Corrente impulsiva nominale di scarica (8/20) 1,5 kA; Campo di frequenza dc, 5-3000 MHz; / Attenuazione del flusso di ritorno >= 14 dB. / 10. / Modulo di protezione per scaricatore combinato di classe di scaricatore tipo 1 / P1, collaudato secondo EN 61643-21 e coordinato energeticamente secondo IEC 61643-22 per proteggere sistemi informatici a 4 fili / singoli. / Provvisto di sistema di controllo delle sollecitazioni termiche ed elettriche, dopo le quali è da sostituire lo scaricatore. / Tensione massima continuativa dc: 33 V; / Corrente nominale a 45° C: 0,75 A; / D1 Corrente impulsiva di fulmine (10/350) complessiva: 10 kA; Provato contro gli urti EN 60068-2-27 (Prova Ea); / Impedenza longitudinale per filo 1,8 Ohm; / Accessori: Elemento di base come morsetto passante per l'innesto dei moduli di protezione da corrente di fulmine, da sovratensione oppure combinati. / Senza interruzione durante la sostituzione del modulo, per 4 fili singoli oppure 2 coppie di fili. Larghezza 12 mm (2/3 modulo) montaggio su guida profilata 35 mm EN 60715 messa a terra con guida profilata 35 mm EN 60715. / Compresi: / limitatori di sovratensione c.d.s.; / connessioni a monte della linea di BT in arrivo con cavi FG7M1 sezione min. 16 mmq; / connessione alla barra di terra più vicina in cavo FM9 sez. min. 16mmq / morsetti di connessione; / capicorda e attestazione a monte su protezioni generali; / ponticelli per connessioni; / quant'altro necessario alla realizzazione del lavoro a regolad'arte. / - SCARICATORI Limitatore coordinato di tipo 1- 1 + NPE	n		560,83
M.04.07.03	SPD limitatori di corrente da fulmine: / 01 - 02. / Limitatore di sovratensioni per l'impiego in reti TN-S e TT. / Costituito da n.3 (per sistema trifase) o n.1 (per sistema monofase) scaricatori di fase per corrente di fulmine modulari coordinati unipolari e n.1 scaricatore per corrente di fulmine N-PE coordinato, modulare, unipolare. Gli scaricatori presenteranno un' alta limitazione della corrente susseguente e saranno composti da elementi di base e moduli di protezione a innesto. / Caratteristiche scaricatori di fase: / Scaricatori Tipo 1 secondo CEI EN 61643-11 (CEI 37-8). / Tecnologia spinterometro per limitazione di correnti susseguenti. Segnalazione di funzionamento/guasto mediante marcatura nella finestrella incapsulato, senza effluvio. / Tensione massima continuativa: 255 V ac; Livello di protezione: <= 2,5 kV; Corrente impulsiva di fulmine (10/350): 50 kA; Estinzione corrente susseguente: 50 kAeff; / Selettività di disattivazione fino a 50 kAeff: verso fusibile 35 A gL/gG; / Coordinamento energetico secondo CEI EN 62305-4 (CEI 81-10/4) (VDE 0185-305-4) verso scaricatori di tipo 2; / Morsetti passanti per tutti i collegamenti dei conduttori fino a 125 A. Caratteristiche spinterometro NPE: / Scaricatore Tipo 1 secondo CEI EN 61643-11 (CEI 37-8) spinterometro di scorrimento a gas incapsulato, senza effluvio. / Corrente impulsiva di fulmine (10/350): 100 kA; Livello di protezione: <= 1,5 kV; Estinzione corrente susseguente: 100 Aeff con 255 V ac; Tensione TOV: 1200 V/200 ms; / Coordinamento energetico secondo CEI EN 62305-4 (CEI 81-10/4) (VDE 0185-305-4) diretto verso scaricatore N-PE di tipo 2. / 03. / Limitatore di sovratensioni per l'impiego in reti TN-S e TT. / Costituito da n. 1 scaricatore per corrente di fulmine tripolare per sistemi 230/400 V e n.1 scaricatore per corrente di fulmini N-PE coordinato incapsulato, senza effluvio / Caratteristiche scaricatore tripolare: / Scaricatore Tipo 1 secondo CEI EN 61643-11 (CEI 37-8). / Tecnologia spinterometro per limitazione di correnti susseguenti incapsulato, senza effluvio. Tensione massima continuativa: 255 V ac; / Livello di protezione: <= 4 kV; Corrente impulsiva di fulmine (10/350): 50 kA; Estinzione corrente susseguente: 50 kAeff; / Selettività di disattivazione fino a 50 kAeff: verso fusibile 35 A gL/gG; / Coordinamento energetico secondo CEI EN 62305-4 (CEI 81-10/4) verso scaricatore di tipo 2 tramite disaccoppiamento. / Morsetti passanti per tutti i collegamenti dei conduttori fino a 125 A. Caratteristiche spinterometro NPE: / Scaricatore Tipo 1 secondo CEI EN 61643-11 (CEI 37-8) spinterometro di scorrimento a gas incapsulato. Corrente impulsiva di fulmine (10/350): 100 kA; / Livello di protezione: <= 4 kV; / Estinzione corrente susseguente: 100 Aeff con 255 V ac; Tensione TOV: 1200 V/200 ms; / Coordinamento energetico secondo CEI EN 62305-4 (CEI 81-10/4) (VDE 0185-305-4) verso scaricatore N-PE di tipo 2 tramite disaccoppiamento. / 04. / Limitatore di sovratensioni per l'impiego in reti TN-S e TT. / Costituito da n.1 scaricatore di corrente di fulmine unipolare per sistemi a 230/400 V e da n.1 scaricatore per corrente di fulmini N-PE coordinato incapsulato, senza effluvio. / Caratteristiche scaricatore di fase: / Scaricatore Tipo 1 secondo CEI EN 61643-11 (CEI 37-8). / Tecnologia spinterometro per limitazione di correnti susseguenti incapsulato, senza effluvio. Tensione massima continuativa: 255 V ac; / Livello di protezione: <= 4 kV; Corrente impulsiva di fulmine (10/350): 50 kA; Estinzione corrente susseguente: 50 kAeff; / Selettività di disattivazione fino a 50 kAeff: verso fusibile 35 A gL/gG. / Coordinamento energetico secondo CEI EN 62305-4 (CEI 81-10/4) verso scaricatore di tipo 2 tramite disaccoppiamento. / Caratteristiche spinterometro NPE: / Scaricatore Tipo 1 secondo CEI EN 61643-11 (CEI 37-8) spinterometro di scorrimento a gas incapsulato. Corrente impulsiva di fulmine (10/350): 100 kA; / Livello di protezione: <= 4 kV; / Estinzione corrente susseguente: 100 Aeff bei 255 V ac; Tensione TOV: 1200 V/200 ms; / Coordinamento energetico secondo CEI EN 62305-4 (CEI 81-10/4) (VDE 0185-305-4) verso scaricatore N-PE di tipo 2 tramite disaccoppiamento. / 05 - 06. / Scaricatore modulare combinato quadripolare per sistemi TT-e TN(C)-S a 230/400 V o bipolare per sistemi TT e TN monofase, composto da elemento di base e moduli di protezione ad innesto. / Scaricatore Tipo 1 secondo CEI EN 61643-11 (CEI 37-8). Tecnologia spinterometro per limitazione di correnti susseguenti. / Segnalazione di funzionamento/guasto mediante marcatura nella finestrella incapsulato,senza effluvio. Tensione massima continuativa: 255 V ac; / Livello di protezione: <= 1,5 kV; / Corrente impulsiva di fulmine (10/350): 100 kA per la versione quadripolare, 50kA per la versione bipolare; / Estinzione corrente susseguente: 50 kAeff; / Selettività di disattivazione fino a 50 kAeff: verso fusibile da 20 A gL/gG; Testato contro vibrazioni e urti secondo EN 60068-2; / Vibrazioni sinusoidali: 5 g (11 Hz - 200 Hz) 4 g (200 Hz - 500 Hz); / Vibrazioni random: 1,9 g (5 Hz - 500 Hz); / Urto: 30 g; / Coordinamento energetico secondo CEI EN 62305-4 (CEI 81-10/4) verso scaricatore di tipo 2 e 3, e direttamente all'apparecchio finale. / Morsetti passanti per tutti i collegamenti dei conduttori fino a 125 A. / 07 - 08. / Scaricatore di sovratensione quadripolare per sistemi TT e TN-S a 230/400 V, e bipolare per sistemi TT e TN monofase a 230V. / Scaricatore tipo 2 secondo CEI EN 61643-11 (CEI 37-8). / Tecnologia a varistore ad alta efficienza, elemento di base con moduli di protezione ad innesto. Tensione massima continuativa: 275 V ac; / Livello di protezione: <= 1,25 kV; Corrente impulsiva nominale di scarica: 20 kA; Resistenza a cortocircuiti: 50 kAeff; / Testato contro vibrazioni e urti secondo EN 60068-2 Vibrazioni sinusoidali: 5 g (11 Hz - 200 Hz) / 4 g (200 Hz - 500 Hz) / Vibrazioni random: 1,9 g (5 Hz - 500 Hz) / Urto: 30 g / Coordinamento energetico secondo CEI EN 62305-4 (CEI 81-10/4) con scaricatori di tipo 1 e tipo 3; Segnalazione di funzionamento/guasto. / Morsetti plurifunzionali per collegamenti a conduttori e pettini. / 09. / Scaricatore di sovratensione della classe di scaricatore Tipo 3 / P1 con uscita di prova/misurazione integrata per sistemi TV e SAT coassiali da 75 Ohm, collaudato energeticamente secondo EN 61643-21. a scaricatore di corrente di fulmine, compatibile con alimentazione remota. / Messa a terra mediante piedini inseriti sulla guida profilata (DIN EN 60715), oppure mediante morsetto integrato. Incluso adattatore montaggio a parete e connettore F. Prodotto classe A. / Tensione massima continuativa dc 24 V; Corrente nominale 2 A; / D1 Corrente impulsiva di fulmine (10/350) 0,2 kA; / C2 Corrente impulsiva nominale di scarica (8/20) 1,5 kA; Campo di frequenza dc, 5-3000 MHz; / Attenuazione del flusso di ritorno >= 14 dB. / 10. / Modulo di protezione per scaricatore combinato di classe di scaricatore tipo 1 / P1, collaudato secondo EN 61643-21 e coordinato energeticamente secondo IEC 61643-22 per proteggere sistemi informatici a 4 fili / singoli. / Provvisto di sistema di controllo delle sollecitazioni termiche ed elettriche, dopo le quali è da sostituire lo scaricatore. / Tensione massima continuativa dc: 33 V; / Corrente nominale a 45° C: 0,75 A; / D1 Corrente impulsiva di fulmine (10/350) complessiva: 10 kA; Provato contro gli urti EN 60068-2-27 (Prova Ea); / Impedenza longitudinale per filo 1,8 Ohm; / Accessori: Elemento di base come morsetto passante per l'innesto dei moduli di protezione da corrente di fulmine, da sovratensione oppure combinati. / Senza interruzione durante la sostituzione del modulo, per 4 fili singoli oppure 2 coppie di fili. Larghezza 12 mm (2/3 modulo) montaggio su guida profilata 35 mm EN 60715 messa a terra con guida profilata 35 mm EN 60715. / Compresi: / limitatori di sovratensione c.d.s.; / connessioni a monte della linea di BT in arrivo con cavi FG7M1 sezione min. 16 mmq; / connessione alla barra di terra più vicina in cavo FM9 sez. min. 16mmq / morsetti di connessione; / capicorda e attestazione a monte su protezioni generali; / ponticelli per connessioni; / quant'altro necessario alla realizzazione del lavoro a regolad'arte. / - SCARICATORI Limitatore di tipo 1- 3 + NPE	n		679,03
M.04.07.04	SPD limitatori di corrente da fulmine: / 01 - 02. / Limitatore di sovratensioni per l'impiego in reti TN-S e TT. / Costituito da n.3 (per sistema trifase) o n.1 (per sistema monofase) scaricatori di fase per corrente di fulmine modulari coordinati unipolari e n.1 scaricatore per corrente di fulmine N-PE coordinato, modulare, unipolare. Gli scaricatori presenteranno un' alta limitazione della corrente susseguente e saranno composti da elementi di base e moduli di protezione a innesto. / Caratteristiche scaricatori di fase: / Scaricatori Tipo 1 secondo CEI EN 61643-11 (CEI 37-8). / Tecnologia spinterometro per limitazione di correnti susseguenti. Segnalazione di funzionamento/guasto mediante marcatura nella finestrella incapsulato, senza effluvio. / Tensione massima continuativa: 255 V ac; Livello di protezione: <= 2,5 kV; Corrente impulsiva di fulmine (10/350): 50 kA; Estinzione corrente susseguente: 50 kAeff; / Selettività di disattivazione fino a 50 kAeff: verso fusibile 35 A gL/gG; / Coordinamento energetico secondo CEI EN 62305-4 (CEI 81-10/4) (VDE 0185-305-4) verso scaricatori di tipo 2; / Morsetti passanti per tutti i collegamenti dei conduttori fino a 125 A. Caratteristiche spinterometro NPE: / Scaricatore Tipo 1 secondo CEI EN 61643-11 (CEI 37-8) spinterometro di scorrimento a gas incapsulato, senza effluvio. / Corrente impulsiva di fulmine (10/350): 100 kA; Livello di protezione: <= 1,5 kV; Estinzione corrente susseguente: 100 Aeff con 255 V ac; Tensione TOV: 1200 V/200 ms; / Coordinamento energetico secondo CEI EN 62305-4 (CEI 81-10/4) (VDE 0185-305-4) diretto verso scaricatore N-PE di tipo 2. / 03. / Limitatore di sovratensioni per l'impiego in reti TN-S e TT. / Costituito da n. 1 scaricatore per corrente di fulmine tripolare per sistemi 230/400 V e n.1 scaricatore per corrente di fulmini N-PE coordinato incapsulato, senza effluvio / Caratteristiche scaricatore tripolare: / Scaricatore Tipo 1 secondo CEI EN 61643-11 (CEI 37-8). / Tecnologia spinterometro per limitazione di correnti susseguenti incapsulato, senza effluvio. Tensione massima continuativa: 255 V ac; / Livello di protezione: <= 4 kV; Corrente impulsiva di fulmine (10/350): 50 kA; Estinzione corrente susseguente: 50 kAeff; / Selettività di disattivazione fino a 50 kAeff: verso fusibile 35 A gL/gG; / Coordinamento energetico secondo CEI EN 62305-4 (CEI 81-10/4) verso scaricatore di tipo 2 tramite disaccoppiamento. / Morsetti passanti per tutti i collegamenti dei conduttori fino a 125 A. Caratteristiche spinterometro NPE: / Scaricatore Tipo 1 secondo CEI EN 61643-11 (CEI 37-8) spinterometro di scorrimento a gas incapsulato. Corrente impulsiva di fulmine (10/350): 100 kA; / Livello di protezione: <= 4 kV; / Estinzione corrente susseguente: 100 Aeff con 255 V ac; Tensione TOV: 1200 V/200 ms; / Coordinamento energetico secondo CEI EN 62305-4 (CEI 81-10/4) (VDE 0185-305-4) verso scaricatore N-PE di tipo 2 tramite disaccoppiamento. / 04. / Limitatore di sovratensioni per l'impiego in reti TN-S e TT. / Costituito da n.1 scaricatore di corrente di fulmine unipolare per sistemi a 230/400 V e da n.1 scaricatore per corrente di fulmini N-PE coordinato incapsulato, senza effluvio. / Caratteristiche scaricatore di fase: / Scaricatore Tipo 1 secondo CEI EN 61643-11 (CEI 37-8). / Tecnologia spinterometro per limitazione di correnti susseguenti incapsulato, senza effluvio. Tensione massima continuativa: 255 V ac; / Livello di protezione: <= 4 kV; Corrente impulsiva di fulmine (10/350): 50 kA; Estinzione corrente susseguente: 50 kAeff; / Selettività di disattivazione fino a 50 kAeff: verso fusibile 35 A gL/gG. / Coordinamento energetico secondo CEI EN 62305-4 (CEI 81-10/4) verso scaricatore di tipo 2 tramite disaccoppiamento. / Caratteristiche spinterometro NPE: / Scaricatore Tipo 1 secondo CEI EN 61643-11 (CEI 37-8) spinterometro di scorrimento a gas incapsulato. Corrente impulsiva di fulmine (10/350): 100 kA; / Livello di protezione: <= 4 kV; / Estinzione corrente susseguente: 100 Aeff bei 255 V ac; Tensione TOV: 1200 V/200 ms; / Coordinamento energetico secondo CEI EN 62305-4 (CEI 81-10/4) (VDE 0185-305-4) verso scaricatore N-PE di tipo 2 tramite disaccoppiamento. / 05 - 06. / Scaricatore modulare combinato quadripolare per sistemi TT-e TN(C)-S a 230/400 V o bipolare per sistemi TT e TN monofase, composto da elemento di base e moduli di protezione ad innesto. / Scaricatore Tipo 1 secondo CEI EN 61643-11 (CEI 37-8). Tecnologia spinterometro per limitazione di correnti susseguenti. / Segnalazione di funzionamento/guasto mediante marcatura nella finestrella incapsulato,senza effluvio. Tensione massima continuativa: 255 V ac; / Livello di protezione: <= 1,5 kV; / Corrente impulsiva di fulmine (10/350): 100 kA per la versione quadripolare, 50kA per la versione bipolare; / Estinzione corrente susseguente: 50 kAeff; / Selettività di disattivazione fino a 50 kAeff: verso fusibile da 20 A gL/gG; Testato contro vibrazioni e urti secondo EN 60068-2; / Vibrazioni sinusoidali: 5 g (11 Hz - 200 Hz) 4 g (200 Hz - 500 Hz); / Vibrazioni random: 1,9 g (5 Hz - 500 Hz); / Urto: 30 g; / Coordinamento energetico secondo CEI EN 62305-4 (CEI 81-10/4) verso scaricatore di tipo 2 e 3, e direttamente all'apparecchio finale. / Morsetti passanti per tutti i collegamenti dei conduttori fino a 125 A. / 07 - 08. / Scaricatore di sovratensione quadripolare per sistemi TT e TN-S a 230/400 V, e bipolare per sistemi TT e TN monofase a 230V. / Scaricatore tipo 2 secondo CEI EN 61643-11 (CEI 37-8). / Tecnologia a varistore ad alta efficienza, elemento di base con moduli di protezione ad innesto. Tensione massima continuativa: 275 V ac; / Livello di protezione: <= 1,25 kV; Corrente impulsiva nominale di scarica: 20 kA; Resistenza a cortocircuiti: 50 kAeff; / Testato contro vibrazioni e urti secondo EN 60068-2 Vibrazioni sinusoidali: 5 g (11 Hz - 200 Hz) / 4 g (200 Hz - 500 Hz) / Vibrazioni random: 1,9 g (5 Hz - 500 Hz) / Urto: 30 g / Coordinamento energetico secondo CEI EN 62305-4 (CEI 81-10/4) con scaricatori di tipo 1 e tipo 3; Segnalazione di funzionamento/guasto. / Morsetti plurifunzionali per collegamenti a conduttori e pettini. / 09. / Scaricatore di sovratensione della classe di scaricatore Tipo 3 / P1 con uscita di prova/misurazione integrata per sistemi TV e SAT coassiali da 75 Ohm, collaudato energeticamente secondo EN 61643-21. a scaricatore di corrente di fulmine, compatibile con alimentazione remota. / Messa a terra mediante piedini inseriti sulla guida profilata (DIN EN 60715), oppure mediante morsetto integrato. Incluso adattatore montaggio a parete e connettore F. Prodotto classe A. / Tensione massima continuativa dc 24 V; Corrente nominale 2 A; / D1 Corrente impulsiva di fulmine (10/350) 0,2 kA; / C2 Corrente impulsiva nominale di scarica (8/20) 1,5 kA; Campo di frequenza dc, 5-3000 MHz; / Attenuazione del flusso di ritorno >= 14 dB. / 10. / Modulo di protezione per scaricatore combinato di classe di scaricatore tipo 1 / P1, collaudato secondo EN 61643-21 e coordinato energeticamente secondo IEC 61643-22 per proteggere sistemi informatici a 4 fili / singoli. / Provvisto di sistema di controllo delle sollecitazioni termiche ed elettriche, dopo le quali è da sostituire lo scaricatore. / Tensione massima continuativa dc: 33 V; / Corrente nominale a 45° C: 0,75 A; / D1 Corrente impulsiva di fulmine (10/350) complessiva: 10 kA; Provato contro gli urti EN 60068-2-27 (Prova Ea); / Impedenza longitudinale per filo 1,8 Ohm; / Accessori: Elemento di base come morsetto passante per l'innesto dei moduli di protezione da corrente di fulmine, da sovratensione oppure combinati. / Senza interruzione durante la sostituzione del modulo, per 4 fili singoli oppure 2 coppie di fili. Larghezza 12 mm (2/3 modulo) montaggio su guida profilata 35 mm EN 60715 messa a terra con guida profilata 35 mm EN 60715. / Compresi: / limitatori di sovratensione c.d.s.; / connessioni a monte della linea di BT in arrivo con cavi FG7M1 sezione min. 16 mmq; / connessione alla barra di terra più vicina in cavo FM9 sez. min. 16mmq / morsetti di connessione; / capicorda e attestazione a monte su protezioni generali; / ponticelli per connessioni; / quant'altro necessario alla realizzazione del lavoro a regolad'arte. / - SCARICATORI Limitatore di tipo 1- 1 + NPE	n		371,05
M.04.07.05	SPD limitatori di corrente da fulmine: / 01 - 02. / Limitatore di sovratensioni per l'impiego in reti TN-S e TT. / Costituito da n.3 (per sistema trifase) o n.1 (per sistema monofase) scaricatori di fase per corrente di fulmine modulari coordinati unipolari e n.1 scaricatore per corrente di fulmine N-PE coordinato, modulare, unipolare. Gli scaricatori presenteranno un' alta limitazione della corrente susseguente e saranno composti da elementi di base e moduli di protezione a innesto. / Caratteristiche scaricatori di fase: / Scaricatori Tipo 1 secondo CEI EN 61643-11 (CEI 37-8). / Tecnologia spinterometro per limitazione di correnti susseguenti. Segnalazione di funzionamento/guasto mediante marcatura nella finestrella incapsulato, senza effluvio. / Tensione massima continuativa: 255 V ac; Livello di protezione: <= 2,5 kV; Corrente impulsiva di fulmine (10/350): 50 kA; Estinzione corrente susseguente: 50 kAeff; / Selettività di disattivazione fino a 50 kAeff: verso fusibile 35 A gL/gG; / Coordinamento energetico secondo CEI EN 62305-4 (CEI 81-10/4) (VDE 0185-305-4) verso scaricatori di tipo 2; / Morsetti passanti per tutti i collegamenti dei conduttori fino a 125 A. Caratteristiche spinterometro NPE: / Scaricatore Tipo 1 secondo CEI EN 61643-11 (CEI 37-8) spinterometro di scorrimento a gas incapsulato, senza effluvio. / Corrente impulsiva di fulmine (10/350): 100 kA; Livello di protezione: <= 1,5 kV; Estinzione corrente susseguente: 100 Aeff con 255 V ac; Tensione TOV: 1200 V/200 ms; / Coordinamento energetico secondo CEI EN 62305-4 (CEI 81-10/4) (VDE 0185-305-4) diretto verso scaricatore N-PE di tipo 2. / 03. / Limitatore di sovratensioni per l'impiego in reti TN-S e TT. / Costituito da n. 1 scaricatore per corrente di fulmine tripolare per sistemi 230/400 V e n.1 scaricatore per corrente di fulmini N-PE coordinato incapsulato, senza effluvio / Caratteristiche scaricatore tripolare: / Scaricatore Tipo 1 secondo CEI EN 61643-11 (CEI 37-8). / Tecnologia spinterometro per limitazione di correnti susseguenti incapsulato, senza effluvio. Tensione massima continuativa: 255 V ac; / Livello di protezione: <= 4 kV; Corrente impulsiva di fulmine (10/350): 50 kA; Estinzione corrente susseguente: 50 kAeff; / Selettività di disattivazione fino a 50 kAeff: verso fusibile 35 A gL/gG; / Coordinamento energetico secondo CEI EN 62305-4 (CEI 81-10/4) verso scaricatore di tipo 2 tramite disaccoppiamento. / Morsetti passanti per tutti i collegamenti dei conduttori fino a 125 A. Caratteristiche spinterometro NPE: / Scaricatore Tipo 1 secondo CEI EN 61643-11 (CEI 37-8) spinterometro di scorrimento a gas incapsulato. Corrente impulsiva di fulmine (10/350): 100 kA; / Livello di protezione: <= 4 kV; / Estinzione corrente susseguente: 100 Aeff con 255 V ac; Tensione TOV: 1200 V/200 ms; / Coordinamento energetico secondo CEI EN 62305-4 (CEI 81-10/4) (VDE 0185-305-4) verso scaricatore N-PE di tipo 2 tramite disaccoppiamento. / 04. / Limitatore di sovratensioni per l'impiego in reti TN-S e TT. / Costituito da n.1 scaricatore di corrente di fulmine unipolare per sistemi a 230/400 V e da n.1 scaricatore per corrente di fulmini N-PE coordinato incapsulato, senza effluvio. / Caratteristiche scaricatore di fase: / Scaricatore Tipo 1 secondo CEI EN 61643-11 (CEI 37-8). / Tecnologia spinterometro per limitazione di correnti susseguenti incapsulato, senza effluvio. Tensione massima continuativa: 255 V ac; / Livello di protezione: <= 4 kV; Corrente impulsiva di fulmine (10/350): 50 kA; Estinzione corrente susseguente: 50 kAeff; / Selettività di disattivazione fino a 50 kAeff: verso fusibile 35 A gL/gG. / Coordinamento energetico secondo CEI EN 62305-4 (CEI 81-10/4) verso scaricatore di tipo 2 tramite disaccoppiamento. / Caratteristiche spinterometro NPE: / Scaricatore Tipo 1 secondo CEI EN 61643-11 (CEI 37-8) spinterometro di scorrimento a gas incapsulato. Corrente impulsiva di fulmine (10/350): 100 kA; / Livello di protezione: <= 4 kV; / Estinzione corrente susseguente: 100 Aeff bei 255 V ac; Tensione TOV: 1200 V/200 ms; / Coordinamento energetico secondo CEI EN 62305-4 (CEI 81-10/4) (VDE 0185-305-4) verso scaricatore N-PE di tipo 2 tramite disaccoppiamento. / 05 - 06. / Scaricatore modulare combinato quadripolare per sistemi TT-e TN(C)-S a 230/400 V o bipolare per sistemi TT e TN monofase, composto da elemento di base e moduli di protezione ad innesto. / Scaricatore Tipo 1 secondo CEI EN 61643-11 (CEI 37-8). Tecnologia spinterometro per limitazione di correnti susseguenti. / Segnalazione di funzionamento/guasto mediante marcatura nella finestrella incapsulato,senza effluvio. Tensione massima continuativa: 255 V ac; / Livello di protezione: <= 1,5 kV; / Corrente impulsiva di fulmine (10/350): 100 kA per la versione quadripolare, 50kA per la versione bipolare; / Estinzione corrente susseguente: 50 kAeff; / Selettività di disattivazione fino a 50 kAeff: verso fusibile da 20 A gL/gG; Testato contro vibrazioni e urti secondo EN 60068-2; / Vibrazioni sinusoidali: 5 g (11 Hz - 200 Hz) 4 g (200 Hz - 500 Hz); / Vibrazioni random: 1,9 g (5 Hz - 500 Hz); / Urto: 30 g; / Coordinamento energetico secondo CEI EN 62305-4 (CEI 81-10/4) verso scaricatore di tipo 2 e 3, e direttamente all'apparecchio finale. / Morsetti passanti per tutti i collegamenti dei conduttori fino a 125 A. / 07 - 08. / Scaricatore di sovratensione quadripolare per sistemi TT e TN-S a 230/400 V, e bipolare per sistemi TT e TN monofase a 230V. / Scaricatore tipo 2 secondo CEI EN 61643-11 (CEI 37-8). / Tecnologia a varistore ad alta efficienza, elemento di base con moduli di protezione ad innesto. Tensione massima continuativa: 275 V ac; / Livello di protezione: <= 1,25 kV; Corrente impulsiva nominale di scarica: 20 kA; Resistenza a cortocircuiti: 50 kAeff; / Testato contro vibrazioni e urti secondo EN 60068-2 Vibrazioni sinusoidali: 5 g (11 Hz - 200 Hz) / 4 g (200 Hz - 500 Hz) / Vibrazioni random: 1,9 g (5 Hz - 500 Hz) / Urto: 30 g / Coordinamento energetico secondo CEI EN 62305-4 (CEI 81-10/4) con scaricatori di tipo 1 e tipo 3; Segnalazione di funzionamento/guasto. / Morsetti plurifunzionali per collegamenti a conduttori e pettini. / 09. / Scaricatore di sovratensione della classe di scaricatore Tipo 3 / P1 con uscita di prova/misurazione integrata per sistemi TV e SAT coassiali da 75 Ohm, collaudato energeticamente secondo EN 61643-21. a scaricatore di corrente di fulmine, compatibile con alimentazione remota. / Messa a terra mediante piedini inseriti sulla guida profilata (DIN EN 60715), oppure mediante morsetto integrato. Incluso adattatore montaggio a parete e connettore F. Prodotto classe A. / Tensione massima continuativa dc 24 V; Corrente nominale 2 A; / D1 Corrente impulsiva di fulmine (10/350) 0,2 kA; / C2 Corrente impulsiva nominale di scarica (8/20) 1,5 kA; Campo di frequenza dc, 5-3000 MHz; / Attenuazione del flusso di ritorno >= 14 dB. / 10. / Modulo di protezione per scaricatore combinato di classe di scaricatore tipo 1 / P1, collaudato secondo EN 61643-21 e coordinato energeticamente secondo IEC 61643-22 per proteggere sistemi informatici a 4 fili / singoli. / Provvisto di sistema di controllo delle sollecitazioni termiche ed elettriche, dopo le quali è da sostituire lo scaricatore. / Tensione massima continuativa dc: 33 V; / Corrente nominale a 45° C: 0,75 A; / D1 Corrente impulsiva di fulmine (10/350) complessiva: 10 kA; Provato contro gli urti EN 60068-2-27 (Prova Ea); / Impedenza longitudinale per filo 1,8 Ohm; / Accessori: Elemento di base come morsetto passante per l'innesto dei moduli di protezione da corrente di fulmine, da sovratensione oppure combinati. / Senza interruzione durante la sostituzione del modulo, per 4 fili singoli oppure 2 coppie di fili. Larghezza 12 mm (2/3 modulo) montaggio su guida profilata 35 mm EN 60715 messa a terra con guida profilata 35 mm EN 60715. / Compresi: / limitatori di sovratensione c.d.s.; / connessioni a monte della linea di BT in arrivo con cavi FG7M1 sezione min. 16 mmq; / connessione alla barra di terra più vicina in cavo FM9 sez. min. 16mmq / morsetti di connessione; / capicorda e attestazione a monte su protezioni generali; / ponticelli per connessioni; / quant'altro necessario alla realizzazione del lavoro a regolad'arte. / - SCARICATORI Limitatore combinato di tipo 1 + 2 -3+NPE	n		1142,25
M.04.07.06	SPD limitatori di corrente da fulmine: / 01 - 02. / Limitatore di sovratensioni per l'impiego in reti TN-S e TT. / Costituito da n.3 (per sistema trifase) o n.1 (per sistema monofase) scaricatori di fase per corrente di fulmine modulari coordinati unipolari e n.1 scaricatore per corrente di fulmine N-PE coordinato, modulare, unipolare. Gli scaricatori presenteranno un' alta limitazione della corrente susseguente e saranno composti da elementi di base e moduli di protezione a innesto. / Caratteristiche scaricatori di fase: / Scaricatori Tipo 1 secondo CEI EN 61643-11 (CEI 37-8). / Tecnologia spinterometro per limitazione di correnti susseguenti. Segnalazione di funzionamento/guasto mediante marcatura nella finestrella incapsulato, senza effluvio. / Tensione massima continuativa: 255 V ac; Livello di protezione: <= 2,5 kV; Corrente impulsiva di fulmine (10/350): 50 kA; Estinzione corrente susseguente: 50 kAeff; / Selettività di disattivazione fino a 50 kAeff: verso fusibile 35 A gL/gG; / Coordinamento energetico secondo CEI EN 62305-4 (CEI 81-10/4) (VDE 0185-305-4) verso scaricatori di tipo 2; / Morsetti passanti per tutti i collegamenti dei conduttori fino a 125 A. Caratteristiche spinterometro NPE: / Scaricatore Tipo 1 secondo CEI EN 61643-11 (CEI 37-8) spinterometro di scorrimento a gas incapsulato, senza effluvio. / Corrente impulsiva di fulmine (10/350): 100 kA; Livello di protezione: <= 1,5 kV; Estinzione corrente susseguente: 100 Aeff con 255 V ac; Tensione TOV: 1200 V/200 ms; / Coordinamento energetico secondo CEI EN 62305-4 (CEI 81-10/4) (VDE 0185-305-4) diretto verso scaricatore N-PE di tipo 2. / 03. / Limitatore di sovratensioni per l'impiego in reti TN-S e TT. / Costituito da n. 1 scaricatore per corrente di fulmine tripolare per sistemi 230/400 V e n.1 scaricatore per corrente di fulmini N-PE coordinato incapsulato, senza effluvio / Caratteristiche scaricatore tripolare: / Scaricatore Tipo 1 secondo CEI EN 61643-11 (CEI 37-8). / Tecnologia spinterometro per limitazione di correnti susseguenti incapsulato, senza effluvio. Tensione massima continuativa: 255 V ac; / Livello di protezione: <= 4 kV; Corrente impulsiva di fulmine (10/350): 50 kA; Estinzione corrente susseguente: 50 kAeff; / Selettività di disattivazione fino a 50 kAeff: verso fusibile 35 A gL/gG; / Coordinamento energetico secondo CEI EN 62305-4 (CEI 81-10/4) verso scaricatore di tipo 2 tramite disaccoppiamento. / Morsetti passanti per tutti i collegamenti dei conduttori fino a 125 A. Caratteristiche spinterometro NPE: / Scaricatore Tipo 1 secondo CEI EN 61643-11 (CEI 37-8) spinterometro di scorrimento a gas incapsulato. Corrente impulsiva di fulmine (10/350): 100 kA; / Livello di protezione: <= 4 kV; / Estinzione corrente susseguente: 100 Aeff con 255 V ac; Tensione TOV: 1200 V/200 ms; / Coordinamento energetico secondo CEI EN 62305-4 (CEI 81-10/4) (VDE 0185-305-4) verso scaricatore N-PE di tipo 2 tramite disaccoppiamento. / 04. / Limitatore di sovratensioni per l'impiego in reti TN-S e TT. / Costituito da n.1 scaricatore di corrente di fulmine unipolare per sistemi a 230/400 V e da n.1 scaricatore per corrente di fulmini N-PE coordinato incapsulato, senza effluvio. / Caratteristiche scaricatore di fase: / Scaricatore Tipo 1 secondo CEI EN 61643-11 (CEI 37-8). / Tecnologia spinterometro per limitazione di correnti susseguenti incapsulato, senza effluvio. Tensione massima continuativa: 255 V ac; / Livello di protezione: <= 4 kV; Corrente impulsiva di fulmine (10/350): 50 kA; Estinzione corrente susseguente: 50 kAeff; / Selettività di disattivazione fino a 50 kAeff: verso fusibile 35 A gL/gG. / Coordinamento energetico secondo CEI EN 62305-4 (CEI 81-10/4) verso scaricatore di tipo 2 tramite disaccoppiamento. / Caratteristiche spinterometro NPE: / Scaricatore Tipo 1 secondo CEI EN 61643-11 (CEI 37-8) spinterometro di scorrimento a gas incapsulato. Corrente impulsiva di fulmine (10/350): 100 kA; / Livello di protezione: <= 4 kV; / Estinzione corrente susseguente: 100 Aeff bei 255 V ac; Tensione TOV: 1200 V/200 ms; / Coordinamento energetico secondo CEI EN 62305-4 (CEI 81-10/4) (VDE 0185-305-4) verso scaricatore N-PE di tipo 2 tramite disaccoppiamento. / 05 - 06. / Scaricatore modulare combinato quadripolare per sistemi TT-e TN(C)-S a 230/400 V o bipolare per sistemi TT e TN monofase, composto da elemento di base e moduli di protezione ad innesto. / Scaricatore Tipo 1 secondo CEI EN 61643-11 (CEI 37-8). Tecnologia spinterometro per limitazione di correnti susseguenti. / Segnalazione di funzionamento/guasto mediante marcatura nella finestrella incapsulato,senza effluvio. Tensione massima continuativa: 255 V ac; / Livello di protezione: <= 1,5 kV; / Corrente impulsiva di fulmine (10/350): 100 kA per la versione quadripolare, 50kA per la versione bipolare; / Estinzione corrente susseguente: 50 kAeff; / Selettività di disattivazione fino a 50 kAeff: verso fusibile da 20 A gL/gG; Testato contro vibrazioni e urti secondo EN 60068-2; / Vibrazioni sinusoidali: 5 g (11 Hz - 200 Hz) 4 g (200 Hz - 500 Hz); / Vibrazioni random: 1,9 g (5 Hz - 500 Hz); / Urto: 30 g; / Coordinamento energetico secondo CEI EN 62305-4 (CEI 81-10/4) verso scaricatore di tipo 2 e 3, e direttamente all'apparecchio finale. / Morsetti passanti per tutti i collegamenti dei conduttori fino a 125 A. / 07 - 08. / Scaricatore di sovratensione quadripolare per sistemi TT e TN-S a 230/400 V, e bipolare per sistemi TT e TN monofase a 230V. / Scaricatore tipo 2 secondo CEI EN 61643-11 (CEI 37-8). / Tecnologia a varistore ad alta efficienza, elemento di base con moduli di protezione ad innesto. Tensione massima continuativa: 275 V ac; / Livello di protezione: <= 1,25 kV; Corrente impulsiva nominale di scarica: 20 kA; Resistenza a cortocircuiti: 50 kAeff; / Testato contro vibrazioni e urti secondo EN 60068-2 Vibrazioni sinusoidali: 5 g (11 Hz - 200 Hz) / 4 g (200 Hz - 500 Hz) / Vibrazioni random: 1,9 g (5 Hz - 500 Hz) / Urto: 30 g / Coordinamento energetico secondo CEI EN 62305-4 (CEI 81-10/4) con scaricatori di tipo 1 e tipo 3; Segnalazione di funzionamento/guasto. / Morsetti plurifunzionali per collegamenti a conduttori e pettini. / 09. / Scaricatore di sovratensione della classe di scaricatore Tipo 3 / P1 con uscita di prova/misurazione integrata per sistemi TV e SAT coassiali da 75 Ohm, collaudato energeticamente secondo EN 61643-21. a scaricatore di corrente di fulmine, compatibile con alimentazione remota. / Messa a terra mediante piedini inseriti sulla guida profilata (DIN EN 60715), oppure mediante morsetto integrato. Incluso adattatore montaggio a parete e connettore F. Prodotto classe A. / Tensione massima continuativa dc 24 V; Corrente nominale 2 A; / D1 Corrente impulsiva di fulmine (10/350) 0,2 kA; / C2 Corrente impulsiva nominale di scarica (8/20) 1,5 kA; Campo di frequenza dc, 5-3000 MHz; / Attenuazione del flusso di ritorno >= 14 dB. / 10. / Modulo di protezione per scaricatore combinato di classe di scaricatore tipo 1 / P1, collaudato secondo EN 61643-21 e coordinato energeticamente secondo IEC 61643-22 per proteggere sistemi informatici a 4 fili / singoli. / Provvisto di sistema di controllo delle sollecitazioni termiche ed elettriche, dopo le quali è da sostituire lo scaricatore. / Tensione massima continuativa dc: 33 V; / Corrente nominale a 45° C: 0,75 A; / D1 Corrente impulsiva di fulmine (10/350) complessiva: 10 kA; Provato contro gli urti EN 60068-2-27 (Prova Ea); / Impedenza longitudinale per filo 1,8 Ohm; / Accessori: Elemento di base come morsetto passante per l'innesto dei moduli di protezione da corrente di fulmine, da sovratensione oppure combinati. / Senza interruzione durante la sostituzione del modulo, per 4 fili singoli oppure 2 coppie di fili. Larghezza 12 mm (2/3 modulo) montaggio su guida profilata 35 mm EN 60715 messa a terra con guida profilata 35 mm EN 60715. / Compresi: / limitatori di sovratensione c.d.s.; / connessioni a monte della linea di BT in arrivo con cavi FG7M1 sezione min. 16 mmq; / connessione alla barra di terra più vicina in cavo FM9 sez. min. 16mmq / morsetti di connessione; / capicorda e attestazione a monte su protezioni generali; / ponticelli per connessioni; / quant'altro necessario alla realizzazione del lavoro a regolad'arte. / - SCARICATORI Limitatore combinato di tipo 1 + 2 -1+NPE	n		705,43
M.04.07.07	SPD limitatori di corrente da fulmine: / 01 - 02. / Limitatore di sovratensioni per l'impiego in reti TN-S e TT. / Costituito da n.3 (per sistema trifase) o n.1 (per sistema monofase) scaricatori di fase per corrente di fulmine modulari coordinati unipolari e n.1 scaricatore per corrente di fulmine N-PE coordinato, modulare, unipolare. Gli scaricatori presenteranno un' alta limitazione della corrente susseguente e saranno composti da elementi di base e moduli di protezione a innesto. / Caratteristiche scaricatori di fase: / Scaricatori Tipo 1 secondo CEI EN 61643-11 (CEI 37-8). / Tecnologia spinterometro per limitazione di correnti susseguenti. Segnalazione di funzionamento/guasto mediante marcatura nella finestrella incapsulato, senza effluvio. / Tensione massima continuativa: 255 V ac; Livello di protezione: <= 2,5 kV; Corrente impulsiva di fulmine (10/350): 50 kA; Estinzione corrente susseguente: 50 kAeff; / Selettività di disattivazione fino a 50 kAeff: verso fusibile 35 A gL/gG; / Coordinamento energetico secondo CEI EN 62305-4 (CEI 81-10/4) (VDE 0185-305-4) verso scaricatori di tipo 2; / Morsetti passanti per tutti i collegamenti dei conduttori fino a 125 A. Caratteristiche spinterometro NPE: / Scaricatore Tipo 1 secondo CEI EN 61643-11 (CEI 37-8) spinterometro di scorrimento a gas incapsulato, senza effluvio. / Corrente impulsiva di fulmine (10/350): 100 kA; Livello di protezione: <= 1,5 kV; Estinzione corrente susseguente: 100 Aeff con 255 V ac; Tensione TOV: 1200 V/200 ms; / Coordinamento energetico secondo CEI EN 62305-4 (CEI 81-10/4) (VDE 0185-305-4) diretto verso scaricatore N-PE di tipo 2. / 03. / Limitatore di sovratensioni per l'impiego in reti TN-S e TT. / Costituito da n. 1 scaricatore per corrente di fulmine tripolare per sistemi 230/400 V e n.1 scaricatore per corrente di fulmini N-PE coordinato incapsulato, senza effluvio / Caratteristiche scaricatore tripolare: / Scaricatore Tipo 1 secondo CEI EN 61643-11 (CEI 37-8). / Tecnologia spinterometro per limitazione di correnti susseguenti incapsulato, senza effluvio. Tensione massima continuativa: 255 V ac; / Livello di protezione: <= 4 kV; Corrente impulsiva di fulmine (10/350): 50 kA; Estinzione corrente susseguente: 50 kAeff; / Selettività di disattivazione fino a 50 kAeff: verso fusibile 35 A gL/gG; / Coordinamento energetico secondo CEI EN 62305-4 (CEI 81-10/4) verso scaricatore di tipo 2 tramite disaccoppiamento. / Morsetti passanti per tutti i collegamenti dei conduttori fino a 125 A. Caratteristiche spinterometro NPE: / Scaricatore Tipo 1 secondo CEI EN 61643-11 (CEI 37-8) spinterometro di scorrimento a gas incapsulato. Corrente impulsiva di fulmine (10/350): 100 kA; / Livello di protezione: <= 4 kV; / Estinzione corrente susseguente: 100 Aeff con 255 V ac; Tensione TOV: 1200 V/200 ms; / Coordinamento energetico secondo CEI EN 62305-4 (CEI 81-10/4) (VDE 0185-305-4) verso scaricatore N-PE di tipo 2 tramite disaccoppiamento. / 04. / Limitatore di sovratensioni per l'impiego in reti TN-S e TT. / Costituito da n.1 scaricatore di corrente di fulmine unipolare per sistemi a 230/400 V e da n.1 scaricatore per corrente di fulmini N-PE coordinato incapsulato, senza effluvio. / Caratteristiche scaricatore di fase: / Scaricatore Tipo 1 secondo CEI EN 61643-11 (CEI 37-8). / Tecnologia spinterometro per limitazione di correnti susseguenti incapsulato, senza effluvio. Tensione massima continuativa: 255 V ac; / Livello di protezione: <= 4 kV; Corrente impulsiva di fulmine (10/350): 50 kA; Estinzione corrente susseguente: 50 kAeff; / Selettività di disattivazione fino a 50 kAeff: verso fusibile 35 A gL/gG. / Coordinamento energetico secondo CEI EN 62305-4 (CEI 81-10/4) verso scaricatore di tipo 2 tramite disaccoppiamento. / Caratteristiche spinterometro NPE: / Scaricatore Tipo 1 secondo CEI EN 61643-11 (CEI 37-8) spinterometro di scorrimento a gas incapsulato. Corrente impulsiva di fulmine (10/350): 100 kA; / Livello di protezione: <= 4 kV; / Estinzione corrente susseguente: 100 Aeff bei 255 V ac; Tensione TOV: 1200 V/200 ms; / Coordinamento energetico secondo CEI EN 62305-4 (CEI 81-10/4) (VDE 0185-305-4) verso scaricatore N-PE di tipo 2 tramite disaccoppiamento. / 05 - 06. / Scaricatore modulare combinato quadripolare per sistemi TT-e TN(C)-S a 230/400 V o bipolare per sistemi TT e TN monofase, composto da elemento di base e moduli di protezione ad innesto. / Scaricatore Tipo 1 secondo CEI EN 61643-11 (CEI 37-8). Tecnologia spinterometro per limitazione di correnti susseguenti. / Segnalazione di funzionamento/guasto mediante marcatura nella finestrella incapsulato,senza effluvio. Tensione massima continuativa: 255 V ac; / Livello di protezione: <= 1,5 kV; / Corrente impulsiva di fulmine (10/350): 100 kA per la versione quadripolare, 50kA per la versione bipolare; / Estinzione corrente susseguente: 50 kAeff; / Selettività di disattivazione fino a 50 kAeff: verso fusibile da 20 A gL/gG; Testato contro vibrazioni e urti secondo EN 60068-2; / Vibrazioni sinusoidali: 5 g (11 Hz - 200 Hz) 4 g (200 Hz - 500 Hz); / Vibrazioni random: 1,9 g (5 Hz - 500 Hz); / Urto: 30 g; / Coordinamento energetico secondo CEI EN 62305-4 (CEI 81-10/4) verso scaricatore di tipo 2 e 3, e direttamente all'apparecchio finale. / Morsetti passanti per tutti i collegamenti dei conduttori fino a 125 A. / 07 - 08. / Scaricatore di sovratensione quadripolare per sistemi TT e TN-S a 230/400 V, e bipolare per sistemi TT e TN monofase a 230V. / Scaricatore tipo 2 secondo CEI EN 61643-11 (CEI 37-8). / Tecnologia a varistore ad alta efficienza, elemento di base con moduli di protezione ad innesto. Tensione massima continuativa: 275 V ac; / Livello di protezione: <= 1,25 kV; Corrente impulsiva nominale di scarica: 20 kA; Resistenza a cortocircuiti: 50 kAeff; / Testato contro vibrazioni e urti secondo EN 60068-2 Vibrazioni sinusoidali: 5 g (11 Hz - 200 Hz) / 4 g (200 Hz - 500 Hz) / Vibrazioni random: 1,9 g (5 Hz - 500 Hz) / Urto: 30 g / Coordinamento energetico secondo CEI EN 62305-4 (CEI 81-10/4) con scaricatori di tipo 1 e tipo 3; Segnalazione di funzionamento/guasto. / Morsetti plurifunzionali per collegamenti a conduttori e pettini. / 09. / Scaricatore di sovratensione della classe di scaricatore Tipo 3 / P1 con uscita di prova/misurazione integrata per sistemi TV e SAT coassiali da 75 Ohm, collaudato energeticamente secondo EN 61643-21. a scaricatore di corrente di fulmine, compatibile con alimentazione remota. / Messa a terra mediante piedini inseriti sulla guida profilata (DIN EN 60715), oppure mediante morsetto integrato. Incluso adattatore montaggio a parete e connettore F. Prodotto classe A. / Tensione massima continuativa dc 24 V; Corrente nominale 2 A; / D1 Corrente impulsiva di fulmine (10/350) 0,2 kA; / C2 Corrente impulsiva nominale di scarica (8/20) 1,5 kA; Campo di frequenza dc, 5-3000 MHz; / Attenuazione del flusso di ritorno >= 14 dB. / 10. / Modulo di protezione per scaricatore combinato di classe di scaricatore tipo 1 / P1, collaudato secondo EN 61643-21 e coordinato energeticamente secondo IEC 61643-22 per proteggere sistemi informatici a 4 fili / singoli. / Provvisto di sistema di controllo delle sollecitazioni termiche ed elettriche, dopo le quali è da sostituire lo scaricatore. / Tensione massima continuativa dc: 33 V; / Corrente nominale a 45° C: 0,75 A; / D1 Corrente impulsiva di fulmine (10/350) complessiva: 10 kA; Provato contro gli urti EN 60068-2-27 (Prova Ea); / Impedenza longitudinale per filo 1,8 Ohm; / Accessori: Elemento di base come morsetto passante per l'innesto dei moduli di protezione da corrente di fulmine, da sovratensione oppure combinati. / Senza interruzione durante la sostituzione del modulo, per 4 fili singoli oppure 2 coppie di fili. Larghezza 12 mm (2/3 modulo) montaggio su guida profilata 35 mm EN 60715 messa a terra con guida profilata 35 mm EN 60715. / Compresi: / limitatori di sovratensione c.d.s.; / connessioni a monte della linea di BT in arrivo con cavi FG7M1 sezione min. 16 mmq; / connessione alla barra di terra più vicina in cavo FM9 sez. min. 16mmq / morsetti di connessione; / capicorda e attestazione a monte su protezioni generali; / ponticelli per connessioni; / quant'altro necessario alla realizzazione del lavoro a regolad'arte. / - SCARICATORI Limitatore combinato di tipo 2-3+NPE	n		267,32
M.04.07.08	SPD limitatori di corrente da fulmine: / 01 - 02. / Limitatore di sovratensioni per l'impiego in reti TN-S e TT. / Costituito da n.3 (per sistema trifase) o n.1 (per sistema monofase) scaricatori di fase per corrente di fulmine modulari coordinati unipolari e n.1 scaricatore per corrente di fulmine N-PE coordinato, modulare, unipolare. Gli scaricatori presenteranno un' alta limitazione della corrente susseguente e saranno composti da elementi di base e moduli di protezione a innesto. / Caratteristiche scaricatori di fase: / Scaricatori Tipo 1 secondo CEI EN 61643-11 (CEI 37-8). / Tecnologia spinterometro per limitazione di correnti susseguenti. Segnalazione di funzionamento/guasto mediante marcatura nella finestrella incapsulato, senza effluvio. / Tensione massima continuativa: 255 V ac; Livello di protezione: <= 2,5 kV; Corrente impulsiva di fulmine (10/350): 50 kA; Estinzione corrente susseguente: 50 kAeff; / Selettività di disattivazione fino a 50 kAeff: verso fusibile 35 A gL/gG; / Coordinamento energetico secondo CEI EN 62305-4 (CEI 81-10/4) (VDE 0185-305-4) verso scaricatori di tipo 2; / Morsetti passanti per tutti i collegamenti dei conduttori fino a 125 A. Caratteristiche spinterometro NPE: / Scaricatore Tipo 1 secondo CEI EN 61643-11 (CEI 37-8) spinterometro di scorrimento a gas incapsulato, senza effluvio. / Corrente impulsiva di fulmine (10/350): 100 kA; Livello di protezione: <= 1,5 kV; Estinzione corrente susseguente: 100 Aeff con 255 V ac; Tensione TOV: 1200 V/200 ms; / Coordinamento energetico secondo CEI EN 62305-4 (CEI 81-10/4) (VDE 0185-305-4) diretto verso scaricatore N-PE di tipo 2. / 03. / Limitatore di sovratensioni per l'impiego in reti TN-S e TT. / Costituito da n. 1 scaricatore per corrente di fulmine tripolare per sistemi 230/400 V e n.1 scaricatore per corrente di fulmini N-PE coordinato incapsulato, senza effluvio / Caratteristiche scaricatore tripolare: / Scaricatore Tipo 1 secondo CEI EN 61643-11 (CEI 37-8). / Tecnologia spinterometro per limitazione di correnti susseguenti incapsulato, senza effluvio. Tensione massima continuativa: 255 V ac; / Livello di protezione: <= 4 kV; Corrente impulsiva di fulmine (10/350): 50 kA; Estinzione corrente susseguente: 50 kAeff; / Selettività di disattivazione fino a 50 kAeff: verso fusibile 35 A gL/gG; / Coordinamento energetico secondo CEI EN 62305-4 (CEI 81-10/4) verso scaricatore di tipo 2 tramite disaccoppiamento. / Morsetti passanti per tutti i collegamenti dei conduttori fino a 125 A. Caratteristiche spinterometro NPE: / Scaricatore Tipo 1 secondo CEI EN 61643-11 (CEI 37-8) spinterometro di scorrimento a gas incapsulato. Corrente impulsiva di fulmine (10/350): 100 kA; / Livello di protezione: <= 4 kV; / Estinzione corrente susseguente: 100 Aeff con 255 V ac; Tensione TOV: 1200 V/200 ms; / Coordinamento energetico secondo CEI EN 62305-4 (CEI 81-10/4) (VDE 0185-305-4) verso scaricatore N-PE di tipo 2 tramite disaccoppiamento. / 04. / Limitatore di sovratensioni per l'impiego in reti TN-S e TT. / Costituito da n.1 scaricatore di corrente di fulmine unipolare per sistemi a 230/400 V e da n.1 scaricatore per corrente di fulmini N-PE coordinato incapsulato, senza effluvio. / Caratteristiche scaricatore di fase: / Scaricatore Tipo 1 secondo CEI EN 61643-11 (CEI 37-8). / Tecnologia spinterometro per limitazione di correnti susseguenti incapsulato, senza effluvio. Tensione massima continuativa: 255 V ac; / Livello di protezione: <= 4 kV; Corrente impulsiva di fulmine (10/350): 50 kA; Estinzione corrente susseguente: 50 kAeff; / Selettività di disattivazione fino a 50 kAeff: verso fusibile 35 A gL/gG. / Coordinamento energetico secondo CEI EN 62305-4 (CEI 81-10/4) verso scaricatore di tipo 2 tramite disaccoppiamento. / Caratteristiche spinterometro NPE: / Scaricatore Tipo 1 secondo CEI EN 61643-11 (CEI 37-8) spinterometro di scorrimento a gas incapsulato. Corrente impulsiva di fulmine (10/350): 100 kA; / Livello di protezione: <= 4 kV; / Estinzione corrente susseguente: 100 Aeff bei 255 V ac; Tensione TOV: 1200 V/200 ms; / Coordinamento energetico secondo CEI EN 62305-4 (CEI 81-10/4) (VDE 0185-305-4) verso scaricatore N-PE di tipo 2 tramite disaccoppiamento. / 05 - 06. / Scaricatore modulare combinato quadripolare per sistemi TT-e TN(C)-S a 230/400 V o bipolare per sistemi TT e TN monofase, composto da elemento di base e moduli di protezione ad innesto. / Scaricatore Tipo 1 secondo CEI EN 61643-11 (CEI 37-8). Tecnologia spinterometro per limitazione di correnti susseguenti. / Segnalazione di funzionamento/guasto mediante marcatura nella finestrella incapsulato,senza effluvio. Tensione massima continuativa: 255 V ac; / Livello di protezione: <= 1,5 kV; / Corrente impulsiva di fulmine (10/350): 100 kA per la versione quadripolare, 50kA per la versione bipolare; / Estinzione corrente susseguente: 50 kAeff; / Selettività di disattivazione fino a 50 kAeff: verso fusibile da 20 A gL/gG; Testato contro vibrazioni e urti secondo EN 60068-2; / Vibrazioni sinusoidali: 5 g (11 Hz - 200 Hz) 4 g (200 Hz - 500 Hz); / Vibrazioni random: 1,9 g (5 Hz - 500 Hz); / Urto: 30 g; / Coordinamento energetico secondo CEI EN 62305-4 (CEI 81-10/4) verso scaricatore di tipo 2 e 3, e direttamente all'apparecchio finale. / Morsetti passanti per tutti i collegamenti dei conduttori fino a 125 A. / 07 - 08. / Scaricatore di sovratensione quadripolare per sistemi TT e TN-S a 230/400 V, e bipolare per sistemi TT e TN monofase a 230V. / Scaricatore tipo 2 secondo CEI EN 61643-11 (CEI 37-8). / Tecnologia a varistore ad alta efficienza, elemento di base con moduli di protezione ad innesto. Tensione massima continuativa: 275 V ac; / Livello di protezione: <= 1,25 kV; Corrente impulsiva nominale di scarica: 20 kA; Resistenza a cortocircuiti: 50 kAeff; / Testato contro vibrazioni e urti secondo EN 60068-2 Vibrazioni sinusoidali: 5 g (11 Hz - 200 Hz) / 4 g (200 Hz - 500 Hz) / Vibrazioni random: 1,9 g (5 Hz - 500 Hz) / Urto: 30 g / Coordinamento energetico secondo CEI EN 62305-4 (CEI 81-10/4) con scaricatori di tipo 1 e tipo 3; Segnalazione di funzionamento/guasto. / Morsetti plurifunzionali per collegamenti a conduttori e pettini. / 09. / Scaricatore di sovratensione della classe di scaricatore Tipo 3 / P1 con uscita di prova/misurazione integrata per sistemi TV e SAT coassiali da 75 Ohm, collaudato energeticamente secondo EN 61643-21. a scaricatore di corrente di fulmine, compatibile con alimentazione remota. / Messa a terra mediante piedini inseriti sulla guida profilata (DIN EN 60715), oppure mediante morsetto integrato. Incluso adattatore montaggio a parete e connettore F. Prodotto classe A. / Tensione massima continuativa dc 24 V; Corrente nominale 2 A; / D1 Corrente impulsiva di fulmine (10/350) 0,2 kA; / C2 Corrente impulsiva nominale di scarica (8/20) 1,5 kA; Campo di frequenza dc, 5-3000 MHz; / Attenuazione del flusso di ritorno >= 14 dB. / 10. / Modulo di protezione per scaricatore combinato di classe di scaricatore tipo 1 / P1, collaudato secondo EN 61643-21 e coordinato energeticamente secondo IEC 61643-22 per proteggere sistemi informatici a 4 fili / singoli. / Provvisto di sistema di controllo delle sollecitazioni termiche ed elettriche, dopo le quali è da sostituire lo scaricatore. / Tensione massima continuativa dc: 33 V; / Corrente nominale a 45° C: 0,75 A; / D1 Corrente impulsiva di fulmine (10/350) complessiva: 10 kA; Provato contro gli urti EN 60068-2-27 (Prova Ea); / Impedenza longitudinale per filo 1,8 Ohm; / Accessori: Elemento di base come morsetto passante per l'innesto dei moduli di protezione da corrente di fulmine, da sovratensione oppure combinati. / Senza interruzione durante la sostituzione del modulo, per 4 fili singoli oppure 2 coppie di fili. Larghezza 12 mm (2/3 modulo) montaggio su guida profilata 35 mm EN 60715 messa a terra con guida profilata 35 mm EN 60715. / Compresi: / limitatori di sovratensione c.d.s.; / connessioni a monte della linea di BT in arrivo con cavi FG7M1 sezione min. 16 mmq; / connessione alla barra di terra più vicina in cavo FM9 sez. min. 16mmq / morsetti di connessione; / capicorda e attestazione a monte su protezioni generali; / ponticelli per connessioni; / quant'altro necessario alla realizzazione del lavoro a regolad'arte. / - SCARICATORI Limitatore combinato di tipo 2-1+NPE	n		140,80
M.04.07.09	SPD limitatori di corrente da fulmine: / 01 - 02. / Limitatore di sovratensioni per l'impiego in reti TN-S e TT. / Costituito da n.3 (per sistema trifase) o n.1 (per sistema monofase) scaricatori di fase per corrente di fulmine modulari coordinati unipolari e n.1 scaricatore per corrente di fulmine N-PE coordinato, modulare, unipolare. Gli scaricatori presenteranno un' alta limitazione della corrente susseguente e saranno composti da elementi di base e moduli di protezione a innesto. / Caratteristiche scaricatori di fase: / Scaricatori Tipo 1 secondo CEI EN 61643-11 (CEI 37-8). / Tecnologia spinterometro per limitazione di correnti susseguenti. Segnalazione di funzionamento/guasto mediante marcatura nella finestrella incapsulato, senza effluvio. / Tensione massima continuativa: 255 V ac; Livello di protezione: <= 2,5 kV; Corrente impulsiva di fulmine (10/350): 50 kA; Estinzione corrente susseguente: 50 kAeff; / Selettività di disattivazione fino a 50 kAeff: verso fusibile 35 A gL/gG; / Coordinamento energetico secondo CEI EN 62305-4 (CEI 81-10/4) (VDE 0185-305-4) verso scaricatori di tipo 2; / Morsetti passanti per tutti i collegamenti dei conduttori fino a 125 A. Caratteristiche spinterometro NPE: / Scaricatore Tipo 1 secondo CEI EN 61643-11 (CEI 37-8) spinterometro di scorrimento a gas incapsulato, senza effluvio. / Corrente impulsiva di fulmine (10/350): 100 kA; Livello di protezione: <= 1,5 kV; Estinzione corrente susseguente: 100 Aeff con 255 V ac; Tensione TOV: 1200 V/200 ms; / Coordinamento energetico secondo CEI EN 62305-4 (CEI 81-10/4) (VDE 0185-305-4) diretto verso scaricatore N-PE di tipo 2. / 03. / Limitatore di sovratensioni per l'impiego in reti TN-S e TT. / Costituito da n. 1 scaricatore per corrente di fulmine tripolare per sistemi 230/400 V e n.1 scaricatore per corrente di fulmini N-PE coordinato incapsulato, senza effluvio / Caratteristiche scaricatore tripolare: / Scaricatore Tipo 1 secondo CEI EN 61643-11 (CEI 37-8). / Tecnologia spinterometro per limitazione di correnti susseguenti incapsulato, senza effluvio. Tensione massima continuativa: 255 V ac; / Livello di protezione: <= 4 kV; Corrente impulsiva di fulmine (10/350): 50 kA; Estinzione corrente susseguente: 50 kAeff; / Selettività di disattivazione fino a 50 kAeff: verso fusibile 35 A gL/gG; / Coordinamento energetico secondo CEI EN 62305-4 (CEI 81-10/4) verso scaricatore di tipo 2 tramite disaccoppiamento. / Morsetti passanti per tutti i collegamenti dei conduttori fino a 125 A. Caratteristiche spinterometro NPE: / Scaricatore Tipo 1 secondo CEI EN 61643-11 (CEI 37-8) spinterometro di scorrimento a gas incapsulato. Corrente impulsiva di fulmine (10/350): 100 kA; / Livello di protezione: <= 4 kV; / Estinzione corrente susseguente: 100 Aeff con 255 V ac; Tensione TOV: 1200 V/200 ms; / Coordinamento energetico secondo CEI EN 62305-4 (CEI 81-10/4) (VDE 0185-305-4) verso scaricatore N-PE di tipo 2 tramite disaccoppiamento. / 04. / Limitatore di sovratensioni per l'impiego in reti TN-S e TT. / Costituito da n.1 scaricatore di corrente di fulmine unipolare per sistemi a 230/400 V e da n.1 scaricatore per corrente di fulmini N-PE coordinato incapsulato, senza effluvio. / Caratteristiche scaricatore di fase: / Scaricatore Tipo 1 secondo CEI EN 61643-11 (CEI 37-8). / Tecnologia spinterometro per limitazione di correnti susseguenti incapsulato, senza effluvio. Tensione massima continuativa: 255 V ac; / Livello di protezione: <= 4 kV; Corrente impulsiva di fulmine (10/350): 50 kA; Estinzione corrente susseguente: 50 kAeff; / Selettività di disattivazione fino a 50 kAeff: verso fusibile 35 A gL/gG. / Coordinamento energetico secondo CEI EN 62305-4 (CEI 81-10/4) verso scaricatore di tipo 2 tramite disaccoppiamento. / Caratteristiche spinterometro NPE: / Scaricatore Tipo 1 secondo CEI EN 61643-11 (CEI 37-8) spinterometro di scorrimento a gas incapsulato. Corrente impulsiva di fulmine (10/350): 100 kA; / Livello di protezione: <= 4 kV; / Estinzione corrente susseguente: 100 Aeff bei 255 V ac; Tensione TOV: 1200 V/200 ms; / Coordinamento energetico secondo CEI EN 62305-4 (CEI 81-10/4) (VDE 0185-305-4) verso scaricatore N-PE di tipo 2 tramite disaccoppiamento. / 05 - 06. / Scaricatore modulare combinato quadripolare per sistemi TT-e TN(C)-S a 230/400 V o bipolare per sistemi TT e TN monofase, composto da elemento di base e moduli di protezione ad innesto. / Scaricatore Tipo 1 secondo CEI EN 61643-11 (CEI 37-8). Tecnologia spinterometro per limitazione di correnti susseguenti. / Segnalazione di funzionamento/guasto mediante marcatura nella finestrella incapsulato,senza effluvio. Tensione massima continuativa: 255 V ac; / Livello di protezione: <= 1,5 kV; / Corrente impulsiva di fulmine (10/350): 100 kA per la versione quadripolare, 50kA per la versione bipolare; / Estinzione corrente susseguente: 50 kAeff; / Selettività di disattivazione fino a 50 kAeff: verso fusibile da 20 A gL/gG; Testato contro vibrazioni e urti secondo EN 60068-2; / Vibrazioni sinusoidali: 5 g (11 Hz - 200 Hz) 4 g (200 Hz - 500 Hz); / Vibrazioni random: 1,9 g (5 Hz - 500 Hz); / Urto: 30 g; / Coordinamento energetico secondo CEI EN 62305-4 (CEI 81-10/4) verso scaricatore di tipo 2 e 3, e direttamente all'apparecchio finale. / Morsetti passanti per tutti i collegamenti dei conduttori fino a 125 A. / 07 - 08. / Scaricatore di sovratensione quadripolare per sistemi TT e TN-S a 230/400 V, e bipolare per sistemi TT e TN monofase a 230V. / Scaricatore tipo 2 secondo CEI EN 61643-11 (CEI 37-8). / Tecnologia a varistore ad alta efficienza, elemento di base con moduli di protezione ad innesto. Tensione massima continuativa: 275 V ac; / Livello di protezione: <= 1,25 kV; Corrente impulsiva nominale di scarica: 20 kA; Resistenza a cortocircuiti: 50 kAeff; / Testato contro vibrazioni e urti secondo EN 60068-2 Vibrazioni sinusoidali: 5 g (11 Hz - 200 Hz) / 4 g (200 Hz - 500 Hz) / Vibrazioni random: 1,9 g (5 Hz - 500 Hz) / Urto: 30 g / Coordinamento energetico secondo CEI EN 62305-4 (CEI 81-10/4) con scaricatori di tipo 1 e tipo 3; Segnalazione di funzionamento/guasto. / Morsetti plurifunzionali per collegamenti a conduttori e pettini. / 09. / Scaricatore di sovratensione della classe di scaricatore Tipo 3 / P1 con uscita di prova/misurazione integrata per sistemi TV e SAT coassiali da 75 Ohm, collaudato energeticamente secondo EN 61643-21. a scaricatore di corrente di fulmine, compatibile con alimentazione remota. / Messa a terra mediante piedini inseriti sulla guida profilata (DIN EN 60715), oppure mediante morsetto integrato. Incluso adattatore montaggio a parete e connettore F. Prodotto classe A. / Tensione massima continuativa dc 24 V; Corrente nominale 2 A; / D1 Corrente impulsiva di fulmine (10/350) 0,2 kA; / C2 Corrente impulsiva nominale di scarica (8/20) 1,5 kA; Campo di frequenza dc, 5-3000 MHz; / Attenuazione del flusso di ritorno >= 14 dB. / 10. / Modulo di protezione per scaricatore combinato di classe di scaricatore tipo 1 / P1, collaudato secondo EN 61643-21 e coordinato energeticamente secondo IEC 61643-22 per proteggere sistemi informatici a 4 fili / singoli. / Provvisto di sistema di controllo delle sollecitazioni termiche ed elettriche, dopo le quali è da sostituire lo scaricatore. / Tensione massima continuativa dc: 33 V; / Corrente nominale a 45° C: 0,75 A; / D1 Corrente impulsiva di fulmine (10/350) complessiva: 10 kA; Provato contro gli urti EN 60068-2-27 (Prova Ea); / Impedenza longitudinale per filo 1,8 Ohm; / Accessori: Elemento di base come morsetto passante per l'innesto dei moduli di protezione da corrente di fulmine, da sovratensione oppure combinati. / Senza interruzione durante la sostituzione del modulo, per 4 fili singoli oppure 2 coppie di fili. Larghezza 12 mm (2/3 modulo) montaggio su guida profilata 35 mm EN 60715 messa a terra con guida profilata 35 mm EN 60715. / Compresi: / limitatori di sovratensione c.d.s.; / connessioni a monte della linea di BT in arrivo con cavi FG7M1 sezione min. 16 mmq; / connessione alla barra di terra più vicina in cavo FM9 sez. min. 16mmq / morsetti di connessione; / capicorda e attestazione a monte su protezioni generali; / ponticelli per connessioni; / quant'altro necessario alla realizzazione del lavoro a regolad'arte. / - SCARICATORI Limitatore di sovratensione per sistemi coassiali	n		81,94
M.04.07.10	SPD limitatori di corrente da fulmine: / 01 - 02. / Limitatore di sovratensioni per l'impiego in reti TN-S e TT. / Costituito da n.3 (per sistema trifase) o n.1 (per sistema monofase) scaricatori di fase per corrente di fulmine modulari coordinati unipolari e n.1 scaricatore per corrente di fulmine N-PE coordinato, modulare, unipolare. Gli scaricatori presenteranno un' alta limitazione della corrente susseguente e saranno composti da elementi di base e moduli di protezione a innesto. / Caratteristiche scaricatori di fase: / Scaricatori Tipo 1 secondo CEI EN 61643-11 (CEI 37-8). / Tecnologia spinterometro per limitazione di correnti susseguenti. Segnalazione di funzionamento/guasto mediante marcatura nella finestrella incapsulato, senza effluvio. / Tensione massima continuativa: 255 V ac; Livello di protezione: <= 2,5 kV; Corrente impulsiva di fulmine (10/350): 50 kA; Estinzione corrente susseguente: 50 kAeff; / Selettività di disattivazione fino a 50 kAeff: verso fusibile 35 A gL/gG; / Coordinamento energetico secondo CEI EN 62305-4 (CEI 81-10/4) (VDE 0185-305-4) verso scaricatori di tipo 2; / Morsetti passanti per tutti i collegamenti dei conduttori fino a 125 A. Caratteristiche spinterometro NPE: / Scaricatore Tipo 1 secondo CEI EN 61643-11 (CEI 37-8) spinterometro di scorrimento a gas incapsulato, senza effluvio. / Corrente impulsiva di fulmine (10/350): 100 kA; Livello di protezione: <= 1,5 kV; Estinzione corrente susseguente: 100 Aeff con 255 V ac; Tensione TOV: 1200 V/200 ms; / Coordinamento energetico secondo CEI EN 62305-4 (CEI 81-10/4) (VDE 0185-305-4) diretto verso scaricatore N-PE di tipo 2. / 03. / Limitatore di sovratensioni per l'impiego in reti TN-S e TT. / Costituito da n. 1 scaricatore per corrente di fulmine tripolare per sistemi 230/400 V e n.1 scaricatore per corrente di fulmini N-PE coordinato incapsulato, senza effluvio / Caratteristiche scaricatore tripolare: / Scaricatore Tipo 1 secondo CEI EN 61643-11 (CEI 37-8). / Tecnologia spinterometro per limitazione di correnti susseguenti incapsulato, senza effluvio. Tensione massima continuativa: 255 V ac; / Livello di protezione: <= 4 kV; Corrente impulsiva di fulmine (10/350): 50 kA; Estinzione corrente susseguente: 50 kAeff; / Selettività di disattivazione fino a 50 kAeff: verso fusibile 35 A gL/gG; / Coordinamento energetico secondo CEI EN 62305-4 (CEI 81-10/4) verso scaricatore di tipo 2 tramite disaccoppiamento. / Morsetti passanti per tutti i collegamenti dei conduttori fino a 125 A. Caratteristiche spinterometro NPE: / Scaricatore Tipo 1 secondo CEI EN 61643-11 (CEI 37-8) spinterometro di scorrimento a gas incapsulato. Corrente impulsiva di fulmine (10/350): 100 kA; / Livello di protezione: <= 4 kV; / Estinzione corrente susseguente: 100 Aeff con 255 V ac; Tensione TOV: 1200 V/200 ms; / Coordinamento energetico secondo CEI EN 62305-4 (CEI 81-10/4) (VDE 0185-305-4) verso scaricatore N-PE di tipo 2 tramite disaccoppiamento. / 04. / Limitatore di sovratensioni per l'impiego in reti TN-S e TT. / Costituito da n.1 scaricatore di corrente di fulmine unipolare per sistemi a 230/400 V e da n.1 scaricatore per corrente di fulmini N-PE coordinato incapsulato, senza effluvio. / Caratteristiche scaricatore di fase: / Scaricatore Tipo 1 secondo CEI EN 61643-11 (CEI 37-8). / Tecnologia spinterometro per limitazione di correnti susseguenti incapsulato, senza effluvio. Tensione massima continuativa: 255 V ac; / Livello di protezione: <= 4 kV; Corrente impulsiva di fulmine (10/350): 50 kA; Estinzione corrente susseguente: 50 kAeff; / Selettività di disattivazione fino a 50 kAeff: verso fusibile 35 A gL/gG. / Coordinamento energetico secondo CEI EN 62305-4 (CEI 81-10/4) verso scaricatore di tipo 2 tramite disaccoppiamento. / Caratteristiche spinterometro NPE: / Scaricatore Tipo 1 secondo CEI EN 61643-11 (CEI 37-8) spinterometro di scorrimento a gas incapsulato. Corrente impulsiva di fulmine (10/350): 100 kA; / Livello di protezione: <= 4 kV; / Estinzione corrente susseguente: 100 Aeff bei 255 V ac; Tensione TOV: 1200 V/200 ms; / Coordinamento energetico secondo CEI EN 62305-4 (CEI 81-10/4) (VDE 0185-305-4) verso scaricatore N-PE di tipo 2 tramite disaccoppiamento. / 05 - 06. / Scaricatore modulare combinato quadripolare per sistemi TT-e TN(C)-S a 230/400 V o bipolare per sistemi TT e TN monofase, composto da elemento di base e moduli di protezione ad innesto. / Scaricatore Tipo 1 secondo CEI EN 61643-11 (CEI 37-8). Tecnologia spinterometro per limitazione di correnti susseguenti. / Segnalazione di funzionamento/guasto mediante marcatura nella finestrella incapsulato,senza effluvio. Tensione massima continuativa: 255 V ac; / Livello di protezione: <= 1,5 kV; / Corrente impulsiva di fulmine (10/350): 100 kA per la versione quadripolare, 50kA per la versione bipolare; / Estinzione corrente susseguente: 50 kAeff; / Selettività di disattivazione fino a 50 kAeff: verso fusibile da 20 A gL/gG; Testato contro vibrazioni e urti secondo EN 60068-2; / Vibrazioni sinusoidali: 5 g (11 Hz - 200 Hz) 4 g (200 Hz - 500 Hz); / Vibrazioni random: 1,9 g (5 Hz - 500 Hz); / Urto: 30 g; / Coordinamento energetico secondo CEI EN 62305-4 (CEI 81-10/4) verso scaricatore di tipo 2 e 3, e direttamente all'apparecchio finale. / Morsetti passanti per tutti i collegamenti dei conduttori fino a 125 A. / 07 - 08. / Scaricatore di sovratensione quadripolare per sistemi TT e TN-S a 230/400 V, e bipolare per sistemi TT e TN monofase a 230V. / Scaricatore tipo 2 secondo CEI EN 61643-11 (CEI 37-8). / Tecnologia a varistore ad alta efficienza, elemento di base con moduli di protezione ad innesto. Tensione massima continuativa: 275 V ac; / Livello di protezione: <= 1,25 kV; Corrente impulsiva nominale di scarica: 20 kA; Resistenza a cortocircuiti: 50 kAeff; / Testato contro vibrazioni e urti secondo EN 60068-2 Vibrazioni sinusoidali: 5 g (11 Hz - 200 Hz) / 4 g (200 Hz - 500 Hz) / Vibrazioni random: 1,9 g (5 Hz - 500 Hz) / Urto: 30 g / Coordinamento energetico secondo CEI EN 62305-4 (CEI 81-10/4) con scaricatori di tipo 1 e tipo 3; Segnalazione di funzionamento/guasto. / Morsetti plurifunzionali per collegamenti a conduttori e pettini. / 09. / Scaricatore di sovratensione della classe di scaricatore Tipo 3 / P1 con uscita di prova/misurazione integrata per sistemi TV e SAT coassiali da 75 Ohm, collaudato energeticamente secondo EN 61643-21. a scaricatore di corrente di fulmine, compatibile con alimentazione remota. / Messa a terra mediante piedini inseriti sulla guida profilata (DIN EN 60715), oppure mediante morsetto integrato. Incluso adattatore montaggio a parete e connettore F. Prodotto classe A. / Tensione massima continuativa dc 24 V; Corrente nominale 2 A; / D1 Corrente impulsiva di fulmine (10/350) 0,2 kA; / C2 Corrente impulsiva nominale di scarica (8/20) 1,5 kA; Campo di frequenza dc, 5-3000 MHz; / Attenuazione del flusso di ritorno >= 14 dB. / 10. / Modulo di protezione per scaricatore combinato di classe di scaricatore tipo 1 / P1, collaudato secondo EN 61643-21 e coordinato energeticamente secondo IEC 61643-22 per proteggere sistemi informatici a 4 fili / singoli. / Provvisto di sistema di controllo delle sollecitazioni termiche ed elettriche, dopo le quali è da sostituire lo scaricatore. / Tensione massima continuativa dc: 33 V; / Corrente nominale a 45° C: 0,75 A; / D1 Corrente impulsiva di fulmine (10/350) complessiva: 10 kA; Provato contro gli urti EN 60068-2-27 (Prova Ea); / Impedenza longitudinale per filo 1,8 Ohm; / Accessori: Elemento di base come morsetto passante per l'innesto dei moduli di protezione da corrente di fulmine, da sovratensione oppure combinati. / Senza interruzione durante la sostituzione del modulo, per 4 fili singoli oppure 2 coppie di fili. Larghezza 12 mm (2/3 modulo) montaggio su guida profilata 35 mm EN 60715 messa a terra con guida profilata 35 mm EN 60715. / Compresi: / limitatori di sovratensione c.d.s.; / connessioni a monte della linea di BT in arrivo con cavi FG7M1 sezione min. 16 mmq; / connessione alla barra di terra più vicina in cavo FM9 sez. min. 16mmq / morsetti di connessione; / capicorda e attestazione a monte su protezioni generali; / ponticelli per connessioni; / quant'altro necessario alla realizzazione del lavoro a regolad'arte. / - SCARICATORI Limitatore di sovratensione per linea telecomunicazioni	n		263,64
M.05	Impianto fotovoltaico
M.05.01	CONTROLLO STRINGHEPANNELLI FOTOVOLTAICI
M.05.01.01	In un impianto fotovoltaico con più stringhe di moduli collegate in parallelo, è molto difficile riuscire a trovare il guasto in una sola stringa, per questo occorre un controllore di stringhe nel quale è possibile controllare fino a 15/20/25 stringhe. Attraverso la combinazione fino a 200 dello stesso, sarà possibile tenere sotto controllo fino a 5000 stringhe. / Tutti i singoli collegamenti saranno protetti da fusibili. Dovesse esserci una stringa difettosa, l’installatore dovrà essere in grado di trovare il guasto velocemente e di riportare l’impianto a pieno regime. / DATI ELETTRICI / Numero Stringhe: 15 / 20 / 25; Numero dei Canali di misura: 5; Max. Corrente d’ingresso: 125A; / Max. Corrente d’ingresso X Canale di misura: 25A; Max. Corrente d’ingresso per stringa: 20A; / Max. Tensione: 530 Vdc. / DATI ELETTRICI / Valori d’ingresso / Numero stringhe (parallele): 8 / 16 / 24 / Range di tensione FV: 0-750 V / 0-750 V / 0-880 V Tensione CC max: 750 V / 750 V / 880 V / Valori uscita / Corrente d’uscita max.: 64 A / 128 A / 192 A Caratteristiche generali / Interruttore di manovra sezionatore di uscita: sì Dati meccanici / Dimensioni (LxAxP): 1000x300x185 mm / 1600x300x185 mm / 2200x300x185 mm Peso: 12 kg / 18 kg / 24 kg / Sono inoltre compresi: / controllo stringhe c.s.d.; / installazione; / collegamenti e cablaggi interni; / minuterie e accessori per la corretta installazione; / quant'altro necessario alla realizzazione del lavoro a regolad'arte. / - CONTROLLO STRINGHE PANNELLI FOTOVOLTAICI n°1 Modulo di controllo	n		377,93
M.05.02	INVERTER PER FOTOVOLTAICO
M.05.02.01	L'inverter disporrà di un trasformatore AF (AF = alta frequenza) per garantire la separazione galvanica tra lato a corrente continua e rete. Inoltre il principio dell'alta frequenza consentirà di ridurre drasticamente le dimensioni del trasformatore, diminuendone così l'ingombro e soprattutto il peso. L'inverter disporrà di una serie di opzioni per identificare un'interruzione di rete: / monitoraggio della tensione; / monitoraggio della frequenza; / relè di massima-minima tensione; / controllo della rete / la qualità della corrente alimentata / la sensibilità rispetto ai fattori di disturbo (per es. telefoni cellulari) / L'inverter disporrà, direttamente sul display, di una funzione di logging fondamentale per il rilevamento di valori minimi e massimi dei dati su base giornaliera e totale. / Come opzione, il display consentirà anche la visualizzazione dei dati meteorologici seguenti: / 2 diversi valori di temperatura (per es. temperatura dei moduli solari, temperatura esterna all'ombra); / irraggiamentosolare. Certificazioni e marchiatura CE. / Sono inoltre compresi: / inverter c.s.d.; / installazione; / collegamenti e cablaggi interni; / minuterie e accessori per la corretta installazione; / quant'altro necessario alla realizzazione del lavoro a regolad'arte. / - INVERTER PER FOTOVOLTAICO Pn=1,3INVERTER PER FOTOVOLTAICO Pn=1,3 Pmax=1,5 kW Pmax=1,5 kW	n		684,79
M.05.02.02	L'inverter disporrà di un trasformatore AF (AF = alta frequenza) per garantire la separazione galvanica tra lato a corrente continua e rete. Inoltre il principio dell'alta frequenza consentirà di ridurre drasticamente le dimensioni del trasformatore, diminuendone così l'ingombro e soprattutto il peso. L'inverter disporrà di una serie di opzioni per identificare un'interruzione di rete: / monitoraggio della tensione; / monitoraggio della frequenza; / relè di massima-minima tensione; / controllo della rete / la qualità della corrente alimentata / la sensibilità rispetto ai fattori di disturbo (per es. telefoni cellulari) / L'inverter disporrà, direttamente sul display, di una funzione di logging fondamentale per il rilevamento di valori minimi e massimi dei dati su base giornaliera e totale. / Come opzione, il display consentirà anche la visualizzazione dei dati meteorologici seguenti: / 2 diversi valori di temperatura (per es. temperatura dei moduli solari, temperatura esterna all'ombra); / irraggiamentosolare. Certificazioni e marchiatura CE. / Sono inoltre compresi: / inverter c.s.d.; / installazione; / collegamenti e cablaggi interni; / minuterie e accessori per la corretta installazione; / quant'altro necessario alla realizzazione del lavoro a regolad'arte. / - INVERTER PER FOTOVOLTAICO Pn=1,8INVERTER PER FOTOVOLTAICO Pn=1,8 Pmax=2,0 kW Pmax=2,0 kW	n		731,38
M.05.02.03	L'inverter disporrà di un trasformatore AF (AF = alta frequenza) per garantire la separazione galvanica tra lato a corrente continua e rete. Inoltre il principio dell'alta frequenza consentirà di ridurre drasticamente le dimensioni del trasformatore, diminuendone così l'ingombro e soprattutto il peso. L'inverter disporrà di una serie di opzioni per identificare un'interruzione di rete: / monitoraggio della tensione; / monitoraggio della frequenza; / relè di massima-minima tensione; / controllo della rete / la qualità della corrente alimentata / la sensibilità rispetto ai fattori di disturbo (per es. telefoni cellulari) / L'inverter disporrà, direttamente sul display, di una funzione di logging fondamentale per il rilevamento di valori minimi e massimi dei dati su base giornaliera e totale. / Come opzione, il display consentirà anche la visualizzazione dei dati meteorologici seguenti: / 2 diversi valori di temperatura (per es. temperatura dei moduli solari, temperatura esterna all'ombra); / irraggiamentosolare. Certificazioni e marchiatura CE. / Sono inoltre compresi: / inverter c.s.d.; / installazione; / collegamenti e cablaggi interni; / minuterie e accessori per la corretta installazione; / quant'altro necessario alla realizzazione del lavoro a regolad'arte. / - INVERTER PER FOTOVOLTAICO Pn=2,5INVERTER PER FOTOVOLTAICO Pn=2,5 Pmax=2,65 kW Pmax=2,65 kW	n		766,24
M.05.02.04	L'inverter disporrà di un trasformatore AF (AF = alta frequenza) per garantire la separazione galvanica tra lato a corrente continua e rete. Inoltre il principio dell'alta frequenza consentirà di ridurre drasticamente le dimensioni del trasformatore, diminuendone così l'ingombro e soprattutto il peso. L'inverter disporrà di una serie di opzioni per identificare un'interruzione di rete: / monitoraggio della tensione; / monitoraggio della frequenza; / relè di massima-minima tensione; / controllo della rete / la qualità della corrente alimentata / la sensibilità rispetto ai fattori di disturbo (per es. telefoni cellulari) / L'inverter disporrà, direttamente sul display, di una funzione di logging fondamentale per il rilevamento di valori minimi e massimi dei dati su base giornaliera e totale. / Come opzione, il display consentirà anche la visualizzazione dei dati meteorologici seguenti: / 2 diversi valori di temperatura (per es. temperatura dei moduli solari, temperatura esterna all'ombra); / irraggiamentosolare. Certificazioni e marchiatura CE. / Sono inoltre compresi: / inverter c.s.d.; / installazione; / collegamenti e cablaggi interni; / minuterie e accessori per la corretta installazione; / quant'altro necessario alla realizzazione del lavoro a regolad'arte. / - INVERTER PER FOTOVOLTAICO Pn=3,5INVERTER PER FOTOVOLTAICO Pn=3,5 Pmax=4,1 kW Pmax=4,1 kW	n		1111,38
M.05.02.05	L'inverter disporrà di un trasformatore AF (AF = alta frequenza) per garantire la separazione galvanica tra lato a corrente continua e rete. Inoltre il principio dell'alta frequenza consentirà di ridurre drasticamente le dimensioni del trasformatore, diminuendone così l'ingombro e soprattutto il peso. L'inverter disporrà di una serie di opzioni per identificare un'interruzione di rete: / monitoraggio della tensione; / monitoraggio della frequenza; / relè di massima-minima tensione; / controllo della rete / la qualità della corrente alimentata / la sensibilità rispetto ai fattori di disturbo (per es. telefoni cellulari) / L'inverter disporrà, direttamente sul display, di una funzione di logging fondamentale per il rilevamento di valori minimi e massimi dei dati su base giornaliera e totale. / Come opzione, il display consentirà anche la visualizzazione dei dati meteorologici seguenti: / 2 diversi valori di temperatura (per es. temperatura dei moduli solari, temperatura esterna all'ombra); / irraggiamentosolare. Certificazioni e marchiatura CE. / Sono inoltre compresi: / inverter c.s.d.; / installazione; / collegamenti e cablaggi interni; / minuterie e accessori per la corretta installazione; / quant'altro necessario alla realizzazione del lavoro a regolad'arte. / - INVERTER PER FOTOVOLTAICO Pn=5,0INVERTER PER FOTOVOLTAICO Pn=5,0 Pmax=5,0 kW Pmax=5,0 kW	n		1195,95
M.05.02.06	L'inverter disporrà di un trasformatore AF (AF = alta frequenza) per garantire la separazione galvanica tra lato a corrente continua e rete. Inoltre il principio dell'alta frequenza consentirà di ridurre drasticamente le dimensioni del trasformatore, diminuendone così l'ingombro e soprattutto il peso. L'inverter disporrà di una serie di opzioni per identificare un'interruzione di rete: / monitoraggio della tensione; / monitoraggio della frequenza; / relè di massima-minima tensione; / controllo della rete / la qualità della corrente alimentata / la sensibilità rispetto ai fattori di disturbo (per es. telefoni cellulari) / L'inverter disporrà, direttamente sul display, di una funzione di logging fondamentale per il rilevamento di valori minimi e massimi dei dati su base giornaliera e totale. / Come opzione, il display consentirà anche la visualizzazione dei dati meteorologici seguenti: / 2 diversi valori di temperatura (per es. temperatura dei moduli solari, temperatura esterna all'ombra); / irraggiamentosolare. Certificazioni e marchiatura CE. / Sono inoltre compresi: / inverter c.s.d.; / installazione; / collegamenti e cablaggi interni; / minuterie e accessori per la corretta installazione; / quant'altro necessario alla realizzazione del lavoro a regolad'arte. / - INVERTER PER FOTOVOLTAICO Pn=3,5INVERTER PER FOTOVOLTAICO Pn=3,5 Pmax=3,5 kW Pmax=3,5 kW	n		1044,08
M.05.02.07	L'inverter disporrà di un trasformatore AF (AF = alta frequenza) per garantire la separazione galvanica tra lato a corrente continua e rete. Inoltre il principio dell'alta frequenza consentirà di ridurre drasticamente le dimensioni del trasformatore, diminuendone così l'ingombro e soprattutto il peso. L'inverter disporrà di una serie di opzioni per identificare un'interruzione di rete: / monitoraggio della tensione; / monitoraggio della frequenza; / relè di massima-minima tensione; / controllo della rete / la qualità della corrente alimentata / la sensibilità rispetto ai fattori di disturbo (per es. telefoni cellulari) / L'inverter disporrà, direttamente sul display, di una funzione di logging fondamentale per il rilevamento di valori minimi e massimi dei dati su base giornaliera e totale. / Come opzione, il display consentirà anche la visualizzazione dei dati meteorologici seguenti: / 2 diversi valori di temperatura (per es. temperatura dei moduli solari, temperatura esterna all'ombra); / irraggiamentosolare. Certificazioni e marchiatura CE. / Sono inoltre compresi: / inverter c.s.d.; / installazione; / collegamenti e cablaggi interni; / minuterie e accessori per la corretta installazione; / quant'altro necessario alla realizzazione del lavoro a regolad'arte. / - INVERTER PER FOTOVOLTAICO Pn=4,0INVERTER PER FOTOVOLTAICO Pn=4,0 Pmax=4,0 kW Pmax=4,0 kW	n		1089,99
M.05.02.08	L'inverter disporrà di un trasformatore AF (AF = alta frequenza) per garantire la separazione galvanica tra lato a corrente continua e rete. Inoltre il principio dell'alta frequenza consentirà di ridurre drasticamente le dimensioni del trasformatore, diminuendone così l'ingombro e soprattutto il peso. L'inverter disporrà di una serie di opzioni per identificare un'interruzione di rete: / monitoraggio della tensione; / monitoraggio della frequenza; / relè di massima-minima tensione; / controllo della rete / la qualità della corrente alimentata / la sensibilità rispetto ai fattori di disturbo (per es. telefoni cellulari) / L'inverter disporrà, direttamente sul display, di una funzione di logging fondamentale per il rilevamento di valori minimi e massimi dei dati su base giornaliera e totale. / Come opzione, il display consentirà anche la visualizzazione dei dati meteorologici seguenti: / 2 diversi valori di temperatura (per es. temperatura dei moduli solari, temperatura esterna all'ombra); / irraggiamentosolare. Certificazioni e marchiatura CE. / Sono inoltre compresi: / inverter c.s.d.; / installazione; / collegamenti e cablaggi interni; / minuterie e accessori per la corretta installazione; / quant'altro necessario alla realizzazione del lavoro a regolad'arte. / - INVERTER PER FOTOVOLTAICOINVERTER PER FOTOVOLTAICO Pmax=6,5 kW Pmax=6,5 kW	n		1773,72
M.05.02.09	L'inverter disporrà di un trasformatore AF (AF = alta frequenza) per garantire la separazione galvanica tra lato a corrente continua e rete. Inoltre il principio dell'alta frequenza consentirà di ridurre drasticamente le dimensioni del trasformatore, diminuendone così l'ingombro e soprattutto il peso. L'inverter disporrà di una serie di opzioni per identificare un'interruzione di rete: / monitoraggio della tensione; / monitoraggio della frequenza; / relè di massima-minima tensione; / controllo della rete / la qualità della corrente alimentata / la sensibilità rispetto ai fattori di disturbo (per es. telefoni cellulari) / L'inverter disporrà, direttamente sul display, di una funzione di logging fondamentale per il rilevamento di valori minimi e massimi dei dati su base giornaliera e totale. / Come opzione, il display consentirà anche la visualizzazione dei dati meteorologici seguenti: / 2 diversi valori di temperatura (per es. temperatura dei moduli solari, temperatura esterna all'ombra); / irraggiamentosolare. Certificazioni e marchiatura CE. / Sono inoltre compresi: / inverter c.s.d.; / installazione; / collegamenti e cablaggi interni; / minuterie e accessori per la corretta installazione; / quant'altro necessario alla realizzazione del lavoro a regolad'arte. / - INVERTER PER FOTOVOLTAICOINVERTER PER FOTOVOLTAICO Pmax=8,0 kW Pmax=8,0 kW	n		1889,34
M.05.02.10	L'inverter disporrà di un trasformatore AF (AF = alta frequenza) per garantire la separazione galvanica tra lato a corrente continua e rete. Inoltre il principio dell'alta frequenza consentirà di ridurre drasticamente le dimensioni del trasformatore, diminuendone così l'ingombro e soprattutto il peso. L'inverter disporrà di una serie di opzioni per identificare un'interruzione di rete: / monitoraggio della tensione; / monitoraggio della frequenza; / relè di massima-minima tensione; / controllo della rete / la qualità della corrente alimentata / la sensibilità rispetto ai fattori di disturbo (per es. telefoni cellulari) / L'inverter disporrà, direttamente sul display, di una funzione di logging fondamentale per il rilevamento di valori minimi e massimi dei dati su base giornaliera e totale. / Come opzione, il display consentirà anche la visualizzazione dei dati meteorologici seguenti: / 2 diversi valori di temperatura (per es. temperatura dei moduli solari, temperatura esterna all'ombra); / irraggiamentosolare. Certificazioni e marchiatura CE. / Sono inoltre compresi: / inverter c.s.d.; / installazione; / collegamenti e cablaggi interni; / minuterie e accessori per la corretta installazione; / quant'altro necessario alla realizzazione del lavoro a regolad'arte. / - INVERTER PER FOTOVOLTAICOINVERTER PER FOTOVOLTAICO Pmax=10,0 kW Pmax=10,0 kW	n		2374,62
M.05.02.11	L'inverter disporrà di un trasformatore AF (AF = alta frequenza) per garantire la separazione galvanica tra lato a corrente continua e rete. Inoltre il principio dell'alta frequenza consentirà di ridurre drasticamente le dimensioni del trasformatore, diminuendone così l'ingombro e soprattutto il peso. L'inverter disporrà di una serie di opzioni per identificare un'interruzione di rete: / monitoraggio della tensione; / monitoraggio della frequenza; / relè di massima-minima tensione; / controllo della rete / la qualità della corrente alimentata / la sensibilità rispetto ai fattori di disturbo (per es. telefoni cellulari) / L'inverter disporrà, direttamente sul display, di una funzione di logging fondamentale per il rilevamento di valori minimi e massimi dei dati su base giornaliera e totale. / Come opzione, il display consentirà anche la visualizzazione dei dati meteorologici seguenti: / 2 diversi valori di temperatura (per es. temperatura dei moduli solari, temperatura esterna all'ombra); / irraggiamentosolare. Certificazioni e marchiatura CE. / Sono inoltre compresi: / inverter c.s.d.; / installazione; / collegamenti e cablaggi interni; / minuterie e accessori per la corretta installazione; / quant'altro necessario alla realizzazione del lavoro a regolad'arte. / - INVERTER PER FOTOVOLTAICOINVERTER PER FOTOVOLTAICO Pmax=12,0 kW Pmax=12,0 kW	n		2452,64
M.05.02.12	L'inverter disporrà di un trasformatore AF (AF = alta frequenza) per garantire la separazione galvanica tra lato a corrente continua e rete. Inoltre il principio dell'alta frequenza consentirà di ridurre drasticamente le dimensioni del trasformatore, diminuendone così l'ingombro e soprattutto il peso. L'inverter disporrà di una serie di opzioni per identificare un'interruzione di rete: / monitoraggio della tensione; / monitoraggio della frequenza; / relè di massima-minima tensione; / controllo della rete / la qualità della corrente alimentata / la sensibilità rispetto ai fattori di disturbo (per es. telefoni cellulari) / L'inverter disporrà, direttamente sul display, di una funzione di logging fondamentale per il rilevamento di valori minimi e massimi dei dati su base giornaliera e totale. / Come opzione, il display consentirà anche la visualizzazione dei dati meteorologici seguenti: / 2 diversi valori di temperatura (per es. temperatura dei moduli solari, temperatura esterna all'ombra); / irraggiamentosolare. Certificazioni e marchiatura CE. / Sono inoltre compresi: / inverter c.s.d.; / installazione; / collegamenti e cablaggi interni; / minuterie e accessori per la corretta installazione; / quant'altro necessario alla realizzazione del lavoro a regolad'arte. / - INVERTER PER FOTOVOLTAICOINVERTER PER FOTOVOLTAICO Pmax=32,0 kW Pmax=32,0 kW	n		9843,98
M.05.02.13	L'inverter disporrà di un trasformatore AF (AF = alta frequenza) per garantire la separazione galvanica tra lato a corrente continua e rete. Inoltre il principio dell'alta frequenza consentirà di ridurre drasticamente le dimensioni del trasformatore, diminuendone così l'ingombro e soprattutto il peso. L'inverter disporrà di una serie di opzioni per identificare un'interruzione di rete: / monitoraggio della tensione; / monitoraggio della frequenza; / relè di massima-minima tensione; / controllo della rete / la qualità della corrente alimentata / la sensibilità rispetto ai fattori di disturbo (per es. telefoni cellulari) / L'inverter disporrà, direttamente sul display, di una funzione di logging fondamentale per il rilevamento di valori minimi e massimi dei dati su base giornaliera e totale. / Come opzione, il display consentirà anche la visualizzazione dei dati meteorologici seguenti: / 2 diversi valori di temperatura (per es. temperatura dei moduli solari, temperatura esterna all'ombra); / irraggiamentosolare. Certificazioni e marchiatura CE. / Sono inoltre compresi: / inverter c.s.d.; / installazione; / collegamenti e cablaggi interni; / minuterie e accessori per la corretta installazione; / quant'altro necessario alla realizzazione del lavoro a regolad'arte. / - INVERTER PER FOTOVOLTAICOINVERTER PER FOTOVOLTAICO Pmax=40,0 kW Pmax=40,0 kW	n		11543,49
M.05.03	INVERTER FOTOVOLTAICO PER OTTIMIZZATORI
M.05.03.01	Inverter monofase e trifase progettati per lavorare esclusivamente in abbinamento con dispositivi ottimizzatori di potenza. / Gli inverter per ottimizzatori sono in grado di ricevere, grazie ad un ricevitore interno, i dati di monitoraggio da ciascun ottimizzatore e di trasmetterli ad un server centralizzato (server di monitoraggio) tramite una rete Ethernet ed un collegamento con modem esterno. / La tecnologia a tensione fissa garantisce che l'inverter funzioni sempre alla tensione in ingresso ottimale, indipendentemente dal numero di moduli o dalle condizioni ambientali. / Certificazioni e marchiatura CE. / 01 - 05 / Caratteristiche per inverter monofasi: / USCITA: / Vn=220-230V; Vout=184-264,5V; / Rilev corrente residua=300/30mA; Monitoraggio impianto SI; INGRESSO: / Vndc=350V; Vmaxdc=550V; / Prot. polarità inversa SI; / Rilev isolamento guasto a terra=sensibilità 600kohm; Efficienza max 97,6%; / Pnotturna= <2,5W; Specifiche per l'installazione: / Uscita ca : Pressacavo - diametro 13-18mm; Ingresso CC : compatibile MC4; / Dimensioni : 540x315x191mm; Peso : 23kg; / Raffreddamento: convezione naturale; / Intervallo di temperatura operativo : -20 - +50°C; Classe di protezione : IP65 - Esterno e interno; / Interfacce di Comunicazione sostenute: RS485, Ethernet, Zigbee (opzionale); Normative: / Sicurezza: IEC-62103 (EN50178), Bozza IEC-62109; / Standard per il collegamento alla rete: VDE 0126-1-1, AS-4777, RD-1663 , DK 5940; / Emissioni: IEC61000-6-2, IEC61000-6-3, IEC61000-3-11, IEC61000-3-12, FCC parte 15 class B; RoHS: SI. / 06 - 10 / Caratteristiche per inverter trifasi: USCITA: / Vn=380/220; 400/230; Vout=184-265V; / Rilev corrente residua=300/30mA; Monitoraggio impianto SI; INGRESSO: / Vndc=750V Vmaxdc=950V; / Prot. polarità inversa SI; / Rilev isolamento guasto a terra=sensibilità 600kohm; Efficienza max 98%; / Pnotturna= <2,5W; Specifiche per l'installazione: / Uscita ca : Pressacavo - diametro 13-18mm; Ingresso CC : compatibile MC4; / Dimensioni : 540x315x260mm; Peso : 32kg; / Raffreddamento: ventilazione forzata; / Intervallo di temperatura operativo : -20 - +60°C; Classe di protezione : IP65 - Esterno e interno; / Interfacce di Comunicazione sostenute: RS485, Ethernet, Zigbee (opzionale); Normative: / Sicurezza: IEC-62103 (EN50178), Draft IEC-62109; / Standard per il collegamento alla rete: VDE 0126-1-1, AS-4777, RD-1663 , DK 5940; Emissioni: IEC61000-6-2, IEC61000-6-3, IEC61000-3-11, IEC61000-3-12, FCC part15 class B; RoHS: SI. / Sono inoltre compresi: / inverter c.s.d.; / installazione; / collegamenti e cablaggi interni; / minuterie e accessori per la corretta installazione; / quant'altro necessario alla realizzazione del lavoro a regolad'arte. / - INVERTER FOTOVOLTAICO PER OTTIMIZZATORI Monofase Pn= 3 kW Pmax=3 kW	n		919,10
M.05.03.02	Inverter monofase e trifase progettati per lavorare esclusivamente in abbinamento con dispositivi ottimizzatori di potenza. / Gli inverter per ottimizzatori sono in grado di ricevere, grazie ad un ricevitore interno, i dati di monitoraggio da ciascun ottimizzatore e di trasmetterli ad un server centralizzato (server di monitoraggio) tramite una rete Ethernet ed un collegamento con modem esterno. / La tecnologia a tensione fissa garantisce che l'inverter funzioni sempre alla tensione in ingresso ottimale, indipendentemente dal numero di moduli o dalle condizioni ambientali. / Certificazioni e marchiatura CE. / 01 - 05 / Caratteristiche per inverter monofasi: / USCITA: / Vn=220-230V; Vout=184-264,5V; / Rilev corrente residua=300/30mA; Monitoraggio impianto SI; INGRESSO: / Vndc=350V; Vmaxdc=550V; / Prot. polarità inversa SI; / Rilev isolamento guasto a terra=sensibilità 600kohm; Efficienza max 97,6%; / Pnotturna= <2,5W; Specifiche per l'installazione: / Uscita ca : Pressacavo - diametro 13-18mm; Ingresso CC : compatibile MC4; / Dimensioni : 540x315x191mm; Peso : 23kg; / Raffreddamento: convezione naturale; / Intervallo di temperatura operativo : -20 - +50°C; Classe di protezione : IP65 - Esterno e interno; / Interfacce di Comunicazione sostenute: RS485, Ethernet, Zigbee (opzionale); Normative: / Sicurezza: IEC-62103 (EN50178), Bozza IEC-62109; / Standard per il collegamento alla rete: VDE 0126-1-1, AS-4777, RD-1663 , DK 5940; / Emissioni: IEC61000-6-2, IEC61000-6-3, IEC61000-3-11, IEC61000-3-12, FCC parte 15 class B; RoHS: SI. / 06 - 10 / Caratteristiche per inverter trifasi: USCITA: / Vn=380/220; 400/230; Vout=184-265V; / Rilev corrente residua=300/30mA; Monitoraggio impianto SI; INGRESSO: / Vndc=750V Vmaxdc=950V; / Prot. polarità inversa SI; / Rilev isolamento guasto a terra=sensibilità 600kohm; Efficienza max 98%; / Pnotturna= <2,5W; Specifiche per l'installazione: / Uscita ca : Pressacavo - diametro 13-18mm; Ingresso CC : compatibile MC4; / Dimensioni : 540x315x260mm; Peso : 32kg; / Raffreddamento: ventilazione forzata; / Intervallo di temperatura operativo : -20 - +60°C; Classe di protezione : IP65 - Esterno e interno; / Interfacce di Comunicazione sostenute: RS485, Ethernet, Zigbee (opzionale); Normative: / Sicurezza: IEC-62103 (EN50178), Draft IEC-62109; / Standard per il collegamento alla rete: VDE 0126-1-1, AS-4777, RD-1663 , DK 5940; Emissioni: IEC61000-6-2, IEC61000-6-3, IEC61000-3-11, IEC61000-3-12, FCC part15 class B; RoHS: SI. / Sono inoltre compresi: / inverter c.s.d.; / installazione; / collegamenti e cablaggi interni; / minuterie e accessori per la corretta installazione; / quant'altro necessario alla realizzazione del lavoro a regolad'arte. / - INVERTER FOTOVOLTAICO PER OTTIMIZZATORI Monofase Pn= 3,5 kW Pmax=3,5 kW	n		1045,72
M.05.03.03	Inverter monofase e trifase progettati per lavorare esclusivamente in abbinamento con dispositivi ottimizzatori di potenza. / Gli inverter per ottimizzatori sono in grado di ricevere, grazie ad un ricevitore interno, i dati di monitoraggio da ciascun ottimizzatore e di trasmetterli ad un server centralizzato (server di monitoraggio) tramite una rete Ethernet ed un collegamento con modem esterno. / La tecnologia a tensione fissa garantisce che l'inverter funzioni sempre alla tensione in ingresso ottimale, indipendentemente dal numero di moduli o dalle condizioni ambientali. / Certificazioni e marchiatura CE. / 01 - 05 / Caratteristiche per inverter monofasi: / USCITA: / Vn=220-230V; Vout=184-264,5V; / Rilev corrente residua=300/30mA; Monitoraggio impianto SI; INGRESSO: / Vndc=350V; Vmaxdc=550V; / Prot. polarità inversa SI; / Rilev isolamento guasto a terra=sensibilità 600kohm; Efficienza max 97,6%; / Pnotturna= <2,5W; Specifiche per l'installazione: / Uscita ca : Pressacavo - diametro 13-18mm; Ingresso CC : compatibile MC4; / Dimensioni : 540x315x191mm; Peso : 23kg; / Raffreddamento: convezione naturale; / Intervallo di temperatura operativo : -20 - +50°C; Classe di protezione : IP65 - Esterno e interno; / Interfacce di Comunicazione sostenute: RS485, Ethernet, Zigbee (opzionale); Normative: / Sicurezza: IEC-62103 (EN50178), Bozza IEC-62109; / Standard per il collegamento alla rete: VDE 0126-1-1, AS-4777, RD-1663 , DK 5940; / Emissioni: IEC61000-6-2, IEC61000-6-3, IEC61000-3-11, IEC61000-3-12, FCC parte 15 class B; RoHS: SI. / 06 - 10 / Caratteristiche per inverter trifasi: USCITA: / Vn=380/220; 400/230; Vout=184-265V; / Rilev corrente residua=300/30mA; Monitoraggio impianto SI; INGRESSO: / Vndc=750V Vmaxdc=950V; / Prot. polarità inversa SI; / Rilev isolamento guasto a terra=sensibilità 600kohm; Efficienza max 98%; / Pnotturna= <2,5W; Specifiche per l'installazione: / Uscita ca : Pressacavo - diametro 13-18mm; Ingresso CC : compatibile MC4; / Dimensioni : 540x315x260mm; Peso : 32kg; / Raffreddamento: ventilazione forzata; / Intervallo di temperatura operativo : -20 - +60°C; Classe di protezione : IP65 - Esterno e interno; / Interfacce di Comunicazione sostenute: RS485, Ethernet, Zigbee (opzionale); Normative: / Sicurezza: IEC-62103 (EN50178), Draft IEC-62109; / Standard per il collegamento alla rete: VDE 0126-1-1, AS-4777, RD-1663 , DK 5940; Emissioni: IEC61000-6-2, IEC61000-6-3, IEC61000-3-11, IEC61000-3-12, FCC part15 class B; RoHS: SI. / Sono inoltre compresi: / inverter c.s.d.; / installazione; / collegamenti e cablaggi interni; / minuterie e accessori per la corretta installazione; / quant'altro necessario alla realizzazione del lavoro a regolad'arte. / - INVERTER FOTOVOLTAICO PER OTTIMIZZATORI Monofase Pn= 4 kW Pmax=4 kW	n		1116,64
M.05.03.04	Inverter monofase e trifase progettati per lavorare esclusivamente in abbinamento con dispositivi ottimizzatori di potenza. / Gli inverter per ottimizzatori sono in grado di ricevere, grazie ad un ricevitore interno, i dati di monitoraggio da ciascun ottimizzatore e di trasmetterli ad un server centralizzato (server di monitoraggio) tramite una rete Ethernet ed un collegamento con modem esterno. / La tecnologia a tensione fissa garantisce che l'inverter funzioni sempre alla tensione in ingresso ottimale, indipendentemente dal numero di moduli o dalle condizioni ambientali. / Certificazioni e marchiatura CE. / 01 - 05 / Caratteristiche per inverter monofasi: / USCITA: / Vn=220-230V; Vout=184-264,5V; / Rilev corrente residua=300/30mA; Monitoraggio impianto SI; INGRESSO: / Vndc=350V; Vmaxdc=550V; / Prot. polarità inversa SI; / Rilev isolamento guasto a terra=sensibilità 600kohm; Efficienza max 97,6%; / Pnotturna= <2,5W; Specifiche per l'installazione: / Uscita ca : Pressacavo - diametro 13-18mm; Ingresso CC : compatibile MC4; / Dimensioni : 540x315x191mm; Peso : 23kg; / Raffreddamento: convezione naturale; / Intervallo di temperatura operativo : -20 - +50°C; Classe di protezione : IP65 - Esterno e interno; / Interfacce di Comunicazione sostenute: RS485, Ethernet, Zigbee (opzionale); Normative: / Sicurezza: IEC-62103 (EN50178), Bozza IEC-62109; / Standard per il collegamento alla rete: VDE 0126-1-1, AS-4777, RD-1663 , DK 5940; / Emissioni: IEC61000-6-2, IEC61000-6-3, IEC61000-3-11, IEC61000-3-12, FCC parte 15 class B; RoHS: SI. / 06 - 10 / Caratteristiche per inverter trifasi: USCITA: / Vn=380/220; 400/230; Vout=184-265V; / Rilev corrente residua=300/30mA; Monitoraggio impianto SI; INGRESSO: / Vndc=750V Vmaxdc=950V; / Prot. polarità inversa SI; / Rilev isolamento guasto a terra=sensibilità 600kohm; Efficienza max 98%; / Pnotturna= <2,5W; Specifiche per l'installazione: / Uscita ca : Pressacavo - diametro 13-18mm; Ingresso CC : compatibile MC4; / Dimensioni : 540x315x260mm; Peso : 32kg; / Raffreddamento: ventilazione forzata; / Intervallo di temperatura operativo : -20 - +60°C; Classe di protezione : IP65 - Esterno e interno; / Interfacce di Comunicazione sostenute: RS485, Ethernet, Zigbee (opzionale); Normative: / Sicurezza: IEC-62103 (EN50178), Draft IEC-62109; / Standard per il collegamento alla rete: VDE 0126-1-1, AS-4777, RD-1663 , DK 5940; Emissioni: IEC61000-6-2, IEC61000-6-3, IEC61000-3-11, IEC61000-3-12, FCC part15 class B; RoHS: SI. / Sono inoltre compresi: / inverter c.s.d.; / installazione; / collegamenti e cablaggi interni; / minuterie e accessori per la corretta installazione; / quant'altro necessario alla realizzazione del lavoro a regolad'arte. / - INVERTER FOTOVOLTAICO PER OTTIMIZZATORI Monofase Pn= 5 kW Pmax=5 kW	n		1172,38
M.05.03.05	Inverter monofase e trifase progettati per lavorare esclusivamente in abbinamento con dispositivi ottimizzatori di potenza. / Gli inverter per ottimizzatori sono in grado di ricevere, grazie ad un ricevitore interno, i dati di monitoraggio da ciascun ottimizzatore e di trasmetterli ad un server centralizzato (server di monitoraggio) tramite una rete Ethernet ed un collegamento con modem esterno. / La tecnologia a tensione fissa garantisce che l'inverter funzioni sempre alla tensione in ingresso ottimale, indipendentemente dal numero di moduli o dalle condizioni ambientali. / Certificazioni e marchiatura CE. / 01 - 05 / Caratteristiche per inverter monofasi: / USCITA: / Vn=220-230V; Vout=184-264,5V; / Rilev corrente residua=300/30mA; Monitoraggio impianto SI; INGRESSO: / Vndc=350V; Vmaxdc=550V; / Prot. polarità inversa SI; / Rilev isolamento guasto a terra=sensibilità 600kohm; Efficienza max 97,6%; / Pnotturna= <2,5W; Specifiche per l'installazione: / Uscita ca : Pressacavo - diametro 13-18mm; Ingresso CC : compatibile MC4; / Dimensioni : 540x315x191mm; Peso : 23kg; / Raffreddamento: convezione naturale; / Intervallo di temperatura operativo : -20 - +50°C; Classe di protezione : IP65 - Esterno e interno; / Interfacce di Comunicazione sostenute: RS485, Ethernet, Zigbee (opzionale); Normative: / Sicurezza: IEC-62103 (EN50178), Bozza IEC-62109; / Standard per il collegamento alla rete: VDE 0126-1-1, AS-4777, RD-1663 , DK 5940; / Emissioni: IEC61000-6-2, IEC61000-6-3, IEC61000-3-11, IEC61000-3-12, FCC parte 15 class B; RoHS: SI. / 06 - 10 / Caratteristiche per inverter trifasi: USCITA: / Vn=380/220; 400/230; Vout=184-265V; / Rilev corrente residua=300/30mA; Monitoraggio impianto SI; INGRESSO: / Vndc=750V Vmaxdc=950V; / Prot. polarità inversa SI; / Rilev isolamento guasto a terra=sensibilità 600kohm; Efficienza max 98%; / Pnotturna= <2,5W; Specifiche per l'installazione: / Uscita ca : Pressacavo - diametro 13-18mm; Ingresso CC : compatibile MC4; / Dimensioni : 540x315x260mm; Peso : 32kg; / Raffreddamento: ventilazione forzata; / Intervallo di temperatura operativo : -20 - +60°C; Classe di protezione : IP65 - Esterno e interno; / Interfacce di Comunicazione sostenute: RS485, Ethernet, Zigbee (opzionale); Normative: / Sicurezza: IEC-62103 (EN50178), Draft IEC-62109; / Standard per il collegamento alla rete: VDE 0126-1-1, AS-4777, RD-1663 , DK 5940; Emissioni: IEC61000-6-2, IEC61000-6-3, IEC61000-3-11, IEC61000-3-12, FCC part15 class B; RoHS: SI. / Sono inoltre compresi: / inverter c.s.d.; / installazione; / collegamenti e cablaggi interni; / minuterie e accessori per la corretta installazione; / quant'altro necessario alla realizzazione del lavoro a regolad'arte. / - INVERTER FOTOVOLTAICO PER OTTIMIZZATORI Monofase Pn=6 kW Pmax=6 kW	n		1387,15
M.05.03.06	Inverter monofase e trifase progettati per lavorare esclusivamente in abbinamento con dispositivi ottimizzatori di potenza. / Gli inverter per ottimizzatori sono in grado di ricevere, grazie ad un ricevitore interno, i dati di monitoraggio da ciascun ottimizzatore e di trasmetterli ad un server centralizzato (server di monitoraggio) tramite una rete Ethernet ed un collegamento con modem esterno. / La tecnologia a tensione fissa garantisce che l'inverter funzioni sempre alla tensione in ingresso ottimale, indipendentemente dal numero di moduli o dalle condizioni ambientali. / Certificazioni e marchiatura CE. / 01 - 05 / Caratteristiche per inverter monofasi: / USCITA: / Vn=220-230V; Vout=184-264,5V; / Rilev corrente residua=300/30mA; Monitoraggio impianto SI; INGRESSO: / Vndc=350V; Vmaxdc=550V; / Prot. polarità inversa SI; / Rilev isolamento guasto a terra=sensibilità 600kohm; Efficienza max 97,6%; / Pnotturna= <2,5W; Specifiche per l'installazione: / Uscita ca : Pressacavo - diametro 13-18mm; Ingresso CC : compatibile MC4; / Dimensioni : 540x315x191mm; Peso : 23kg; / Raffreddamento: convezione naturale; / Intervallo di temperatura operativo : -20 - +50°C; Classe di protezione : IP65 - Esterno e interno; / Interfacce di Comunicazione sostenute: RS485, Ethernet, Zigbee (opzionale); Normative: / Sicurezza: IEC-62103 (EN50178), Bozza IEC-62109; / Standard per il collegamento alla rete: VDE 0126-1-1, AS-4777, RD-1663 , DK 5940; / Emissioni: IEC61000-6-2, IEC61000-6-3, IEC61000-3-11, IEC61000-3-12, FCC parte 15 class B; RoHS: SI. / 06 - 10 / Caratteristiche per inverter trifasi: USCITA: / Vn=380/220; 400/230; Vout=184-265V; / Rilev corrente residua=300/30mA; Monitoraggio impianto SI; INGRESSO: / Vndc=750V Vmaxdc=950V; / Prot. polarità inversa SI; / Rilev isolamento guasto a terra=sensibilità 600kohm; Efficienza max 98%; / Pnotturna= <2,5W; Specifiche per l'installazione: / Uscita ca : Pressacavo - diametro 13-18mm; Ingresso CC : compatibile MC4; / Dimensioni : 540x315x260mm; Peso : 32kg; / Raffreddamento: ventilazione forzata; / Intervallo di temperatura operativo : -20 - +60°C; Classe di protezione : IP65 - Esterno e interno; / Interfacce di Comunicazione sostenute: RS485, Ethernet, Zigbee (opzionale); Normative: / Sicurezza: IEC-62103 (EN50178), Draft IEC-62109; / Standard per il collegamento alla rete: VDE 0126-1-1, AS-4777, RD-1663 , DK 5940; Emissioni: IEC61000-6-2, IEC61000-6-3, IEC61000-3-11, IEC61000-3-12, FCC part15 class B; RoHS: SI. / Sono inoltre compresi: / inverter c.s.d.; / installazione; / collegamenti e cablaggi interni; / minuterie e accessori per la corretta installazione; / quant'altro necessario alla realizzazione del lavoro a regolad'arte. / - INVERTER FOTOVOLTAICO PER OTTIMIZZATORI Monofase Pn=7 kW Pmax=7 kW	n		1529,99
M.05.03.07	Inverter monofase e trifase progettati per lavorare esclusivamente in abbinamento con dispositivi ottimizzatori di potenza. / Gli inverter per ottimizzatori sono in grado di ricevere, grazie ad un ricevitore interno, i dati di monitoraggio da ciascun ottimizzatore e di trasmetterli ad un server centralizzato (server di monitoraggio) tramite una rete Ethernet ed un collegamento con modem esterno. / La tecnologia a tensione fissa garantisce che l'inverter funzioni sempre alla tensione in ingresso ottimale, indipendentemente dal numero di moduli o dalle condizioni ambientali. / Certificazioni e marchiatura CE. / 01 - 05 / Caratteristiche per inverter monofasi: / USCITA: / Vn=220-230V; Vout=184-264,5V; / Rilev corrente residua=300/30mA; Monitoraggio impianto SI; INGRESSO: / Vndc=350V; Vmaxdc=550V; / Prot. polarità inversa SI; / Rilev isolamento guasto a terra=sensibilità 600kohm; Efficienza max 97,6%; / Pnotturna= <2,5W; Specifiche per l'installazione: / Uscita ca : Pressacavo - diametro 13-18mm; Ingresso CC : compatibile MC4; / Dimensioni : 540x315x191mm; Peso : 23kg; / Raffreddamento: convezione naturale; / Intervallo di temperatura operativo : -20 - +50°C; Classe di protezione : IP65 - Esterno e interno; / Interfacce di Comunicazione sostenute: RS485, Ethernet, Zigbee (opzionale); Normative: / Sicurezza: IEC-62103 (EN50178), Bozza IEC-62109; / Standard per il collegamento alla rete: VDE 0126-1-1, AS-4777, RD-1663 , DK 5940; / Emissioni: IEC61000-6-2, IEC61000-6-3, IEC61000-3-11, IEC61000-3-12, FCC parte 15 class B; RoHS: SI. / 06 - 10 / Caratteristiche per inverter trifasi: USCITA: / Vn=380/220; 400/230; Vout=184-265V; / Rilev corrente residua=300/30mA; Monitoraggio impianto SI; INGRESSO: / Vndc=750V Vmaxdc=950V; / Prot. polarità inversa SI; / Rilev isolamento guasto a terra=sensibilità 600kohm; Efficienza max 98%; / Pnotturna= <2,5W; Specifiche per l'installazione: / Uscita ca : Pressacavo - diametro 13-18mm; Ingresso CC : compatibile MC4; / Dimensioni : 540x315x260mm; Peso : 32kg; / Raffreddamento: ventilazione forzata; / Intervallo di temperatura operativo : -20 - +60°C; Classe di protezione : IP65 - Esterno e interno; / Interfacce di Comunicazione sostenute: RS485, Ethernet, Zigbee (opzionale); Normative: / Sicurezza: IEC-62103 (EN50178), Draft IEC-62109; / Standard per il collegamento alla rete: VDE 0126-1-1, AS-4777, RD-1663 , DK 5940; Emissioni: IEC61000-6-2, IEC61000-6-3, IEC61000-3-11, IEC61000-3-12, FCC part15 class B; RoHS: SI. / Sono inoltre compresi: / inverter c.s.d.; / installazione; / collegamenti e cablaggi interni; / minuterie e accessori per la corretta installazione; / quant'altro necessario alla realizzazione del lavoro a regolad'arte. / - INVERTER FOTOVOLTAICO PER OTTIMIZZATORI Monofase Pn=8 kW Pmax=8 kW	n		1692,08
M.05.03.08	Inverter monofase e trifase progettati per lavorare esclusivamente in abbinamento con dispositivi ottimizzatori di potenza. / Gli inverter per ottimizzatori sono in grado di ricevere, grazie ad un ricevitore interno, i dati di monitoraggio da ciascun ottimizzatore e di trasmetterli ad un server centralizzato (server di monitoraggio) tramite una rete Ethernet ed un collegamento con modem esterno. / La tecnologia a tensione fissa garantisce che l'inverter funzioni sempre alla tensione in ingresso ottimale, indipendentemente dal numero di moduli o dalle condizioni ambientali. / Certificazioni e marchiatura CE. / 01 - 05 / Caratteristiche per inverter monofasi: / USCITA: / Vn=220-230V; Vout=184-264,5V; / Rilev corrente residua=300/30mA; Monitoraggio impianto SI; INGRESSO: / Vndc=350V; Vmaxdc=550V; / Prot. polarità inversa SI; / Rilev isolamento guasto a terra=sensibilità 600kohm; Efficienza max 97,6%; / Pnotturna= <2,5W; Specifiche per l'installazione: / Uscita ca : Pressacavo - diametro 13-18mm; Ingresso CC : compatibile MC4; / Dimensioni : 540x315x191mm; Peso : 23kg; / Raffreddamento: convezione naturale; / Intervallo di temperatura operativo : -20 - +50°C; Classe di protezione : IP65 - Esterno e interno; / Interfacce di Comunicazione sostenute: RS485, Ethernet, Zigbee (opzionale); Normative: / Sicurezza: IEC-62103 (EN50178), Bozza IEC-62109; / Standard per il collegamento alla rete: VDE 0126-1-1, AS-4777, RD-1663 , DK 5940; / Emissioni: IEC61000-6-2, IEC61000-6-3, IEC61000-3-11, IEC61000-3-12, FCC parte 15 class B; RoHS: SI. / 06 - 10 / Caratteristiche per inverter trifasi: USCITA: / Vn=380/220; 400/230; Vout=184-265V; / Rilev corrente residua=300/30mA; Monitoraggio impianto SI; INGRESSO: / Vndc=750V Vmaxdc=950V; / Prot. polarità inversa SI; / Rilev isolamento guasto a terra=sensibilità 600kohm; Efficienza max 98%; / Pnotturna= <2,5W; Specifiche per l'installazione: / Uscita ca : Pressacavo - diametro 13-18mm; Ingresso CC : compatibile MC4; / Dimensioni : 540x315x260mm; Peso : 32kg; / Raffreddamento: ventilazione forzata; / Intervallo di temperatura operativo : -20 - +60°C; Classe di protezione : IP65 - Esterno e interno; / Interfacce di Comunicazione sostenute: RS485, Ethernet, Zigbee (opzionale); Normative: / Sicurezza: IEC-62103 (EN50178), Draft IEC-62109; / Standard per il collegamento alla rete: VDE 0126-1-1, AS-4777, RD-1663 , DK 5940; Emissioni: IEC61000-6-2, IEC61000-6-3, IEC61000-3-11, IEC61000-3-12, FCC part15 class B; RoHS: SI. / Sono inoltre compresi: / inverter c.s.d.; / installazione; / collegamenti e cablaggi interni; / minuterie e accessori per la corretta installazione; / quant'altro necessario alla realizzazione del lavoro a regolad'arte. / - INVERTER FOTOVOLTAICO PER OTTIMIZZATORI Monofase Pn=9 kW Pmax=9 kW	n		1755,90
M.05.03.09	Inverter monofase e trifase progettati per lavorare esclusivamente in abbinamento con dispositivi ottimizzatori di potenza. / Gli inverter per ottimizzatori sono in grado di ricevere, grazie ad un ricevitore interno, i dati di monitoraggio da ciascun ottimizzatore e di trasmetterli ad un server centralizzato (server di monitoraggio) tramite una rete Ethernet ed un collegamento con modem esterno. / La tecnologia a tensione fissa garantisce che l'inverter funzioni sempre alla tensione in ingresso ottimale, indipendentemente dal numero di moduli o dalle condizioni ambientali. / Certificazioni e marchiatura CE. / 01 - 05 / Caratteristiche per inverter monofasi: / USCITA: / Vn=220-230V; Vout=184-264,5V; / Rilev corrente residua=300/30mA; Monitoraggio impianto SI; INGRESSO: / Vndc=350V; Vmaxdc=550V; / Prot. polarità inversa SI; / Rilev isolamento guasto a terra=sensibilità 600kohm; Efficienza max 97,6%; / Pnotturna= <2,5W; Specifiche per l'installazione: / Uscita ca : Pressacavo - diametro 13-18mm; Ingresso CC : compatibile MC4; / Dimensioni : 540x315x191mm; Peso : 23kg; / Raffreddamento: convezione naturale; / Intervallo di temperatura operativo : -20 - +50°C; Classe di protezione : IP65 - Esterno e interno; / Interfacce di Comunicazione sostenute: RS485, Ethernet, Zigbee (opzionale); Normative: / Sicurezza: IEC-62103 (EN50178), Bozza IEC-62109; / Standard per il collegamento alla rete: VDE 0126-1-1, AS-4777, RD-1663 , DK 5940; / Emissioni: IEC61000-6-2, IEC61000-6-3, IEC61000-3-11, IEC61000-3-12, FCC parte 15 class B; RoHS: SI. / 06 - 10 / Caratteristiche per inverter trifasi: USCITA: / Vn=380/220; 400/230; Vout=184-265V; / Rilev corrente residua=300/30mA; Monitoraggio impianto SI; INGRESSO: / Vndc=750V Vmaxdc=950V; / Prot. polarità inversa SI; / Rilev isolamento guasto a terra=sensibilità 600kohm; Efficienza max 98%; / Pnotturna= <2,5W; Specifiche per l'installazione: / Uscita ca : Pressacavo - diametro 13-18mm; Ingresso CC : compatibile MC4; / Dimensioni : 540x315x260mm; Peso : 32kg; / Raffreddamento: ventilazione forzata; / Intervallo di temperatura operativo : -20 - +60°C; Classe di protezione : IP65 - Esterno e interno; / Interfacce di Comunicazione sostenute: RS485, Ethernet, Zigbee (opzionale); Normative: / Sicurezza: IEC-62103 (EN50178), Draft IEC-62109; / Standard per il collegamento alla rete: VDE 0126-1-1, AS-4777, RD-1663 , DK 5940; Emissioni: IEC61000-6-2, IEC61000-6-3, IEC61000-3-11, IEC61000-3-12, FCC part15 class B; RoHS: SI. / Sono inoltre compresi: / inverter c.s.d.; / installazione; / collegamenti e cablaggi interni; / minuterie e accessori per la corretta installazione; / quant'altro necessario alla realizzazione del lavoro a regolad'arte. / - INVERTER FOTOVOLTAICO PER OTTIMIZZATORI Monofase Pn=10 kW Pmax=10 kW	n		1820,74
M.05.03.10	Inverter monofase e trifase progettati per lavorare esclusivamente in abbinamento con dispositivi ottimizzatori di potenza. / Gli inverter per ottimizzatori sono in grado di ricevere, grazie ad un ricevitore interno, i dati di monitoraggio da ciascun ottimizzatore e di trasmetterli ad un server centralizzato (server di monitoraggio) tramite una rete Ethernet ed un collegamento con modem esterno. / La tecnologia a tensione fissa garantisce che l'inverter funzioni sempre alla tensione in ingresso ottimale, indipendentemente dal numero di moduli o dalle condizioni ambientali. / Certificazioni e marchiatura CE. / 01 - 05 / Caratteristiche per inverter monofasi: / USCITA: / Vn=220-230V; Vout=184-264,5V; / Rilev corrente residua=300/30mA; Monitoraggio impianto SI; INGRESSO: / Vndc=350V; Vmaxdc=550V; / Prot. polarità inversa SI; / Rilev isolamento guasto a terra=sensibilità 600kohm; Efficienza max 97,6%; / Pnotturna= <2,5W; Specifiche per l'installazione: / Uscita ca : Pressacavo - diametro 13-18mm; Ingresso CC : compatibile MC4; / Dimensioni : 540x315x191mm; Peso : 23kg; / Raffreddamento: convezione naturale; / Intervallo di temperatura operativo : -20 - +50°C; Classe di protezione : IP65 - Esterno e interno; / Interfacce di Comunicazione sostenute: RS485, Ethernet, Zigbee (opzionale); Normative: / Sicurezza: IEC-62103 (EN50178), Bozza IEC-62109; / Standard per il collegamento alla rete: VDE 0126-1-1, AS-4777, RD-1663 , DK 5940; / Emissioni: IEC61000-6-2, IEC61000-6-3, IEC61000-3-11, IEC61000-3-12, FCC parte 15 class B; RoHS: SI. / 06 - 10 / Caratteristiche per inverter trifasi: USCITA: / Vn=380/220; 400/230; Vout=184-265V; / Rilev corrente residua=300/30mA; Monitoraggio impianto SI; INGRESSO: / Vndc=750V Vmaxdc=950V; / Prot. polarità inversa SI; / Rilev isolamento guasto a terra=sensibilità 600kohm; Efficienza max 98%; / Pnotturna= <2,5W; Specifiche per l'installazione: / Uscita ca : Pressacavo - diametro 13-18mm; Ingresso CC : compatibile MC4; / Dimensioni : 540x315x260mm; Peso : 32kg; / Raffreddamento: ventilazione forzata; / Intervallo di temperatura operativo : -20 - +60°C; Classe di protezione : IP65 - Esterno e interno; / Interfacce di Comunicazione sostenute: RS485, Ethernet, Zigbee (opzionale); Normative: / Sicurezza: IEC-62103 (EN50178), Draft IEC-62109; / Standard per il collegamento alla rete: VDE 0126-1-1, AS-4777, RD-1663 , DK 5940; Emissioni: IEC61000-6-2, IEC61000-6-3, IEC61000-3-11, IEC61000-3-12, FCC part15 class B; RoHS: SI. / Sono inoltre compresi: / inverter c.s.d.; / installazione; / collegamenti e cablaggi interni; / minuterie e accessori per la corretta installazione; / quant'altro necessario alla realizzazione del lavoro a regolad'arte. / - INVERTER FOTOVOLTAICO PER OTTIMIZZATORI Monofase Pn=12,5 kW Pmax=12,5 kW	n		1887,60
M.05.04	OTTIMIZZATORE DI POTENZA
M.05.04.01	Ottimizzatore di potenza per pannelli fotovoltaici con le seguenti caratteristiche: / Inseguimento del punto di massima potenza (MPPT) a livello dimodulo; / Ottimizzazione indipendente di ogni modulo; / Rilevazione automatica dei guasti a livello di modulo e distringa; / Rilevazione di archi elettrici con conseguente riduzione dei rischid’incendio; / Fino a 4 ingressi per sottostringhe con diodi di bypass; / Consente di mettere in parallelo stringhe di lunghezza ineguale e su molteplici sfaccettature del tetto; / Feedback immediato sul funzionamento dell’impianto per una messa in esercizio più rapida; Sono inoltre compresi: / ottimizzatore di potenza c.s.d.; / installazione; / collegamenti e cablaggi interni; / minuterie e accessori per la corretta installazione; / quant'altro necessario alla realizzazione del lavoro a regolad'arte. / - OTTIMIZZATORI DI POTENZA Aggiuntivo al modulo Pn=250W; 55Vcc	n		130,00
M.05.04.02	Ottimizzatore di potenza per pannelli fotovoltaici con le seguenti caratteristiche: / Inseguimento del punto di massima potenza (MPPT) a livello dimodulo; / Ottimizzazione indipendente di ogni modulo; / Rilevazione automatica dei guasti a livello di modulo e distringa; / Rilevazione di archi elettrici con conseguente riduzione dei rischid’incendio; / Fino a 4 ingressi per sottostringhe con diodi di bypass; / Consente di mettere in parallelo stringhe di lunghezza ineguale e su molteplici sfaccettature del tetto; / Feedback immediato sul funzionamento dell’impianto per una messa in esercizio più rapida; Sono inoltre compresi: / ottimizzatore di potenza c.s.d.; / installazione; / collegamenti e cablaggi interni; / minuterie e accessori per la corretta installazione; / quant'altro necessario alla realizzazione del lavoro a regolad'arte. / - OTTIMIZZATORI DI POTENZA Aggiuntivo al modulo Pn=300W; 75Vcc	n		121,80
M.05.04.03	Ottimizzatore di potenza per pannelli fotovoltaici con le seguenti caratteristiche: / Inseguimento del punto di massima potenza (MPPT) a livello dimodulo; / Ottimizzazione indipendente di ogni modulo; / Rilevazione automatica dei guasti a livello di modulo e distringa; / Rilevazione di archi elettrici con conseguente riduzione dei rischid’incendio; / Fino a 4 ingressi per sottostringhe con diodi di bypass; / Consente di mettere in parallelo stringhe di lunghezza ineguale e su molteplici sfaccettature del tetto; / Feedback immediato sul funzionamento dell’impianto per una messa in esercizio più rapida; Sono inoltre compresi: / ottimizzatore di potenza c.s.d.; / installazione; / collegamenti e cablaggi interni; / minuterie e accessori per la corretta installazione; / quant'altro necessario alla realizzazione del lavoro a regolad'arte. / - OTTIMIZZATORI DI POTENZA Aggiuntivo al modulo Pn=400W; 75Vcc	n		134,97
M.05.05	PANNELLO AMORFO
M.05.05.01	Il pannello fotovoltaico sarà composto da una lamiera esterna profilata, sulla quale sono predisposti moduli fotovoltaici di potenza nominale pari a 64 Wp e/o 128 Wp, da una lamiera interna micronervata e da uno strato isolante composto da una schiuma poliuretanica che le separa termicamente. / Marchiatura CE. / LATO INTERNO / Lamiera: acciaio S 280 GD EN 10147 o superiore conforme alla tipologia riportata nel prospetto I-II D.M. 09/01/1996; / Spessore: 0,4 mm minimo; / Superficie: Microdogata con piani da 25 mm, profondità doghe 1,5 mm; / Preverniciatura: strato primer poliestere 4 µm ÷ 6 µm, successivamente rivestita con smalto. ISOLAMENTO TERMICO / Isolante: Schiuma poliuretanica rigida a celle chiuse a quattro componenti (a richiesta conforme alla Classe 2 secondo D.M. del 26/06/1984); / Densità: 40 +/-4 kg/m²; / Spessore (S): 30 - 40 - 50 - 60 - 80 mm; Trasmittanza termica (K): da 0,58 a 0,25 W/m²K. LATO ESTERNO / Lamiera: acciaio S 280 GD EN 10147 o superiore conforme alla tipologia riportata nel prospetto I-II D.M. 09/01/1996; / Spessore: 0,8 mm; / Superficie: grecata, con la superficie tra le greche piana liscia; / Preverniciatura: strato primer poliestere 4 µm ÷ 6 µm, successivamente rivestita con smalto Superpoliestere o Siliconpoliestere. / Sono inoltre compresi: / pannelli c.s.d.; / installazione; / accessori e telai di fissaggio; / cavi di collegamento H1Z2Z2-K da pannello ad inverter; / collegamenti e cablaggi interni; / minuterie e accessori per la corretta installazione; / quant'altro necessario alla realizzazione del lavoro a regolad'arte. / - PANNELLO AMORFO P=68W	n		162,52
M.05.05.02	Il pannello fotovoltaico sarà composto da una lamiera esterna profilata, sulla quale sono predisposti moduli fotovoltaici di potenza nominale pari a 64 Wp e/o 128 Wp, da una lamiera interna micronervata e da uno strato isolante composto da una schiuma poliuretanica che le separa termicamente. / Marchiatura CE. / LATO INTERNO / Lamiera: acciaio S 280 GD EN 10147 o superiore conforme alla tipologia riportata nel prospetto I-II D.M. 09/01/1996; / Spessore: 0,4 mm minimo; / Superficie: Microdogata con piani da 25 mm, profondità doghe 1,5 mm; / Preverniciatura: strato primer poliestere 4 µm ÷ 6 µm, successivamente rivestita con smalto. ISOLAMENTO TERMICO / Isolante: Schiuma poliuretanica rigida a celle chiuse a quattro componenti (a richiesta conforme alla Classe 2 secondo D.M. del 26/06/1984); / Densità: 40 +/-4 kg/m²; / Spessore (S): 30 - 40 - 50 - 60 - 80 mm; Trasmittanza termica (K): da 0,58 a 0,25 W/m²K. LATO ESTERNO / Lamiera: acciaio S 280 GD EN 10147 o superiore conforme alla tipologia riportata nel prospetto I-II D.M. 09/01/1996; / Spessore: 0,8 mm; / Superficie: grecata, con la superficie tra le greche piana liscia; / Preverniciatura: strato primer poliestere 4 µm ÷ 6 µm, successivamente rivestita con smalto Superpoliestere o Siliconpoliestere. / Sono inoltre compresi: / pannelli c.s.d.; / installazione; / accessori e telai di fissaggio; / cavi di collegamento H1Z2Z2-K da pannello ad inverter; / collegamenti e cablaggi interni; / minuterie e accessori per la corretta installazione; / quant'altro necessario alla realizzazione del lavoro a regolad'arte. / - PANNELLO AMORFO P=136W	n		303,07
M.05.06	PANNELLO MONOCRISTALLINO
M.05.06.01	Modulo fotovoltaico di potenza come da articolo [Wp], +10%/-5% monocristallino con HIT- tecnica, (Heterojunction with Instrinsic Thin layer) Modulo fotovoltaico di potenza come da specifica nella voce relativa [Wp], +10%/-5% monocristallino con HIT- tecnica, (Heterojunction with Instrinsic Thin layer) / Celle al silicio monocristallino. / Telaio d'alluminio Vetro di sicurezza trasparente. / Scatola di collegamento per diodo di bypass e cavo con connettore MC tipo 3. / Tolleranza di potenza +10% / -5% / CERTIFICAZIONI / IEC 61215:2016 – IEC 61730:2016 & Factory Inspection / Reazione al Fuoco – Classe 1 / IEC 61701 - Corrosione da nebbia salina / IEC 62716 - Corrosione da vapori di ammoniaca / IEC 60068-2-68 - Resistenti alle tempeste di sabbia / CARATTERISTICHE OPERATIVE / Coefficiente di temperatura Isc %/°C 0,0344 / Coefficiente di temperatura Voc %/°C -0,273 / Coefficiente di temperatura Pmax %/°C -0,389 / NMOT Nominal Module Operating Temperature °C 45 / Temperatura di esercizio °C da -40 a +85 / CARATTERISTICHE TECNICHE / Dimensioni 1665 x 1002 x 35 mm / Peso 18,4 kg / Vetro :Temperato trasparente 3,2 mm / Incapsulante :EVA (etilvinilacetato) / Celle : 60 celle PERC in silicio monocristallino da 158,75x158,75 mm / Backsheet :Multistrato in poliestere / Cornice : Profilo in alluminio anodizzato con fori di drenaggio / Scatola di giunzione : Certificato secondo IEC 62790, omologato IP 68 / Cavi e connettori : Cavo solare, lunghezza 900 mm assemblato con connettori MC4 compatibili / Massima corrente inversa (Ir) 20 A / Tensione massima di sistema 1000 V / Carico massimo (vento/neve) 5400 Pa (incluso fattore di sicurezza 1.5) / Protection Class II - conforme a IEC 61730 / Garanzia del produttore: 2 anni / Garanzia di potenza 20 anni per 80% della potenza / Sono inoltre compresi: / - pannelli c.s.d.; / - installazione; / - accessori e telai di fissaggio; / - collegamenti e cablaggi interni; / - collegamento equipotenziale tra i pannelli; / - minuterie e accessori per la corretta installazione; / - quant'altro necessario alla realizzazione del lavoro a regola d'arte. / - PANNELLO MONOCRISTALLINO P=310 Wp	n		415,63
M.05.06.02	Modulo fotovoltaico di potenza come da articolo [Wp], +10%/-5% monocristallino con HIT- tecnica, (Heterojunction with Instrinsic Thin layer) Modulo fotovoltaico di potenza come da specifica nella voce relativa [Wp], +10%/-5% monocristallino con HIT- tecnica, (Heterojunction with Instrinsic Thin layer) / Celle al silicio monocristallino. / Telaio d'alluminio Vetro di sicurezza trasparente. / Scatola di collegamento per diodo di bypass e cavo con connettore MC tipo 3. / Tolleranza di potenza +10% / -5% / CERTIFICAZIONI / IEC 61215:2016 – IEC 61730:2016 & Factory Inspection / Reazione al Fuoco – Classe 1 / IEC 61701 - Corrosione da nebbia salina / IEC 62716 - Corrosione da vapori di ammoniaca / IEC 60068-2-68 - Resistenti alle tempeste di sabbia / CARATTERISTICHE OPERATIVE / Coefficiente di temperatura Isc %/°C 0,0344 / Coefficiente di temperatura Voc %/°C -0,273 / Coefficiente di temperatura Pmax %/°C -0,389 / NMOT Nominal Module Operating Temperature °C 45 / Temperatura di esercizio °C da -40 a +85 / CARATTERISTICHE TECNICHE / Dimensioni 1665 x 1002 x 35 mm / Peso 18,4 kg / Vetro :Temperato trasparente 3,2 mm / Incapsulante :EVA (etilvinilacetato) / Celle : 60 celle PERC in silicio monocristallino da 158,75x158,75 mm / Backsheet :Multistrato in poliestere / Cornice : Profilo in alluminio anodizzato con fori di drenaggio / Scatola di giunzione : Certificato secondo IEC 62790, omologato IP 68 / Cavi e connettori : Cavo solare, lunghezza 900 mm assemblato con connettori MC4 compatibili / Massima corrente inversa (Ir) 20 A / Tensione massima di sistema 1000 V / Carico massimo (vento/neve) 5400 Pa (incluso fattore di sicurezza 1.5) / Protection Class II - conforme a IEC 61730 / Garanzia del produttore: 2 anni / Garanzia di potenza 20 anni per 80% della potenza / Sono inoltre compresi: / - pannelli c.s.d.; / - installazione; / - accessori e telai di fissaggio; / - collegamenti e cablaggi interni; / - collegamento equipotenziale tra i pannelli; / - minuterie e accessori per la corretta installazione; / - quant'altro necessario alla realizzazione del lavoro a regola d'arte. / - PANNELLO MONOCRISTALLINO P=32 Wp	n		448,60
M.05.06.03	Modulo fotovoltaico di potenza come da articolo [Wp], +10%/-5% monocristallino con HIT- tecnica, (Heterojunction with Instrinsic Thin layer) Modulo fotovoltaico di potenza come da specifica nella voce relativa [Wp], +10%/-5% monocristallino con HIT- tecnica, (Heterojunction with Instrinsic Thin layer) / Celle al silicio monocristallino. / Telaio d'alluminio Vetro di sicurezza trasparente. / Scatola di collegamento per diodo di bypass e cavo con connettore MC tipo 3. / Tolleranza di potenza +10% / -5% / CERTIFICAZIONI / IEC 61215:2016 – IEC 61730:2016 & Factory Inspection / Reazione al Fuoco – Classe 1 / IEC 61701 - Corrosione da nebbia salina / IEC 62716 - Corrosione da vapori di ammoniaca / IEC 60068-2-68 - Resistenti alle tempeste di sabbia / CARATTERISTICHE OPERATIVE / Coefficiente di temperatura Isc %/°C 0,0344 / Coefficiente di temperatura Voc %/°C -0,273 / Coefficiente di temperatura Pmax %/°C -0,389 / NMOT Nominal Module Operating Temperature °C 45 / Temperatura di esercizio °C da -40 a +85 / CARATTERISTICHE TECNICHE / Dimensioni 1665 x 1002 x 35 mm / Peso 18,4 kg / Vetro :Temperato trasparente 3,2 mm / Incapsulante :EVA (etilvinilacetato) / Celle : 60 celle PERC in silicio monocristallino da 158,75x158,75 mm / Backsheet :Multistrato in poliestere / Cornice : Profilo in alluminio anodizzato con fori di drenaggio / Scatola di giunzione : Certificato secondo IEC 62790, omologato IP 68 / Cavi e connettori : Cavo solare, lunghezza 900 mm assemblato con connettori MC4 compatibili / Massima corrente inversa (Ir) 20 A / Tensione massima di sistema 1000 V / Carico massimo (vento/neve) 5400 Pa (incluso fattore di sicurezza 1.5) / Protection Class II - conforme a IEC 61730 / Garanzia del produttore: 2 anni / Garanzia di potenza 20 anni per 80% della potenza / Sono inoltre compresi: / - pannelli c.s.d.; / - installazione; / - accessori e telai di fissaggio; / - collegamenti e cablaggi interni; / - collegamento equipotenziale tra i pannelli; / - minuterie e accessori per la corretta installazione; / - quant'altro necessario alla realizzazione del lavoro a regola d'arte. / - PANNELLO MONOCRISTALLINO P=330 Wp	n		465,03
M.05.07	PANNELLO POLICRISTALLINO
M.05.07.01	Modulo fotovoltaico policristallino di potenza come da articolo [Wp], / con celle al silicio policristallino, , telaio in alluminio anodizzato nero rivestito avvitato ed incollato per montaggio in orizzontale e in verticale, capacità di carico 5400N/mq, rinforzato sul retro con n°2 sbarre trasversali, fori di drenaggio interni per evitare l'effetto gelo, vetro di sicurezza trasparente, scatola di collegamento per diodo di bypass e cavo con connettore multi contact. / Tolleranza di potenza +5% / -3%; / Dimensioni modulo Lungh. x Largh. x Prof. (1662mm x 990mm x 46mm) / CERTIFICAZIONI / IEC 61215:2016 – IEC 61730:2016 & Factory Inspection / Reazione al Fuoco – Classe 1 / IEC 61701 - Corrosione da nebbia salina / IEC 62716 - Corrosione da vapori di ammoniaca / IEC 60068-2-68 - Resistenti alle tempeste di sabbia / CARATTERISTICHE OPERATIVE / Coefficiente di temperatura Isc %/°C 0,0474 / Coefficiente di temperatura Voc %/°C -0,285 / Coefficiente di temperatura Pmax %/°C -0,37 / NMOT Nominal Module Operating Temperature °C 45 / Temperatura di esercizio °C da -40 a +85 / CARATTERISTICHE TECNICHE / Dimensioni 1650 x 990 x 35 mm / Peso 17,7 kg / Vetro Temperato trasparente da 3,2 mm / Incapsulante : EVA (etilvinilacetato) / Celle : 60 celle in silicio policristallino da 156,75x156,75 mm / Backsheet : Multistrato in poliestere / Cornice: Profilo in alluminio anodizzato con fori di drenaggio / Scatola di giunzione Certificato secondo IEC 62790, omologato IP 68 / Cavi e connettori : Lunghezza 900 mm con connettori MC4 compatibili / Massima corrente inversa (Ir) 20 A / Tensione massima di sistema 1000 V / Carico massimo (vento/neve) 5400 Pa (incluso fattore di sicurezza 1,5) / Protection Class II - conforme a IEC 61730 / lunghezza 900 mm assemblato con connettori MC4 compatibili Massima corrente inversa (Ir) 20 A Tensione massima di sistema 1000 V / Carico massimo (vento/neve) 5400 Pa (incluso fattore di sicurezza 1.5) / Garanzia del produttore: 2 anni / Garanzia di potenza 20 anni per 80% della potenza / Tolleranza di potenza +5% / -3%; Garanzia del produttore: 5 anni / Garanzia di 20 anni per l'80% del rendimento minimo di potenza in condizioni di prova standard Dimensioni modulo Lungh. x Largh. x Prof. (1662mm x 990mm x 46mm) / Sono inoltre compresi: / pannelli policristallini c.s.d.; / installazione; / accessori e telai di fissaggio; / cavi di collegamento H1Z2Z2-K da pannello ad inverter; / collegamenti e cablaggi interni; / collegamento equipotenziale tra i pannelli; / minuterie e accessori per la corretta installazione; / quant'altro necessario alla realizzazione del lavoro a regolad'arte. / - PANNELLO POLICRISTALLINO P=270 Wp	n		378,63
M.05.07.02	Modulo fotovoltaico policristallino di potenza come da articolo [Wp], / con celle al silicio policristallino, , telaio in alluminio anodizzato nero rivestito avvitato ed incollato per montaggio in orizzontale e in verticale, capacità di carico 5400N/mq, rinforzato sul retro con n°2 sbarre trasversali, fori di drenaggio interni per evitare l'effetto gelo, vetro di sicurezza trasparente, scatola di collegamento per diodo di bypass e cavo con connettore multi contact. / Tolleranza di potenza +5% / -3%; / Dimensioni modulo Lungh. x Largh. x Prof. (1662mm x 990mm x 46mm) / CERTIFICAZIONI / IEC 61215:2016 – IEC 61730:2016 & Factory Inspection / Reazione al Fuoco – Classe 1 / IEC 61701 - Corrosione da nebbia salina / IEC 62716 - Corrosione da vapori di ammoniaca / IEC 60068-2-68 - Resistenti alle tempeste di sabbia / CARATTERISTICHE OPERATIVE / Coefficiente di temperatura Isc %/°C 0,0474 / Coefficiente di temperatura Voc %/°C -0,285 / Coefficiente di temperatura Pmax %/°C -0,37 / NMOT Nominal Module Operating Temperature °C 45 / Temperatura di esercizio °C da -40 a +85 / CARATTERISTICHE TECNICHE / Dimensioni 1650 x 990 x 35 mm / Peso 17,7 kg / Vetro Temperato trasparente da 3,2 mm / Incapsulante : EVA (etilvinilacetato) / Celle : 60 celle in silicio policristallino da 156,75x156,75 mm / Backsheet : Multistrato in poliestere / Cornice: Profilo in alluminio anodizzato con fori di drenaggio / Scatola di giunzione Certificato secondo IEC 62790, omologato IP 68 / Cavi e connettori : Lunghezza 900 mm con connettori MC4 compatibili / Massima corrente inversa (Ir) 20 A / Tensione massima di sistema 1000 V / Carico massimo (vento/neve) 5400 Pa (incluso fattore di sicurezza 1,5) / Protection Class II - conforme a IEC 61730 / lunghezza 900 mm assemblato con connettori MC4 compatibili Massima corrente inversa (Ir) 20 A Tensione massima di sistema 1000 V / Carico massimo (vento/neve) 5400 Pa (incluso fattore di sicurezza 1.5) / Garanzia del produttore: 2 anni / Garanzia di potenza 20 anni per 80% della potenza / Tolleranza di potenza +5% / -3%; Garanzia del produttore: 5 anni / Garanzia di 20 anni per l'80% del rendimento minimo di potenza in condizioni di prova standard Dimensioni modulo Lungh. x Largh. x Prof. (1662mm x 990mm x 46mm) / Sono inoltre compresi: / pannelli policristallini c.s.d.; / installazione; / accessori e telai di fissaggio; / cavi di collegamento H1Z2Z2-K da pannello ad inverter; / collegamenti e cablaggi interni; / collegamento equipotenziale tra i pannelli; / minuterie e accessori per la corretta installazione; / quant'altro necessario alla realizzazione del lavoro a regolad'arte. / - PANNELLO POLICRISTALLINO P=280 Wp	n		401,70
M.05.07.03	Modulo fotovoltaico policristallino di potenza come da articolo [Wp], / con celle al silicio policristallino, , telaio in alluminio anodizzato nero rivestito avvitato ed incollato per montaggio in orizzontale e in verticale, capacità di carico 5400N/mq, rinforzato sul retro con n°2 sbarre trasversali, fori di drenaggio interni per evitare l'effetto gelo, vetro di sicurezza trasparente, scatola di collegamento per diodo di bypass e cavo con connettore multi contact. / Tolleranza di potenza +5% / -3%; / Dimensioni modulo Lungh. x Largh. x Prof. (1662mm x 990mm x 46mm) / CERTIFICAZIONI / IEC 61215:2016 – IEC 61730:2016 & Factory Inspection / Reazione al Fuoco – Classe 1 / IEC 61701 - Corrosione da nebbia salina / IEC 62716 - Corrosione da vapori di ammoniaca / IEC 60068-2-68 - Resistenti alle tempeste di sabbia / CARATTERISTICHE OPERATIVE / Coefficiente di temperatura Isc %/°C 0,0474 / Coefficiente di temperatura Voc %/°C -0,285 / Coefficiente di temperatura Pmax %/°C -0,37 / NMOT Nominal Module Operating Temperature °C 45 / Temperatura di esercizio °C da -40 a +85 / CARATTERISTICHE TECNICHE / Dimensioni 1650 x 990 x 35 mm / Peso 17,7 kg / Vetro Temperato trasparente da 3,2 mm / Incapsulante : EVA (etilvinilacetato) / Celle : 60 celle in silicio policristallino da 156,75x156,75 mm / Backsheet : Multistrato in poliestere / Cornice: Profilo in alluminio anodizzato con fori di drenaggio / Scatola di giunzione Certificato secondo IEC 62790, omologato IP 68 / Cavi e connettori : Lunghezza 900 mm con connettori MC4 compatibili / Massima corrente inversa (Ir) 20 A / Tensione massima di sistema 1000 V / Carico massimo (vento/neve) 5400 Pa (incluso fattore di sicurezza 1,5) / Protection Class II - conforme a IEC 61730 / lunghezza 900 mm assemblato con connettori MC4 compatibili Massima corrente inversa (Ir) 20 A Tensione massima di sistema 1000 V / Carico massimo (vento/neve) 5400 Pa (incluso fattore di sicurezza 1.5) / Garanzia del produttore: 2 anni / Garanzia di potenza 20 anni per 80% della potenza / Tolleranza di potenza +5% / -3%; Garanzia del produttore: 5 anni / Garanzia di 20 anni per l'80% del rendimento minimo di potenza in condizioni di prova standard Dimensioni modulo Lungh. x Largh. x Prof. (1662mm x 990mm x 46mm) / Sono inoltre compresi: / pannelli policristallini c.s.d.; / installazione; / accessori e telai di fissaggio; / cavi di collegamento H1Z2Z2-K da pannello ad inverter; / collegamenti e cablaggi interni; / collegamento equipotenziale tra i pannelli; / minuterie e accessori per la corretta installazione; / quant'altro necessario alla realizzazione del lavoro a regolad'arte. / - PANNELLO POLICRISTALLINO P=285 Wp	n		435,00
M.05.08	QUADRO ELETTRICO IN CAMPO C.C.
M.05.08.01	Quadro di campo in corrente continua per impiego in ambitofotovoltaico. / Caratteristiche: / - Quadro cablato in versione con sezionatore completo di fusibile. / - Grado di protezione IP 66. / - Esecuzione in materiale termoplastico stampato in co-iniezione (IP66). / - Rispondenza alla norma IEC 60439-1. / - Isolamento classe II. / - Fusibili e pressacavi in dotazione. / - Tensione nominale di impiego: 1000 Vcc. / - Resistenza agli urti: 20 joule. / - Resistenza agli agenti chimici (acqua, soluzioni saline, acidi, basi ed oli minerali), agli agenti / atmosferici ed ai raggi UV. / Comprendente: / - quadro c.s.d. e con numero di stringhe, corrente e tensione come da articolo; / - quadro IP 66 con pressacavi e dadi a passo metrico - IP 68; / - sezionatore; / - scaricatore di sovratensione; / - sezionatore fusibile; / - fusibili per sezionatore; / - fusibili per protezione scaricatore; / - cablaggi interni realizzati con conduttori unipolari e/o multipolari flessibili a bassissima / emissione di fumi e gas tossici isolati in elastomerico reticolato di qualità G9 tipo N07G9-K; / - canaline portacavi in pvc per il contenimento dei cablaggi interni; / - targhette identificatrici dei circuiti pantografate; / - siglatura dei cavi in partenza ed in arrivo; / - minuterie per la corretta installazione; / - allacciamenti delle linee in partenza e arrivo con apposite morsettiere; / - collegamenti tra quadro e pannelli in campo; / - quant'altro necessario per la corretta esecuzione del lavoro a regola d'arte. / Il quadro dovrà essere inoltre pre-collaudato e certificato dal costruttore secondo le normative / vigenti prima della consegna. / - QUADRO ELETTRICO DI CAMPO IN C.C. 1 stringa 16A 600V con sezionatore	corpo		353,86
M.05.08.02	Quadro di campo in corrente continua per impiego in ambitofotovoltaico. / Caratteristiche: / - Quadro cablato in versione con sezionatore completo di fusibile. / - Grado di protezione IP 66. / - Esecuzione in materiale termoplastico stampato in co-iniezione (IP66). / - Rispondenza alla norma IEC 60439-1. / - Isolamento classe II. / - Fusibili e pressacavi in dotazione. / - Tensione nominale di impiego: 1000 Vcc. / - Resistenza agli urti: 20 joule. / - Resistenza agli agenti chimici (acqua, soluzioni saline, acidi, basi ed oli minerali), agli agenti / atmosferici ed ai raggi UV. / Comprendente: / - quadro c.s.d. e con numero di stringhe, corrente e tensione come da articolo; / - quadro IP 66 con pressacavi e dadi a passo metrico - IP 68; / - sezionatore; / - scaricatore di sovratensione; / - sezionatore fusibile; / - fusibili per sezionatore; / - fusibili per protezione scaricatore; / - cablaggi interni realizzati con conduttori unipolari e/o multipolari flessibili a bassissima / emissione di fumi e gas tossici isolati in elastomerico reticolato di qualità G9 tipo N07G9-K; / - canaline portacavi in pvc per il contenimento dei cablaggi interni; / - targhette identificatrici dei circuiti pantografate; / - siglatura dei cavi in partenza ed in arrivo; / - minuterie per la corretta installazione; / - allacciamenti delle linee in partenza e arrivo con apposite morsettiere; / - collegamenti tra quadro e pannelli in campo; / - quant'altro necessario per la corretta esecuzione del lavoro a regola d'arte. / Il quadro dovrà essere inoltre pre-collaudato e certificato dal costruttore secondo le normative / vigenti prima della consegna. / - QUADRO ELETTRICO DI CAMPO IN C.C. 2 stringa 16A 500V con sezionatore	corpo		374,20
M.05.08.03	Quadro di campo in corrente continua per impiego in ambitofotovoltaico. / Caratteristiche: / - Quadro cablato in versione con sezionatore completo di fusibile. / - Grado di protezione IP 66. / - Esecuzione in materiale termoplastico stampato in co-iniezione (IP66). / - Rispondenza alla norma IEC 60439-1. / - Isolamento classe II. / - Fusibili e pressacavi in dotazione. / - Tensione nominale di impiego: 1000 Vcc. / - Resistenza agli urti: 20 joule. / - Resistenza agli agenti chimici (acqua, soluzioni saline, acidi, basi ed oli minerali), agli agenti / atmosferici ed ai raggi UV. / Comprendente: / - quadro c.s.d. e con numero di stringhe, corrente e tensione come da articolo; / - quadro IP 66 con pressacavi e dadi a passo metrico - IP 68; / - sezionatore; / - scaricatore di sovratensione; / - sezionatore fusibile; / - fusibili per sezionatore; / - fusibili per protezione scaricatore; / - cablaggi interni realizzati con conduttori unipolari e/o multipolari flessibili a bassissima / emissione di fumi e gas tossici isolati in elastomerico reticolato di qualità G9 tipo N07G9-K; / - canaline portacavi in pvc per il contenimento dei cablaggi interni; / - targhette identificatrici dei circuiti pantografate; / - siglatura dei cavi in partenza ed in arrivo; / - minuterie per la corretta installazione; / - allacciamenti delle linee in partenza e arrivo con apposite morsettiere; / - collegamenti tra quadro e pannelli in campo; / - quant'altro necessario per la corretta esecuzione del lavoro a regola d'arte. / Il quadro dovrà essere inoltre pre-collaudato e certificato dal costruttore secondo le normative / vigenti prima della consegna. / - QUADRO ELETTRICO DI CAMPO IN C.C. 3 stringa 25A 750V con sezionatore	corpo		451,77
M.05.08.04	Quadro di campo in corrente continua per impiego in ambitofotovoltaico. / Caratteristiche: / - Quadro cablato in versione con sezionatore completo di fusibile. / - Grado di protezione IP 66. / - Esecuzione in materiale termoplastico stampato in co-iniezione (IP66). / - Rispondenza alla norma IEC 60439-1. / - Isolamento classe II. / - Fusibili e pressacavi in dotazione. / - Tensione nominale di impiego: 1000 Vcc. / - Resistenza agli urti: 20 joule. / - Resistenza agli agenti chimici (acqua, soluzioni saline, acidi, basi ed oli minerali), agli agenti / atmosferici ed ai raggi UV. / Comprendente: / - quadro c.s.d. e con numero di stringhe, corrente e tensione come da articolo; / - quadro IP 66 con pressacavi e dadi a passo metrico - IP 68; / - sezionatore; / - scaricatore di sovratensione; / - sezionatore fusibile; / - fusibili per sezionatore; / - fusibili per protezione scaricatore; / - cablaggi interni realizzati con conduttori unipolari e/o multipolari flessibili a bassissima / emissione di fumi e gas tossici isolati in elastomerico reticolato di qualità G9 tipo N07G9-K; / - canaline portacavi in pvc per il contenimento dei cablaggi interni; / - targhette identificatrici dei circuiti pantografate; / - siglatura dei cavi in partenza ed in arrivo; / - minuterie per la corretta installazione; / - allacciamenti delle linee in partenza e arrivo con apposite morsettiere; / - collegamenti tra quadro e pannelli in campo; / - quant'altro necessario per la corretta esecuzione del lavoro a regola d'arte. / Il quadro dovrà essere inoltre pre-collaudato e certificato dal costruttore secondo le normative / vigenti prima della consegna. / - QUADRO ELETTRICO DI CAMPO IN C.C. 4 stringa 32A 750V con sezionatore	corpo		492,16
M.05.08.05	Quadro di campo in corrente continua per impiego in ambitofotovoltaico. / Caratteristiche: / - Quadro cablato in versione con sezionatore completo di fusibile. / - Grado di protezione IP 66. / - Esecuzione in materiale termoplastico stampato in co-iniezione (IP66). / - Rispondenza alla norma IEC 60439-1. / - Isolamento classe II. / - Fusibili e pressacavi in dotazione. / - Tensione nominale di impiego: 1000 Vcc. / - Resistenza agli urti: 20 joule. / - Resistenza agli agenti chimici (acqua, soluzioni saline, acidi, basi ed oli minerali), agli agenti / atmosferici ed ai raggi UV. / Comprendente: / - quadro c.s.d. e con numero di stringhe, corrente e tensione come da articolo; / - quadro IP 66 con pressacavi e dadi a passo metrico - IP 68; / - sezionatore; / - scaricatore di sovratensione; / - sezionatore fusibile; / - fusibili per sezionatore; / - fusibili per protezione scaricatore; / - cablaggi interni realizzati con conduttori unipolari e/o multipolari flessibili a bassissima / emissione di fumi e gas tossici isolati in elastomerico reticolato di qualità G9 tipo N07G9-K; / - canaline portacavi in pvc per il contenimento dei cablaggi interni; / - targhette identificatrici dei circuiti pantografate; / - siglatura dei cavi in partenza ed in arrivo; / - minuterie per la corretta installazione; / - allacciamenti delle linee in partenza e arrivo con apposite morsettiere; / - collegamenti tra quadro e pannelli in campo; / - quant'altro necessario per la corretta esecuzione del lavoro a regola d'arte. / Il quadro dovrà essere inoltre pre-collaudato e certificato dal costruttore secondo le normative / vigenti prima della consegna. / - QUADRO ELETTRICO DI CAMPO IN C.C. 5 stringa 50A 800V con sezionatore	corpo		875,75
M.05.08.06	Quadro di campo in corrente continua per impiego in ambitofotovoltaico. / Caratteristiche: / - Quadro cablato in versione con sezionatore completo di fusibile. / - Grado di protezione IP 66. / - Esecuzione in materiale termoplastico stampato in co-iniezione (IP66). / - Rispondenza alla norma IEC 60439-1. / - Isolamento classe II. / - Fusibili e pressacavi in dotazione. / - Tensione nominale di impiego: 1000 Vcc. / - Resistenza agli urti: 20 joule. / - Resistenza agli agenti chimici (acqua, soluzioni saline, acidi, basi ed oli minerali), agli agenti / atmosferici ed ai raggi UV. / Comprendente: / - quadro c.s.d. e con numero di stringhe, corrente e tensione come da articolo; / - quadro IP 66 con pressacavi e dadi a passo metrico - IP 68; / - sezionatore; / - scaricatore di sovratensione; / - sezionatore fusibile; / - fusibili per sezionatore; / - fusibili per protezione scaricatore; / - cablaggi interni realizzati con conduttori unipolari e/o multipolari flessibili a bassissima / emissione di fumi e gas tossici isolati in elastomerico reticolato di qualità G9 tipo N07G9-K; / - canaline portacavi in pvc per il contenimento dei cablaggi interni; / - targhette identificatrici dei circuiti pantografate; / - siglatura dei cavi in partenza ed in arrivo; / - minuterie per la corretta installazione; / - allacciamenti delle linee in partenza e arrivo con apposite morsettiere; / - collegamenti tra quadro e pannelli in campo; / - quant'altro necessario per la corretta esecuzione del lavoro a regola d'arte. / Il quadro dovrà essere inoltre pre-collaudato e certificato dal costruttore secondo le normative / vigenti prima della consegna. / - QUADRO ELETTRICO DI CAMPO IN C.C. 6 stringa 63A 800V con sezionatore	corpo		956,10
M.05.08.07	Quadro di campo in corrente continua per impiego in ambitofotovoltaico. / Caratteristiche: / - Quadro cablato in versione con sezionatore completo di fusibile. / - Grado di protezione IP 66. / - Esecuzione in materiale termoplastico stampato in co-iniezione (IP66). / - Rispondenza alla norma IEC 60439-1. / - Isolamento classe II. / - Fusibili e pressacavi in dotazione. / - Tensione nominale di impiego: 1000 Vcc. / - Resistenza agli urti: 20 joule. / - Resistenza agli agenti chimici (acqua, soluzioni saline, acidi, basi ed oli minerali), agli agenti / atmosferici ed ai raggi UV. / Comprendente: / - quadro c.s.d. e con numero di stringhe, corrente e tensione come da articolo; / - quadro IP 66 con pressacavi e dadi a passo metrico - IP 68; / - sezionatore; / - scaricatore di sovratensione; / - sezionatore fusibile; / - fusibili per sezionatore; / - fusibili per protezione scaricatore; / - cablaggi interni realizzati con conduttori unipolari e/o multipolari flessibili a bassissima / emissione di fumi e gas tossici isolati in elastomerico reticolato di qualità G9 tipo N07G9-K; / - canaline portacavi in pvc per il contenimento dei cablaggi interni; / - targhette identificatrici dei circuiti pantografate; / - siglatura dei cavi in partenza ed in arrivo; / - minuterie per la corretta installazione; / - allacciamenti delle linee in partenza e arrivo con apposite morsettiere; / - collegamenti tra quadro e pannelli in campo; / - quant'altro necessario per la corretta esecuzione del lavoro a regola d'arte. / Il quadro dovrà essere inoltre pre-collaudato e certificato dal costruttore secondo le normative / vigenti prima della consegna. / - QUADRO ELETTRICO DI CAMPO IN C.C. 8 stringa 80A 1000V con sezionatore	corpo		1036,48
M.06	Impianto di diffusione sonora
M.06.01	AMPLIFICATORE DI ZONA
M.06.01.01	L'amplificatore di zona dovrà essere comprensivo delle apparecchiature di seguito citate. / n° 1 Amplificatore 120W con ingresso universale avente le seguenti caratteristiche: / - ingresso universale xlz e su morsettiera; / - interruttore alimentazione phantom 21V; / - controllo volume con VU-meter a led; / - comandi treble e bass; / - uscita diffusori a 70V/100V/4 ohm - 120W RMS; / - raffreddamento a conversione d'aria per la massima affidabilità; / - alimentazione a 115/230Vac e 24Vdc; / - montaggio a rack 19" tramite accessorio incluso 2U. Sono inoltre compresi: / - amplificatore c.s.d.; / - linee di alimentazione della centrale dal quadro di zona realizzate con conduttori unipolari e/o / multipolari flessibili a bassissima emissione di fumi e gas tossici isolati in gomma HEPR tipo / FG10(O)M1 resistenti al fuoco con sezioni minime indicate neglischemi elettrici allegati; / - tubazioni flessibili corrugate con percorso sotto traccia o entro vani/pareti predisposti, diamtro / minimo 25 mm.; / - quota parte delle linee dorsali di alimentazione reti portacavi dal quadro di zona fino alla centrale; / - cablaggi e allacciamenti; / - minuterie ed accessori per il fissaggio; / - attivazione e collaudo completo dell'impianto di diffusione sonora, comprendente schemi / particolari di collegamento, l'impiego di personale altamente specializzato per la posa delle / apparecchiature, cablaggio della centrale, attivazione, collaudo dell'impianto; / - ogni altro onere ed accessorio per la realizzazione del lavoro a regola d'arte. / - Amplificatore di zona	n		728,70
M.06.02	CENTRALE DI DIFFUSIONE SONORA
M.06.02.01	L'amplificatore di zona dovrà essere comprensivo delle apparecchiature di seguito citate. / n° 1 Amplificatore 120W con ingresso universale avente le seguenti caratteristiche: / - ingresso universale xlz e su morsettiera; / - interruttore alimentazione phantom 21V; / - controllo volume con VU-meter a led; / - comandi treble e bass; / - uscita diffusori a 70V/100V/4 ohm - 120W RMS; / - raffreddamento a conversione d'aria per la massima affidabilità; / - alimentazione a 115/230Vac e 24Vdc; / - montaggio a rack 19" tramite accessorio incluso 2U. Sono inoltre compresi: / - amplificatore c.s.d.; / - linee di alimentazione della centrale dal quadro di zona realizzate con conduttori unipolari e/o / multipolari flessibili a bassissima emissione di fumi e gas tossici isolati in gomma HEPR tipo / FG10(O)M1 resistenti al fuoco con sezioni minime indicate neglischemi elettrici allegati; / - tubazioni flessibili corrugate con percorso sotto traccia o entro vani/pareti predisposti, diamtro / minimo 25 mm.; / - quota parte delle linee dorsali di alimentazione reti portacavi dal quadro di zona fino alla centrale; / - cablaggi e allacciamenti; / - minuterie ed accessori per il fissaggio; / - attivazione e collaudo completo dell'impianto di diffusione sonora, comprendente schemi / particolari di collegamento, l'impiego di personale altamente specializzato per la posa delle / apparecchiature, cablaggio della centrale, attivazione, collaudo dell'impianto; / - ogni altro onere ed accessorio per la realizzazione del lavoro a regola d'arte. / L'amplificatore di zona dovrà essere comprensivo delle apparecchiature di seguito citate. / n° 1 Amplificatore 120W con ingresso universale avente le seguenti caratteristiche: / - ingresso universale xlz e su morsettiera; / - interruttore alimentazione phantom 21V; / - controllo volume con VU-meter a led; / - comandi treble e bass; / - uscita diffusori a 70V/100V/4 ohm - 120W RMS; / - raffreddamento a conversione d'aria per la massima affidabilità; / - alimentazione a 115/230Vac e 24Vdc; / - montaggio a rack 19" tramite accessorio incluso 2U. Sono inoltre compresi: / - amplificatore c.s.d.; / - linee di alimentazione della centrale dal quadro di zona realizzate con conduttori unipolari e/o / multipolari flessibili a bassissima emissione di fumi e gas tossici isolati in gomma HEPR tipo / FG10(O)M1 resistenti al fuoco con sezioni minime indicate neglischemi elettrici allegati; / - tubazioni flessibili corrugate con percorso sotto traccia o entro vani/pareti predisposti, diamtro / minimo 25 mm.; / - quota parte delle linee dorsali di alimentazione reti portacavi dal quadro di zona fino alla centrale; / - cablaggi e allacciamenti; / - minuterie ed accessori per il fissaggio; / - attivazione e collaudo completo dell'impianto di diffusione sonora, comprendente schemi / particolari di collegamento, l'impiego di personale altamente specializzato per la posa delle / apparecchiature, cablaggio della centrale, attivazione, collaudo dell'impianto; / - ogni altro onere ed accessorio per la realizzazione del lavoro a regola d'arte. / L'amplificatore di zona dovrà essere comprensivo delle apparecchiature di seguito citate. / n° 1 Amplificatore 120W con ingresso universale avente le seguenti caratteristiche: / - ingresso universale xlz e su morsettiera; / - interruttore alimentazione phantom 21V; / - controllo volume con VU-meter a led; / - comandi treble e bass; / - uscita diffusori a 70V/100V/4 ohm - 120W RMS; / - raffreddamento a conversione d'aria per la massima affidabilità; / - alimentazione a 115/230Vac e 24Vdc; / - montaggio a rack 19" tramite accessorio incluso 2U. Sono inoltre compresi: / - amplificatore c.s.d.; / - linee di alimentazione della centrale dal quadro di zona realizzate con conduttori unipolari e/o / multipolari flessibili a bassissima emissione di fumi e gas tossici isolati in gomma HEPR tipo / FG10(O)M1 resistenti al fuoco con sezioni minime indicate neglischemi elettrici allegati; / - tubazioni flessibili corrugate con percorso sotto traccia o entro vani/pareti predisposti, diamtro / minimo 25 mm.; / - quota parte delle linee dorsali di alimentazione reti portacavi dal quadro di zona fino alla centrale; / - cablaggi e allacciamenti; / - minuterie ed accessori per il fissaggio; / - attivazione e collaudo completo dell'impianto di diffusione sonora, comprendente schemi / particolari di collegamento, l'impiego di personale altamente specializzato per la posa delle / apparecchiature, cablaggio della centrale, attivazione, collaudo dell'impianto; / - ogni altro onere ed accessorio per la realizzazione del lavoro a regola d'arte. / - CENTRALE DI DIFFUSIONE SONORA Completa di base microfonica	n		13154,66
M.06.02.02	L'amplificatore di zona dovrà essere comprensivo delle apparecchiature di seguito citate. / n° 1 Amplificatore 120W con ingresso universale avente le seguenti caratteristiche: / - ingresso universale xlz e su morsettiera; / - interruttore alimentazione phantom 21V; / - controllo volume con VU-meter a led; / - comandi treble e bass; / - uscita diffusori a 70V/100V/4 ohm - 120W RMS; / - raffreddamento a conversione d'aria per la massima affidabilità; / - alimentazione a 115/230Vac e 24Vdc; / - montaggio a rack 19" tramite accessorio incluso 2U. Sono inoltre compresi: / - amplificatore c.s.d.; / - linee di alimentazione della centrale dal quadro di zona realizzate con conduttori unipolari e/o / multipolari flessibili a bassissima emissione di fumi e gas tossici isolati in gomma HEPR tipo / FG10(O)M1 resistenti al fuoco con sezioni minime indicate neglischemi elettrici allegati; / - tubazioni flessibili corrugate con percorso sotto traccia o entro vani/pareti predisposti, diamtro / minimo 25 mm.; / - quota parte delle linee dorsali di alimentazione reti portacavi dal quadro di zona fino alla centrale; / - cablaggi e allacciamenti; / - minuterie ed accessori per il fissaggio; / - attivazione e collaudo completo dell'impianto di diffusione sonora, comprendente schemi / particolari di collegamento, l'impiego di personale altamente specializzato per la posa delle / apparecchiature, cablaggio della centrale, attivazione, collaudo dell'impianto; / - ogni altro onere ed accessorio per la realizzazione del lavoro a regola d'arte. / L'amplificatore di zona dovrà essere comprensivo delle apparecchiature di seguito citate. / n° 1 Amplificatore 120W con ingresso universale avente le seguenti caratteristiche: / - ingresso universale xlz e su morsettiera; / - interruttore alimentazione phantom 21V; / - controllo volume con VU-meter a led; / - comandi treble e bass; / - uscita diffusori a 70V/100V/4 ohm - 120W RMS; / - raffreddamento a conversione d'aria per la massima affidabilità; / - alimentazione a 115/230Vac e 24Vdc; / - montaggio a rack 19" tramite accessorio incluso 2U. Sono inoltre compresi: / - amplificatore c.s.d.; / - linee di alimentazione della centrale dal quadro di zona realizzate con conduttori unipolari e/o / multipolari flessibili a bassissima emissione di fumi e gas tossici isolati in gomma HEPR tipo / FG10(O)M1 resistenti al fuoco con sezioni minime indicate neglischemi elettrici allegati; / - tubazioni flessibili corrugate con percorso sotto traccia o entro vani/pareti predisposti, diamtro / minimo 25 mm.; / - quota parte delle linee dorsali di alimentazione reti portacavi dal quadro di zona fino alla centrale; / - cablaggi e allacciamenti; / - minuterie ed accessori per il fissaggio; / - attivazione e collaudo completo dell'impianto di diffusione sonora, comprendente schemi / particolari di collegamento, l'impiego di personale altamente specializzato per la posa delle / apparecchiature, cablaggio della centrale, attivazione, collaudo dell'impianto; / - ogni altro onere ed accessorio per la realizzazione del lavoro a regola d'arte. / L'amplificatore di zona dovrà essere comprensivo delle apparecchiature di seguito citate. / n° 1 Amplificatore 120W con ingresso universale avente le seguenti caratteristiche: / - ingresso universale xlz e su morsettiera; / - interruttore alimentazione phantom 21V; / - controllo volume con VU-meter a led; / - comandi treble e bass; / - uscita diffusori a 70V/100V/4 ohm - 120W RMS; / - raffreddamento a conversione d'aria per la massima affidabilità; / - alimentazione a 115/230Vac e 24Vdc; / - montaggio a rack 19" tramite accessorio incluso 2U. Sono inoltre compresi: / - amplificatore c.s.d.; / - linee di alimentazione della centrale dal quadro di zona realizzate con conduttori unipolari e/o / multipolari flessibili a bassissima emissione di fumi e gas tossici isolati in gomma HEPR tipo / FG10(O)M1 resistenti al fuoco con sezioni minime indicate neglischemi elettrici allegati; / - tubazioni flessibili corrugate con percorso sotto traccia o entro vani/pareti predisposti, diamtro / minimo 25 mm.; / - quota parte delle linee dorsali di alimentazione reti portacavi dal quadro di zona fino alla centrale; / - cablaggi e allacciamenti; / - minuterie ed accessori per il fissaggio; / - attivazione e collaudo completo dell'impianto di diffusione sonora, comprendente schemi / particolari di collegamento, l'impiego di personale altamente specializzato per la posa delle / apparecchiature, cablaggio della centrale, attivazione, collaudo dell'impianto; / - ogni altro onere ed accessorio per la realizzazione del lavoro a regola d'arte. / - CENTRALE DI DIFFUSIONE SONORA a norma EN60849	n		20818,84
M.06.02.03	L'amplificatore di zona dovrà essere comprensivo delle apparecchiature di seguito citate. / n° 1 Amplificatore 120W con ingresso universale avente le seguenti caratteristiche: / - ingresso universale xlz e su morsettiera; / - interruttore alimentazione phantom 21V; / - controllo volume con VU-meter a led; / - comandi treble e bass; / - uscita diffusori a 70V/100V/4 ohm - 120W RMS; / - raffreddamento a conversione d'aria per la massima affidabilità; / - alimentazione a 115/230Vac e 24Vdc; / - montaggio a rack 19" tramite accessorio incluso 2U. Sono inoltre compresi: / - amplificatore c.s.d.; / - linee di alimentazione della centrale dal quadro di zona realizzate con conduttori unipolari e/o / multipolari flessibili a bassissima emissione di fumi e gas tossici isolati in gomma HEPR tipo / FG10(O)M1 resistenti al fuoco con sezioni minime indicate neglischemi elettrici allegati; / - tubazioni flessibili corrugate con percorso sotto traccia o entro vani/pareti predisposti, diamtro / minimo 25 mm.; / - quota parte delle linee dorsali di alimentazione reti portacavi dal quadro di zona fino alla centrale; / - cablaggi e allacciamenti; / - minuterie ed accessori per il fissaggio; / - attivazione e collaudo completo dell'impianto di diffusione sonora, comprendente schemi / particolari di collegamento, l'impiego di personale altamente specializzato per la posa delle / apparecchiature, cablaggio della centrale, attivazione, collaudo dell'impianto; / - ogni altro onere ed accessorio per la realizzazione del lavoro a regola d'arte. / L'amplificatore di zona dovrà essere comprensivo delle apparecchiature di seguito citate. / n° 1 Amplificatore 120W con ingresso universale avente le seguenti caratteristiche: / - ingresso universale xlz e su morsettiera; / - interruttore alimentazione phantom 21V; / - controllo volume con VU-meter a led; / - comandi treble e bass; / - uscita diffusori a 70V/100V/4 ohm - 120W RMS; / - raffreddamento a conversione d'aria per la massima affidabilità; / - alimentazione a 115/230Vac e 24Vdc; / - montaggio a rack 19" tramite accessorio incluso 2U. Sono inoltre compresi: / - amplificatore c.s.d.; / - linee di alimentazione della centrale dal quadro di zona realizzate con conduttori unipolari e/o / multipolari flessibili a bassissima emissione di fumi e gas tossici isolati in gomma HEPR tipo / FG10(O)M1 resistenti al fuoco con sezioni minime indicate neglischemi elettrici allegati; / - tubazioni flessibili corrugate con percorso sotto traccia o entro vani/pareti predisposti, diamtro / minimo 25 mm.; / - quota parte delle linee dorsali di alimentazione reti portacavi dal quadro di zona fino alla centrale; / - cablaggi e allacciamenti; / - minuterie ed accessori per il fissaggio; / - attivazione e collaudo completo dell'impianto di diffusione sonora, comprendente schemi / particolari di collegamento, l'impiego di personale altamente specializzato per la posa delle / apparecchiature, cablaggio della centrale, attivazione, collaudo dell'impianto; / - ogni altro onere ed accessorio per la realizzazione del lavoro a regola d'arte. / L'amplificatore di zona dovrà essere comprensivo delle apparecchiature di seguito citate. / n° 1 Amplificatore 120W con ingresso universale avente le seguenti caratteristiche: / - ingresso universale xlz e su morsettiera; / - interruttore alimentazione phantom 21V; / - controllo volume con VU-meter a led; / - comandi treble e bass; / - uscita diffusori a 70V/100V/4 ohm - 120W RMS; / - raffreddamento a conversione d'aria per la massima affidabilità; / - alimentazione a 115/230Vac e 24Vdc; / - montaggio a rack 19" tramite accessorio incluso 2U. Sono inoltre compresi: / - amplificatore c.s.d.; / - linee di alimentazione della centrale dal quadro di zona realizzate con conduttori unipolari e/o / multipolari flessibili a bassissima emissione di fumi e gas tossici isolati in gomma HEPR tipo / FG10(O)M1 resistenti al fuoco con sezioni minime indicate neglischemi elettrici allegati; / - tubazioni flessibili corrugate con percorso sotto traccia o entro vani/pareti predisposti, diamtro / minimo 25 mm.; / - quota parte delle linee dorsali di alimentazione reti portacavi dal quadro di zona fino alla centrale; / - cablaggi e allacciamenti; / - minuterie ed accessori per il fissaggio; / - attivazione e collaudo completo dell'impianto di diffusione sonora, comprendente schemi / particolari di collegamento, l'impiego di personale altamente specializzato per la posa delle / apparecchiature, cablaggio della centrale, attivazione, collaudo dell'impianto; / - ogni altro onere ed accessorio per la realizzazione del lavoro a regola d'arte. / - CENTRALE DI DIFFUSIONE SONORA base microfonica	n		828,58
M.06.02.04	L'amplificatore di zona dovrà essere comprensivo delle apparecchiature di seguito citate. / n° 1 Amplificatore 120W con ingresso universale avente le seguenti caratteristiche: / - ingresso universale xlz e su morsettiera; / - interruttore alimentazione phantom 21V; / - controllo volume con VU-meter a led; / - comandi treble e bass; / - uscita diffusori a 70V/100V/4 ohm - 120W RMS; / - raffreddamento a conversione d'aria per la massima affidabilità; / - alimentazione a 115/230Vac e 24Vdc; / - montaggio a rack 19" tramite accessorio incluso 2U. Sono inoltre compresi: / - amplificatore c.s.d.; / - linee di alimentazione della centrale dal quadro di zona realizzate con conduttori unipolari e/o / multipolari flessibili a bassissima emissione di fumi e gas tossici isolati in gomma HEPR tipo / FG10(O)M1 resistenti al fuoco con sezioni minime indicate neglischemi elettrici allegati; / - tubazioni flessibili corrugate con percorso sotto traccia o entro vani/pareti predisposti, diamtro / minimo 25 mm.; / - quota parte delle linee dorsali di alimentazione reti portacavi dal quadro di zona fino alla centrale; / - cablaggi e allacciamenti; / - minuterie ed accessori per il fissaggio; / - attivazione e collaudo completo dell'impianto di diffusione sonora, comprendente schemi / particolari di collegamento, l'impiego di personale altamente specializzato per la posa delle / apparecchiature, cablaggio della centrale, attivazione, collaudo dell'impianto; / - ogni altro onere ed accessorio per la realizzazione del lavoro a regola d'arte. / L'amplificatore di zona dovrà essere comprensivo delle apparecchiature di seguito citate. / n° 1 Amplificatore 120W con ingresso universale avente le seguenti caratteristiche: / - ingresso universale xlz e su morsettiera; / - interruttore alimentazione phantom 21V; / - controllo volume con VU-meter a led; / - comandi treble e bass; / - uscita diffusori a 70V/100V/4 ohm - 120W RMS; / - raffreddamento a conversione d'aria per la massima affidabilità; / - alimentazione a 115/230Vac e 24Vdc; / - montaggio a rack 19" tramite accessorio incluso 2U. Sono inoltre compresi: / - amplificatore c.s.d.; / - linee di alimentazione della centrale dal quadro di zona realizzate con conduttori unipolari e/o / multipolari flessibili a bassissima emissione di fumi e gas tossici isolati in gomma HEPR tipo / FG10(O)M1 resistenti al fuoco con sezioni minime indicate neglischemi elettrici allegati; / - tubazioni flessibili corrugate con percorso sotto traccia o entro vani/pareti predisposti, diamtro / minimo 25 mm.; / - quota parte delle linee dorsali di alimentazione reti portacavi dal quadro di zona fino alla centrale; / - cablaggi e allacciamenti; / - minuterie ed accessori per il fissaggio; / - attivazione e collaudo completo dell'impianto di diffusione sonora, comprendente schemi / particolari di collegamento, l'impiego di personale altamente specializzato per la posa delle / apparecchiature, cablaggio della centrale, attivazione, collaudo dell'impianto; / - ogni altro onere ed accessorio per la realizzazione del lavoro a regola d'arte. / L'amplificatore di zona dovrà essere comprensivo delle apparecchiature di seguito citate. / n° 1 Amplificatore 120W con ingresso universale avente le seguenti caratteristiche: / - ingresso universale xlz e su morsettiera; / - interruttore alimentazione phantom 21V; / - controllo volume con VU-meter a led; / - comandi treble e bass; / - uscita diffusori a 70V/100V/4 ohm - 120W RMS; / - raffreddamento a conversione d'aria per la massima affidabilità; / - alimentazione a 115/230Vac e 24Vdc; / - montaggio a rack 19" tramite accessorio incluso 2U. Sono inoltre compresi: / - amplificatore c.s.d.; / - linee di alimentazione della centrale dal quadro di zona realizzate con conduttori unipolari e/o / multipolari flessibili a bassissima emissione di fumi e gas tossici isolati in gomma HEPR tipo / FG10(O)M1 resistenti al fuoco con sezioni minime indicate neglischemi elettrici allegati; / - tubazioni flessibili corrugate con percorso sotto traccia o entro vani/pareti predisposti, diamtro / minimo 25 mm.; / - quota parte delle linee dorsali di alimentazione reti portacavi dal quadro di zona fino alla centrale; / - cablaggi e allacciamenti; / - minuterie ed accessori per il fissaggio; / - attivazione e collaudo completo dell'impianto di diffusione sonora, comprendente schemi / particolari di collegamento, l'impiego di personale altamente specializzato per la posa delle / apparecchiature, cablaggio della centrale, attivazione, collaudo dell'impianto; / - ogni altro onere ed accessorio per la realizzazione del lavoro a regola d'arte. / - CENTRALE DI DIFFUSIONE SONORA base microfonica per vvf	n		656,23
M.06.02.05	L'amplificatore di zona dovrà essere comprensivo delle apparecchiature di seguito citate. / n° 1 Amplificatore 120W con ingresso universale avente le seguenti caratteristiche: / - ingresso universale xlz e su morsettiera; / - interruttore alimentazione phantom 21V; / - controllo volume con VU-meter a led; / - comandi treble e bass; / - uscita diffusori a 70V/100V/4 ohm - 120W RMS; / - raffreddamento a conversione d'aria per la massima affidabilità; / - alimentazione a 115/230Vac e 24Vdc; / - montaggio a rack 19" tramite accessorio incluso 2U. Sono inoltre compresi: / - amplificatore c.s.d.; / - linee di alimentazione della centrale dal quadro di zona realizzate con conduttori unipolari e/o / multipolari flessibili a bassissima emissione di fumi e gas tossici isolati in gomma HEPR tipo / FG10(O)M1 resistenti al fuoco con sezioni minime indicate neglischemi elettrici allegati; / - tubazioni flessibili corrugate con percorso sotto traccia o entro vani/pareti predisposti, diamtro / minimo 25 mm.; / - quota parte delle linee dorsali di alimentazione reti portacavi dal quadro di zona fino alla centrale; / - cablaggi e allacciamenti; / - minuterie ed accessori per il fissaggio; / - attivazione e collaudo completo dell'impianto di diffusione sonora, comprendente schemi / particolari di collegamento, l'impiego di personale altamente specializzato per la posa delle / apparecchiature, cablaggio della centrale, attivazione, collaudo dell'impianto; / - ogni altro onere ed accessorio per la realizzazione del lavoro a regola d'arte. / L'amplificatore di zona dovrà essere comprensivo delle apparecchiature di seguito citate. / n° 1 Amplificatore 120W con ingresso universale avente le seguenti caratteristiche: / - ingresso universale xlz e su morsettiera; / - interruttore alimentazione phantom 21V; / - controllo volume con VU-meter a led; / - comandi treble e bass; / - uscita diffusori a 70V/100V/4 ohm - 120W RMS; / - raffreddamento a conversione d'aria per la massima affidabilità; / - alimentazione a 115/230Vac e 24Vdc; / - montaggio a rack 19" tramite accessorio incluso 2U. Sono inoltre compresi: / - amplificatore c.s.d.; / - linee di alimentazione della centrale dal quadro di zona realizzate con conduttori unipolari e/o / multipolari flessibili a bassissima emissione di fumi e gas tossici isolati in gomma HEPR tipo / FG10(O)M1 resistenti al fuoco con sezioni minime indicate neglischemi elettrici allegati; / - tubazioni flessibili corrugate con percorso sotto traccia o entro vani/pareti predisposti, diamtro / minimo 25 mm.; / - quota parte delle linee dorsali di alimentazione reti portacavi dal quadro di zona fino alla centrale; / - cablaggi e allacciamenti; / - minuterie ed accessori per il fissaggio; / - attivazione e collaudo completo dell'impianto di diffusione sonora, comprendente schemi / particolari di collegamento, l'impiego di personale altamente specializzato per la posa delle / apparecchiature, cablaggio della centrale, attivazione, collaudo dell'impianto; / - ogni altro onere ed accessorio per la realizzazione del lavoro a regola d'arte. / L'amplificatore di zona dovrà essere comprensivo delle apparecchiature di seguito citate. / n° 1 Amplificatore 120W con ingresso universale avente le seguenti caratteristiche: / - ingresso universale xlz e su morsettiera; / - interruttore alimentazione phantom 21V; / - controllo volume con VU-meter a led; / - comandi treble e bass; / - uscita diffusori a 70V/100V/4 ohm - 120W RMS; / - raffreddamento a conversione d'aria per la massima affidabilità; / - alimentazione a 115/230Vac e 24Vdc; / - montaggio a rack 19" tramite accessorio incluso 2U. Sono inoltre compresi: / - amplificatore c.s.d.; / - linee di alimentazione della centrale dal quadro di zona realizzate con conduttori unipolari e/o / multipolari flessibili a bassissima emissione di fumi e gas tossici isolati in gomma HEPR tipo / FG10(O)M1 resistenti al fuoco con sezioni minime indicate neglischemi elettrici allegati; / - tubazioni flessibili corrugate con percorso sotto traccia o entro vani/pareti predisposti, diamtro / minimo 25 mm.; / - quota parte delle linee dorsali di alimentazione reti portacavi dal quadro di zona fino alla centrale; / - cablaggi e allacciamenti; / - minuterie ed accessori per il fissaggio; / - attivazione e collaudo completo dell'impianto di diffusione sonora, comprendente schemi / particolari di collegamento, l'impiego di personale altamente specializzato per la posa delle / apparecchiature, cablaggio della centrale, attivazione, collaudo dell'impianto; / - ogni altro onere ed accessorio per la realizzazione del lavoro a regola d'arte. / - CENTRALE DI DIFFUSIONE SONORA unità di rilevamento rumore	n		313,54
M.06.03	DIFFUSORE SONORO
M.06.03.01	Diffusore audio,da incasso a controsoffitto, potenza 6W 100V con altoparlante bicono a sospensione pneumatica, corpo in metallo struttura realizzata con morsettiera ceramica e termofusibile, colore bianco, provvisto di fondello antifiamma in acciaio. Particolarmente indicato per la diffusione di messaggi di allarme: infatti le sue caratteristiche principali sono una riproduzione particolarmente chiara della voce e una ottima resistenza alle alte temperature che si raggiungono in caso di incendio. Composto da struttura in acciaio con griglia metallica di protezione, colore bianco RAL 9003 e fondello antifiamma in acciaio, per diffusori da utilizzare in sistemi di allarme. / Costruito per consentire la realizzazione di impianti audio in accordo con le normative: / CEI EN 60849 EN 60849:10/2007 - Sistemi elettroacustici applicati ai servizi di emergenza EN 54-16:2008 - Fire detection and fire alarm systems - Voice alarm control and indicating equipment / EN 54-24:2008 - Fire detection and fire alarm systems - Components of voice alarm systems - / Loudspeakers composto da: / - altoparlante a doppio cono da 6 pollici; / - morsettiere di collegamento in materiale ceramico; / - fusibile termico che evita di compromettere l'integrità della linea audio a causa del calore che interessa il diffusore; / - vite di messa a terra; / - cablaggio interno al diffusore realizzato con cavi antifiamma e resistenti al fuoco; / - trasformatore per il collegamento a tensione costante; / - - potenza: 6W @ 70-100V; / - risposta in frequenza: 120 - 18.000 Hz; / - sensibilità (1W @ 1m) : 93 dB; / - dimensioni: diametro 230 mm x 127 mm; / - sporgenza massima: 16 mm; / - foro di incasso: diametro 200 mm; / - peso: 2 kg Compresi: / - diffusore c.d.s.; / - quota parte delle linee dorsali di alimentazione reti portacavi dalla centrale di zona fino all'utilizzatore; / - collegamenti elettrici, realizzati con conduttori twistati unipolari e/o multipolari flessibili a ridotta emissione di gas tossici e resistenti al fuoco con sezione minima 1,5 mmq; / - tubazioni flessibili corrugate con percorso sotto traccia o entro vani/pareti predisposti, diamtro minimo 25 mm. complete di raccordi ed accessori di fissaggio; / - ogni altro onere ed accessorio per la realizzazione del lavoro a regolad'arte. / - DIFFUSORE SONORO Con potenza 6W	n		114,04
M.06.03.02	Diffusore audio,da incasso a controsoffitto, potenza 6W 100V con altoparlante bicono a sospensione pneumatica, corpo in metallo struttura realizzata con morsettiera ceramica e termofusibile, colore bianco, provvisto di fondello antifiamma in acciaio. Particolarmente indicato per la diffusione di messaggi di allarme: infatti le sue caratteristiche principali sono una riproduzione particolarmente chiara della voce e una ottima resistenza alle alte temperature che si raggiungono in caso di incendio. Composto da struttura in acciaio con griglia metallica di protezione, colore bianco RAL 9003 e fondello antifiamma in acciaio, per diffusori da utilizzare in sistemi di allarme. / Costruito per consentire la realizzazione di impianti audio in accordo con le normative: / CEI EN 60849 EN 60849:10/2007 - Sistemi elettroacustici applicati ai servizi di emergenza EN 54-16:2008 - Fire detection and fire alarm systems - Voice alarm control and indicating equipment / EN 54-24:2008 - Fire detection and fire alarm systems - Components of voice alarm systems - / Loudspeakers composto da: / - altoparlante a doppio cono da 6 pollici; / - morsettiere di collegamento in materiale ceramico; / - fusibile termico che evita di compromettere l'integrità della linea audio a causa del calore che interessa il diffusore; / - vite di messa a terra; / - cablaggio interno al diffusore realizzato con cavi antifiamma e resistenti al fuoco; / - trasformatore per il collegamento a tensione costante; / - - potenza: 6W @ 70-100V; / - risposta in frequenza: 120 - 18.000 Hz; / - sensibilità (1W @ 1m) : 93 dB; / - dimensioni: diametro 230 mm x 127 mm; / - sporgenza massima: 16 mm; / - foro di incasso: diametro 200 mm; / - peso: 2 kg Compresi: / - diffusore c.d.s.; / - quota parte delle linee dorsali di alimentazione reti portacavi dalla centrale di zona fino all'utilizzatore; / - collegamenti elettrici, realizzati con conduttori twistati unipolari e/o multipolari flessibili a ridotta emissione di gas tossici e resistenti al fuoco con sezione minima 1,5 mmq; / - tubazioni flessibili corrugate con percorso sotto traccia o entro vani/pareti predisposti, diamtro minimo 25 mm. complete di raccordi ed accessori di fissaggio; / - ogni altro onere ed accessorio per la realizzazione del lavoro a regolad'arte. / - DIFFUSORE SONORO Tensione 100V con calotta antifiamma	n		121,61
M.06.04	DIFFUSORE SONORO SORGENTE
M.06.04.01	Diffusore sonoro a plafoniera provvisto di fondello antifiamma in acciaio. Particolarmente indicato per la diffusione di messaggi di allarme: infatti le sue caratteristiche principali sono una riproduzione particolarmente chiara della voce e una ottima resistenza alle alte temperature che si raggiungono in caso di incendio. / Composto da struttura in acciaio con griglia metallica di protezione, colore bianco RAL 9003 e fondello antifiamma in acciaio, conforme alle norme Bristish Standard BS5839 part 8, per diffusori da utilizzare in sistemi di allarme composto da: / - altoparlante a doppio cono da 6 pollici; / - morsettiere di collegamento in materiale ceramico; / - fusibile termico che evita di compromettere l'integrità della linea audio a causa del calore che interessa il diffusore; / - vite di messa a terra; / - cablaggio interno al diffusore realizzato con cavi antifiamma e resistenti al fuoco; / - trasformatore per il collegamento a tensione costante; / - - potenza: 10/15W @ 70-100V; / - risposta in frequenza: 120 - 18.000 Hz; / - sensibilità (1W @ 1m) : 93 dB; / - dimensioni: diametro 230 mm x 127 mm; / - sporgenza massima: 16 mm; / - foro di incasso: diametro 200 mm; / - peso: 2 kg Compresi: / - diffusore c.d.s.; / - quota parte delle linee dorsali di alimentazione reti portacavi dalla centrale di zona fino all'utilizzatore; / - collegamenti elettrici, realizzati con conduttori twistati unipolari e/o multipolari flessibili a ridotta emissione di gas tossici e resistenti al fuoco con sezione minima 1,5 mmq; / - tubazioni flessibili corrugate con percorso sotto traccia o entro vani/pareti predisposti, diamtro minimo 25 mm. complete di raccordi ed accessori di fissaggio; / - ogni altro onere ed accessorio per la realizzazione del lavoro a regolad'arte. / - DIFFUSORE SONORO SPORGENTE Con potenza 10/15W esecuzione sporgente	n		121,61
M.06.05	PUNTO ATTENUATORE DIFFUSIONE SONORA.
M.06.05.01	Permette di cambiare i programmi sonori Hi-Fi stereo, regolare il volume, accendere e spegnere muting, cambiare le stazioni radio e i CD, con display per la segnalazione programma e il cambio funzioni selezionate. / Punto attenuatore e selezione canale; / Punto attenuatore corridoi; l'attenuatore permetterà la regolazione del volume sonoro di diffusori acustici dotati di trasformatori a 100V. / Compresi: / - quota parte delle linee dorsali di alimentazione reti portacavi dalla centrale di zona fino all'utilizzatore; / - collegamenti elettrici, realizzati con conduttori twistati unipolari e/o multipolari flessibili a ridotta emissione di gas tossici e resistenti al fuoco con sezione minima 1,5 mmq; / - tubazioni flessibili corrugate con percorso sotto traccia o entro vani/pareti predisposti, diamtro minimo 25 mm. complete di raccordi ed accessori di fissaggio; / - scatola portafrutti, supporto in resina e placca in materiale termoplastico di colore a scelta della D.L.; / - ogni altro onere ed accessorio per la realizzazione del lavoro a regolad'arte. / - PUNTO ATTENUATORE Punto attenuatore e selezione canale	n		142,63
M.06.05.02	Permette di cambiare i programmi sonori Hi-Fi stereo, regolare il volume, accendere e spegnere muting, cambiare le stazioni radio e i CD, con display per la segnalazione programma e il cambio funzioni selezionate. / Punto attenuatore e selezione canale; / Punto attenuatore corridoi; l'attenuatore permetterà la regolazione del volume sonoro di diffusori acustici dotati di trasformatori a 100V. / Compresi: / - quota parte delle linee dorsali di alimentazione reti portacavi dalla centrale di zona fino all'utilizzatore; / - collegamenti elettrici, realizzati con conduttori twistati unipolari e/o multipolari flessibili a ridotta emissione di gas tossici e resistenti al fuoco con sezione minima 1,5 mmq; / - tubazioni flessibili corrugate con percorso sotto traccia o entro vani/pareti predisposti, diamtro minimo 25 mm. complete di raccordi ed accessori di fissaggio; / - scatola portafrutti, supporto in resina e placca in materiale termoplastico di colore a scelta della D.L.; / - ogni altro onere ed accessorio per la realizzazione del lavoro a regolad'arte. / - PUNTO ATTENUATORE Punto attenuatore corridoi	n		153,61
M.06.06	PUNTO ATTESTAZIONE PER DIFFUSIONE SONORA
M.06.06.01	Trave testaletto compresi: / - quota parte delle linee dorsali di alimentazione reti portacavi dalla centrale di zona fino all'utilizzatore; / - apparecchiature per adattare impedenza e tensione alla centrale di diffusione sonora; / - collegamenti elettrici, realizzati con conduttori twistati unipolari e/o multipolari flessibili a ridotta emissione di gas tossici e resistenti al fuoco con sezione minima 1,5 mmq; / - tubazioni flessibili corrugate con percorso sotto traccia o entro vani/pareti predisposti, diamtro minimo 25 mm. complete di raccordi ed accessori di fissaggio; / - scatola portafrutti, supporto in resina e placca in materiale termoplastico di colore a scelta della D.L.; / - ogni altro onere ed accessorio per la realizzazione del lavoro a regolad'arte. / - PUNTO ATTESTAZIONE per diffusione sonora da trave testaletto	n		87,65
M.06.06.02	Trave testaletto compresi: / - quota parte delle linee dorsali di alimentazione reti portacavi dalla centrale di zona fino all'utilizzatore; / - apparecchiature per adattare impedenza e tensione alla centrale di diffusione sonora; / - collegamenti elettrici, realizzati con conduttori twistati unipolari e/o multipolari flessibili a ridotta emissione di gas tossici e resistenti al fuoco con sezione minima 1,5 mmq; / - tubazioni flessibili corrugate con percorso sotto traccia o entro vani/pareti predisposti, diamtro minimo 25 mm. complete di raccordi ed accessori di fissaggio; / - scatola portafrutti, supporto in resina e placca in materiale termoplastico di colore a scelta della D.L.; / - ogni altro onere ed accessorio per la realizzazione del lavoro a regolad'arte. / - PUNTO ATTESTAZIONE per diffusione sonora da sorgente esterna	n		87,65
M.07	Impianto di portiere elettrico
M.07.01	CITOFONO
M.07.01.01	Citofono per impianto di chiamata interna, costituito dalle seguentiapparecchiature: / - posto esterno costituito da scatola da incasso, targa in alluminio anodizzato luminosa, equipaggiata / con pulsante, gruppo fonico stagno e lampada a 24V, dotato di collegamento elettrico / all'alimentatore, realizzato con cavo multipolare a ridotta emissione di gas tossici posto in tubazioni / sotto traccia e/o in canale portacavi, ed inoltre di accessori di fissaggio aparete; / - alimentatore audio analogico a doppio isolamento, per circuiti citofonici e comando elettroserratura, / completo di commutatore, adatto per il fissaggio rapido a quadro su guide DIN, dotato di fusibili di / protezione ed oneri per il collegamento di alimentazione elettroserratura, completo di pulsante locale / di apertura, realizzato con cavo multipolare a ridotta emissione di gas tossici posto in tubazioni sotto / traccia e/o in canale portacavi; / - posto interno, costituito da apparecchio citofonico per montaggio a parete e/o da tavolo, / equipaggiato di cornetta con capsule, cavo estensibile e base di appoggio e/o da parete, morsettiera. / Pulsanti di comando elettroserratura, completo inoltre di collegamento elettrico all'alimentatore, / realizzato con cavo di tipo telefonico multipolare, posto in tubazioni sotto traccia e/oin canale / portacavi, completo di ogni accessorio e di collegamenti alle apparecchiature. / - elettroserratura per porta di qualsiasi tipo e dimensione. Funzionamento di tipo elettromeccanico / comandata da un pulsante posto in prossimità e/o facente parte del posto citofonico interno. / L'elettroserratura dovrà essere completa inoltre di collegamento elettrico all'alimentatore, realizzato / con cavo di tipo telefonico multipolare, posto in tubazioni sotto traccia e/o in canale portacavi, / dell'eventuale trasformatore e di tutti gli accessori per la realizzazione delle connessione e per / garantire il corretto e sicuro funzionamento. / - posto esterno costituito da scatola da incasso, targa in alluminio anodizzato luminosa, equipaggiata / con tastiera per selezione interno desiderato, gruppo fonico stagno e lampada a 24V, dotato di / collegamento elettrico all'alimentatore, realizzato con cavo multipolare a ridotta emissione di gas / tossici posto in tubazioni sotto traccia e/o in canale portacavi, ed inoltre di accessori di fissaggio a / parete; / Compresi: / - collegamento elettrico all'alimentatore, realizzato con cavo multipolare posto in tubazioni sotto / traccia e/o in canale portacavi; / - collegamento di segnale con cavo multipolare; / - tubazioni flessibili corrugate con percorso sotto traccia e/o guaine spiralate e tubazioni rigide in / materiale autoestinguente per i percorsi a vista o in controsoffitto, diametro minimo 25 mm. / realizzazione IP44 min.; / - tutte o parte delle linee dorsali di alimentazione e delle reti portacavi, dal quadro di zona fino / all'utilizzatore; / - cassette di derivazione incassate con morsettiere interne e/o da esterno stagne IP44 complete / di giunti di raccordo; / - scatole portafrutti da incasso e/o da esterno; / - accessori di fissaggio anche per posa entro getti in c.a.; / - oneri per la posa ed il corretto funzionamento di tutto il circuitoaudio-video; / - quant'altro necessario per l'installazione a regola d'arte. / - CITOFONO posto esterno	n		175,94
M.07.01.02	Citofono per impianto di chiamata interna, costituito dalle seguentiapparecchiature: / - posto esterno costituito da scatola da incasso, targa in alluminio anodizzato luminosa, equipaggiata / con pulsante, gruppo fonico stagno e lampada a 24V, dotato di collegamento elettrico / all'alimentatore, realizzato con cavo multipolare a ridotta emissione di gas tossici posto in tubazioni / sotto traccia e/o in canale portacavi, ed inoltre di accessori di fissaggio aparete; / - alimentatore audio analogico a doppio isolamento, per circuiti citofonici e comando elettroserratura, / completo di commutatore, adatto per il fissaggio rapido a quadro su guide DIN, dotato di fusibili di / protezione ed oneri per il collegamento di alimentazione elettroserratura, completo di pulsante locale / di apertura, realizzato con cavo multipolare a ridotta emissione di gas tossici posto in tubazioni sotto / traccia e/o in canale portacavi; / - posto interno, costituito da apparecchio citofonico per montaggio a parete e/o da tavolo, / equipaggiato di cornetta con capsule, cavo estensibile e base di appoggio e/o da parete, morsettiera. / Pulsanti di comando elettroserratura, completo inoltre di collegamento elettrico all'alimentatore, / realizzato con cavo di tipo telefonico multipolare, posto in tubazioni sotto traccia e/oin canale / portacavi, completo di ogni accessorio e di collegamenti alle apparecchiature. / - elettroserratura per porta di qualsiasi tipo e dimensione. Funzionamento di tipo elettromeccanico / comandata da un pulsante posto in prossimità e/o facente parte del posto citofonico interno. / L'elettroserratura dovrà essere completa inoltre di collegamento elettrico all'alimentatore, realizzato / con cavo di tipo telefonico multipolare, posto in tubazioni sotto traccia e/o in canale portacavi, / dell'eventuale trasformatore e di tutti gli accessori per la realizzazione delle connessione e per / garantire il corretto e sicuro funzionamento. / - posto esterno costituito da scatola da incasso, targa in alluminio anodizzato luminosa, equipaggiata / con tastiera per selezione interno desiderato, gruppo fonico stagno e lampada a 24V, dotato di / collegamento elettrico all'alimentatore, realizzato con cavo multipolare a ridotta emissione di gas / tossici posto in tubazioni sotto traccia e/o in canale portacavi, ed inoltre di accessori di fissaggio a / parete; / Compresi: / - collegamento elettrico all'alimentatore, realizzato con cavo multipolare posto in tubazioni sotto / traccia e/o in canale portacavi; / - collegamento di segnale con cavo multipolare; / - tubazioni flessibili corrugate con percorso sotto traccia e/o guaine spiralate e tubazioni rigide in / materiale autoestinguente per i percorsi a vista o in controsoffitto, diametro minimo 25 mm. / realizzazione IP44 min.; / - tutte o parte delle linee dorsali di alimentazione e delle reti portacavi, dal quadro di zona fino / all'utilizzatore; / - cassette di derivazione incassate con morsettiere interne e/o da esterno stagne IP44 complete / di giunti di raccordo; / - scatole portafrutti da incasso e/o da esterno; / - accessori di fissaggio anche per posa entro getti in c.a.; / - oneri per la posa ed il corretto funzionamento di tutto il circuitoaudio-video; / - quant'altro necessario per l'installazione a regola d'arte. / - CITOFONO alimentatore	n		312,30
M.07.01.03	Citofono per impianto di chiamata interna, costituito dalle seguentiapparecchiature: / - posto esterno costituito da scatola da incasso, targa in alluminio anodizzato luminosa, equipaggiata / con pulsante, gruppo fonico stagno e lampada a 24V, dotato di collegamento elettrico / all'alimentatore, realizzato con cavo multipolare a ridotta emissione di gas tossici posto in tubazioni / sotto traccia e/o in canale portacavi, ed inoltre di accessori di fissaggio aparete; / - alimentatore audio analogico a doppio isolamento, per circuiti citofonici e comando elettroserratura, / completo di commutatore, adatto per il fissaggio rapido a quadro su guide DIN, dotato di fusibili di / protezione ed oneri per il collegamento di alimentazione elettroserratura, completo di pulsante locale / di apertura, realizzato con cavo multipolare a ridotta emissione di gas tossici posto in tubazioni sotto / traccia e/o in canale portacavi; / - posto interno, costituito da apparecchio citofonico per montaggio a parete e/o da tavolo, / equipaggiato di cornetta con capsule, cavo estensibile e base di appoggio e/o da parete, morsettiera. / Pulsanti di comando elettroserratura, completo inoltre di collegamento elettrico all'alimentatore, / realizzato con cavo di tipo telefonico multipolare, posto in tubazioni sotto traccia e/oin canale / portacavi, completo di ogni accessorio e di collegamenti alle apparecchiature. / - elettroserratura per porta di qualsiasi tipo e dimensione. Funzionamento di tipo elettromeccanico / comandata da un pulsante posto in prossimità e/o facente parte del posto citofonico interno. / L'elettroserratura dovrà essere completa inoltre di collegamento elettrico all'alimentatore, realizzato / con cavo di tipo telefonico multipolare, posto in tubazioni sotto traccia e/o in canale portacavi, / dell'eventuale trasformatore e di tutti gli accessori per la realizzazione delle connessione e per / garantire il corretto e sicuro funzionamento. / - posto esterno costituito da scatola da incasso, targa in alluminio anodizzato luminosa, equipaggiata / con tastiera per selezione interno desiderato, gruppo fonico stagno e lampada a 24V, dotato di / collegamento elettrico all'alimentatore, realizzato con cavo multipolare a ridotta emissione di gas / tossici posto in tubazioni sotto traccia e/o in canale portacavi, ed inoltre di accessori di fissaggio a / parete; / Compresi: / - collegamento elettrico all'alimentatore, realizzato con cavo multipolare posto in tubazioni sotto / traccia e/o in canale portacavi; / - collegamento di segnale con cavo multipolare; / - tubazioni flessibili corrugate con percorso sotto traccia e/o guaine spiralate e tubazioni rigide in / materiale autoestinguente per i percorsi a vista o in controsoffitto, diametro minimo 25 mm. / realizzazione IP44 min.; / - tutte o parte delle linee dorsali di alimentazione e delle reti portacavi, dal quadro di zona fino / all'utilizzatore; / - cassette di derivazione incassate con morsettiere interne e/o da esterno stagne IP44 complete / di giunti di raccordo; / - scatole portafrutti da incasso e/o da esterno; / - accessori di fissaggio anche per posa entro getti in c.a.; / - oneri per la posa ed il corretto funzionamento di tutto il circuitoaudio-video; / - quant'altro necessario per l'installazione a regola d'arte. / - CITOFONO posto interno	n		103,87
M.07.01.04	Citofono per impianto di chiamata interna, costituito dalle seguentiapparecchiature: / - posto esterno costituito da scatola da incasso, targa in alluminio anodizzato luminosa, equipaggiata / con pulsante, gruppo fonico stagno e lampada a 24V, dotato di collegamento elettrico / all'alimentatore, realizzato con cavo multipolare a ridotta emissione di gas tossici posto in tubazioni / sotto traccia e/o in canale portacavi, ed inoltre di accessori di fissaggio aparete; / - alimentatore audio analogico a doppio isolamento, per circuiti citofonici e comando elettroserratura, / completo di commutatore, adatto per il fissaggio rapido a quadro su guide DIN, dotato di fusibili di / protezione ed oneri per il collegamento di alimentazione elettroserratura, completo di pulsante locale / di apertura, realizzato con cavo multipolare a ridotta emissione di gas tossici posto in tubazioni sotto / traccia e/o in canale portacavi; / - posto interno, costituito da apparecchio citofonico per montaggio a parete e/o da tavolo, / equipaggiato di cornetta con capsule, cavo estensibile e base di appoggio e/o da parete, morsettiera. / Pulsanti di comando elettroserratura, completo inoltre di collegamento elettrico all'alimentatore, / realizzato con cavo di tipo telefonico multipolare, posto in tubazioni sotto traccia e/oin canale / portacavi, completo di ogni accessorio e di collegamenti alle apparecchiature. / - elettroserratura per porta di qualsiasi tipo e dimensione. Funzionamento di tipo elettromeccanico / comandata da un pulsante posto in prossimità e/o facente parte del posto citofonico interno. / L'elettroserratura dovrà essere completa inoltre di collegamento elettrico all'alimentatore, realizzato / con cavo di tipo telefonico multipolare, posto in tubazioni sotto traccia e/o in canale portacavi, / dell'eventuale trasformatore e di tutti gli accessori per la realizzazione delle connessione e per / garantire il corretto e sicuro funzionamento. / - posto esterno costituito da scatola da incasso, targa in alluminio anodizzato luminosa, equipaggiata / con tastiera per selezione interno desiderato, gruppo fonico stagno e lampada a 24V, dotato di / collegamento elettrico all'alimentatore, realizzato con cavo multipolare a ridotta emissione di gas / tossici posto in tubazioni sotto traccia e/o in canale portacavi, ed inoltre di accessori di fissaggio a / parete; / Compresi: / - collegamento elettrico all'alimentatore, realizzato con cavo multipolare posto in tubazioni sotto / traccia e/o in canale portacavi; / - collegamento di segnale con cavo multipolare; / - tubazioni flessibili corrugate con percorso sotto traccia e/o guaine spiralate e tubazioni rigide in / materiale autoestinguente per i percorsi a vista o in controsoffitto, diametro minimo 25 mm. / realizzazione IP44 min.; / - tutte o parte delle linee dorsali di alimentazione e delle reti portacavi, dal quadro di zona fino / all'utilizzatore; / - cassette di derivazione incassate con morsettiere interne e/o da esterno stagne IP44 complete / di giunti di raccordo; / - scatole portafrutti da incasso e/o da esterno; / - accessori di fissaggio anche per posa entro getti in c.a.; / - oneri per la posa ed il corretto funzionamento di tutto il circuitoaudio-video; / - quant'altro necessario per l'installazione a regola d'arte. / - CITOFONO Elettroserratura	n		215,95
M.07.01.05	Citofono per impianto di chiamata interna, costituito dalle seguentiapparecchiature: / - posto esterno costituito da scatola da incasso, targa in alluminio anodizzato luminosa, equipaggiata / con pulsante, gruppo fonico stagno e lampada a 24V, dotato di collegamento elettrico / all'alimentatore, realizzato con cavo multipolare a ridotta emissione di gas tossici posto in tubazioni / sotto traccia e/o in canale portacavi, ed inoltre di accessori di fissaggio aparete; / - alimentatore audio analogico a doppio isolamento, per circuiti citofonici e comando elettroserratura, / completo di commutatore, adatto per il fissaggio rapido a quadro su guide DIN, dotato di fusibili di / protezione ed oneri per il collegamento di alimentazione elettroserratura, completo di pulsante locale / di apertura, realizzato con cavo multipolare a ridotta emissione di gas tossici posto in tubazioni sotto / traccia e/o in canale portacavi; / - posto interno, costituito da apparecchio citofonico per montaggio a parete e/o da tavolo, / equipaggiato di cornetta con capsule, cavo estensibile e base di appoggio e/o da parete, morsettiera. / Pulsanti di comando elettroserratura, completo inoltre di collegamento elettrico all'alimentatore, / realizzato con cavo di tipo telefonico multipolare, posto in tubazioni sotto traccia e/oin canale / portacavi, completo di ogni accessorio e di collegamenti alle apparecchiature. / - elettroserratura per porta di qualsiasi tipo e dimensione. Funzionamento di tipo elettromeccanico / comandata da un pulsante posto in prossimità e/o facente parte del posto citofonico interno. / L'elettroserratura dovrà essere completa inoltre di collegamento elettrico all'alimentatore, realizzato / con cavo di tipo telefonico multipolare, posto in tubazioni sotto traccia e/o in canale portacavi, / dell'eventuale trasformatore e di tutti gli accessori per la realizzazione delle connessione e per / garantire il corretto e sicuro funzionamento. / - posto esterno costituito da scatola da incasso, targa in alluminio anodizzato luminosa, equipaggiata / con tastiera per selezione interno desiderato, gruppo fonico stagno e lampada a 24V, dotato di / collegamento elettrico all'alimentatore, realizzato con cavo multipolare a ridotta emissione di gas / tossici posto in tubazioni sotto traccia e/o in canale portacavi, ed inoltre di accessori di fissaggio a / parete; / Compresi: / - collegamento elettrico all'alimentatore, realizzato con cavo multipolare posto in tubazioni sotto / traccia e/o in canale portacavi; / - collegamento di segnale con cavo multipolare; / - tubazioni flessibili corrugate con percorso sotto traccia e/o guaine spiralate e tubazioni rigide in / materiale autoestinguente per i percorsi a vista o in controsoffitto, diametro minimo 25 mm. / realizzazione IP44 min.; / - tutte o parte delle linee dorsali di alimentazione e delle reti portacavi, dal quadro di zona fino / all'utilizzatore; / - cassette di derivazione incassate con morsettiere interne e/o da esterno stagne IP44 complete / di giunti di raccordo; / - scatole portafrutti da incasso e/o da esterno; / - accessori di fissaggio anche per posa entro getti in c.a.; / - oneri per la posa ed il corretto funzionamento di tutto il circuitoaudio-video; / - quant'altro necessario per l'installazione a regola d'arte. / - CITOFONO posto esterno con tastiera do selezione	n		466,33
M.07.02	VIDEOCITOFONO
M.07.02.01	Videocitofono per impianto di chiamata in sistema digitale, comprendente leseguenti apparecchiature: / 1) posto videocitofonico interno composto da: / - scatola da parete, / - pulsante di comando serratura; / - pulsante di accensione della telecamera del posto esterno; / - regolazione del volume segnale di chiamata; / - regolazione contrasto; / - regolazione luminosità; / - video con standard televisivo a 625 linee; / - cordone estensibile con 2 connettori RJ; / - altoparlante con membrana in mylar; / - collegamento elettrico all'alimentatore, realizzato con cavo multipolare posto in tubazioni sotto / traccia e/o in canale portacavi. / 2) - Alimentatore, derivatori di piano, miscelatore video, centralino telefonico. Componenti vari per / la realizzazione dell'impianto: / - alimentatore per impianti audio e/o video realizzati con sistema digitale, doppio isolamento, / protezione con PTC su ingresso primario e uscite; / - derivatori di piano; / - miscelatore video per posti esterni; / - centralino telefonico analogico completo di distributore ed espansore video per essere / compatibile con sistemi videocitofonici digitali, con protezione per sovratensioni e sovracorrenti / integrata, di tipo differenziale e a modo comune; / 3) posto videocitofonico esterno composto da: / - scatola da incasso con telaio a 2 moduli; / - cornice di finitura in acciaio; / - modulo fonico con pulsantiera provvisto di connettori a 4 e 8 morsetti, portalampade con / linguette faston, potenziometro regolatore microfono, potenziomentro regolazione altoparlante, / microfono amplificato, altoparlante con membrana in mylar amplificato; / - modulo telecamera con obiettivo F3.5 f 3.3 mm (angolo max 92), regolazione automatica della / luminosità , possibilità di regolazione del campo di inquadratura (+0-5); / - frontale telecamera in alluminio; / - alimentatore din 10 moduli, ingresso 230 Vac, connettore 8 morsetti per sistema analogico ; / - alimentatore per sistema audio a doppio isolamento din 6 moduli, / - cablaggio a 7 fili + n senza cavo coassiale; / - collegamento elettrico all'alimentatore, realizzato con cavo multipolare posto in tubazioni / interrate, sotto traccia e/o in canale portacavi. / 4) Elettroserratura per porta di qualsiasi tipo e dimensione. / - Funzionamento di tipo elettromeccanico comandata da un pulsante posto in prossimità e/o / facente parte del posto videocitofonico interno. / - L'elettroserratura dovrà essere completa inoltre di collegamento elettrico all'alimentatore, / realizzato con cavo di tipo telefonico multipolare, posto in tubazioni sotto traccia e/o in canale / portacavi, dell'eventuale trasformatore e di tutti gli accessori per la realizzazione delle / connessione e per garantire il corretto e sicuro funzionamento. / Compresi: / - collegamento elettrico all'alimentatore, realizzato con cavo multipolare posto in tubazioni sotto / traccia e/o in canale portacavi; / - collegamento di segnale con cavo multipolare; / - tubazioni flessibili corrugate con percorso sotto traccia e/o guaine spiralate e tubazioni rigide in / materiale autoestinguente per i percorsi a vista o in controsoffitto, diametro minimo 25 mm. / realizzazione IP44 min.; / - tutte o parte delle linee dorsali di alimentazione e delle reti portacavi, dal quadro di zona fino / all'utilizzatore; / - cassette di derivazione incassate con morsettiere interne e/o da esterno stagne IP44 complete / di giunti di raccordo; / - scatole portafrutti da incasso e/o da esterno; / - accessori di fissaggio anche per posa entro getti in c.a.; / - oneri per la posa ed il corretto funzionamento di tutto il circuitoaudio-video; / - quant'altro necessario per l'installazione a regola d'arte. / - VIDEOCITOFONO posto interno	n		632,16
M.07.02.02	Videocitofono per impianto di chiamata in sistema digitale, comprendente leseguenti apparecchiature: / 1) posto videocitofonico interno composto da: / - scatola da parete, / - pulsante di comando serratura; / - pulsante di accensione della telecamera del posto esterno; / - regolazione del volume segnale di chiamata; / - regolazione contrasto; / - regolazione luminosità; / - video con standard televisivo a 625 linee; / - cordone estensibile con 2 connettori RJ; / - altoparlante con membrana in mylar; / - collegamento elettrico all'alimentatore, realizzato con cavo multipolare posto in tubazioni sotto / traccia e/o in canale portacavi. / 2) - Alimentatore, derivatori di piano, miscelatore video, centralino telefonico. Componenti vari per / la realizzazione dell'impianto: / - alimentatore per impianti audio e/o video realizzati con sistema digitale, doppio isolamento, / protezione con PTC su ingresso primario e uscite; / - derivatori di piano; / - miscelatore video per posti esterni; / - centralino telefonico analogico completo di distributore ed espansore video per essere / compatibile con sistemi videocitofonici digitali, con protezione per sovratensioni e sovracorrenti / integrata, di tipo differenziale e a modo comune; / 3) posto videocitofonico esterno composto da: / - scatola da incasso con telaio a 2 moduli; / - cornice di finitura in acciaio; / - modulo fonico con pulsantiera provvisto di connettori a 4 e 8 morsetti, portalampade con / linguette faston, potenziometro regolatore microfono, potenziomentro regolazione altoparlante, / microfono amplificato, altoparlante con membrana in mylar amplificato; / - modulo telecamera con obiettivo F3.5 f 3.3 mm (angolo max 92), regolazione automatica della / luminosità , possibilità di regolazione del campo di inquadratura (+0-5); / - frontale telecamera in alluminio; / - alimentatore din 10 moduli, ingresso 230 Vac, connettore 8 morsetti per sistema analogico ; / - alimentatore per sistema audio a doppio isolamento din 6 moduli, / - cablaggio a 7 fili + n senza cavo coassiale; / - collegamento elettrico all'alimentatore, realizzato con cavo multipolare posto in tubazioni / interrate, sotto traccia e/o in canale portacavi. / 4) Elettroserratura per porta di qualsiasi tipo e dimensione. / - Funzionamento di tipo elettromeccanico comandata da un pulsante posto in prossimità e/o / facente parte del posto videocitofonico interno. / - L'elettroserratura dovrà essere completa inoltre di collegamento elettrico all'alimentatore, / realizzato con cavo di tipo telefonico multipolare, posto in tubazioni sotto traccia e/o in canale / portacavi, dell'eventuale trasformatore e di tutti gli accessori per la realizzazione delle / connessione e per garantire il corretto e sicuro funzionamento. / Compresi: / - collegamento elettrico all'alimentatore, realizzato con cavo multipolare posto in tubazioni sotto / traccia e/o in canale portacavi; / - collegamento di segnale con cavo multipolare; / - tubazioni flessibili corrugate con percorso sotto traccia e/o guaine spiralate e tubazioni rigide in / materiale autoestinguente per i percorsi a vista o in controsoffitto, diametro minimo 25 mm. / realizzazione IP44 min.; / - tutte o parte delle linee dorsali di alimentazione e delle reti portacavi, dal quadro di zona fino / all'utilizzatore; / - cassette di derivazione incassate con morsettiere interne e/o da esterno stagne IP44 complete / di giunti di raccordo; / - scatole portafrutti da incasso e/o da esterno; / - accessori di fissaggio anche per posa entro getti in c.a.; / - oneri per la posa ed il corretto funzionamento di tutto il circuitoaudio-video; / - quant'altro necessario per l'installazione a regola d'arte. / - VIDEOCITOFONO Alimentatore, derivatori di piano, miscelatore video, centralino telefonico	n		1952,04
M.07.02.03	Videocitofono per impianto di chiamata in sistema digitale, comprendente leseguenti apparecchiature: / 1) posto videocitofonico interno composto da: / - scatola da parete, / - pulsante di comando serratura; / - pulsante di accensione della telecamera del posto esterno; / - regolazione del volume segnale di chiamata; / - regolazione contrasto; / - regolazione luminosità; / - video con standard televisivo a 625 linee; / - cordone estensibile con 2 connettori RJ; / - altoparlante con membrana in mylar; / - collegamento elettrico all'alimentatore, realizzato con cavo multipolare posto in tubazioni sotto / traccia e/o in canale portacavi. / 2) - Alimentatore, derivatori di piano, miscelatore video, centralino telefonico. Componenti vari per / la realizzazione dell'impianto: / - alimentatore per impianti audio e/o video realizzati con sistema digitale, doppio isolamento, / protezione con PTC su ingresso primario e uscite; / - derivatori di piano; / - miscelatore video per posti esterni; / - centralino telefonico analogico completo di distributore ed espansore video per essere / compatibile con sistemi videocitofonici digitali, con protezione per sovratensioni e sovracorrenti / integrata, di tipo differenziale e a modo comune; / 3) posto videocitofonico esterno composto da: / - scatola da incasso con telaio a 2 moduli; / - cornice di finitura in acciaio; / - modulo fonico con pulsantiera provvisto di connettori a 4 e 8 morsetti, portalampade con / linguette faston, potenziometro regolatore microfono, potenziomentro regolazione altoparlante, / microfono amplificato, altoparlante con membrana in mylar amplificato; / - modulo telecamera con obiettivo F3.5 f 3.3 mm (angolo max 92), regolazione automatica della / luminosità , possibilità di regolazione del campo di inquadratura (+0-5); / - frontale telecamera in alluminio; / - alimentatore din 10 moduli, ingresso 230 Vac, connettore 8 morsetti per sistema analogico ; / - alimentatore per sistema audio a doppio isolamento din 6 moduli, / - cablaggio a 7 fili + n senza cavo coassiale; / - collegamento elettrico all'alimentatore, realizzato con cavo multipolare posto in tubazioni / interrate, sotto traccia e/o in canale portacavi. / 4) Elettroserratura per porta di qualsiasi tipo e dimensione. / - Funzionamento di tipo elettromeccanico comandata da un pulsante posto in prossimità e/o / facente parte del posto videocitofonico interno. / - L'elettroserratura dovrà essere completa inoltre di collegamento elettrico all'alimentatore, / realizzato con cavo di tipo telefonico multipolare, posto in tubazioni sotto traccia e/o in canale / portacavi, dell'eventuale trasformatore e di tutti gli accessori per la realizzazione delle / connessione e per garantire il corretto e sicuro funzionamento. / Compresi: / - collegamento elettrico all'alimentatore, realizzato con cavo multipolare posto in tubazioni sotto / traccia e/o in canale portacavi; / - collegamento di segnale con cavo multipolare; / - tubazioni flessibili corrugate con percorso sotto traccia e/o guaine spiralate e tubazioni rigide in / materiale autoestinguente per i percorsi a vista o in controsoffitto, diametro minimo 25 mm. / realizzazione IP44 min.; / - tutte o parte delle linee dorsali di alimentazione e delle reti portacavi, dal quadro di zona fino / all'utilizzatore; / - cassette di derivazione incassate con morsettiere interne e/o da esterno stagne IP44 complete / di giunti di raccordo; / - scatole portafrutti da incasso e/o da esterno; / - accessori di fissaggio anche per posa entro getti in c.a.; / - oneri per la posa ed il corretto funzionamento di tutto il circuitoaudio-video; / - quant'altro necessario per l'installazione a regola d'arte. / - VIDEOCITOFONO posto esterno	n		1040,47
M.07.02.04	Videocitofono per impianto di chiamata in sistema digitale, comprendente leseguenti apparecchiature: / 1) posto videocitofonico interno composto da: / - scatola da parete, / - pulsante di comando serratura; / - pulsante di accensione della telecamera del posto esterno; / - regolazione del volume segnale di chiamata; / - regolazione contrasto; / - regolazione luminosità; / - video con standard televisivo a 625 linee; / - cordone estensibile con 2 connettori RJ; / - altoparlante con membrana in mylar; / - collegamento elettrico all'alimentatore, realizzato con cavo multipolare posto in tubazioni sotto / traccia e/o in canale portacavi. / 2) - Alimentatore, derivatori di piano, miscelatore video, centralino telefonico. Componenti vari per / la realizzazione dell'impianto: / - alimentatore per impianti audio e/o video realizzati con sistema digitale, doppio isolamento, / protezione con PTC su ingresso primario e uscite; / - derivatori di piano; / - miscelatore video per posti esterni; / - centralino telefonico analogico completo di distributore ed espansore video per essere / compatibile con sistemi videocitofonici digitali, con protezione per sovratensioni e sovracorrenti / integrata, di tipo differenziale e a modo comune; / 3) posto videocitofonico esterno composto da: / - scatola da incasso con telaio a 2 moduli; / - cornice di finitura in acciaio; / - modulo fonico con pulsantiera provvisto di connettori a 4 e 8 morsetti, portalampade con / linguette faston, potenziometro regolatore microfono, potenziomentro regolazione altoparlante, / microfono amplificato, altoparlante con membrana in mylar amplificato; / - modulo telecamera con obiettivo F3.5 f 3.3 mm (angolo max 92), regolazione automatica della / luminosità , possibilità di regolazione del campo di inquadratura (+0-5); / - frontale telecamera in alluminio; / - alimentatore din 10 moduli, ingresso 230 Vac, connettore 8 morsetti per sistema analogico ; / - alimentatore per sistema audio a doppio isolamento din 6 moduli, / - cablaggio a 7 fili + n senza cavo coassiale; / - collegamento elettrico all'alimentatore, realizzato con cavo multipolare posto in tubazioni / interrate, sotto traccia e/o in canale portacavi. / 4) Elettroserratura per porta di qualsiasi tipo e dimensione. / - Funzionamento di tipo elettromeccanico comandata da un pulsante posto in prossimità e/o / facente parte del posto videocitofonico interno. / - L'elettroserratura dovrà essere completa inoltre di collegamento elettrico all'alimentatore, / realizzato con cavo di tipo telefonico multipolare, posto in tubazioni sotto traccia e/o in canale / portacavi, dell'eventuale trasformatore e di tutti gli accessori per la realizzazione delle / connessione e per garantire il corretto e sicuro funzionamento. / Compresi: / - collegamento elettrico all'alimentatore, realizzato con cavo multipolare posto in tubazioni sotto / traccia e/o in canale portacavi; / - collegamento di segnale con cavo multipolare; / - tubazioni flessibili corrugate con percorso sotto traccia e/o guaine spiralate e tubazioni rigide in / materiale autoestinguente per i percorsi a vista o in controsoffitto, diametro minimo 25 mm. / realizzazione IP44 min.; / - tutte o parte delle linee dorsali di alimentazione e delle reti portacavi, dal quadro di zona fino / all'utilizzatore; / - cassette di derivazione incassate con morsettiere interne e/o da esterno stagne IP44 complete / di giunti di raccordo; / - scatole portafrutti da incasso e/o da esterno; / - accessori di fissaggio anche per posa entro getti in c.a.; / - oneri per la posa ed il corretto funzionamento di tutto il circuitoaudio-video; / - quant'altro necessario per l'installazione a regola d'arte. / - VIDEOCITOFONO Elettroserratura	n		215,95
M.08	Impianto di ricezione segnali TV
M.08.01	IMPIANTO CENTRALIZZATO DI RICEZIONE SEGNALI TV
M.08.01.01	Impianto centralizzato per la ricezione dei segnali TV/SAT, realizzato con antenne di tipo direzionale / installate su palo rastremato d'acciaio inox, controventato e parabola montata su stesso supporto. / Comprendente: / - Palo rastremato in acciaio inox AISI 304, controventato completo di zanche di fissaggio, cavi / d'acciaio zincato plastificati o cordine inox con tiranti registrabili ancorati allastruttura. / - Antenna ricevente monolocale VHF per banda 3; / - Antenna ricevente a larga banda UHF; / - Parabola compreso orientamento e prove di segnale; / - Collegamento del complesso di antenne all'impianto equipotenziale. / - Centralino amplificatore elettronico d'antenna, a larga banda con elevati livelli d'uscita regolabili, / schermato ed alimentato indipendentemente, completo di accessori di fissaggio a parete, prove / di funzionamento per la corretta ricezione dei programmi. / - Serie di collegamenti con cavi coassiali a bassa attenuazione, tipo con dielettrico in polietilene, / schermo in rame stagnato e completo di connettori terminali, per i collegamenti dal sistema / d'antenna al centralino amplificatore. / - Il collegamento per alimentazione del centralino amplificatore, realizzato con conduttori isolati in / P.V.C. non propaganti l'incendio, sez. 3x1.5 mmq., posti entro tubazioni termoplastiche di tipo / rigide e/o flessibili complete di scatole rompitratta e di derivazione esecuzione stagna e/o da / incasso. / - Per il collegamengo del centralino sarà prevista presa di allacciamento da 2x10A+T esecuzione / da incasso e/o per montaggio incassato sottotraccia ed inoltre di collegamento equipotenziale / dello schermo in rame. / - ogni altro onere ed accessorio per la realizzazione del lavoro a regolad'arte. / - IMPIANTO CENTRALIZZATO DI RICEZIONE SEGNALI TV completo di antenna e Centralino	n		1944,65
M.08.01.02	Impianto centralizzato per la ricezione dei segnali TV/SAT, realizzato con antenne di tipo direzionale / installate su palo rastremato d'acciaio inox, controventato e parabola montata su stesso supporto. / Comprendente: / - Palo rastremato in acciaio inox AISI 304, controventato completo di zanche di fissaggio, cavi / d'acciaio zincato plastificati o cordine inox con tiranti registrabili ancorati allastruttura. / - Antenna ricevente monolocale VHF per banda 3; / - Antenna ricevente a larga banda UHF; / - Parabola compreso orientamento e prove di segnale; / - Collegamento del complesso di antenne all'impianto equipotenziale. / - Centralino amplificatore elettronico d'antenna, a larga banda con elevati livelli d'uscita regolabili, / schermato ed alimentato indipendentemente, completo di accessori di fissaggio a parete, prove / di funzionamento per la corretta ricezione dei programmi. / - Serie di collegamenti con cavi coassiali a bassa attenuazione, tipo con dielettrico in polietilene, / schermo in rame stagnato e completo di connettori terminali, per i collegamenti dal sistema / d'antenna al centralino amplificatore. / - Il collegamento per alimentazione del centralino amplificatore, realizzato con conduttori isolati in / P.V.C. non propaganti l'incendio, sez. 3x1.5 mmq., posti entro tubazioni termoplastiche di tipo / rigide e/o flessibili complete di scatole rompitratta e di derivazione esecuzione stagna e/o da / incasso. / - Per il collegamengo del centralino sarà prevista presa di allacciamento da 2x10A+T esecuzione / da incasso e/o per montaggio incassato sottotraccia ed inoltre di collegamento equipotenziale / dello schermo in rame. / - ogni altro onere ed accessorio per la realizzazione del lavoro a regolad'arte. / - IMPIANTO CENTRALIZZATO DI RICEZIONE SEGNALI TV completo di parabola e Centralino	n		1944,65
M.08.02	IMPIANTO DI RICEZIONE SEGNALI TV
M.08.02.01	IMPIANTO per la ricezione dei segnali TV Comprendente: / - Ricerca della rete esistente per inserimento dei nuovipunti; / - Amplificatori ed attenuatori per la corretta ricezione del segnale senza disturbi del tipo effetto / neve, ecc.; / - Serie di collegamenti con cavi coassiali a bassa attenuazione, tipo con dielettrico in polietilene, / schermo in rame stagnato e completo di connettori terminali, per i collegamenti dal sistema / d'antenna al centralino amplificatore. / - Presa TV esecuzione da incasso, realizzata con apparecchiature di utilizzazione, completa di / scatole, placca in rame, in alluminio o lega, tubazioni portacavi min. 25 mm. e cavo coassiale a / basseperdite. / - tutto o in parte gli oneri per la formazione delle linee montanti, con partenza dal centralino / amplificatore, realizzate con cavo coassiale, poste entro canali e/o tubazioni portacavi e scatole / di derivazione di piano e/o di zona. Nelle scatole di piano o zona saranno installati e compresi i / partitori induttivi a più ingressi-uscite per il collegamento terminale alla presa TV; / - verbale di prova di ogni singola presa installata che attesta la corretta ricezione dei segnali; / - ogni altro onere ed accessorio per la realizzazione del lavoro a regola d'arte. / - IMPIANTO DI RICEZIONE SEGNALI TV, PUNTO PRESA presa TV esecuzuibe da incasso	n		78,58
M.08.02.02	IMPIANTO per la ricezione dei segnali TV Comprendente: / - Ricerca della rete esistente per inserimento dei nuovipunti; / - Amplificatori ed attenuatori per la corretta ricezione del segnale senza disturbi del tipo effetto / neve, ecc.; / - Serie di collegamenti con cavi coassiali a bassa attenuazione, tipo con dielettrico in polietilene, / schermo in rame stagnato e completo di connettori terminali, per i collegamenti dal sistema / d'antenna al centralino amplificatore. / - Presa TV esecuzione da incasso, realizzata con apparecchiature di utilizzazione, completa di / scatole, placca in rame, in alluminio o lega, tubazioni portacavi min. 25 mm. e cavo coassiale a / basseperdite. / - tutto o in parte gli oneri per la formazione delle linee montanti, con partenza dal centralino / amplificatore, realizzate con cavo coassiale, poste entro canali e/o tubazioni portacavi e scatole / di derivazione di piano e/o di zona. Nelle scatole di piano o zona saranno installati e compresi i / partitori induttivi a più ingressi-uscite per il collegamento terminale alla presa TV; / - verbale di prova di ogni singola presa installata che attesta la corretta ricezione dei segnali; / - ogni altro onere ed accessorio per la realizzazione del lavoro a regola d'arte. / - IMPIANTO DI RICEZIONE SEGNALI TV, PUNTO PRESA presa SAT esecuzione da incasso	n		78,58
M.09	Impianto orologi
M.09.01	OROLOGIO PILOTA MASTER
M.09.01.01	Orologio pilota master per montaggio su armadio rack Compresi: / - orologio csd; / - quota parte delle linee dorsali di alimentazione reti portacavi dal quadro di zona fino / all'utilizzatore; / - collegamenti elettrici, realizzati con conduttori unipolari e/o multipolari flessibili a bassissima / emissione di fumi e gas tossici isolati in gomma HEPR tipo FG7(O)M1 per i percorsi all'interno di / canalizzazioni portacavi metalliche, e conduttori con analoghe caratteristiche tipo N07G9-K per i / percorsi all'interno di tubazioni portacavi con sezione minima 1,5 mmq; / - tubazioni flessibili corrugate con percorso sotto traccia o entro vani/pareti predisposti, diamtro / minimo 25 mm.; / - accessori di fissaggio ed installazione; / - ogni altro onere ed accessorio per la realizzazione del lavoro a regolad'arte. / - OROLOGIO PILOTA MASTER su armadio rack	n		1865,16
M.09.02	OROLOGIO PILOTA SERVER
M.09.02.01	Orologio pilota NTP Server Caratteristiche: / Processore RISC 32 bit; Ethernet 10/100 BASE T; / 1 linea output sincronizzata R/L 24Vcc; 3 linee output per segnalatori esterni; 1 linea seriale / RS232/RS485; / Alimentazione Power Over Ethernet (POE) Protocolli: NTP, DHCP, SMTP, HTTP. / Compresi: / - orologio csd; / - kit alimentazione e kit sinronizzazione GPS completo diantenna; / - quota parte delle linee dorsali di alimentazione reti portacavi dal quadro di zona fino / all'utilizzatore; / - collegamenti elettrici, realizzati con conduttori unipolari e/o multipolari flessibili a bassissima / emissione di fumi e gas tossici isolati in gomma HEPR tipo FG7(O)M1 per i percorsi all'interno di / canalizzazioni portacavi metalliche, e conduttori con analoghe caratteristiche tipo N07G9-K per i / percorsi all'interno di tubazioni portacavi con sezione minima 1,5 mmq; / - tubazioni flessibili corrugate con percorso sotto traccia o entro vani/pareti predisposti, diamtro / minimo 25 mm.; / - accessori di fissaggio ed installazione; / - ogni altro onere ed accessorio per la realizzazione del lavoro a regolad'arte. / - OROLOGIO PILOTA SERVER con GPS integrato	n		1180,86
M.09.03	OROLOGIO CONTASECONDI
M.09.03.01	Orologio contasecondi a lancette formato da due parti indipendenti: orologio e contasecondi, / realizzato con cassa in acciaio trattata con resine epossidiche, protezione dei quadranti in vetro e / cornice frontale in acciaio inox dotato per l'installazione adincasso. / Compresi: / - orologio con movimento elettronico al quarzo, con alimentazione da rete a 230V e batteria / tampone al Ni-Cd che assicura un'autonomia di 6 mesi in assenza direte; / - contasecondi dotato di movimento sincrono alimentato da rete a 230V, con indicazione tramite / una lancetta rossa per i secondi ed una lancetta nera per i minuti; / - pulsantiera per telecomando avviamento, l'arresto e l'azzeramento del dispositivocontasecondi; / - quota parte delle linee dorsali di alimentazione reti portacavi dal quadro di zona fino / all'utilizzatore; / - collegamenti elettrici, realizzati con conduttori unipolari e/o multipolari flessibili a bassissima / emissione di fumi e gas tossici isolati in gomma HEPR tipo FG7(O)M1 per i percorsi all'interno di / canalizzazioni portacavi metalliche, e conduttori con analoghe caratteristiche tipo N07G9-K per i / percorsi all'interno di tubazioni portacavi con sezione minima 1,5 mmq; / - tubazioni flessibili corrugate con percorso sotto traccia o entro vani/pareti predisposti, diamtro / minimo 25 mm.; / - scatola portafrutti, supporto in resina e placca in pressofusione, di colore a scelta della D.L.; / - accessori di fissaggio ed installazione; / - ogni altro onere ed accessorio per la realizzazione del lavoro a regolad'arte. / - OROLOGIO CONTASECONDI per sala operatoria	n		1374,24
M.09.04	OROLOGIO DA INTERNO A LANCETTE
M.09.04.01	Orologio da interno ricevitore a lancette di forma rotonda e compatta di colore grigio perla, realizzato con cassa in acciaio trattata con resine epossidiche nel colore RAL 7035, protezione dei quadranti in vetro, movimento ricevitore con impulsi bipolari da 24V ogni 60" con un consumo di 20mA per la versione a doppio quadrante. / Compresi: / - orologio c.d.s.; / - staffa di sostegno; / - quota parte delle linee dorsali di alimentazione reti portacavi dall'orologio pilota fino all'utilizzatore; / - collegamenti elettrici, realizzati con conduttori unipolari e/o multipolari flessibili a bassissima emissione di fumi e gas tossici isolati in gomma HEPR tipo FG7(O)M1 per i percorsi all'interno di canalizzazioni portacavi metalliche, e conduttori con analoghe caratteristiche tipo N07G9-K per i percorsi all'interno di tubazioni portacavi di sezione idonea atta a garantire una caduta di tensione massima inferiore a 3,5% sull'utilizzatore; / - tubazioni flessibili corrugate con percorso sotto traccia o entro vani/pareti predisposti, diamtro minimo 25 mm.; / - scatola portafrutti, supporto in resina e placca in pressofusione, di colore a scelta della D.L.; / - accessori di fissaggio ed installazione; / - ogni altro onere ed accessorio per la realizzazione del lavoro a regolad'arte. / - OROLOGIO DA INTERNO A LANCETTE D=300 Doppio quadrante	n		185,57
M.09.05	OROLOGIO DA INTERNO DIGITALE
M.09.05.01	Orologio da interno digitale a tecnologia LED a 7 elementi, realizzato con cassa in acciaio trattata con / resine epossidiche, protezione display trasparente, completo di kit al quarzo con funzionamento / autonomo. / Caratteristiche tecniche: / - alimentazione: 230V, 50Hz, 10VA; / - temperatura di esercizio: 0-45° C; / - peso: 1.6KG; / - leggibilità: 30mt; / - altezza caratteri: 100mm; / - colore della luce emessa: rosso (ultra-bright), verde, arancio; / - sincronizzazione oraria: quarzo interno da 2,2MHz; / - regolazione dell'inclinazione: sul piano verticale; / Compresi: / - orologio c.d.s.; / - staffe di sostegno; / - quota parte delle linee dorsali di alimentazione reti portacavi dall'orologio pilota fino / all'utilizzatore; / - collegamenti elettrici, realizzati con conduttori unipolari e/o multipolari flessibili a bassissima / emissione di fumi e gas tossici isolati in gomma HEPR tipo FG7(O)M1 per i percorsi all'interno di / canalizzazioni portacavi metalliche, e conduttori con analoghe caratteristiche tipo N07G9-K per i / percorsi all'interno di / - tubazioni portacavi di sezione idonea atta a garantire una caduta di tensione massima inferiore / a 3,5% sull'utilizzatore; / - tubazioni flessibili corrugate con percorso sotto traccia o entro vani/pareti predisposti, diamtro / minimo 25 mm.; / - scatola portafrutti, supporto in resina e placca in pressofusione, di colore a scelta della D.L.; / - accessori di fissaggio ed installazione; / - ogni altro onere ed accessorio per la realizzazione del lavoro a regolad'arte. / - OROLOGIO DA INTERNO DIGITALE Bifacciale	n		1121,79
M.09.06	OROLOGIO DA ESTERNO DIGITALE
M.09.06.01	da esterno digitale a tecnologia LED, Caratteristiche: / Led monocromatici ad elevata luminosità Colore led: bianco. / Meteo: pittogramma per visualizzazione delle previsioni del tempo a led gialli, bianco e blu per led / ora di colore bianco. / Colore cassa: nera. Altezza caratteri: 300 mm. / Possibilità di impostazione complete da telecomando a raggi infrarossi. / Visualizzazione: meteo, ore e minuti (in alternanza la data e/o la temperatura e/o l’umidità relativa). / Altre funzioni cronometro, count-down, incrementa contatore e decrementa contatore. / Funzionamento indipendente con quarzo integrato. Sincronizzazione: NTP, GPS o impulsi bipolari. / Interfaccia Ethernet 10/100 per programmazione e sincronizzazione. Alimentazione: 230 VAC, 50 Hz. / Compresi: / - orologio c.d.s.; / - kit ricevitore bipolare, kit ricevitore GPS e antenna diricezione; / - telecomando a raggi infrarossi per programmazioneorologio; / - staffe di sostegno; / - quota parte delle linee dorsali di alimentazione reti portacavi dall'orologio pilota fino / all'utilizzatore; / - collegamenti elettrici, realizzati con conduttori unipolari e/o multipolari flessibili a bassissima / emissione di fumi e gas tossici isolati in gomma HEPR tipo FG7(O)M1 per i percorsi all'interno di / canalizzazioni portacavi metalliche, e conduttori con analoghe caratteristiche tipo N07G9-K per i / percorsi all'interno di tubazioni portacavi di sezione idonea atta a garantire una caduta di / tensione massima inferiore a 3,5% sull'utilizzatore; / - tubazioni flessibili corrugate con percorso sotto traccia o entro vani/pareti predisposti, diametro / minimo 25 mm.; / - scatola portafrutti, supporto in resina e placca in pressofusione, di colore a scelta della D.L.; / - accessori di fissaggio ed installazione; / - ogni altro onere ed accessorio per la realizzazione del lavoro a regolad'arte / . / - OROLOGIO DA ESTERNO DIGITALE A led ore, minuti e meteo	n		2503,55
M.09.07	TERMINALE RILEVAZIONE PRESENZE
M.09.07.01	Lettore di carte a prossimità digitale a microprocessore con tecnica di lettura passiva. / Dotato di LED di segnalazione stato a tre colori (ambra: lettore pronto; rosso: accesso negato; / verde: accesso consentito) e di cicalino di conferma acustica della lettura della carta di / identificazione. / Collegamento tra lettore ed unità periferica di controllo varchi su bus RS485 (max. 1000 mt.) party / line sorvegliato. / Frequenza di trasmissione: 125 kHz. / Compatibilità Badge: Miro, Hitag1, Hitag2, CerPass. Massima distanza di lettura: 7 cm. / Alimentazione: da 12 a 24 Volt DC/AC. Assorbimento: circa 120 mA. / Alloggiamento compatto colore similare RAL9006. Temperatura di esercizio: da -25°C a +60°C. / Grado di protezione :(IEC529): IP54. / Standards :EN 60950, EN300330, EN300683. / Dimensioni : 85 x 91 x 23 ( 40 ) ( L x A x P ) ( con accessorio per montaggio sporgente). Materiale / :plastico PC/ABC. / Compresi: / - terminale c.d.s.; / - staffe di sostegno; / - quota parte delle linee dorsali di alimentazione reti portacavi dall'orologio pilota fino / all'utilizzatore; / - collegamenti elettrici, realizzati con conduttori unipolari e/o multipolari flessibili a bassissima / emissione di fumi e gas tossici isolati in gomma HEPR tipo FG7(O)M1 per i percorsi all'interno di / canalizzazioni portacavi metalliche, e conduttori con analoghe caratteristiche tipo N07G9-K per i / percorsi all'interno di tubazioni portacavi di sezione idonea atta a garantire una caduta di / tensione massima inferiore a 3,5% sull'utilizzatore; / - tubazioni flessibili corrugate con percorso sotto traccia o entro vani/pareti predisposti, diamtro / minimo 25 mm.; / - accessori di fissaggio ed installazione; / - ogni altro onere ed accessorio per la realizzazione del lavoro a regolad'arte. / - TERMINALE RILEVAZIONETERMINALE RILEVAZIONE installazione a parete installazione a parete	n		989,87
M.10	Impianto di chiamata ospedaliera
M.10.01	CENTRALE DI CHIAMATA E SEGNALAZIONE
M.10.01.01	Centrale di chiamata e segnalazione del personale infermieristico come di seguito descritta: Stazione di colloquio integrata da tavolo / Tastiera principale di colloquio da tavolo per la gestione di 1 reparto con 65 nodi con fonica e 5 gruppi concentrabili con 4 diverse combinazioni configurabili via software e selezionabili a scelta dall'operatore. Saranno possibili inoltre 8 diverse concentrazioni con altri reparti (max 15 senza uso di PC, max 60 con uso di PC) configurabili via software e selezionabili dall'operatore. Nell'uso centralizzato sarà in grado di monitorizzare un Dominio di 15 reparti e 680 nodi dell'intero dominio. / In entrambi i casi saranno possibili le seguenti funzioni generali: / 1. ANNUNCI per categorie: generale, di reparto, di gruppo, su presenza 1, su presenza 2; / 2. gestione dei CONCENTRAMENTI fra reparti come sopra descritto; / 3. gestione del menù LISTA (di presenza, memoria, guasti, messaggi); / 4. gestione del volume del TRASFERIMENTO delle chiamate; / 5. menù di CHIAMATA a stanza/posto letto; / 6. REGOLAZIONE del volume del Buzzer della tastiera principale; / 7. menù per il MONITORAGGIO delle stanze (Baby Room); / 8. menù di gestione USCITE per il comando di 5 uscite (in combinata software con modulo elettronico); / 9. menù per la GESTIONE: / - dell'interfaccia DECT, con possibilità di configurare nuovi telefoni DECT, modificare le impostazioni degli esistenti, cambiando, gruppo, reparto dedicato e le 14 categorie (esempio: chiamata normale o di emergenza ecc) visualizzate sul DECT stesso; / - dei GRUPPI, con possibilità di cambio del gruppo di appartenenza ad una stanza; / - settaggio della CHIAMATA A CAMERA, con possibilità di modificare la discrezione di ogni singola stanza, e di regolare il volume del gong di apertura colloquio di ogni singolastanza; / - CAMBIARE LA PASSWORD per ogni singolo menù; / 10. menù di SERVICE: / - MONITORAGGIO DEI NODI attivare o disattivare il monitoraggio dei ogni singolo nodo; / - INIZIALIZZAZIONE PASSWORD attiva le password cliente; / La Tastiera principale di colloquio gestirà inoltre: / - la possibilità di inoltrare le chiamate generali dell'intero reparto suddivise in 6 grandi categorie (Chiamate, Messaggi/Guasti chiamate di Emergenza, Messaggi di Emergenza, Chiamate Medico e chiamata Cardiaca) con tempistica selezionabile verso altri reparti/gruppi anche se i reparti non sono concentrati od interconnessi. / - la possibilità di effettuare e ricevere chiamate telefoniche tramite apposita scheda di interfaccia. / - la possibilità di essere interfacciata con unità fuori porta per accesso al reparto/ struttura con colloquio bicanale ed indicazione visiva della chiamata esterna. Durante il colloquio sarà possibile comandare l'apertura della porta tramite l'elettronica di gestione dedicata. / - La possibilità di gestire fino ad un massimo di 6 tasti di accesso rapido configurabili direttamente dalla testiera principale; / Caratteristiche costruttive: / - custodia in materiale sintetico termoplastico contenente il microprocessore di gestione; / - Tastiera alfanumerica a 12 caratteri. / - 2 Tasti di presenza 1° livello verde, 2° livello giallo / - 6 Tasti di menù dedicati alle funzioni del display / - 2 Tasti regolazione volume audio di altra fonte di diffusione sonora / - 2 Tasti di contrasto del display; / - 8 tasti liberamente programmabili per funzioni veloci (tasti macro) oppure tasti chiamate configurabili; / - 2 tasti di presenza (1 verde e 1 giallo); / - 5 tasti funzione varie/ausiliarie / - 1 display alfanumerico LCD 240x64 pixel; / - 1 Cornetta di risposta; / - 1 Buzzer elettronico; / - 1 presa RJ 45 per il collegamento con la linea bus LON. / - 1 presa seriale RS 232 per l'update software della postazione principale. / - postazione principale aggiornabile (firmware interno) via software garantendo sempre le nuove funzionalità integrate. / Le possibili categorie di chiamate saranno: / - Chiamata telefonica, Chiamata personale, Chiamata speciale, Chiamata di servizio, Estrazione spina, Chiamata paziente, Chiamata WC, Chiamata di soccorso, Infermiera, Chiamata diagnostica, Chiamata di soccorso WC, Chiamata di soccorso Medico, Allarme incendio, Allarme cuore / Alimentatore 230VAC / 24VDC -10° / Per alimentare le apparecchiature inserite nell'sistema di chiamata. Dati tecnici: / Tensione principale 230V/50Hz Tensione di uscita 24V DC Corrente di uscita 10A / Corrente di limitazione di cortocircuito 10,5A Controllo di precisione 0,1% / Efficienza 85% Normative EN55022 / Tensione di isolamento 4KVrms Grado di protezione IP20 Temperatura di lavoro 0°..+40° Colore contenitore RAL 1013 Dim. (BxHxP) mm 232x140x91 / Sono inoltre compresi: / - centrale c.s.d.; / - alimentatore c.s.d.; / - linee di alimentazione della centrale dal quadro di zona realizzate con conduttori unipolari e/o multipolari flessibili a bassissima emissione di fumi e gas tossici isolati in gomma HEPR tipo FG7(O)M1 con sezioni minime indicate negli schemi elettrici allegati; / - tubazioni flessibili corrugate con percorso sotto traccia e/o guaine spiralate e tubazioni rigide in materiale autoestinguente per i percorsi a vista o in controsoffitto, diametro minimo 25 mm. realizzazione IP44 min.; / - cassette di derivazione incassate con morsettiere interne e/o da esterno stagne IP44 complete di giunti di raccordo; / - scatole portafrutti da incasso e/o da esterno; / - tutte o parte delle linee dorsali di alimentazione e delle reti portacavi, dal quadro di piano/zona fino alla centrale; / - cablaggi e allacciamenti; / - minuterie ed accessori per il fissaggio; / - attivazione e collaudo completo dell'impianto di chiamata e segnalazione, comprendente schemi particolari di collegamento, l'impiego di personale altamente specializzato per la posa delle apparecchiature, cablaggio della centrale, attivazione, collaudo dell'impianto ed interventi in loco di tecnico specialista della ditta fornitrice delle apparecchiature; / - istruzione del personale all'uso delle apparecchiature; / - accessori di fissaggio; / - ogni altro onere ed accessorio per la realizzazione del lavoro a regola d'arte. / - CENTRALE DI CHIAMATA E SEGNALAZIONE stazione di colloquio con display	n		4149,61
M.10.02	TERMINALE DI REPARTO
M.10.02.01	La centrale di chiamata e segnalazione su IP del personale infermieristico funziona da centro per la comunicazione e le informazioni all'interno del reparto ed è utilizzato in ciscuna area di servizio principale. / Funzioni: / - visualizzazione di data e ora; / - segnalazione permanente del numero delle chiamate in attesa, nonchè di promemoria e dieventuali anomalie; / - indicazione del personale infemieristico presente (segnalata con i diversi colori e simboli corrispondenti alla categoria di appartenenza del personale), in conformità alla VDE0834 / - segnalazione di tutte le chiamate in conformità alla VDE0834 (segnalate con i diversi colori e simboli corrispondenti al tipo di chiamata) / - segnalazione degli eventi trasmessi dai sistemi esterni al sistema centrale; / - tutte le segnalazionidi chiamata avvengono secondo l'ordine di priorità stabilito nel sistema, mostrando per prima la chiamata con priorità più elevata, accompagnatadalle seguenti informazioni aggiuntive: / - l'esatto tipo di chiamata col numero di letto o chiamata WC, chiamata medico ecc..; / - l'esatto luogo della chiamata con indicazioni sulla stanza e sull'eventuale gruppo di assistenza ad essa collegato; / - in caso di chiamate provenienti da altri reparti connessi, indicazione aggiuntiva del reparto di provenienza; / - chiamate di emergenza segnalate sempre con luce adintermittenza; / - se non visono chiamate in attesa, vengono automaticamente mostrati tutti in promemoria impostati, accompagnati dalle seguenti informazioni: / - categoria di appartenenza del personale; / - esatta posizione del promemoria impostato, segnalazione di anomalie o guasti, con indicazione della stanza in cui ha avuto origine il guasto; / - evasione delle chiamate in base alla loro priorità; / - selezione diretta del numero del terminale di comunicazione e del terminalepaziente; / - impostazione di promemoria per tutte e 3 le categorie di personale; / - annunci al personale, indirizzabili a ciascuna delle 3 categorie di personale; / - annunci collettivi; / - attivazione dell'interconnessione tra gruppi; / - programmazione ed attivazione di gruppi di assistenza; / - programmazione ed attivazione di operazionicentralizzate; / - identificazione delle chiamate camera per camera; / Il terminale è composto da: / - display grafico a colori TFT da 5,7'' (lunghezza della diagonale) per la visualizzazione di tutti i dettagli descritti; / - vetro anti-sfondamento posto di fronte al display (per proteggere lo schermodal contatto, durante le attività di pulizia o altri processi) / - 12 tasti di funzione interattivi per l'utilizzo del sistema; / - cornetta telefonica per parlare con le mani libere (controllo del volume incluso); / - microfono ed altoparlante per parlare con le mani libere (controllo del volume incluso); / - scambio automatico fra chiamata tramite cornetta e chiamata vivavoce; / - scheda elettronica con controller e FlashProm; / - interfaccia 100BaseTX per switch di sistema; / - interfaccia PC per il pannello di controllo; / - cavo di connessione da 2,8m con connettore anti-disconnessione, per il collegamento di un modulo di connessione; / dimensioni: LxAxP (310x232x35)mm scatola in plastica RAL 9016 / Sono inoltre compresi: / - centrale c.s.d.; / - cavi aggiuntivi verso modulo di connessione; / - tubazioni flessibili corrugate con percorso sotto traccia e/o guaine spiralate e tubazioni rigide in materiale autoestinguente per i percorsi a vista o in controsoffitto, diametro minimo 25 mm. realizzazione IP44 min.; / - cassette di derivazione incassate con morsettiere interne e/o da esterno stagne IP44 complete di giunti di raccordo; / - scatole portafrutti da incasso e/o da esterno; / - tutte o parte delle linee dorsali di alimentazione e delle reti portacavi, dal quadro di piano/zona fino alla centrale; / - cablaggi e allacciamenti; / - minuterie ed accessori per il fissaggio; / - attivazione e collaudo completo dell'impianto di chiamata e segnalazione, comprendente schemi particolari di collegamento, l'impiego di personale altamente specializzato per la posa delle apparecchiature, cablaggio della centrale, attivazione, collaudo dell'impianto ed interventi in loco di tecnico specialista della ditta fornitrice delle apparecchiature; / - istruzione del personale all'uso delle apparecchiature; / - accessori di fissaggio; / - ogni altro onere ed accessorio per la realizzazione del lavoro a regola d'arte. / - TERMINALE DI REPARTO IP Centralina di reparto	n		3302,22
M.10.03	TERMINALE DI COMUNICAZIONE
M.10.03.01	Il terminale di stanza per chiamata e segnalazione su IP prevede la possibilità di comunicare, con componenti funzionali integrati, tastiera operativa a membrana con campi colorati e simboli; / Il terminale è composto da: / - -struttura plastica di fissaggio; / - display completamente grafico con risoluzione di 128x64 Pixel; / - 1 microfono; / - 1 altoparlante; / - 1 scheda elettronica di controllo con DSP integrato e uno switch 100BaesTX; / - 2 x connettori RJ45 ciascuno per una porta IP 1 x 100Mb (IEEE802.3 100Base TX); / - ricezione audio integrata attraverso i pacchetti di dati di riproduzione BF dall'interfaccia di / suono; / - tastiera a membrana antimicrobica per le operazioni, composta da: / - tasto di chiamata (rosso col simbolo di un infermiera) luce di sicurezza/individuazione integrata; / - tasto di chiamata medico (blu con il simbolo della chiamata del medico) con luce di sicurezza integrata; / - tasto di intervento (bianco col simbolo del punto interrogativo) con LED di controllo; / - tasto di presenza (verde per il capo infermiere) con LED dicontrollo; / - tasto di presenza (giallo per il personale di servizio) con LED dicontrollo; / - tasto di presenza (blu per il medico) con LED di controllo; / - 3 funzioni interattive: / - per il display con funzione scroll a discesa, nel caso di più chiamate in attesa; / - per l'accensione e lo spegnimento della radio integrata, la regolazione del volume e il cambio delle stazioni, fino a 24 programmi radio; / Per il fissaggio ad incastro e senza viti del terminale all'interno di una scatola d'installazione doppia: dimensioni: AxLxP (203x86x36) mm scatola in plastica di colore RAL 9016 / Sono inoltre compresi: / - terminale c.s.d.; / - cavo dati di connessione verso switch di zona lunghezza massima 60m; / - tubazioni flessibili corrugate con percorso sotto traccia e/o guaine spiralate e tubazioni rigide in materiale autoestinguente per i percorsi a vista o in controsoffitto, diametro minimo 25 mm. realizzazione IP44 min.; / - cassette di derivazione incassate con morsettiere interne e/o da esterno stagne IP44 complete di giunti / - di raccordo; / - scatole portafrutti da incasso e/o da esterno; / - tutte o parte delle linee dorsali di alimentazione e delle reti portacavi, dal quadro di piano/zona fino alla centrale; / - cablaggi e allacciamenti; / - minuterie ed accessori per il fissaggio; / - attivazione e collaudo completo dell'impianto di chiamata e segnalazione, comprendente schemi particolari di collegamento, l'impiego di personale altamente specializzato per la posa delle apparecchiature, cablaggio della centrale, attivazione, collaudo dell'impianto ed interventi in loco di tecnico specialista della ditta fornitrice delle apparecchiature; / - istruzione del personale all'uso delle apparecchiature; / - accessori di fissaggio; / - ogni altro onere ed accessorio per la realizzazione del lavoro a regola d'arte. / - TERMINALE DI COMUNICAZIONE IP terminale di stanza	n		1522,98
M.10.04	TERMINALE DI CONNESSIONE
M.10.04.01	Modulo per l'installazione in una scatola di montaggio doppia oppure all'interno di canali parapetto, per il collegamentodi terminali paziente, pulsantiere, centraline di reparto, come anche dispositivi diagnostici e computer portatili; composto da: / - struttura di sostegno con piastrina, contenenti i componenti elettronici necessari quali: / - piastrina di connessione con un connettore RJ45 per collegamento ascendente rapido allo switch di sistema; / - 1x connettore RJ45 contrassegnato da un colore ed in grado di garantire che il terminale paziente o il terminale di reparto siano inseriti correttamente e parti meccaniche necessarie per il meccanismo di autodisconnessione; / - 1x connettore RJ45 per connettere l'eventuale PC portatile delpaziente; / - 1x connettore DIN a 5 poli per la connessione di un dispositivo diagnostico, di un radiotrasmettitore, ecc.. Il modulo di connessione riconosce automaticamente idispositivi esterni connessi, facendo partire immediatamente la chiamata in caso di allarme; / - supporto applicativo in materiale plastico per il fissaggio senza viti del modulo di connessione; Dimensioni AxLxP (158x81x13)mm in colore RAL 9016 / Sono inoltre compresi: / - modulo c.s.d.; / - cavo dati di connessione verso switch di zonalunghezza massima 60 metri; / - tubazioni flessibili corrugate con percorso sotto traccia e/o guaine spiralate e tubazioni rigide in materiale autoestinguente per i percorsi a vista o in controsoffitto, diametro minimo 25 mm. realizzazione IP44 min.; / - cassette di derivazione incassate con morsettiere interne e/o da esterno stagne IP44 complete / di giunti di raccordo; / - scatole portafrutti da incasso e/o da esterno; / - tutte o parte delle linee dorsali di alimentazione e delle reti portacavi, dal quadro di piano/zona fino alla centrale; / - cablaggi e allacciamenti; / - minuterie ed accessori per il fissaggio; / - attivazione e collaudo completo dell'impianto di chiamata e segnalazione, comprendente schemi particolari di collegamento, l'impiego di personale altamente specializzato per la posa delle apparecchiature, cablaggio della centrale, attivazione, collaudo dell'impianto ed interventi in loco di tecnico specialista della ditta fornitrice delle apparecchiature; / - istruzione del personale all'uso delle apparecchiature; / - accessori di fissaggio; / - ogni altro onere ed accessorio per la realizzazione del lavoro a regolad'arte. / - TERMINALE DI CONNESSIONE IP Modulo di connessione	n		228,39
M.10.05	TERMINALE PAZIENTE
M.10.05.01	Il terminale paziente per chiamata e segnalazione su IP presenta le seguenti caratteristiche: / 1) miniterminale paziente completo: / - chiamate infermiera con possibilità di colloquio a distanza; / - chiamata di servizio con possibilità di colloquio a distanza; / - accensione e spegnimento della radio integrata, regolazione del volume e cambio delle stazioni radiofoniche; / - accensione e spegnimento delle apparecchiature TV, selezione programmi e regolazione volume; / - apparecchiatura telefonica IP integrata, per uso a scelta con protocollo H.323 o SIP; / - lettore smart card digitale integrato; / - meccanismo di inserimento per la smart card; / - gestione di due circuiti di luci indipendenti; / - controllo elettrico delle tapparelle o di altre applicazioni simili; / - predisposizione a ricevere segnali IR di controllo da dispositivi di controllo circostanziale (specialmente in caso di persone con gravi handicap); / - cambio di volume automatico quando si usa il terminale paziente in specificireparti; / - contenitore in materiale plastico e tastiera a membrana in versione antimicrobica; / - operazioni gestite via menù; / - resistente agli spruzzi; formato da: / - tasto di chiamata col simbolo di un'infermiera con luce di individuazione e sicurezza nell'estremo superiore dell'unità, / - altoparlante, / - microfono, / - auricolari, / - display completamente grafico con risoluzione di 128x64 Pixel, / - cavo di connessione con lunghezza di 2,80m con spina RJ45 protetta contro la disconnessione; / - scheda elettronica di controllo con display integrato e switch 100BaseTX, (IEEE802.3 lOOBaseTX), / - 2 connettori R]45 per collegamento ascendente allo switch di sistema, Tastiera a membrana con LED incorporato, composta da: / o 3 tasti funzionali rispettivamente per TV; radio e telefono, 4 cursori di colori differenti per svolgere le operazioni Tasto menù / o Tasto OK / o Tastiera numerica con 12 numeri Tasto per la chiamata di servizio Tasto per funzioni speciali / o Tasto per il teletext 2 tasti per la luce / Dimensioni: 205 x 64 x 23 mm (AxLxP) scatola in plastica di colore RAL 9016 / 2) miniterminale paziente con controllo luce: / Utilizzato dal paziente dal suo letto di degenza, tale terminale è dotato delle seguenti caratteristiche e funzionalità: / - chiamata infermiera con possibilità di colloquio a distanza, / - gestione di 2 circuiti luce indipendenti, / - predisposizione a ricevere segnali IR di controllo da dispositivi di controllo circostanziale (specialmente in caso di persone con gravi handicap) / - contenitore in materiale plastico e tastiera a membrana in versione antimicrobica, / - resistente agli spruzzi, / Il terminale è composto da: / - -tasto di chiamata col simbolo di un'infermiera con luce di individuazione e sicurezza nell'estremo superiore dell'unità, / - altoparlante, / - microfono, / - auricolari, / - display completamente grafico con risoluzione di 128x64 Pixel, / - cavo di connessione con lunghezza di 2,80m con spina RJ45 protetta contro la disconnessione / - scheda elettronica di controllo con display integrato e switch lOOBaseTX, (IEEE802.3 lOOBaseTX), / - 2 connettori RJ45 per collegamento ascendente allo switch di sistema, Tastiera a membrana con LED incorporato, composta da: / - tasto di chiamata col simbolo di un infermiera con lucedi individuazione e sicurezza 2 Tasti luce con luce per individuarli incorporata / Dimensioni: 205 x 64 x 23 mm (AxLxP) scatola in plastica di colore RAL9016 / Sono inoltre compresi: / - terminale c.s.d.; / - cavi aggiuntivi verso modulo di connessione; / - tubazioni flessibili corrugate con percorso sotto traccia e/o guaine spiralate e tubazioni rigide in materiale autoestinguente per i percorsi a vista o in controsoffitto, diametro minimo 25 mm. / - Realizzazione IP44 min.; / - cassette di derivazione incassate con morsettiere interne e/o da esterno stagne IP44 complete di giunti di raccordo; / - scatole portafrutti da incasso e/o da esterno; / - tutte o parte delle linee dorsali di alimentazione e delle reti portacavi, dal quadro di piano/zona fino alla centrale; / - cablaggi e allacciamenti; / - minuterie ed accessori per il fissaggio; / - attivazione e collaudo completo dell'impianto di chiamata e segnalazione, comprendente schemi particolari di collegamento, l'impiego di personale altamente specializzato per la posa delle apparecchiature, cablaggio della centrale, attivazione, collaudo dell'impianto ed interventi in loco di tecnico specialista della ditta fornitrice delle apparecchiature; / - istruzione del personale all'uso delle apparecchiature; / - accessori di fissaggio; / - ogni altro onere ed accessorio per la realizzazione del lavoro a regolad'arte. / - TERMINALE PAZIENTE IP miniterminale paziente completo	n		889,22
M.10.05.02	Il terminale paziente per chiamata e segnalazione su IP presenta le seguenti caratteristiche: / 1) miniterminale paziente completo: / - chiamate infermiera con possibilità di colloquio a distanza; / - chiamata di servizio con possibilità di colloquio a distanza; / - accensione e spegnimento della radio integrata, regolazione del volume e cambio delle stazioni radiofoniche; / - accensione e spegnimento delle apparecchiature TV, selezione programmi e regolazione volume; / - apparecchiatura telefonica IP integrata, per uso a scelta con protocollo H.323 o SIP; / - lettore smart card digitale integrato; / - meccanismo di inserimento per la smart card; / - gestione di due circuiti di luci indipendenti; / - controllo elettrico delle tapparelle o di altre applicazioni simili; / - predisposizione a ricevere segnali IR di controllo da dispositivi di controllo circostanziale (specialmente in caso di persone con gravi handicap); / - cambio di volume automatico quando si usa il terminale paziente in specificireparti; / - contenitore in materiale plastico e tastiera a membrana in versione antimicrobica; / - operazioni gestite via menù; / - resistente agli spruzzi; formato da: / - tasto di chiamata col simbolo di un'infermiera con luce di individuazione e sicurezza nell'estremo superiore dell'unità, / - altoparlante, / - microfono, / - auricolari, / - display completamente grafico con risoluzione di 128x64 Pixel, / - cavo di connessione con lunghezza di 2,80m con spina RJ45 protetta contro la disconnessione; / - scheda elettronica di controllo con display integrato e switch 100BaseTX, (IEEE802.3 lOOBaseTX), / - 2 connettori R]45 per collegamento ascendente allo switch di sistema, Tastiera a membrana con LED incorporato, composta da: / o 3 tasti funzionali rispettivamente per TV; radio e telefono, 4 cursori di colori differenti per svolgere le operazioni Tasto menù / o Tasto OK / o Tastiera numerica con 12 numeri Tasto per la chiamata di servizio Tasto per funzioni speciali / o Tasto per il teletext 2 tasti per la luce / Dimensioni: 205 x 64 x 23 mm (AxLxP) scatola in plastica di colore RAL 9016 / 2) miniterminale paziente con controllo luce: / Utilizzato dal paziente dal suo letto di degenza, tale terminale è dotato delle seguenti caratteristiche e funzionalità: / - chiamata infermiera con possibilità di colloquio a distanza, / - gestione di 2 circuiti luce indipendenti, / - predisposizione a ricevere segnali IR di controllo da dispositivi di controllo circostanziale (specialmente in caso di persone con gravi handicap) / - contenitore in materiale plastico e tastiera a membrana in versione antimicrobica, / - resistente agli spruzzi, / Il terminale è composto da: / - -tasto di chiamata col simbolo di un'infermiera con luce di individuazione e sicurezza nell'estremo superiore dell'unità, / - altoparlante, / - microfono, / - auricolari, / - display completamente grafico con risoluzione di 128x64 Pixel, / - cavo di connessione con lunghezza di 2,80m con spina RJ45 protetta contro la disconnessione / - scheda elettronica di controllo con display integrato e switch lOOBaseTX, (IEEE802.3 lOOBaseTX), / - 2 connettori RJ45 per collegamento ascendente allo switch di sistema, Tastiera a membrana con LED incorporato, composta da: / - tasto di chiamata col simbolo di un infermiera con lucedi individuazione e sicurezza 2 Tasti luce con luce per individuarli incorporata / Dimensioni: 205 x 64 x 23 mm (AxLxP) scatola in plastica di colore RAL9016 / Sono inoltre compresi: / - terminale c.s.d.; / - cavi aggiuntivi verso modulo di connessione; / - tubazioni flessibili corrugate con percorso sotto traccia e/o guaine spiralate e tubazioni rigide in materiale autoestinguente per i percorsi a vista o in controsoffitto, diametro minimo 25 mm. / - Realizzazione IP44 min.; / - cassette di derivazione incassate con morsettiere interne e/o da esterno stagne IP44 complete di giunti di raccordo; / - scatole portafrutti da incasso e/o da esterno; / - tutte o parte delle linee dorsali di alimentazione e delle reti portacavi, dal quadro di piano/zona fino alla centrale; / - cablaggi e allacciamenti; / - minuterie ed accessori per il fissaggio; / - attivazione e collaudo completo dell'impianto di chiamata e segnalazione, comprendente schemi particolari di collegamento, l'impiego di personale altamente specializzato per la posa delle apparecchiature, cablaggio della centrale, attivazione, collaudo dell'impianto ed interventi in loco di tecnico specialista della ditta fornitrice delle apparecchiature; / - istruzione del personale all'uso delle apparecchiature; / - accessori di fissaggio; / - ogni altro onere ed accessorio per la realizzazione del lavoro a regolad'arte. / - TERMINALE PAZIENTE IP miniterminale paziente con controllo luce	n		859,11
M.10.06	MODULO LUCE
M.10.06.01	La luce fuori porta su IP può essere configurata come indicatore di chiamata della stanza, indicatore / di direzione oppure come indicatore di reparto. Per l'indicazione visuale di chiamate, presenze e / promemoria attraverso i rispettivi colori, in conformità alla VDE0834 e adatto ad essere inserita nelle / scatole di installazione; è composto da: / - 5 camere luminose con riflettori di luce per un'illuminazioneomogenea, / - 1 camera luminosa provvista di 3 LED ultra brillanti rossi, / - 1 camera luminosa provvista di 3 LED ultra brillanti bianchi, / - 1 camera luminosa provvista di 3 LED ultra brillanti verdi, / - 1 camera luminosa provvista di 3 LED ultra brillanti gialli, / - 1 camera luminosa provvista di 3 LED ultra brillanti blu, / - Ciascuna camera luminosa rispetta i parametri di intensità di luce stabiliti dalla VDE0834, / - l'aspettativa di durata del LED è di circa 100.000 ore di attività, / - base in plastica con scheda elettronica di controllo, / - 2 connettori RJ45 per il collegamento al cablaggio Dimensioni: 80 x 83 x 42 mm (AxLxP) con la / copertura lampada opaca trasparente / Sono inoltre compresi: / - modulo di illuminazione c.s.d.; / - cavo bus cat5e fino a switch di zona lunghezza massima 1200m; / - tubazioni flessibili corrugate con percorso sotto traccia e/o guaine spiralate e tubazioni rigide in / materiale autoestinguente per i percorsi a vista o in controsoffitto, diametro minimo 25 mm. / realizzazione IP44 min.; / - cassette di derivazione incassate con morsettiere interne e/o da esterno stagne IP44 complete / di giunti di raccordo; / - scatole portafrutti da incasso e/o da esterno; / - tutte o parte delle linee dorsali di alimentazione e delle reti portacavi, dal quadro di piano/zona / fino alla / - centrale; / - cablaggi e allacciamenti; / - minuterie ed accessori per il fissaggio; / - attivazione e collaudo completo dell'impianto di chiamata e segnalazione, comprendente schemi / particolari di collegamento, l'impiego di personale altamente specializzato per la posa delle / apparecchiature, cablaggio della centrale, attivazione, collaudo dell'impianto ed interventi in / loco di tecnico specialista della ditta fornitrice delle apparecchiature; / - istruzione del personale all'uso delle apparecchiature; / - accessori di fissaggio; / - ogni altro onere ed accessorio per la realizzazione del lavoro a regola d'arte. / - MODULO LUCE IP modulo di illuminazione a 5 luci	n		231,26
M.10.07	PULSANTE DI CHIAMATA
M.10.07.01	Pulsanti di chiamata su IP come di seguito descritta: / 1) tasto di chiamata: / Da installare in una scatola singola, con intelaiatura e scheda elettronica di gestione, composto da: / - 1 tasto di chiamata (rosso, col simbolo dell'infermiera) con luce LED di individuazione, / - 2 morsettiere RJ45 per la connessione al bus dati / - una struttura per il montaggio ad incastro e senza viti all'interno della scatola di installazione Dimensioni: incl. frontalino 80 x 83 x 36 mm (AxLxP) in colore RAL 9016 / 2) tasto di chiamata con tirante: / Da installare nell'apposita scatola di montaggio; con intelaiatura, scheda elettronica di funzione e di controllo e tastiera a membrana, composto da: / - luce di sicurezza/individuazione integrata, / - Micro interruttore con 2 metri di cordicella con impugnatura col simbolo infermiera, che s'illumina quando il filo viene tirato, / - 2 morsettiere RJ45 per la connessione al bus dati / - Una struttura per il montaggio ad incastro e senza viti all'interno della scatola di installazione Dimensioni: incl. frontalino 80 x 82 x 55 mm (AxLxP) in colore RAL 9016 / 3) tasto di chiamata a scheda IP con tirante: / Da installare nell'apposita scatola di montaggio; con intelaiatura, scheda elettronica di funzione e di controllo e tastiera a membrana, composto da: / - luce di sicurezza/individuazione integrata, / - Micro interruttore con 2 metri di cordicella con impugnatura col simbolo infermiera, che s'illumina quando il filo viene tirato, / - 2 morsettiere RJ45 per la connessione al bus dati / - Le schede elettroniche sono fisicamente protette contro l'umidità. / - Una struttura per il montaggio ad incastro e senza viti all'interno della scatola di installazione Dimensioni: incl. frontalino 80 x 82 x 55 mm (AxLxP) in colore RAL 9016 / 4) tasto pneumatico di chiamata: / Da installare nell'apposita scatola di montaggio; con intelaiatura, scheda elettronica di funzione e di controllo e tastiera a membrana, composto da: / - luce di sicurezza/individuazione integrata, / - micro interruttore con 2 metri di tubicino flessibile con pompetta per funzionamento pneumatico, / - 2 morsettiere RJ45 per la connessione al bus dati / - una struttura per il montaggio ad incastro e senza viti all'interno della scatola di installazione Dimensioni: incl. frontalino 80 x 82 x 36 mm (AxLxP) in colore RAL 9016 / 5) tasto di chiamata medico: / Da installare nell'apposita scatola di montaggio; con intelaiatura, scheda elettronica di funzione e di controllo e tastiera a membrana, composto da: / - 1 tasto di chiamata (blu, col simbolo del medico) con LED di controllo incluso, / - 2 morsettiere RJ45 per la connessione al bus dati / - una struttura per il montaggio ad incastro e senza viti all'interno della scatola di installazione Dimensioni: incl. frontalino 80 x 82 x 36 mm (AxLxP) in colore RAL 90 16 / 6) tasto di chiamata e di servizio: / Da installare nell'apposita scatola di montaggio; con intelaiatura, scheda elettronica di funzione e di controllo e tastiera a / membrana, composto da: / - 1 tasto di chiamata (rosso, col simbolo di un infermiera) e luce di sicurezzalindividuazione integrata, / - 1 tasto di chiamata (verde, col simbolo per il servizio) con LED di controllo incluso, / - 2 morsettiere RJ45 per la connessione al bus dati / - una struttura per il montaggio ad incastro e senza viti all'interno della scatola di installazione Dimensioni: incl. frontalino 80 x 82 x 36 mm (AxLxP) in colore RAL 90 l O / Sono inoltre compresi: / - pulsanti c.s.d.; / - cavo bus cat5e fino a switch di zona lunghezza massima 1200m; / - tubazioni flessibili corrugate con percorso sotto traccia e/o guaine spiralate e tubazioni rigide in materiale autoestinguente per i percorsi a vista o in controsoffitto, diametro minimo 25 mm. realizzazione IP44 min.; / - cassette di derivazione incassate con morsettiere interne e/o da esterno stagne IP44 complete di giunti di raccordo; / - scatole portafrutti da incasso e/o da esterno; / - tutte o parte delle linee dorsali di alimentazione e delle reti portacavi, dal quadro di piano/zona fino alla centrale; / - cablaggi e allacciamenti; / - minuterie ed accessori per il fissaggio; / - attivazione e collaudo completo dell'impianto di chiamata e segnalazione, comprendente schemi particolari di collegamento, l'impiego di personale altamente specializzato per la posa delle apparecchiature, cablaggio della centrale, attivazione, collaudo dell'impianto ed interventi in loco di tecnico specialista della ditta fornitrice delle apparecchiature; / - istruzione del personale all'uso delle apparecchiature; / - accessori di fissaggio; / - ogni altro onere ed accessorio per la realizzazione del lavoro a regola d'arte. / - PULSANTE DI CHIAMATA IP tasto di chiamata	n		184,45
M.10.07.02	Pulsanti di chiamata su IP come di seguito descritta: / 1) tasto di chiamata: / Da installare in una scatola singola, con intelaiatura e scheda elettronica di gestione, composto da: / - 1 tasto di chiamata (rosso, col simbolo dell'infermiera) con luce LED di individuazione, / - 2 morsettiere RJ45 per la connessione al bus dati / - una struttura per il montaggio ad incastro e senza viti all'interno della scatola di installazione Dimensioni: incl. frontalino 80 x 83 x 36 mm (AxLxP) in colore RAL 9016 / 2) tasto di chiamata con tirante: / Da installare nell'apposita scatola di montaggio; con intelaiatura, scheda elettronica di funzione e di controllo e tastiera a membrana, composto da: / - luce di sicurezza/individuazione integrata, / - Micro interruttore con 2 metri di cordicella con impugnatura col simbolo infermiera, che s'illumina quando il filo viene tirato, / - 2 morsettiere RJ45 per la connessione al bus dati / - Una struttura per il montaggio ad incastro e senza viti all'interno della scatola di installazione Dimensioni: incl. frontalino 80 x 82 x 55 mm (AxLxP) in colore RAL 9016 / 3) tasto di chiamata a scheda IP con tirante: / Da installare nell'apposita scatola di montaggio; con intelaiatura, scheda elettronica di funzione e di controllo e tastiera a membrana, composto da: / - luce di sicurezza/individuazione integrata, / - Micro interruttore con 2 metri di cordicella con impugnatura col simbolo infermiera, che s'illumina quando il filo viene tirato, / - 2 morsettiere RJ45 per la connessione al bus dati / - Le schede elettroniche sono fisicamente protette contro l'umidità. / - Una struttura per il montaggio ad incastro e senza viti all'interno della scatola di installazione Dimensioni: incl. frontalino 80 x 82 x 55 mm (AxLxP) in colore RAL 9016 / 4) tasto pneumatico di chiamata: / Da installare nell'apposita scatola di montaggio; con intelaiatura, scheda elettronica di funzione e di controllo e tastiera a membrana, composto da: / - luce di sicurezza/individuazione integrata, / - micro interruttore con 2 metri di tubicino flessibile con pompetta per funzionamento pneumatico, / - 2 morsettiere RJ45 per la connessione al bus dati / - una struttura per il montaggio ad incastro e senza viti all'interno della scatola di installazione Dimensioni: incl. frontalino 80 x 82 x 36 mm (AxLxP) in colore RAL 9016 / 5) tasto di chiamata medico: / Da installare nell'apposita scatola di montaggio; con intelaiatura, scheda elettronica di funzione e di controllo e tastiera a membrana, composto da: / - 1 tasto di chiamata (blu, col simbolo del medico) con LED di controllo incluso, / - 2 morsettiere RJ45 per la connessione al bus dati / - una struttura per il montaggio ad incastro e senza viti all'interno della scatola di installazione Dimensioni: incl. frontalino 80 x 82 x 36 mm (AxLxP) in colore RAL 90 16 / 6) tasto di chiamata e di servizio: / Da installare nell'apposita scatola di montaggio; con intelaiatura, scheda elettronica di funzione e di controllo e tastiera a / membrana, composto da: / - 1 tasto di chiamata (rosso, col simbolo di un infermiera) e luce di sicurezzalindividuazione integrata, / - 1 tasto di chiamata (verde, col simbolo per il servizio) con LED di controllo incluso, / - 2 morsettiere RJ45 per la connessione al bus dati / - una struttura per il montaggio ad incastro e senza viti all'interno della scatola di installazione Dimensioni: incl. frontalino 80 x 82 x 36 mm (AxLxP) in colore RAL 90 l O / Sono inoltre compresi: / - pulsanti c.s.d.; / - cavo bus cat5e fino a switch di zona lunghezza massima 1200m; / - tubazioni flessibili corrugate con percorso sotto traccia e/o guaine spiralate e tubazioni rigide in materiale autoestinguente per i percorsi a vista o in controsoffitto, diametro minimo 25 mm. realizzazione IP44 min.; / - cassette di derivazione incassate con morsettiere interne e/o da esterno stagne IP44 complete di giunti di raccordo; / - scatole portafrutti da incasso e/o da esterno; / - tutte o parte delle linee dorsali di alimentazione e delle reti portacavi, dal quadro di piano/zona fino alla centrale; / - cablaggi e allacciamenti; / - minuterie ed accessori per il fissaggio; / - attivazione e collaudo completo dell'impianto di chiamata e segnalazione, comprendente schemi particolari di collegamento, l'impiego di personale altamente specializzato per la posa delle apparecchiature, cablaggio della centrale, attivazione, collaudo dell'impianto ed interventi in loco di tecnico specialista della ditta fornitrice delle apparecchiature; / - istruzione del personale all'uso delle apparecchiature; / - accessori di fissaggio; / - ogni altro onere ed accessorio per la realizzazione del lavoro a regola d'arte. / - PULSANTE DI CHIAMATA IP tasto di chiamata con tirante	n		201,56
M.10.07.03	Pulsanti di chiamata su IP come di seguito descritta: / 1) tasto di chiamata: / Da installare in una scatola singola, con intelaiatura e scheda elettronica di gestione, composto da: / - 1 tasto di chiamata (rosso, col simbolo dell'infermiera) con luce LED di individuazione, / - 2 morsettiere RJ45 per la connessione al bus dati / - una struttura per il montaggio ad incastro e senza viti all'interno della scatola di installazione Dimensioni: incl. frontalino 80 x 83 x 36 mm (AxLxP) in colore RAL 9016 / 2) tasto di chiamata con tirante: / Da installare nell'apposita scatola di montaggio; con intelaiatura, scheda elettronica di funzione e di controllo e tastiera a membrana, composto da: / - luce di sicurezza/individuazione integrata, / - Micro interruttore con 2 metri di cordicella con impugnatura col simbolo infermiera, che s'illumina quando il filo viene tirato, / - 2 morsettiere RJ45 per la connessione al bus dati / - Una struttura per il montaggio ad incastro e senza viti all'interno della scatola di installazione Dimensioni: incl. frontalino 80 x 82 x 55 mm (AxLxP) in colore RAL 9016 / 3) tasto di chiamata a scheda IP con tirante: / Da installare nell'apposita scatola di montaggio; con intelaiatura, scheda elettronica di funzione e di controllo e tastiera a membrana, composto da: / - luce di sicurezza/individuazione integrata, / - Micro interruttore con 2 metri di cordicella con impugnatura col simbolo infermiera, che s'illumina quando il filo viene tirato, / - 2 morsettiere RJ45 per la connessione al bus dati / - Le schede elettroniche sono fisicamente protette contro l'umidità. / - Una struttura per il montaggio ad incastro e senza viti all'interno della scatola di installazione Dimensioni: incl. frontalino 80 x 82 x 55 mm (AxLxP) in colore RAL 9016 / 4) tasto pneumatico di chiamata: / Da installare nell'apposita scatola di montaggio; con intelaiatura, scheda elettronica di funzione e di controllo e tastiera a membrana, composto da: / - luce di sicurezza/individuazione integrata, / - micro interruttore con 2 metri di tubicino flessibile con pompetta per funzionamento pneumatico, / - 2 morsettiere RJ45 per la connessione al bus dati / - una struttura per il montaggio ad incastro e senza viti all'interno della scatola di installazione Dimensioni: incl. frontalino 80 x 82 x 36 mm (AxLxP) in colore RAL 9016 / 5) tasto di chiamata medico: / Da installare nell'apposita scatola di montaggio; con intelaiatura, scheda elettronica di funzione e di controllo e tastiera a membrana, composto da: / - 1 tasto di chiamata (blu, col simbolo del medico) con LED di controllo incluso, / - 2 morsettiere RJ45 per la connessione al bus dati / - una struttura per il montaggio ad incastro e senza viti all'interno della scatola di installazione Dimensioni: incl. frontalino 80 x 82 x 36 mm (AxLxP) in colore RAL 90 16 / 6) tasto di chiamata e di servizio: / Da installare nell'apposita scatola di montaggio; con intelaiatura, scheda elettronica di funzione e di controllo e tastiera a / membrana, composto da: / - 1 tasto di chiamata (rosso, col simbolo di un infermiera) e luce di sicurezzalindividuazione integrata, / - 1 tasto di chiamata (verde, col simbolo per il servizio) con LED di controllo incluso, / - 2 morsettiere RJ45 per la connessione al bus dati / - una struttura per il montaggio ad incastro e senza viti all'interno della scatola di installazione Dimensioni: incl. frontalino 80 x 82 x 36 mm (AxLxP) in colore RAL 90 l O / Sono inoltre compresi: / - pulsanti c.s.d.; / - cavo bus cat5e fino a switch di zona lunghezza massima 1200m; / - tubazioni flessibili corrugate con percorso sotto traccia e/o guaine spiralate e tubazioni rigide in materiale autoestinguente per i percorsi a vista o in controsoffitto, diametro minimo 25 mm. realizzazione IP44 min.; / - cassette di derivazione incassate con morsettiere interne e/o da esterno stagne IP44 complete di giunti di raccordo; / - scatole portafrutti da incasso e/o da esterno; / - tutte o parte delle linee dorsali di alimentazione e delle reti portacavi, dal quadro di piano/zona fino alla centrale; / - cablaggi e allacciamenti; / - minuterie ed accessori per il fissaggio; / - attivazione e collaudo completo dell'impianto di chiamata e segnalazione, comprendente schemi particolari di collegamento, l'impiego di personale altamente specializzato per la posa delle apparecchiature, cablaggio della centrale, attivazione, collaudo dell'impianto ed interventi in loco di tecnico specialista della ditta fornitrice delle apparecchiature; / - istruzione del personale all'uso delle apparecchiature; / - accessori di fissaggio; / - ogni altro onere ed accessorio per la realizzazione del lavoro a regola d'arte. / - PULSANTE DI CHIAMATA IP tasto di chiamata a scheda IP con tirante	n		209,50
M.10.07.04	Pulsanti di chiamata su IP come di seguito descritta: / 1) tasto di chiamata: / Da installare in una scatola singola, con intelaiatura e scheda elettronica di gestione, composto da: / - 1 tasto di chiamata (rosso, col simbolo dell'infermiera) con luce LED di individuazione, / - 2 morsettiere RJ45 per la connessione al bus dati / - una struttura per il montaggio ad incastro e senza viti all'interno della scatola di installazione Dimensioni: incl. frontalino 80 x 83 x 36 mm (AxLxP) in colore RAL 9016 / 2) tasto di chiamata con tirante: / Da installare nell'apposita scatola di montaggio; con intelaiatura, scheda elettronica di funzione e di controllo e tastiera a membrana, composto da: / - luce di sicurezza/individuazione integrata, / - Micro interruttore con 2 metri di cordicella con impugnatura col simbolo infermiera, che s'illumina quando il filo viene tirato, / - 2 morsettiere RJ45 per la connessione al bus dati / - Una struttura per il montaggio ad incastro e senza viti all'interno della scatola di installazione Dimensioni: incl. frontalino 80 x 82 x 55 mm (AxLxP) in colore RAL 9016 / 3) tasto di chiamata a scheda IP con tirante: / Da installare nell'apposita scatola di montaggio; con intelaiatura, scheda elettronica di funzione e di controllo e tastiera a membrana, composto da: / - luce di sicurezza/individuazione integrata, / - Micro interruttore con 2 metri di cordicella con impugnatura col simbolo infermiera, che s'illumina quando il filo viene tirato, / - 2 morsettiere RJ45 per la connessione al bus dati / - Le schede elettroniche sono fisicamente protette contro l'umidità. / - Una struttura per il montaggio ad incastro e senza viti all'interno della scatola di installazione Dimensioni: incl. frontalino 80 x 82 x 55 mm (AxLxP) in colore RAL 9016 / 4) tasto pneumatico di chiamata: / Da installare nell'apposita scatola di montaggio; con intelaiatura, scheda elettronica di funzione e di controllo e tastiera a membrana, composto da: / - luce di sicurezza/individuazione integrata, / - micro interruttore con 2 metri di tubicino flessibile con pompetta per funzionamento pneumatico, / - 2 morsettiere RJ45 per la connessione al bus dati / - una struttura per il montaggio ad incastro e senza viti all'interno della scatola di installazione Dimensioni: incl. frontalino 80 x 82 x 36 mm (AxLxP) in colore RAL 9016 / 5) tasto di chiamata medico: / Da installare nell'apposita scatola di montaggio; con intelaiatura, scheda elettronica di funzione e di controllo e tastiera a membrana, composto da: / - 1 tasto di chiamata (blu, col simbolo del medico) con LED di controllo incluso, / - 2 morsettiere RJ45 per la connessione al bus dati / - una struttura per il montaggio ad incastro e senza viti all'interno della scatola di installazione Dimensioni: incl. frontalino 80 x 82 x 36 mm (AxLxP) in colore RAL 90 16 / 6) tasto di chiamata e di servizio: / Da installare nell'apposita scatola di montaggio; con intelaiatura, scheda elettronica di funzione e di controllo e tastiera a / membrana, composto da: / - 1 tasto di chiamata (rosso, col simbolo di un infermiera) e luce di sicurezzalindividuazione integrata, / - 1 tasto di chiamata (verde, col simbolo per il servizio) con LED di controllo incluso, / - 2 morsettiere RJ45 per la connessione al bus dati / - una struttura per il montaggio ad incastro e senza viti all'interno della scatola di installazione Dimensioni: incl. frontalino 80 x 82 x 36 mm (AxLxP) in colore RAL 90 l O / Sono inoltre compresi: / - pulsanti c.s.d.; / - cavo bus cat5e fino a switch di zona lunghezza massima 1200m; / - tubazioni flessibili corrugate con percorso sotto traccia e/o guaine spiralate e tubazioni rigide in materiale autoestinguente per i percorsi a vista o in controsoffitto, diametro minimo 25 mm. realizzazione IP44 min.; / - cassette di derivazione incassate con morsettiere interne e/o da esterno stagne IP44 complete di giunti di raccordo; / - scatole portafrutti da incasso e/o da esterno; / - tutte o parte delle linee dorsali di alimentazione e delle reti portacavi, dal quadro di piano/zona fino alla centrale; / - cablaggi e allacciamenti; / - minuterie ed accessori per il fissaggio; / - attivazione e collaudo completo dell'impianto di chiamata e segnalazione, comprendente schemi particolari di collegamento, l'impiego di personale altamente specializzato per la posa delle apparecchiature, cablaggio della centrale, attivazione, collaudo dell'impianto ed interventi in loco di tecnico specialista della ditta fornitrice delle apparecchiature; / - istruzione del personale all'uso delle apparecchiature; / - accessori di fissaggio; / - ogni altro onere ed accessorio per la realizzazione del lavoro a regola d'arte. / - PULSANTE DI CHIAMATA IP tasto pneumatico di chiamata	n		323,24
M.10.07.05	Pulsanti di chiamata su IP come di seguito descritta: / 1) tasto di chiamata: / Da installare in una scatola singola, con intelaiatura e scheda elettronica di gestione, composto da: / - 1 tasto di chiamata (rosso, col simbolo dell'infermiera) con luce LED di individuazione, / - 2 morsettiere RJ45 per la connessione al bus dati / - una struttura per il montaggio ad incastro e senza viti all'interno della scatola di installazione Dimensioni: incl. frontalino 80 x 83 x 36 mm (AxLxP) in colore RAL 9016 / 2) tasto di chiamata con tirante: / Da installare nell'apposita scatola di montaggio; con intelaiatura, scheda elettronica di funzione e di controllo e tastiera a membrana, composto da: / - luce di sicurezza/individuazione integrata, / - Micro interruttore con 2 metri di cordicella con impugnatura col simbolo infermiera, che s'illumina quando il filo viene tirato, / - 2 morsettiere RJ45 per la connessione al bus dati / - Una struttura per il montaggio ad incastro e senza viti all'interno della scatola di installazione Dimensioni: incl. frontalino 80 x 82 x 55 mm (AxLxP) in colore RAL 9016 / 3) tasto di chiamata a scheda IP con tirante: / Da installare nell'apposita scatola di montaggio; con intelaiatura, scheda elettronica di funzione e di controllo e tastiera a membrana, composto da: / - luce di sicurezza/individuazione integrata, / - Micro interruttore con 2 metri di cordicella con impugnatura col simbolo infermiera, che s'illumina quando il filo viene tirato, / - 2 morsettiere RJ45 per la connessione al bus dati / - Le schede elettroniche sono fisicamente protette contro l'umidità. / - Una struttura per il montaggio ad incastro e senza viti all'interno della scatola di installazione Dimensioni: incl. frontalino 80 x 82 x 55 mm (AxLxP) in colore RAL 9016 / 4) tasto pneumatico di chiamata: / Da installare nell'apposita scatola di montaggio; con intelaiatura, scheda elettronica di funzione e di controllo e tastiera a membrana, composto da: / - luce di sicurezza/individuazione integrata, / - micro interruttore con 2 metri di tubicino flessibile con pompetta per funzionamento pneumatico, / - 2 morsettiere RJ45 per la connessione al bus dati / - una struttura per il montaggio ad incastro e senza viti all'interno della scatola di installazione Dimensioni: incl. frontalino 80 x 82 x 36 mm (AxLxP) in colore RAL 9016 / 5) tasto di chiamata medico: / Da installare nell'apposita scatola di montaggio; con intelaiatura, scheda elettronica di funzione e di controllo e tastiera a membrana, composto da: / - 1 tasto di chiamata (blu, col simbolo del medico) con LED di controllo incluso, / - 2 morsettiere RJ45 per la connessione al bus dati / - una struttura per il montaggio ad incastro e senza viti all'interno della scatola di installazione Dimensioni: incl. frontalino 80 x 82 x 36 mm (AxLxP) in colore RAL 90 16 / 6) tasto di chiamata e di servizio: / Da installare nell'apposita scatola di montaggio; con intelaiatura, scheda elettronica di funzione e di controllo e tastiera a / membrana, composto da: / - 1 tasto di chiamata (rosso, col simbolo di un infermiera) e luce di sicurezzalindividuazione integrata, / - 1 tasto di chiamata (verde, col simbolo per il servizio) con LED di controllo incluso, / - 2 morsettiere RJ45 per la connessione al bus dati / - una struttura per il montaggio ad incastro e senza viti all'interno della scatola di installazione Dimensioni: incl. frontalino 80 x 82 x 36 mm (AxLxP) in colore RAL 90 l O / Sono inoltre compresi: / - pulsanti c.s.d.; / - cavo bus cat5e fino a switch di zona lunghezza massima 1200m; / - tubazioni flessibili corrugate con percorso sotto traccia e/o guaine spiralate e tubazioni rigide in materiale autoestinguente per i percorsi a vista o in controsoffitto, diametro minimo 25 mm. realizzazione IP44 min.; / - cassette di derivazione incassate con morsettiere interne e/o da esterno stagne IP44 complete di giunti di raccordo; / - scatole portafrutti da incasso e/o da esterno; / - tutte o parte delle linee dorsali di alimentazione e delle reti portacavi, dal quadro di piano/zona fino alla centrale; / - cablaggi e allacciamenti; / - minuterie ed accessori per il fissaggio; / - attivazione e collaudo completo dell'impianto di chiamata e segnalazione, comprendente schemi particolari di collegamento, l'impiego di personale altamente specializzato per la posa delle apparecchiature, cablaggio della centrale, attivazione, collaudo dell'impianto ed interventi in loco di tecnico specialista della ditta fornitrice delle apparecchiature; / - istruzione del personale all'uso delle apparecchiature; / - accessori di fissaggio; / - ogni altro onere ed accessorio per la realizzazione del lavoro a regola d'arte. / - PULSANTE DI CHIAMATA IP tasto di chiamata medico	n		222,37
M.10.07.06	Pulsanti di chiamata su IP come di seguito descritta: / 1) tasto di chiamata: / Da installare in una scatola singola, con intelaiatura e scheda elettronica di gestione, composto da: / - 1 tasto di chiamata (rosso, col simbolo dell'infermiera) con luce LED di individuazione, / - 2 morsettiere RJ45 per la connessione al bus dati / - una struttura per il montaggio ad incastro e senza viti all'interno della scatola di installazione Dimensioni: incl. frontalino 80 x 83 x 36 mm (AxLxP) in colore RAL 9016 / 2) tasto di chiamata con tirante: / Da installare nell'apposita scatola di montaggio; con intelaiatura, scheda elettronica di funzione e di controllo e tastiera a membrana, composto da: / - luce di sicurezza/individuazione integrata, / - Micro interruttore con 2 metri di cordicella con impugnatura col simbolo infermiera, che s'illumina quando il filo viene tirato, / - 2 morsettiere RJ45 per la connessione al bus dati / - Una struttura per il montaggio ad incastro e senza viti all'interno della scatola di installazione Dimensioni: incl. frontalino 80 x 82 x 55 mm (AxLxP) in colore RAL 9016 / 3) tasto di chiamata a scheda IP con tirante: / Da installare nell'apposita scatola di montaggio; con intelaiatura, scheda elettronica di funzione e di controllo e tastiera a membrana, composto da: / - luce di sicurezza/individuazione integrata, / - Micro interruttore con 2 metri di cordicella con impugnatura col simbolo infermiera, che s'illumina quando il filo viene tirato, / - 2 morsettiere RJ45 per la connessione al bus dati / - Le schede elettroniche sono fisicamente protette contro l'umidità. / - Una struttura per il montaggio ad incastro e senza viti all'interno della scatola di installazione Dimensioni: incl. frontalino 80 x 82 x 55 mm (AxLxP) in colore RAL 9016 / 4) tasto pneumatico di chiamata: / Da installare nell'apposita scatola di montaggio; con intelaiatura, scheda elettronica di funzione e di controllo e tastiera a membrana, composto da: / - luce di sicurezza/individuazione integrata, / - micro interruttore con 2 metri di tubicino flessibile con pompetta per funzionamento pneumatico, / - 2 morsettiere RJ45 per la connessione al bus dati / - una struttura per il montaggio ad incastro e senza viti all'interno della scatola di installazione Dimensioni: incl. frontalino 80 x 82 x 36 mm (AxLxP) in colore RAL 9016 / 5) tasto di chiamata medico: / Da installare nell'apposita scatola di montaggio; con intelaiatura, scheda elettronica di funzione e di controllo e tastiera a membrana, composto da: / - 1 tasto di chiamata (blu, col simbolo del medico) con LED di controllo incluso, / - 2 morsettiere RJ45 per la connessione al bus dati / - una struttura per il montaggio ad incastro e senza viti all'interno della scatola di installazione Dimensioni: incl. frontalino 80 x 82 x 36 mm (AxLxP) in colore RAL 90 16 / 6) tasto di chiamata e di servizio: / Da installare nell'apposita scatola di montaggio; con intelaiatura, scheda elettronica di funzione e di controllo e tastiera a / membrana, composto da: / - 1 tasto di chiamata (rosso, col simbolo di un infermiera) e luce di sicurezzalindividuazione integrata, / - 1 tasto di chiamata (verde, col simbolo per il servizio) con LED di controllo incluso, / - 2 morsettiere RJ45 per la connessione al bus dati / - una struttura per il montaggio ad incastro e senza viti all'interno della scatola di installazione Dimensioni: incl. frontalino 80 x 82 x 36 mm (AxLxP) in colore RAL 90 l O / Sono inoltre compresi: / - pulsanti c.s.d.; / - cavo bus cat5e fino a switch di zona lunghezza massima 1200m; / - tubazioni flessibili corrugate con percorso sotto traccia e/o guaine spiralate e tubazioni rigide in materiale autoestinguente per i percorsi a vista o in controsoffitto, diametro minimo 25 mm. realizzazione IP44 min.; / - cassette di derivazione incassate con morsettiere interne e/o da esterno stagne IP44 complete di giunti di raccordo; / - scatole portafrutti da incasso e/o da esterno; / - tutte o parte delle linee dorsali di alimentazione e delle reti portacavi, dal quadro di piano/zona fino alla centrale; / - cablaggi e allacciamenti; / - minuterie ed accessori per il fissaggio; / - attivazione e collaudo completo dell'impianto di chiamata e segnalazione, comprendente schemi particolari di collegamento, l'impiego di personale altamente specializzato per la posa delle apparecchiature, cablaggio della centrale, attivazione, collaudo dell'impianto ed interventi in loco di tecnico specialista della ditta fornitrice delle apparecchiature; / - istruzione del personale all'uso delle apparecchiature; / - accessori di fissaggio; / - ogni altro onere ed accessorio per la realizzazione del lavoro a regola d'arte. / - PULSANTE DI CHIAMATA IP tasto di chiamata e di servizio	n		218,53
M.10.08	PULSANTE DI ANNULLO
M.10.08.01	Pulsanti di chiamata su IP come di seguito descritta: / 01) tasto di annullo: / Da installare in una scatola singola, con intelaiatura e scheda elettronica di gestione, composto da: / - 1 tasto di chiamata (verde) con luce LED di controllo, / - 2 morsettiere RJ45 per la connessione al bus dati / - una struttura per il montaggio ad incastro e senza viti all'interno della scatola di installazione / Dimensioni: incl. Frontalino 80 x 83 x 36 mm (AxLxP) in colore RAL 9016 / Sono inoltre compresi: / - pulsanti c.s.d.; / - cavo bus cat5e fino a switch di zona lunghezza massima 1200m; / - tubazioni flessibili corrugate con percorso sotto traccia e/o guaine spiralate e tubazioni rigide in / materiale autoestinguente per i percorsi a vista o in controsoffitto, diametro minimo 25 mm. / - Realizzazione IP44 min.; / - cassette di derivazione incassate con morsettiere interne e/o da esterno stagne IP44 complete / di giunti / - di raccordo; / - scatole portafrutti da incasso e/o da esterno; / - tutte o parte delle linee dorsali di alimentazione e delle reti portacavi, dal quadro di piano/zona / fino alla centrale; / - cablaggi e allacciamenti; / - minuterie ed accessori per il fissaggio; / - attivazione e collaudo completo dell'impianto di chiamata e segnalazione, comprendente schemi / particolari di collegamento, l'impiego di personale altamente specializzato per la posa delle / apparecchiature, cablaggio della centrale, attivazione, collaudo dell'impianto ed interventi in / loco di tecnico specialista della ditta fornitrice delle apparecchiature; / - istruzione del personale all'uso delle apparecchiature; / - accessori di fissaggio; / - ogni altro onere ed accessorio per la realizzazione del lavoro a regolad'arte. / - PULSANTE DI ANNULLO IP tasto di annullo	n		187,46
M.10.09	PULSANTE DI CHIAMATA/ANNULLO
M.10.09.01	Pulsanti di chiamata su IP come di seguito descritta: / 1) tasto di annullo: / Da installare nell'apposita scatola di montaggio; con intelaiatura, scheda elettronica di funzione e di controllo e tastiera a membrana, composto da: / - 1 tasto di chiamata (rosso, col simbolo di un infermiera) e luce di sicurezza/individuazioneintegrata, / - 1 tasto di segnalazione presenza (verde) con LED di controllointegrato; / - 2 morsettiere RJ45 per la connessione al bus dati; / - una struttura per il montaggio ad incastro e senza viti all'interno della scatola di installazione Dimensioni: incl. Frontalino 80 x 83 x 36 mm (AxLxP) in colore RAL 90 16 / Sono inoltre compresi: / - pulsanti c.s.d.; / - cavo bus cat5e fino a switch di zona lunghezza massima 1200m; / - tubazioni flessibili corrugate con percorso sotto traccia e/o guaine spiralate e tubazioni rigide in materiale autoestinguente per i percorsi a vista o in controsoffitto, diametro minimo 25 mm. / - Realizzazione IP44 min.; / - cassette di derivazione incassate con morsettiere interne e/o da esterno stagne IP44 complete di giunti di raccordo; / - scatole portafrutti da incasso e/o da esterno; / - tutte o parte delle linee dorsali di alimentazione e delle reti portacavi, dal quadro di piano/zona fino alla centrale; / - cablaggi e allacciamenti; / - minuterie ed accessori per il fissaggio; / - attivazione e collaudo completo dell'impianto di chiamata e segnalazione, comprendente schemi particolari di collegamento, l'impiego di personale altamente specializzato per la posa delle apparecchiature, cablaggio della centrale, attivazione, collaudo dell'impianto ed interventi in loco di tecnico specialista della ditta fornitrice delle apparecchiature; / - istruzione del personale all'uso delle apparecchiature; / - accessori di fissaggio; / - ogni altro onere ed accessorio per la realizzazione del lavoro a regolad'arte. / - PULSANTE DI CHIAMATA/ANNULLO IP tasto di chiamata/annullo	n		219,77
M.10.10	DISPLAY DI TESTO
M.10.10.01	display alfanumerico LED a 12 caratteri su IP / Display di testo da montare a parete per il montaggio a parete, per indicare le chiamate di emergenza, quelle generali, promemoria, etc. / In caso di più chiamate contemporaneamente verrà segnalata per prima quella con grado di priorità più elevato. / Tramite interfaccia integrata R$485 possono apparire sul display anche scritte in lingue diverse. Il PC trasmette via software il testo al terminale. / In condizioni di riposo fornisce l'indicazione dell'ora con caratteri modulari. È costituito da un sistema autonomo a microprocessore per l'elaborazione dei dati e il controllo di 12 indicatori LED a matrice; altezza dei caratteri 80 mm, montaggio in un contenitore di alluminio. / Viene utilizzato un altoparlante integrato, da una parte per l'inoltro acustico della chiamata, dall'altra per la diffusione di annunci all'interno del reparto. / È possibile attivare, disattivare e modificare la configurazione di queste funzioni in qualunque momento, anche quando il sistema è in funzione. / Funzionalità aggiuntive: Questi display di testo possono essere utilizzati anche per chiamare i pazienti nella sala d'attesa, per dare informazioni generali a pazienti e visitatori, e sono / provvisti di interfacce PC (RS232 e RS485), attraverso le quali è possibile inserire i testi da visualizzare sui vari display. / Quando i testi cambiano, viene emesso un segnale acustico di avviso. Il terminale è composto da: / - profilo in alluminio con chiusure ai lati ad incastro; / - scheda elettronica con Microcontroller e FlashProm; / - 12 moduli LED a matrice (10x8, per una migliore leggibilità) con altezza caratteri di 8 cm; / - commutatore DIL per la configurazione e l'indirizzamento un' interfaccia RS232 e RS485 per il collegamento fisso di uno o più PC; / - 1 Altoparlante; / - 1 scheda di connessione con spazio per i morsetti e fusibili; Dimensioni: 978 x 110 x 40 mm (LxAxP) / 2) ripartitore di connessione per display di testo su IP / Da installare in una scatola di montaggio doppia, è composto da una struttura di sostegno ed una scheda di connessione che comprende: / - collegamento per un connettore RJ45, per collegare un cavoCAT5e; / - 3 morsetti a vite in ciascuna sezione per l'alimentazione ( + 12V e GND); / - morsetti per alimentazione audio esterna (annunci); / - morsetti per l'RS232 e l'RS485 (controllo via PC); / - zona di connessione per il collegamento di max. 2 cavi di connessione dei display di testo; / - fusibili per l'alimentazione dei display di testo; / Dimensioni: incl. Frontalino160 x 82 x 36 mm (LxAxP) scatola in plastica di colore RAL 9016 / Sono inoltre compresi: / - display di testo c.s.d.; / - ripartitore di connessione c.s.d.; / - cavo bus cat5e fino a switch di zona lunghezza massima 1200m; / - connessione dati al ripartitore di connessione; / - tubazioni flessibili corrugate con percorso sotto traccia e/o guaine spiralate e tubazioni rigide in materiale autoestinguente per i percorsi a vista o in controsoffitto, diametro minimo 25 mm. Realizzazione IP44 min.; / - cassette di derivazione incassate con morsettiere interne e/o da esterno stagne IP44 complete di giunti di raccordo; / - scatole portafrutti da incasso e/o da esterno; / - tutte o parte delle linee dorsali di alimentazione e delle reti portacavi, dal quadro di piano/zona fino alla centrale; / - cablaggi e allacciamenti; / - minuterie ed accessori per il fissaggio; / - attivazione e collaudo completo dell'impianto di chiamata e segnalazione, comprendente schemi particolari di collegamento, l'impiego di personale altamente specializzato per la posa delle apparecchiature, cablaggio della centrale, attivazione, collaudo dell'impianto ed interventi in loco di tecnico specialista della ditta fornitrice delle apparecchiature; / - istruzione del personale all'uso delle apparecchiature; / - accessori di fissaggio; / - ogni altro onere ed accessorio per la realizzazione del lavoro a regolad'arte. / - DISPLAY DI TESTO IP display alfanumerico LED a 12 caratteri	n		2600,10
M.10.10.02	display alfanumerico LED a 12 caratteri su IP / Display di testo da montare a parete per il montaggio a parete, per indicare le chiamate di emergenza, quelle generali, promemoria, etc. / In caso di più chiamate contemporaneamente verrà segnalata per prima quella con grado di priorità più elevato. / Tramite interfaccia integrata R$485 possono apparire sul display anche scritte in lingue diverse. Il PC trasmette via software il testo al terminale. / In condizioni di riposo fornisce l'indicazione dell'ora con caratteri modulari. È costituito da un sistema autonomo a microprocessore per l'elaborazione dei dati e il controllo di 12 indicatori LED a matrice; altezza dei caratteri 80 mm, montaggio in un contenitore di alluminio. / Viene utilizzato un altoparlante integrato, da una parte per l'inoltro acustico della chiamata, dall'altra per la diffusione di annunci all'interno del reparto. / È possibile attivare, disattivare e modificare la configurazione di queste funzioni in qualunque momento, anche quando il sistema è in funzione. / Funzionalità aggiuntive: Questi display di testo possono essere utilizzati anche per chiamare i pazienti nella sala d'attesa, per dare informazioni generali a pazienti e visitatori, e sono / provvisti di interfacce PC (RS232 e RS485), attraverso le quali è possibile inserire i testi da visualizzare sui vari display. / Quando i testi cambiano, viene emesso un segnale acustico di avviso. Il terminale è composto da: / - profilo in alluminio con chiusure ai lati ad incastro; / - scheda elettronica con Microcontroller e FlashProm; / - 12 moduli LED a matrice (10x8, per una migliore leggibilità) con altezza caratteri di 8 cm; / - commutatore DIL per la configurazione e l'indirizzamento un' interfaccia RS232 e RS485 per il collegamento fisso di uno o più PC; / - 1 Altoparlante; / - 1 scheda di connessione con spazio per i morsetti e fusibili; Dimensioni: 978 x 110 x 40 mm (LxAxP) / 2) ripartitore di connessione per display di testo su IP / Da installare in una scatola di montaggio doppia, è composto da una struttura di sostegno ed una scheda di connessione che comprende: / - collegamento per un connettore RJ45, per collegare un cavoCAT5e; / - 3 morsetti a vite in ciascuna sezione per l'alimentazione ( + 12V e GND); / - morsetti per alimentazione audio esterna (annunci); / - morsetti per l'RS232 e l'RS485 (controllo via PC); / - zona di connessione per il collegamento di max. 2 cavi di connessione dei display di testo; / - fusibili per l'alimentazione dei display di testo; / Dimensioni: incl. Frontalino160 x 82 x 36 mm (LxAxP) scatola in plastica di colore RAL 9016 / Sono inoltre compresi: / - display di testo c.s.d.; / - ripartitore di connessione c.s.d.; / - cavo bus cat5e fino a switch di zona lunghezza massima 1200m; / - connessione dati al ripartitore di connessione; / - tubazioni flessibili corrugate con percorso sotto traccia e/o guaine spiralate e tubazioni rigide in materiale autoestinguente per i percorsi a vista o in controsoffitto, diametro minimo 25 mm. Realizzazione IP44 min.; / - cassette di derivazione incassate con morsettiere interne e/o da esterno stagne IP44 complete di giunti di raccordo; / - scatole portafrutti da incasso e/o da esterno; / - tutte o parte delle linee dorsali di alimentazione e delle reti portacavi, dal quadro di piano/zona fino alla centrale; / - cablaggi e allacciamenti; / - minuterie ed accessori per il fissaggio; / - attivazione e collaudo completo dell'impianto di chiamata e segnalazione, comprendente schemi particolari di collegamento, l'impiego di personale altamente specializzato per la posa delle apparecchiature, cablaggio della centrale, attivazione, collaudo dell'impianto ed interventi in loco di tecnico specialista della ditta fornitrice delle apparecchiature; / - istruzione del personale all'uso delle apparecchiature; / - accessori di fissaggio; / - ogni altro onere ed accessorio per la realizzazione del lavoro a regolad'arte. / - DISPLAY DI TESTO IP ripartitore di connessione per display di testo	n		880,87
M.10.11	MODULO I/O
M.10.11.01	Questo modulo è un'interfaccia bidirezionale su IP e libera da tensione, per sistemi esterni. Tutti gli eventi registrati dal VISOCALL-IP possono essere trasmessi ad altri sistemi, così come messaggi / di stato provenienti da altri sistemi possono essere ricevuti dal sistema di comunicazione. / Per questi eventi è anche possibile programmare uno speciale messaggio di testo, dare la priorità alle chiamate e configurare quali reparti e quali categorie di personale debbano ricevere il messaggio. / Inoltre questo modulo è utilizzato per controllare la luce di lettura e quella della stanza attraverso relè ad impulso, e per controllare serrande elettriche o sistemi simili. / Il modulo è composto da: / - circuito Controller con isolatore di cortocircuito per il busdati; / - 2 morsettiere RJ45 per la connessione al bus dati; / - 3 uscite libere da potenziale conformi alla EN60950; / - 3 entrate libere da potenziale conformi alla EN60950; / - 12 morsetti a vite per il collegamento degli ingressi/uscite; / Adatto per l'installazione nei condotti o nelle scatole di montaggio doppie. Dimensioni: incl. Scatola di plastica 85 x 42 x 26 mm (AxLxP) in colore RAL 9016 / Sono inoltre compresi: / - modulo I/O c.s.d.; / - cavo bus cat5e fino a switch di zona lunghezza massima 1200m; / - tubazioni flessibili corrugate con percorso sotto traccia e/o guaine spiralate e tubazioni rigide in materiale autoestinguente per i percorsi a vista o in controsoffitto, diametro minimo 25 mm. Realizzazione IP44 min.; / - cassette di derivazione incassate con morsettiere interne e/o da esterno stagne IP44 complete di giunti di raccordo; / - scatole portafrutti da incasso e/o da esterno; / - tutte o parte delle linee dorsali di alimentazione e delle reti portacavi, dal quadro di piano/zona fino alla centrale; / - cablaggi e allacciamenti; / - minuterie ed accessori per il fissaggio; / - attivazione e collaudo completo dell'impianto di chiamata e segnalazione, comprendente schemi particolari di collegamento, l'impiego di personale altamente specializzato per la posa delle apparecchiature, cablaggio della centrale, attivazione, collaudo dell'impianto ed interventi in loco di tecnico specialista della ditta fornitrice delle apparecchiature; / - istruzione del personale all'uso delle apparecchiature; / - accessori di fissaggio; / - ogni altro onere ed accessorio per la realizzazione del lavoro a regolad'arte. / - MODULO I/O IP Modulo I/O bus dati RJ45 a 3IN/3OUT	n		330,77
M.10.12	RETE AD IMPULSI
M.10.12.01	Questo relè ad impulsi su IP, utilizzato per il controllo diretto delle luci della camera, è composto da: / - circuito di controllo con isolatore di cortocircuito per leuscite, / - 2 morsettiere RJ45 per il collegamento al bus dati IIU(VC-IP), / - 4 morsetti a gabbia Wago per il collegamento ai bus della stanza (VCP), / - 8 morsetti a vite per il collegamento degli ingressi/uscite in conformità alla EN 50950, / Adatto per l'installazione in canali di trasmissione o all'interno di una scatola di montaggio doppia. / Dimensioni:Incl. scatola in plastica 68x68x22mm (AxLxP) in colore RAL 9016 / Sono inoltre compresi: / - relè c.s.d.; / - cavo bus cat5e fino a switch di zona lunghezza massima 1200m; / - linea di comando da modulo I/O e neutro da alimentatore disistema; / - linea di alimentazione verso corpo illuminante realizzata con conduttori unipolari e/o multipolari flessibili a bassissima emissione di fumi e gas tossici isolati in gomma HEPR tipo FG7(O)M1 con sezioni minime indicate negli schemi elettrici allegati; / - tubazioni flessibili corrugate con percorso sotto traccia e/o guaine spiralate e tubazioni rigide in materiale autoestinguente per i percorsi a vista o in controsoffitto, diametro minimo 25 mm. realizzazione IP44 min.; / - cassette di derivazione incassate con morsettiere interne e/o da esterno stagne IP44 complete di giunti di raccordo; / - scatole portafrutti da incasso e/o da esterno; / - tutte o parte delle linee dorsali di alimentazione e delle reti portacavi, dal quadro di piano/zona fino alla centrale; / - cablaggi e allacciamenti; / - minuterie ed accessori per il fissaggio; / - attivazione e collaudo completo dell'impianto di chiamata e segnalazione, comprendente schemi particolari di collegamento, l'impiego di personale altamente specializzato per la posa delle apparecchiature, cablaggio della centrale, attivazione, collaudo dell'impianto ed interventi in loco di tecnico specialista della ditta fornitrice delle apparecchiature; / - istruzione del personale all'uso delle apparecchiature; / - accessori di fissaggio; / - ogni altro onere ed accessorio per la realizzazione del lavoro a regolad'arte. / - RELE' AD IMPULSI IP per controllo diretto luci di locale	n		289,16
M.10.13	SERVER IP
M.10.13.01	Il centro di controllo è utilizzato durante la messa in funzione del sistema per leggere la topologia del sistema, per caricare il firmware e la configurazione del sistema, per la gestione delle interfacce che collegano sistemi esterni, per la registrazione e l'archiviazione dei vari eventi e come interfaccia centrale per il controllo remoto delsistema. / Questo server non viene utilizzato per il controllo centralizzato del sistema di chiamata infermiera integrato. / Nel caso in cui il server non risulti disponibile durante le normale operazioni, le sue funzioni saranno mantenute e portate avanti nella loro totalità dal sistema lP. / I requisiti minimi del server sono i seguenti: / - 2,33GHz Dual Core 2GB; / - 1 GB DDRl-800 PC 6400 ECC; / - SATAISAS 3,5", SAS RAID (0/l)Ctr. 4 / - without HDD SATA 7,2rpm / - VGASMB / - 2xGbitLAN / - 2 x PC!e / - System SuSe Linux 10.1 / - Dimensioni: 42,5 x 430 x 560 mm (AxLxP) / Sono inoltre compresi: / - apparato c.s.d.; / - linee di alimentazione elettrica dal quadro di zona realizzate con conduttori unipolari e/o multipolari flessibili a bassissima emissione di fumi e gas tossici isolati in gomma HEPR tipo FG7(O)M1 con sezioni minime indicate negli schemi elettrici allegati; / - tubazioni flessibili corrugate con percorso sotto traccia e/o guaine spiralate e tubazioni rigide in materiale autoestinguente per i percorsi a vista o in controsoffitto, diametro minimo 25 mm. realizzazione IP44 min.; / - cassette di derivazione incassate con morsettiere interne e/o da esterno stagne IP44 complete di giunti di raccordo; / - scatole portafrutti da incasso e/o da esterno; / - tutte o parte delle linee dorsali di alimentazione e delle reti portacavi, dal quadro di piano/zona fino alla centrale; / - cablaggi e allacciamenti; / - minuterie ed accessori per il fissaggio; / - attivazione e collaudo completo dell'impianto di chiamata e segnalazione, comprendente schemi particolari di collegamento, l'impiego di personale altamente specializzato per la posa delle apparecchiature, cablaggio della centrale, attivazione, collaudo dell'impianto ed interventi in loco di tecnico specialista della ditta fornitrice delle apparecchiature; / - istruzione del personale all'uso delle apparecchiature; / - accessori di fissaggio; / - ogni altro onere ed accessorio per la realizzazione del lavoro a regola d'arte. / - SERVER IP centro di controllo Apparato attivo	n		7177,06
M.10.14	SWITCH DI SISTEMA
M.10.14.01	Lo switch di sistema forma un nodo di comunicazione decentralizzato per lo scambio di dati tra i / dispositivi connessi e le altre parti del sistema, ed è alimentato con 24V DC attraverso la fonte di / alimentazione del reparto. / Contiene 7 porte IP per la connessione di dispositivi finali con capacità IP, ed un collegamento per un / bus di dati per tutti i restanti moduli del sistema. / Inoltre funziona come interfaccia dati ed audio per un televisore di stanza ed è montato / all'interno di uno schermo metallico per il montaggio a muro sulla superficie o nei / controsoffitti. Esso è composto da: / - 1 x connettore R]45, 100Mb porta lP (lEEE802.3 lOOBaseTX), isolato galvanicamente secondo la / EN 60950 e la VDE 0834 / - 7 x connettori RJ45, ciascuno con una porta di sistema IP da l O O Mb (lEEE802.3 lOOBaseTX) / per la connessione di tutti i moduli di sistema con capacità IP / - 1 x connettore RJ45, porta lP da 100Mb (lEEE802.3 lOOBaseTX) per il collegamento dei / terminali di comunicazione, delle centraline di reparto e dei pc relativi al quadro di comando / - 1 LED di controllo per indicare lo stato operativo durante il funzionamento / - 2 x connettori RJ45 per la connessione del bus di datiesterno / Tutti i moduli IP del sistema sono alimentati via corrente grazie alla tecnologia brevettata Power over / LAN / - interfaccia dati ed audio per un apparecchio TV (isolato galvanicamente) con l'interfaccia / corrispondente / - interfaccia RSIG per un apparecchio TV all'interno delsistema / - uscita per 1a connessione di un amplificatore esterno (per. es per gli altoparlanti in corridoio) 2 / morsetti a vite per il collegamento alla corrente di alimentazione 24VDC / Dimensioni: 150 x 34 x 230 mm (AxLxP) / Sono inoltre compresi: / - switch c.s.d.; / - linea di alimentazione dall'alimentatore di sistema realizzato con conduttori unipolari e/o / multipolari flessibili a bassissima emissione di fumi e gas tossici isolati in gomma HEPR tipo / FG7(O)M1 con sezioni minime indicate negli schemi elettrici allegati; / - tubazioni flessibili corrugate con percorso sotto traccia e/o guaine spiralate e tubazioni rigide in / materiale autoestinguente per i percorsi a vista o in controsoffitto, diametro minimo 25 mm. / realizzazione IP44 min.; / - cassette di derivazione incassate con morsettiere interne e/o da esterno stagne IP44 complete / di giunti di raccordo; / - scatole portafrutti da incasso e/o da esterno; / - tutte o parte delle linee dorsali di alimentazione e delle reti portacavi, dal quadro di piano/zona / fino alla centrale; / - cablaggi e allacciamenti; / - minuterie ed accessori per il fissaggio; / - attivazione e collaudo completo dell'impianto di chiamata e segnalazione, comprendente schemi / particolari di collegamento, l'impiego di personale altamente specializzato per la posa delle / apparecchiature, cablaggio della centrale, attivazione, collaudo dell'impianto ed interventi in / loco di tecnico specialista della ditta fornitrice delle apparecchiature; / - istruzione del personale all'uso delle apparecchiature; / - accessori di fissaggio; / - ogni altro onere ed accessorio per la realizzazione del lavoro a regola d'arte. / - SWITCH DI SISTEMA IP Nodo di comunicazione	n		1592,29
M.10.15	INTERFACCIA DEL SUONO
M.10.15.01	L'interfaccia del suono su IP ha la funzione di ricevere e digitalizzare fino a 16 programmi radio. / Tali programmi sono introdotti come stream audio nella rete di comunicazione attraverso uno switch. I sintonizzatori FM integrati nei moduli individuali sono predisposti per la ricezione delle frequenze comprese tra 87,5 e 108.0 MHz, con funzione di regolazione sensibile automatica. / Inoltre l'interfaccia di suono offre la possibilità di convertire segnali audio generati all'esterno, oppure altri segnali di BF, in stream audio e distribuirli all'interno della rete. / Tali segnali di BF possono avere carattere di ricezione obbligatoria e ricevere la priorità durante la fase di ricezione. / L'interfaccia del suono è composta da: / - moduli rack per il montaggio in un armadietto di 19" (ad alta densità, 14 U unità) / - circuito di alimentazione a 230V con cavo di connessone e spina / - 8 slot di connessione per il montaggio del Controller dell'interfaccia audio Alimentazione: / - Corrente all'ingresso:230V/50Hz; 30A Fusibili lenti:4A / - Consumo:<280W / - Temperatura di funzionamento: da O fino a +40°C a convezione naturale Umidità relativa: dal 5 fino al 95%, senza condensazione / - Pressione dell'aria: > 80kPa, fino a 2000m sopra illiv. del mare Dimensioni: 445 x 600 x 225 mm (LxAxP) / - Peso: 15 kg / - controller dell'interfaccia suono, usato per alimentare l'interfaccia del suono, oltre che per ricevere e digitalizzare 2 programmi radio, è composto da: / - 2 sintonizzatori FM per la ricezione delle frequenze comprese tra 87,5 e108.0 MHz; / - regolazione sensibile automatica; / - 2 uscite per il set di auricolari di controllo; / - LED di controllo per le indicazioni relative allo stato operativo; / - 2 ingressi per segnali BF per la ricezione di segnali audio esterni; / - circuito stampato per il Controller ed accessori per l'installazione nell'interfaccia del suono. / Sono inoltre compresi: / - interfaccia del suono c.s.d.; / - controller dell'interfaccia del suono c.s.d.; / - linea dati; / - linee di alimentazione della centrale dal quadro di zona realizzate con conduttori unipolari e/o multipolari flessibili a bassissima emissione di fumi e gas tossici isolati in gomma HEPR tipo FG7(O)M1 con sezioni minime indicate negli schemi elettrici allegati; / - tubazioni flessibili corrugate con percorso sotto traccia e/o guaine spiralate e tubazioni rigide in materiale autoestinguente per i percorsi a vista o in controsoffitto, diametro minimo 25 mm. / realizzazione IP44 min.; / - cassette di derivazione incassate con morsettiere interne e/o da esterno stagne IP44 complete di giunti di raccordo; / - scatole portafrutti da incasso e/o da esterno; / - tutte o parte delle linee dorsali di alimentazione e delle reti portacavi, dal quadro di piano/zona fino alla centrale; / - cablaggi e allacciamenti; / - minuterie ed accessori per il fissaggio; / - attivazione e collaudo completo dell'impianto di chiamata e segnalazione, comprendente schemi particolari di collegamento, l'impiego di personale altamente specializzato per la posa delle apparecchiature, cablaggio della centrale, attivazione, collaudo dell'impianto ed interventi in loco di tecnico specialista della ditta fornitrice delle apparecchiature; / - istruzione del personale all'uso delle apparecchiature; / - accessori di fissaggio; / - ogni altro onere ed accessorio per la realizzazione del lavoro a regola d'arte. / - INTERFACCIA DEL SUONO IP a 14U per rack 19'', fino a 16 progr. radio, 8 slot di connessione	n		7055,28
M.10.15.02	L'interfaccia del suono su IP ha la funzione di ricevere e digitalizzare fino a 16 programmi radio. / Tali programmi sono introdotti come stream audio nella rete di comunicazione attraverso uno switch. I sintonizzatori FM integrati nei moduli individuali sono predisposti per la ricezione delle frequenze comprese tra 87,5 e 108.0 MHz, con funzione di regolazione sensibile automatica. / Inoltre l'interfaccia di suono offre la possibilità di convertire segnali audio generati all'esterno, oppure altri segnali di BF, in stream audio e distribuirli all'interno della rete. / Tali segnali di BF possono avere carattere di ricezione obbligatoria e ricevere la priorità durante la fase di ricezione. / L'interfaccia del suono è composta da: / - moduli rack per il montaggio in un armadietto di 19" (ad alta densità, 14 U unità) / - circuito di alimentazione a 230V con cavo di connessone e spina / - 8 slot di connessione per il montaggio del Controller dell'interfaccia audio Alimentazione: / - Corrente all'ingresso:230V/50Hz; 30A Fusibili lenti:4A / - Consumo:<280W / - Temperatura di funzionamento: da O fino a +40°C a convezione naturale Umidità relativa: dal 5 fino al 95%, senza condensazione / - Pressione dell'aria: > 80kPa, fino a 2000m sopra illiv. del mare Dimensioni: 445 x 600 x 225 mm (LxAxP) / - Peso: 15 kg / - controller dell'interfaccia suono, usato per alimentare l'interfaccia del suono, oltre che per ricevere e digitalizzare 2 programmi radio, è composto da: / - 2 sintonizzatori FM per la ricezione delle frequenze comprese tra 87,5 e108.0 MHz; / - regolazione sensibile automatica; / - 2 uscite per il set di auricolari di controllo; / - LED di controllo per le indicazioni relative allo stato operativo; / - 2 ingressi per segnali BF per la ricezione di segnali audio esterni; / - circuito stampato per il Controller ed accessori per l'installazione nell'interfaccia del suono. / Sono inoltre compresi: / - interfaccia del suono c.s.d.; / - controller dell'interfaccia del suono c.s.d.; / - linea dati; / - linee di alimentazione della centrale dal quadro di zona realizzate con conduttori unipolari e/o multipolari flessibili a bassissima emissione di fumi e gas tossici isolati in gomma HEPR tipo FG7(O)M1 con sezioni minime indicate negli schemi elettrici allegati; / - tubazioni flessibili corrugate con percorso sotto traccia e/o guaine spiralate e tubazioni rigide in materiale autoestinguente per i percorsi a vista o in controsoffitto, diametro minimo 25 mm. / realizzazione IP44 min.; / - cassette di derivazione incassate con morsettiere interne e/o da esterno stagne IP44 complete di giunti di raccordo; / - scatole portafrutti da incasso e/o da esterno; / - tutte o parte delle linee dorsali di alimentazione e delle reti portacavi, dal quadro di piano/zona fino alla centrale; / - cablaggi e allacciamenti; / - minuterie ed accessori per il fissaggio; / - attivazione e collaudo completo dell'impianto di chiamata e segnalazione, comprendente schemi particolari di collegamento, l'impiego di personale altamente specializzato per la posa delle apparecchiature, cablaggio della centrale, attivazione, collaudo dell'impianto ed interventi in loco di tecnico specialista della ditta fornitrice delle apparecchiature; / - istruzione del personale all'uso delle apparecchiature; / - accessori di fissaggio; / - ogni altro onere ed accessorio per la realizzazione del lavoro a regola d'arte. / - INTERFACCIA DEL SUONO IP controller dell'interfaccia suono a 2 sintoniz. FM,2OUT audio, 2IN per fonti audio esterne	n		4824,72
M.10.18	SEGNALAZIONE FUORI PORTA SENZA ELETTRONICA
M.10.18.01	Lampada di segnalazione realizzata con zoccolo in plastica e coppetta opalina morsettiera per le funzioni di camera, adatta per montaggio in scatola E1 con 4 campi luminosi che consentono l'indicazione nel corridoio delle presenze, delle chiamate e dei guasti delle linee di chiamata. Permette l'identificazione delle chiamate dal WC, dai letti e dalla stanza come prescritto dalle norme VDE 0834. Ogni linea di chiamata permette l'accensione di un LED di controllo separato. / La lampada dovrà permettere le seguenti funzioni: / l’identificazione delle chiamate dal WC, dal letto e dal locale come prescritto dalle norme VDE 0834. Caratteristiche costruttive: / - 1 zoccolo per il montaggio. / - 1 coppetta opalina. / - 4 campi luminosi che consentono l’indicazione nel corridoio delle 2 presenze, delle chiamate e deiguasti delle linee di chiamata. / - 1 set morsetti innestabili (8 pz). / - contenitore da incasso in materiale plastico per pareti in muratura o cartongesso ( dim. 88x89x47mm) Compresi: / - collegamenti elettrici di alimentazione/segnale, realizzati con conduttori multipolari multicoppia di varie sezioni a bassissima emissione di fumi e gas tossici isolati dalla centrale di gestione fino alle apparecchiature in campo; / - tubazioni flessibili corrugate con percorso sotto traccia e/o guaine spiralate e tubazioni rigide in materiale autoestinguente per i percorsi a vista o in controsoffitto, diametro minimo 25 mm. Realizzazione IP44 min.; / - cassette di derivazione incassate con morsettiere interne e/o da esterno stagne IP44 complete di giunti di raccordo; / - scatole portafrutti da incasso e/o da esterno; / - tutte o parte delle linee dorsali di alimentazione e delle reti portacavi, dalla centrale di gestione fino all'utilizzatore finale / - accessori di fissaggio; / - ogni altro onere ed accessorio per la realizzazione del lavoro a regolad'arte. / - SEGNALAZIONE FUORI PORTA SENZA ELETTRONICA Stato allarmi/presenza	n		123,76
M.10.18.02	Lampada di segnalazione realizzata con zoccolo in plastica e coppetta opalina morsettiera per le funzioni di camera, adatta per montaggio in scatola E1 con 4 campi luminosi che consentono l'indicazione nel corridoio delle presenze, delle chiamate e dei guasti delle linee di chiamata. Permette l'identificazione delle chiamate dal WC, dai letti e dalla stanza come prescritto dalle norme VDE 0834. Ogni linea di chiamata permette l'accensione di un LED di controllo separato. / La lampada dovrà permettere le seguenti funzioni: / l’identificazione delle chiamate dal WC, dal letto e dal locale come prescritto dalle norme VDE 0834. Caratteristiche costruttive: / - 1 zoccolo per il montaggio. / - 1 coppetta opalina. / - 4 campi luminosi che consentono l’indicazione nel corridoio delle 2 presenze, delle chiamate e deiguasti delle linee di chiamata. / - 1 set morsetti innestabili (8 pz). / - contenitore da incasso in materiale plastico per pareti in muratura o cartongesso ( dim. 88x89x47mm) Compresi: / - collegamenti elettrici di alimentazione/segnale, realizzati con conduttori multipolari multicoppia di varie sezioni a bassissima emissione di fumi e gas tossici isolati dalla centrale di gestione fino alle apparecchiature in campo; / - tubazioni flessibili corrugate con percorso sotto traccia e/o guaine spiralate e tubazioni rigide in materiale autoestinguente per i percorsi a vista o in controsoffitto, diametro minimo 25 mm. Realizzazione IP44 min.; / - cassette di derivazione incassate con morsettiere interne e/o da esterno stagne IP44 complete di giunti di raccordo; / - scatole portafrutti da incasso e/o da esterno; / - tutte o parte delle linee dorsali di alimentazione e delle reti portacavi, dalla centrale di gestione fino all'utilizzatore finale / - accessori di fissaggio; / - ogni altro onere ed accessorio per la realizzazione del lavoro a regolad'arte. / - SEGNALAZIONE FUORI PORTA SENZA ELETTRONICA Stato allarmi/presenza antivandalo	n		267,37
M.10.19	SEGNALAZIONE FUORI PORTA CON ELETTRONICA
M.10.19.01	Lampada di segnalazione realizzata con zoccolo in plastica e coppetta opalina, elettronica e morsettiera per le funzioni di camera, per montaggio in scatola E1 con 4 campi luminosi che consentono l'indicazione nel corridoio delle presenze, delle chiamate e dei guasti delle linee di chiamata. Permette l'identificazione delle chiamate dal WC, dai letti e dalla stanza come prescritto / dalle norme VDE 0834.Ogni linea di chiamata permette l'accensione di un LED di controllo separato. L'elettronica permette l’identificazione delle chiamate dal WC e dal locale come prescritto dalle norme VDE 0834, La lampada dovrà permettere le seguenti funzioni: / la gestione delle comunicazioni ospedaliere di chiamata acustico-luminosa. Tale comunicazione dovra' avvalersi di una linea seriale 485 con protocollo LON BUS dedicato (anche senza utilizzo di centrali di gestione) di trasmissione di tipo "punto a punto"; inoltre, in funzione degli ambienti e del tipo di comunicazione, l'impianto dovra' avere la possibilita' di funzionare in maniera autonoma reparto per reparto, ovvero in maniera centralizzata con un posto di gestione centrale di smistamento chiamate, ovvero in maniera mista con reparti decentralizzati e non, senza ricorrere a interventi strutturali. / Il sistema di comunicazione dovra' poter svolgere le seguenti funzioni: / - n.14 differenti tipi di chiamata e/o allarme (con o senza colloquio bicanale) gestite autonomamente secondo livelli di priorita'; / - segnalazione dei livelli diversi di presenza sanitaria con identificazione singola nel fuori porta; / - indirizzo luminoso di riconoscimento di una chiamata e del relativo luogo diprovenienza; / - gestire fino a 5 linee di chiamata; normalmente dedicate alle seguenti funzioni 3 linee Wc singoli, 1 linea terminale ed una linea dedicata al Wc con morsetto di reset dedicato. / - (5 Volt, 10 Volt, 15 Volt, 24 Volt) garantendo tipologie di chiamata diverse, anche in base alla presenza inserita. Ogni linea di chiamata permette l’accensione di un LED di controllo separato. / - tutte le linee di chiamata utilizzate saranno monitorizzate direttamente dal terminale per garantire l’efficienza dell’impianto fino al posto letto; ogni linea gestisce 4 livelli ditensione / - linea stessa o dell’elettronica utilizzando il livello di tensione a 24 Volt. / - memorizzazione della configurazione propria di stanza su EEPROM (ogni stanza può avere configurazione diversa) comprendente: / 1. la possibilità di personalizzare i testi della stanza e di ogni linea dichiamata; / 2. la possibilità di configurazione singola delle presenze(e del buzzer interno), per consentire di ricevere le chiamate per categoria su ogni singola presenza; / 3. la possibilità di configurare liberamente, per ogni linea chiamante, i 4 livelli di tensione (5 Volt, 10 Volt, 15 Volt, 24 Volt) per le tipologie di chiamata desiderate. / 4. possibilità di configurazione delle presenze dedicate al reset (presenza 1, presenza 2, o entrambe) di ogni singola chiamata per ogni livello di tensione. / 5. la possibilità di inoltrare le chiamate suddivise in 6 grandi categorie (Chiamate, Messaggi/Guasti chiamate di Emergenza, Messaggi di Emergenza, Chiamate Medico e chiamata Cardiaca) con 2 tempistiche diverse verso altri reparti/gruppi anche se i reparti non sono concentrati od interconnessi. / - interfacciamento con impianti cercapersone e con sistemi DECT, stampanti, ecc.; Caratteristiche costruttive: / - contenitore da incasso in materiale plastico per pareti in muratura o cartongesso ( dim. 88x89x47mm) / - 1 cornice grigia per il montaggio. / - 1 coppetta opalina. / - 4 campi luminosi che consentono l’indicazione nel corridoio delle presenze, delle chiamate e dei guasti delle linee di chiamata. / - 1 elettronica e morsettiera per le funzioni dei servizi sopradescritti più 2 linee di presenza. / - 1 set morsetti innestabili (20 pz). / La lampada sarà completa di: / - zoccolo per il montaggio; / - coppetta opalina; / - scatola da incasso; / - 4 campi luminosi con portalampade; / - cestello; / - 4 lampade; / - elettronica con 6 linee di chiamata con indicazione singola del letto chiamante, 2 linee di presenza / - dim. (BxHxP) 90x110x60 mm con 20 morsetti ad innesto. Compresi: / - collegamenti elettrici di alimentazione/segnale, realizzati con conduttori multipolari multicoppia di varie sezioni a bassissima emissione di fumi e gas tossici isolati dalla centrale di gestione fino alle apparecchiature in campo; / - tubazioni flessibili corrugate con percorso sotto traccia e/o guaine spiralate e tubazioni rigide in materiale autoestinguente per i percorsi a vista o in controsoffitto, diametro minimo 25 mm. realizzazione IP44 min.; / - cassette di derivazione incassate con morsettiere interne e/o da esterno stagne IP44 complete di giunti di raccordo; / - scatole portafrutti da incasso e/o da esterno; / - tutte o parte delle linee dorsali di alimentazione e delle reti portacavi, dalla centrale di gestione / fino all'utilizzatore finale / - accessori di fissaggio; / - ogni altro onere ed accessorio per la realizzazione del lavoro a regolad'arte / - SEGNALAZIONE FUORI PORTA CONSEGNALAZIONE FUORI PORTA CON ELETTRONICA Stato allarmi/presenza ELETTRONICA Stato allarmi/presenza	n		413,94
M.10.19.02	Lampada di segnalazione realizzata con zoccolo in plastica e coppetta opalina, elettronica e morsettiera per le funzioni di camera, per montaggio in scatola E1 con 4 campi luminosi che consentono l'indicazione nel corridoio delle presenze, delle chiamate e dei guasti delle linee di chiamata. Permette l'identificazione delle chiamate dal WC, dai letti e dalla stanza come prescritto / dalle norme VDE 0834.Ogni linea di chiamata permette l'accensione di un LED di controllo separato. L'elettronica permette l’identificazione delle chiamate dal WC e dal locale come prescritto dalle norme VDE 0834, La lampada dovrà permettere le seguenti funzioni: / la gestione delle comunicazioni ospedaliere di chiamata acustico-luminosa. Tale comunicazione dovra' avvalersi di una linea seriale 485 con protocollo LON BUS dedicato (anche senza utilizzo di centrali di gestione) di trasmissione di tipo "punto a punto"; inoltre, in funzione degli ambienti e del tipo di comunicazione, l'impianto dovra' avere la possibilita' di funzionare in maniera autonoma reparto per reparto, ovvero in maniera centralizzata con un posto di gestione centrale di smistamento chiamate, ovvero in maniera mista con reparti decentralizzati e non, senza ricorrere a interventi strutturali. / Il sistema di comunicazione dovra' poter svolgere le seguenti funzioni: / - n.14 differenti tipi di chiamata e/o allarme (con o senza colloquio bicanale) gestite autonomamente secondo livelli di priorita'; / - segnalazione dei livelli diversi di presenza sanitaria con identificazione singola nel fuori porta; / - indirizzo luminoso di riconoscimento di una chiamata e del relativo luogo diprovenienza; / - gestire fino a 5 linee di chiamata; normalmente dedicate alle seguenti funzioni 3 linee Wc singoli, 1 linea terminale ed una linea dedicata al Wc con morsetto di reset dedicato. / - (5 Volt, 10 Volt, 15 Volt, 24 Volt) garantendo tipologie di chiamata diverse, anche in base alla presenza inserita. Ogni linea di chiamata permette l’accensione di un LED di controllo separato. / - tutte le linee di chiamata utilizzate saranno monitorizzate direttamente dal terminale per garantire l’efficienza dell’impianto fino al posto letto; ogni linea gestisce 4 livelli ditensione / - linea stessa o dell’elettronica utilizzando il livello di tensione a 24 Volt. / - memorizzazione della configurazione propria di stanza su EEPROM (ogni stanza può avere configurazione diversa) comprendente: / 1. la possibilità di personalizzare i testi della stanza e di ogni linea dichiamata; / 2. la possibilità di configurazione singola delle presenze(e del buzzer interno), per consentire di ricevere le chiamate per categoria su ogni singola presenza; / 3. la possibilità di configurare liberamente, per ogni linea chiamante, i 4 livelli di tensione (5 Volt, 10 Volt, 15 Volt, 24 Volt) per le tipologie di chiamata desiderate. / 4. possibilità di configurazione delle presenze dedicate al reset (presenza 1, presenza 2, o entrambe) di ogni singola chiamata per ogni livello di tensione. / 5. la possibilità di inoltrare le chiamate suddivise in 6 grandi categorie (Chiamate, Messaggi/Guasti chiamate di Emergenza, Messaggi di Emergenza, Chiamate Medico e chiamata Cardiaca) con 2 tempistiche diverse verso altri reparti/gruppi anche se i reparti non sono concentrati od interconnessi. / - interfacciamento con impianti cercapersone e con sistemi DECT, stampanti, ecc.; Caratteristiche costruttive: / - contenitore da incasso in materiale plastico per pareti in muratura o cartongesso ( dim. 88x89x47mm) / - 1 cornice grigia per il montaggio. / - 1 coppetta opalina. / - 4 campi luminosi che consentono l’indicazione nel corridoio delle presenze, delle chiamate e dei guasti delle linee di chiamata. / - 1 elettronica e morsettiera per le funzioni dei servizi sopradescritti più 2 linee di presenza. / - 1 set morsetti innestabili (20 pz). / La lampada sarà completa di: / - zoccolo per il montaggio; / - coppetta opalina; / - scatola da incasso; / - 4 campi luminosi con portalampade; / - cestello; / - 4 lampade; / - elettronica con 6 linee di chiamata con indicazione singola del letto chiamante, 2 linee di presenza / - dim. (BxHxP) 90x110x60 mm con 20 morsetti ad innesto. Compresi: / - collegamenti elettrici di alimentazione/segnale, realizzati con conduttori multipolari multicoppia di varie sezioni a bassissima emissione di fumi e gas tossici isolati dalla centrale di gestione fino alle apparecchiature in campo; / - tubazioni flessibili corrugate con percorso sotto traccia e/o guaine spiralate e tubazioni rigide in materiale autoestinguente per i percorsi a vista o in controsoffitto, diametro minimo 25 mm. realizzazione IP44 min.; / - cassette di derivazione incassate con morsettiere interne e/o da esterno stagne IP44 complete di giunti di raccordo; / - scatole portafrutti da incasso e/o da esterno; / - tutte o parte delle linee dorsali di alimentazione e delle reti portacavi, dalla centrale di gestione / fino all'utilizzatore finale / - accessori di fissaggio; / - ogni altro onere ed accessorio per la realizzazione del lavoro a regolad'arte / - SEGNALAZIONE FUORI PORTA CONSEGNALAZIONE FUORI PORTA CON ELETTRONICA Stato allarmi/presenza ELETTRONICA Stato allarmi/presenza	n		452,44
M.10.20	TASTIERA ANNULLO
M.10.20.01	01) Punto di chiamata pulsante o di annullo per installazione nei bagni delle camere di degenza. / 02) Terminale di posto letto in configurazione antivandalo con pulsante di chiamata e pulsante luce. Caratteristiche: / - indice di protezione IP54; / - piastra frontale antivandalo in acciaio V2A con viti a tre fori; / - pulsante piezoelettrico di annullo antivandalo verde con spia di conferma. / Caratteristiche: / L’apparecchiatura dovra' poter svolgere, in base ai settaggi, le seguenti funzioni: / - bilanciamento della linea di chiamata o annullo. / - Settaggio della chiamata o annullo a 24 Volt (normalmente) e a 10 Volt nel caso di chiamata ed annullo dalla stessa linea. / - Settaggio della luce di localizzazione del tasto diannullo/chiamata; Caratteristiche costruttive: / - n.1 scatola da incasso in materiale plastico per pareti in muratura e cartongesso diam. 60mm con frontale in materiale sintetico termoplastico resistente a sostanze o liquidi detergenti/igenizzanti; / - n.1 pulsante; / - n.1 led giallo incorporato di conferma. / - n.4 morsetti verdi ad innesto Dim.BxHxP: 80x80x11mm / La tastiera sarà completa di: / - scatola da incasso; / - placca di copertura con tasto di annullo e led di controllo; Compresi: / - collegamenti elettrici di alimentazione/segnale, realizzati con conduttori multipolari multicoppia di varie sezioni a bassissima emissione di fumi e gas tossici isolati dalla centrale di gestione fino alle apparecchiature in campo; / - tubazioni flessibili corrugate con percorso sotto traccia e/o guaine spiralate e tubazioni rigide in materiale autoestinguente per i percorsi a vista o in controsoffitto, diametro minimo 25 mm. Realizzazione IP44 min.; / - cassette di derivazione incassate con morsettiere interne e/o da esterno stagne IP44 complete di giunti di raccordo; / - scatole portafrutti da incasso e/o da esterno; / - tutte o parte delle linee dorsali di alimentazione e delle reti portacavi, dalla centrale di gestione fino all'utilizzatore finale / - accessori di fissaggio; / - ogni altro onere ed accessorio per la realizzazione del lavoro a regolad'arte. / - TASTIERA ANNULLO PER BAGNO Stato allarme	n		92,68
M.10.20.02	01) Punto di chiamata pulsante o di annullo per installazione nei bagni delle camere di degenza. / 02) Terminale di posto letto in configurazione antivandalo con pulsante di chiamata e pulsante luce. Caratteristiche: / - indice di protezione IP54; / - piastra frontale antivandalo in acciaio V2A con viti a tre fori; / - pulsante piezoelettrico di annullo antivandalo verde con spia di conferma. / Caratteristiche: / L’apparecchiatura dovra' poter svolgere, in base ai settaggi, le seguenti funzioni: / - bilanciamento della linea di chiamata o annullo. / - Settaggio della chiamata o annullo a 24 Volt (normalmente) e a 10 Volt nel caso di chiamata ed annullo dalla stessa linea. / - Settaggio della luce di localizzazione del tasto diannullo/chiamata; Caratteristiche costruttive: / - n.1 scatola da incasso in materiale plastico per pareti in muratura e cartongesso diam. 60mm con frontale in materiale sintetico termoplastico resistente a sostanze o liquidi detergenti/igenizzanti; / - n.1 pulsante; / - n.1 led giallo incorporato di conferma. / - n.4 morsetti verdi ad innesto Dim.BxHxP: 80x80x11mm / La tastiera sarà completa di: / - scatola da incasso; / - placca di copertura con tasto di annullo e led di controllo; Compresi: / - collegamenti elettrici di alimentazione/segnale, realizzati con conduttori multipolari multicoppia di varie sezioni a bassissima emissione di fumi e gas tossici isolati dalla centrale di gestione fino alle apparecchiature in campo; / - tubazioni flessibili corrugate con percorso sotto traccia e/o guaine spiralate e tubazioni rigide in materiale autoestinguente per i percorsi a vista o in controsoffitto, diametro minimo 25 mm. Realizzazione IP44 min.; / - cassette di derivazione incassate con morsettiere interne e/o da esterno stagne IP44 complete di giunti di raccordo; / - scatole portafrutti da incasso e/o da esterno; / - tutte o parte delle linee dorsali di alimentazione e delle reti portacavi, dalla centrale di gestione fino all'utilizzatore finale / - accessori di fissaggio; / - ogni altro onere ed accessorio per la realizzazione del lavoro a regolad'arte. / - TASTIERA ANNULLO PER BAGNO Stato allarme antivandalo	n		468,73
M.10.21	TASTIERA A TIRANTE PER BAGNO
M.10.21.01	01) Punto di chiamata a tirante per installazione nei bagni delle camere di degenza. / 02) Segnalazione di pericolo in configurazione antivandalo. Caratteristiche: / - indice di protezione IP54; / - piastra frontale antivandalo in acciaio V2A con viti a tre fori; / - pulsante rosso piezoelettrico di chiamata antivandalo con spia diconferma; / Carattersitiche: / L’apparecchiatura dovra' poter svolgere, in base ai settaggi, le seguenti funzioni: / - bilanciamento della linea di chiamata. / - Settaggio della chiamata a 24 Volt (normalmente) e a 10 Volt nel caso di chiamata ed annullo dalla stessa linea. / Caratteristiche costruttive: / n.1 scatola da incasso in materiale plastico per pareti in muratura e cartongesso diam. 60mm con frontale in materiale sintetico termoplastico resistente a sostanze o liquidi detergenti/igenizzanti; / - n.1 led giallo incorporato. / - n.4 morsetti verdi ad innesto / - n.1 cordone da 1,6 metri con impugnatura. Dim.BxHxP: 80x80x11mm / La tastiera sarà completa di: / - scatola da incasso; / - placca di copertura e led di conferma. Compresi: / - collegamenti elettrici di alimentazione/segnale, realizzati con conduttori multipolari multicoppia di varie sezioni a bassissima emissione di fumi e gas tossici isolati dalla centrale di gestione fino alle apparecchiature in campo; / - tubazioni flessibili corrugate con percorso sotto traccia e/o guaine spiralate e tubazioni rigide in materiale autoestinguente per i percorsi a vista o in controsoffitto, diametro minimo 25 mm. realizzazione IP44 min.; / - cassette di derivazione incassate con morsettiere interne e/o da esterno stagne IP44 complete di giunti di raccordo; / - scatole portafrutti da incasso e/o da esterno; / - tutte o parte delle linee dorsali di alimentazione e delle reti portacavi, dalla centrale di gestione fino all'utilizzatore finale / - accessori di fissaggio; / - ogni altro onere ed accessorio per la realizzazione del lavoro a regolad'arte. / - TASTIERA A TIRANTE PER BAGNO Segnalazione di pericolo	n		107,48
M.10.21.02	01) Punto di chiamata a tirante per installazione nei bagni delle camere di degenza. / 02) Segnalazione di pericolo in configurazione antivandalo. Caratteristiche: / - indice di protezione IP54; / - piastra frontale antivandalo in acciaio V2A con viti a tre fori; / - pulsante rosso piezoelettrico di chiamata antivandalo con spia diconferma; / Carattersitiche: / L’apparecchiatura dovra' poter svolgere, in base ai settaggi, le seguenti funzioni: / - bilanciamento della linea di chiamata. / - Settaggio della chiamata a 24 Volt (normalmente) e a 10 Volt nel caso di chiamata ed annullo dalla stessa linea. / Caratteristiche costruttive: / n.1 scatola da incasso in materiale plastico per pareti in muratura e cartongesso diam. 60mm con frontale in materiale sintetico termoplastico resistente a sostanze o liquidi detergenti/igenizzanti; / - n.1 led giallo incorporato. / - n.4 morsetti verdi ad innesto / - n.1 cordone da 1,6 metri con impugnatura. Dim.BxHxP: 80x80x11mm / La tastiera sarà completa di: / - scatola da incasso; / - placca di copertura e led di conferma. Compresi: / - collegamenti elettrici di alimentazione/segnale, realizzati con conduttori multipolari multicoppia di varie sezioni a bassissima emissione di fumi e gas tossici isolati dalla centrale di gestione fino alle apparecchiature in campo; / - tubazioni flessibili corrugate con percorso sotto traccia e/o guaine spiralate e tubazioni rigide in materiale autoestinguente per i percorsi a vista o in controsoffitto, diametro minimo 25 mm. realizzazione IP44 min.; / - cassette di derivazione incassate con morsettiere interne e/o da esterno stagne IP44 complete di giunti di raccordo; / - scatole portafrutti da incasso e/o da esterno; / - tutte o parte delle linee dorsali di alimentazione e delle reti portacavi, dalla centrale di gestione fino all'utilizzatore finale / - accessori di fissaggio; / - ogni altro onere ed accessorio per la realizzazione del lavoro a regolad'arte. / - TASTIERA A TIRANTE PER BAGNO Segnalazione di pericolo antivandalo	n		468,73
M.10.22	TASTIERA DI CHIAMATA DA POSTO LETTO
M.10.22.01	01) Tastiera adatta per il montaggio in scatola rotonda e/o testaletto con possibilità di modificare liberamente le funzioni, collegamenti sorvegliati, placca di copertura 80x80mm di colore bianco RAL 9010, LED con doppia funzione come luce di indicazione e conferma della chiamata completa di: / - presa Sub-D 15 poli per l'inserimento di una perella , tastiera pensile o per il collegamento di una apparecchiatura elettromedicale; / - elettronica di comando della chiamata ed il controllo dell'estrazione della spina e 7 morsetti ad innesto; / - tastiera a perella per la chiamata del paziente prevista per l'inserimento nella presa Sub-D 15 poli in materiale ABS di colore bianco RAL 9010 dotata di tasto di chiamata rosso per chiamata paziente, n°2 tasti accensione luci gialli, spina sub-d 15, 3 m. di cavo flessibile con la possibilità di mantenere il cavo orizzontale o verticale; microfono e altoparlante per funzione di parla ascolta con personale medico. / 02) Terminale di posto letto in configurazione antivandalo con pulsante di chiamata e pulsante luce. Caratteristiche: / - indice di protezione IP54; / - piastra frontale antivandalo in acciaio V2A con viti a tre fori; / - pulsante rosso piezoelettrico di chiamata antivandalo con spia diconferma; / - pulsante luce. Compresi: / - collegamenti elettrici di alimentazione/segnale, realizzati con conduttori multipolari multicoppia di varie sezioni a bassissima emissione di fumi e gas tossici isolati dalla centrale di gestione e/o terminale di stanza fino alle apparecchiature in campo; / - tubazioni flessibili corrugate con percorso sotto traccia e/o guaine spiralate e tubazioni rigide in materiale autoestinguente per i percorsi a vista o in controsoffitto, diametro minimo 25 mm. realizzazione IP44 min.; / - cassette di derivazione incassate con morsettiere interne e/o da esterno stagne IP44 complete di giunti di raccordo; / - scatole portafrutti da incasso e/o da esterno; / - tutte o parte delle linee dorsali di alimentazione e delle reti portacavi, dalla centrale di gestione fino all'utilizzatore finale; / - accessori di fissaggio; / - ogni altro onere ed accessorio per la realizzazione del lavoro a regolad'art. / - TASTIERA DI CHIAMATA DA POSTO LETTO comunicazione da posto letto a perella	n		284,88
M.10.22.02	01) Tastiera adatta per il montaggio in scatola rotonda e/o testaletto con possibilità di modificare liberamente le funzioni, collegamenti sorvegliati, placca di copertura 80x80mm di colore bianco RAL 9010, LED con doppia funzione come luce di indicazione e conferma della chiamata completa di: / - presa Sub-D 15 poli per l'inserimento di una perella , tastiera pensile o per il collegamento di una apparecchiatura elettromedicale; / - elettronica di comando della chiamata ed il controllo dell'estrazione della spina e 7 morsetti ad innesto; / - tastiera a perella per la chiamata del paziente prevista per l'inserimento nella presa Sub-D 15 poli in materiale ABS di colore bianco RAL 9010 dotata di tasto di chiamata rosso per chiamata paziente, n°2 tasti accensione luci gialli, spina sub-d 15, 3 m. di cavo flessibile con la possibilità di mantenere il cavo orizzontale o verticale; microfono e altoparlante per funzione di parla ascolta con personale medico. / 02) Terminale di posto letto in configurazione antivandalo con pulsante di chiamata e pulsante luce. Caratteristiche: / - indice di protezione IP54; / - piastra frontale antivandalo in acciaio V2A con viti a tre fori; / - pulsante rosso piezoelettrico di chiamata antivandalo con spia diconferma; / - pulsante luce. Compresi: / - collegamenti elettrici di alimentazione/segnale, realizzati con conduttori multipolari multicoppia di varie sezioni a bassissima emissione di fumi e gas tossici isolati dalla centrale di gestione e/o terminale di stanza fino alle apparecchiature in campo; / - tubazioni flessibili corrugate con percorso sotto traccia e/o guaine spiralate e tubazioni rigide in materiale autoestinguente per i percorsi a vista o in controsoffitto, diametro minimo 25 mm. realizzazione IP44 min.; / - cassette di derivazione incassate con morsettiere interne e/o da esterno stagne IP44 complete di giunti di raccordo; / - scatole portafrutti da incasso e/o da esterno; / - tutte o parte delle linee dorsali di alimentazione e delle reti portacavi, dalla centrale di gestione fino all'utilizzatore finale; / - accessori di fissaggio; / - ogni altro onere ed accessorio per la realizzazione del lavoro a regolad'art. / - TASTIERA DI CHIAMATA DA POSTO LETTO comunicazione da posto letto antivandalo	n		490,68
M.10.23	TASTIERA DI CHIAMATA DA POSTO LETTO PER COLLOQUIO PRIVATO
M.10.23.01	IMPIANTO di chiamata e segnalazione del personale infermieristico. / Comprendente: / - tastiera di chiamata da posto letto per installazione in scatola ad incasso E2 con piastra frontale 89x145 mm, realizzata in materiale termoplastico, colore bianco perla simile al RAL 1013, fissaggio a scatto con simboli per chiamata e monitoraggio e completa di unità di collegamento a 28 poli per apparecchio chiamata paziente. La tastiera sarà completa di apparecchio per colloquio discreto o conversazione a due vie (controllo del volume automatico della voce collegato con un magnete di prossimità nella staffa di supporto a muro), completo di staffa per fissaggio a parete, per inserimento nell'unità di collegamento a 28 poli per chiamata paziente, ricezione audio e televisione, selezione canali TV, comandi per due luci, con collegamento esclusivo per l'ascolto in cuffia, con cavo 2 m. e connessione, spina 28 poli, in custodia di plastica. / - La tastiera sarà completa di morsettiera e quota parte di cavidotti e/o canalizzazioni e collegamenti elettrici realizzati con cavi schermati di varie sezioni secondo l'occorrenza fino alla centrale di gestione; / - accessori di fissaggio; / - ogni altro onere ed accessorio per la realizzazione del lavoro a regolad'arte. / - TASTIERA DI CHIAMATA DA POSTO LETTO PER COLLOQUIO PRIVATO Segnalazione da posto letto	n		538,63
M.10.24	TASTIERA DI CHIAMATA DA W.C.
M.10.24.01	IMPIANTO di chiamata e segnalazione del personale infermieristico. / Comprendente: / - tastiera chiamata wc costituita da scatola da incasso con piastra frontale in materiale termoplastico, di colore bianco perla simile RAL 1013 con fissaggio a scatto e tasti con simboli incisi completa di cornice per montaggio incassato, morsettiera di raccordo a 4 poli, tasto di chiamata rosso con spia tranquillizzante e resistenza terminale per controllo lineachiamata. / - La tastiera sarà completa di morsettiera e quota parte di cavidotti e/o canalizzazioni e collegamenti elettrici realizzati con cavi schermati di varie sezioni secondo l'occorrenza fino alla centrale di gestione; / - accessori di fissaggio; / - ogni altro onere ed accessorio per la realizzazione del lavoro a regolad'arte. / - TASTIERA DI CHIAMATA DA W.C. comunicazione da wc	n		121,18
M.10.25	TERMINALE DI COMUNICAZIONE
M.10.25.01	01) Terminale di camera a microprocessore con display per la gestione delle comunicazioni ospedaliere di chiamata acustico-luminosa e risposta a distanza con altri terminali, adatto per il montaggio in orizzontale o verticale. Tale comunicazione dovra' avvalersi di una linea seriale 485 con protocollo LON BUS dedicato (anche senza utilizzo di centrali di gestione) di trasmissione di tipo "punto a punto"; inoltre, in funzione degli ambienti e del tipo di comunicazione, l'impianto dovra' avere la possibilita' di funzionare in maniera autonoma reparto per reparto, ovvero in maniera centralizzata con un posto di gestione centrale di smistamento chiamate, ovvero in maniera mista con reparti decentralizzati e non, senza ricorrere a interventistrutturali. / Il sistema di comunicazione dovra' poter svolgere le seguenti funzioni: / - n.14 differenti tipi di chiamata e/o allarme (con o senza colloquio bicanale) gestite autonomamente secondo livelli di priorita'; / - segnalazione dei livelli diversi di presenza sanitaria con identificazione nel fuori porta; / - indirizzo luminoso di riconoscimento di una chiamata e del relativo luogo diprovenienza; / - possibilità di scrollare le presenze del reparto/reparti e di mettersi in colloquio bicanale diretto con la presenza (medico/infermiera) desiderata; / - ricevere annunci alla stanza; / - ricevere chiamate dal posto principale alla stanza o direttamente ad ogni posto letto con colloquio discreto in entrambi i casi nel rispetto della privacy; / - possibilità di monitorizzare la stanza per l’ascolto locale, normalmente dedicato alle Baby-Room. / - gestire fino a 6 linee di chiamata; normalmente dedicate alle seguenti funzioni 4 linee letti, 1 linea stanza (terminale) ed una linea dedicata al Wc con morsetto di reset dedicato. / - tutte le linee di chiamata utilizzate saranno monitorizzate direttamente dal terminale per garantire l’efficienza dell’impianto fino al posto letto; ogni linea gestisce 4 livelli di tensione (5 Volt, 10 Volt, 15 Volt, / - 24 Volt) garantendo tipologie di chiamata diverse, anche in base alla presenza inserita. Ogni linea di chiamata permette l’accensione di un LED di controllo separato. / - ogni linea di chiamata potrà essere dotata di reset proprio atto a resettare le chiamate della linea stessa o del terminale utilizzando il livello di tensione a 24 Volt. / - memorizzazione della configurazione propria di stanza su EEPROM (ogni stanza può avere configurazione diversa) comprendente: / - la possibilità di personalizzare i testi della stanza e di ogni linea di chiamata; / - la possibilità di configurazione singola delle presenze(e del buzzer interno), per consentire di ricevere le chiamate per categoria su ogni singola presenza; / - la possibilità di configurare liberamente, per ogni linea chiamante, i 4 livelli di tensione (5 Volt, 10 Volt, 15 Volt, 24 Volt) per le tipologie di chiamata desiderate. / - possibilità di configurazione delle presenze dedicate al reset (presenza 1, presenza 2, o entrambe) di ogni singola chiamata per ogni livello di tensione. / - la possibilità di inoltrare le chiamate suddivise in 6 grandi categorie (Chiamate, Messaggi/Guasti chiamate di Emergenza, Messaggi di Emergenza, Chiamate Medico e chiamata Cardiaca) con 2 tempistiche diverse verso altri reparti/gruppi anche se i reparti non sono concentrati od interconnessi. / - possibilita' di ascolto di n. canali radio dipendenti dal sistema di diffusione sonora direttamente dal terminale, / - interfacciamento con impianti cercapersone e con sistemi DECT, stampanti, ecc.; / - possibilità di ricevere chiamate telefoniche dall’esterno (rete extraurbana) sul terminale o direttamente al posto letto tramite lo standard DTMF e l’interfaccia telefonica. / - visualizzazione delle chiamate delle altre stanze direttamente sul display in base alla priorità delle stesse, con indicazione di: numero della stanza, tipo di chiamata, linea di chiamata, e gruppo di appartenenza; / Caratteristiche costruttive: / - scatola da incasso in lamiera per pareti in muratura o cartongesso ( dim. 276x97x45mm) / - custodia di protezione in materiale sintetico termoplastico resistente a sostanze o liquidi detergenti/igenizzanti completa di n.8 tasti, ciascuno con led opportunatamente distinti da simboli e/o colori, aventi le seguenti funzioni: / - n.3 tasto rosso di chiamata infermiera, chiamata medico, chiamata staff / - n.1 tasto verde di presenza 1^ livello(normalmente dedicata all’infermiera) / - n.1 tasto giallo di presenza 2^ livello (normalmente dedicata al Medico) / - n.1 tasto grigio di risposta inizio/fine colloquio. / - n.1 tasto grigio di scrolling (per scrollare le chiamate in coda nel caso di più chiamate e per scrollare le presenze in assenza di chiamate) / - n.1 tasto grigio di memorizzazione chiamata / - n.1 scheda interna elettronica con microprocessore, con amplificatore bicanale integrato; / - n.1 microfono; / - n.1 modulo altoparlante con LED giallo (indicazione colloquio attivo); / - n.1 generatore di segnale acustico integrato; / - n.2 cavo piatto di collegamento con connettore; / - display a cristalli liquidi a 2 linee x 16 caratteri in grado di visualizzare il gruppo chiamante la tipologia di chiamata la stanza chiamante e la linea chiamante. / 02) Terminale di comunicazione per colloquio nella stanza con cui il paziente può attivare chiamate e parlare con un infermiere. / Il terminale viene collegato ad una lampada di segnalazione fuori porta con elettronica che inoltra le chiamate. / Il terminale sarà dotato di pulsante di chiamata e piastra frontale antivandalo in acciaio V2A con viti a tre fori. / Caratteristiche: / Indice di protezione: IP 54 (protezione da polveri e spruzzi d’acqua). / Pulsante di chiamata piezoelettrico rosso antivandalo con spia di conferma (LED). 4 linee di chiamata monitorate. / 2 ingressi con separazione galvanica (optoisolatore). 2 uscite con separazione galvanica (relé). / Connessione per 2 interruttori antisabotaggio interni per il monitoraggio della piastra frontale. Diversi terminali su una lampada di segnalazione fuori porta con elettronica (massimo 4 terminali). Dimensioni (l x h x p): 130x169x47 mm / Compresi: / - collegamenti elettrici di alimentazione/segnale, realizzati con conduttori multipolari multicoppia di varie sezioni a bassissima emissione di fumi e gas tossici isolati dalla centrale di gestione fino alle apparecchiature in campo; / - tubazioni flessibili corrugate con percorso sotto traccia e/o guaine spiralate e tubazioni rigide in materiale autoestinguente per i percorsi a vista o in controsoffitto, diametro minimo 25 mm. realizzazione IP44 min.; / - cassette di derivazione incassate con morsettiere interne e/o da esterno stagne IP44 complete di giunti di raccordo; / - scatole portafrutti da incasso e/o da esterno; / - tutte o parte delle linee dorsali di alimentazione e delle reti portacavi, dalla centrale di gestione fino all'utilizzatore finale / - accessori di fissaggio; / - ogni altro onere ed accessorio per la realizzazione del lavoro a regolad'arte. / - TERMINALE DI COMUNICAZIONE Segnalazione Completa	n		922,99
M.10.25.02	01) Terminale di camera a microprocessore con display per la gestione delle comunicazioni ospedaliere di chiamata acustico-luminosa e risposta a distanza con altri terminali, adatto per il montaggio in orizzontale o verticale. Tale comunicazione dovra' avvalersi di una linea seriale 485 con protocollo LON BUS dedicato (anche senza utilizzo di centrali di gestione) di trasmissione di tipo "punto a punto"; inoltre, in funzione degli ambienti e del tipo di comunicazione, l'impianto dovra' avere la possibilita' di funzionare in maniera autonoma reparto per reparto, ovvero in maniera centralizzata con un posto di gestione centrale di smistamento chiamate, ovvero in maniera mista con reparti decentralizzati e non, senza ricorrere a interventistrutturali. / Il sistema di comunicazione dovra' poter svolgere le seguenti funzioni: / - n.14 differenti tipi di chiamata e/o allarme (con o senza colloquio bicanale) gestite autonomamente secondo livelli di priorita'; / - segnalazione dei livelli diversi di presenza sanitaria con identificazione nel fuori porta; / - indirizzo luminoso di riconoscimento di una chiamata e del relativo luogo diprovenienza; / - possibilità di scrollare le presenze del reparto/reparti e di mettersi in colloquio bicanale diretto con la presenza (medico/infermiera) desiderata; / - ricevere annunci alla stanza; / - ricevere chiamate dal posto principale alla stanza o direttamente ad ogni posto letto con colloquio discreto in entrambi i casi nel rispetto della privacy; / - possibilità di monitorizzare la stanza per l’ascolto locale, normalmente dedicato alle Baby-Room. / - gestire fino a 6 linee di chiamata; normalmente dedicate alle seguenti funzioni 4 linee letti, 1 linea stanza (terminale) ed una linea dedicata al Wc con morsetto di reset dedicato. / - tutte le linee di chiamata utilizzate saranno monitorizzate direttamente dal terminale per garantire l’efficienza dell’impianto fino al posto letto; ogni linea gestisce 4 livelli di tensione (5 Volt, 10 Volt, 15 Volt, / - 24 Volt) garantendo tipologie di chiamata diverse, anche in base alla presenza inserita. Ogni linea di chiamata permette l’accensione di un LED di controllo separato. / - ogni linea di chiamata potrà essere dotata di reset proprio atto a resettare le chiamate della linea stessa o del terminale utilizzando il livello di tensione a 24 Volt. / - memorizzazione della configurazione propria di stanza su EEPROM (ogni stanza può avere configurazione diversa) comprendente: / - la possibilità di personalizzare i testi della stanza e di ogni linea di chiamata; / - la possibilità di configurazione singola delle presenze(e del buzzer interno), per consentire di ricevere le chiamate per categoria su ogni singola presenza; / - la possibilità di configurare liberamente, per ogni linea chiamante, i 4 livelli di tensione (5 Volt, 10 Volt, 15 Volt, 24 Volt) per le tipologie di chiamata desiderate. / - possibilità di configurazione delle presenze dedicate al reset (presenza 1, presenza 2, o entrambe) di ogni singola chiamata per ogni livello di tensione. / - la possibilità di inoltrare le chiamate suddivise in 6 grandi categorie (Chiamate, Messaggi/Guasti chiamate di Emergenza, Messaggi di Emergenza, Chiamate Medico e chiamata Cardiaca) con 2 tempistiche diverse verso altri reparti/gruppi anche se i reparti non sono concentrati od interconnessi. / - possibilita' di ascolto di n. canali radio dipendenti dal sistema di diffusione sonora direttamente dal terminale, / - interfacciamento con impianti cercapersone e con sistemi DECT, stampanti, ecc.; / - possibilità di ricevere chiamate telefoniche dall’esterno (rete extraurbana) sul terminale o direttamente al posto letto tramite lo standard DTMF e l’interfaccia telefonica. / - visualizzazione delle chiamate delle altre stanze direttamente sul display in base alla priorità delle stesse, con indicazione di: numero della stanza, tipo di chiamata, linea di chiamata, e gruppo di appartenenza; / Caratteristiche costruttive: / - scatola da incasso in lamiera per pareti in muratura o cartongesso ( dim. 276x97x45mm) / - custodia di protezione in materiale sintetico termoplastico resistente a sostanze o liquidi detergenti/igenizzanti completa di n.8 tasti, ciascuno con led opportunatamente distinti da simboli e/o colori, aventi le seguenti funzioni: / - n.3 tasto rosso di chiamata infermiera, chiamata medico, chiamata staff / - n.1 tasto verde di presenza 1^ livello(normalmente dedicata all’infermiera) / - n.1 tasto giallo di presenza 2^ livello (normalmente dedicata al Medico) / - n.1 tasto grigio di risposta inizio/fine colloquio. / - n.1 tasto grigio di scrolling (per scrollare le chiamate in coda nel caso di più chiamate e per scrollare le presenze in assenza di chiamate) / - n.1 tasto grigio di memorizzazione chiamata / - n.1 scheda interna elettronica con microprocessore, con amplificatore bicanale integrato; / - n.1 microfono; / - n.1 modulo altoparlante con LED giallo (indicazione colloquio attivo); / - n.1 generatore di segnale acustico integrato; / - n.2 cavo piatto di collegamento con connettore; / - display a cristalli liquidi a 2 linee x 16 caratteri in grado di visualizzare il gruppo chiamante la tipologia di chiamata la stanza chiamante e la linea chiamante. / 02) Terminale di comunicazione per colloquio nella stanza con cui il paziente può attivare chiamate e parlare con un infermiere. / Il terminale viene collegato ad una lampada di segnalazione fuori porta con elettronica che inoltra le chiamate. / Il terminale sarà dotato di pulsante di chiamata e piastra frontale antivandalo in acciaio V2A con viti a tre fori. / Caratteristiche: / Indice di protezione: IP 54 (protezione da polveri e spruzzi d’acqua). / Pulsante di chiamata piezoelettrico rosso antivandalo con spia di conferma (LED). 4 linee di chiamata monitorate. / 2 ingressi con separazione galvanica (optoisolatore). 2 uscite con separazione galvanica (relé). / Connessione per 2 interruttori antisabotaggio interni per il monitoraggio della piastra frontale. Diversi terminali su una lampada di segnalazione fuori porta con elettronica (massimo 4 terminali). Dimensioni (l x h x p): 130x169x47 mm / Compresi: / - collegamenti elettrici di alimentazione/segnale, realizzati con conduttori multipolari multicoppia di varie sezioni a bassissima emissione di fumi e gas tossici isolati dalla centrale di gestione fino alle apparecchiature in campo; / - tubazioni flessibili corrugate con percorso sotto traccia e/o guaine spiralate e tubazioni rigide in materiale autoestinguente per i percorsi a vista o in controsoffitto, diametro minimo 25 mm. realizzazione IP44 min.; / - cassette di derivazione incassate con morsettiere interne e/o da esterno stagne IP44 complete di giunti di raccordo; / - scatole portafrutti da incasso e/o da esterno; / - tutte o parte delle linee dorsali di alimentazione e delle reti portacavi, dalla centrale di gestione fino all'utilizzatore finale / - accessori di fissaggio; / - ogni altro onere ed accessorio per la realizzazione del lavoro a regolad'arte. / - TERMINALE DI COMUNICAZIONE Segnalazione Completa antivandalo	n		1323,96
M.11	Impianto interfonico
M.11.01	ALIMENTATORE
M.11.01.01	Alimentatore 220V/27V DC, 5 A, per massimo 20 stazioni Comprendente: / - alimentatore c.s.d.; / - quota parte di cavidotti e/o canalizzazioni e collegamenti elettrici realizzati con cavi schermati di varie sezioni secondo l'occorrenza; / - accessori di fissaggio; / - ogni altro onere ed accessorio per la realizzazione del lavoro a regolad'arte / - ALIMENTATORE tensione 220/27 Vdc corrente 5A	n		722,93
M.11.02	APPARECCHIO INTERFONICO
M.11.02.01	Apparecchio interfonico per comunicazioni a vivavoce, esecuzione da tavolo e/o per montaggio a parete e/o incasso, completo di tastiera a 16 pulsanti con simboliesplicativi. / L'apparecchio sarà completo di morsettiera, connettori, prove di funzionamento e quota parte di cavidotti e/o canalizzazioni e collegamenti elettrici realizzati con cavi multicoppia antifiamma di varie sezioni secondo l'occorrenza fino alla centrale di gestione; / Compresi: / - apparecchio c.s.d.; / - linee di alimentazione dalla centrale realizzate con conduttori unipolari e/o multipolari flessibili a bassissima emissione di fumi e gas tossici isolati in gomma HEPR tipo FG7(O)M1 di idonea sezione; / - tubazioni flessibili corrugate con percorso sotto traccia o entro vani/pareti predisposti, diamtro minimo 25 mm.; / - quota parte delle linee dorsali di alimentazione reti portacavi dalla centrale fino alle apparecchiature in campo; / - cablaggi e allacciamenti; / - minuterie ed accessori per il fissaggio; / - ogni altro onere ed accessorio per la realizzazione del lavoro a regolad'arte. / - APPARECCHIO INTERFONICO a viva voce	n		331,07
M.11.03	APPARECCHIO INTERFONICO IP54
M.11.03.01	Stazione retro illuminata da muro per montaggio a incasso o a parete. La stazione è protetta da una pellicola in tecnologia Microban che permette di proteggere la stazione contro la contaminazione batterica. Quando i batteri vanno a contatto con la pellicola, la funzione antibatterica blocca la propagazione ed in alcuni casi li distrugge. Oltre a questo la pellicola è resistente agli agenti chimici di sterilizzazione e di pulizia ed ha un eccellente resistenza alle abrasioni e ai graffi. Tastiera completa. Microfono sensibile ed altoparlante da 3W. Lo stato della stazione e della linea di collegamento sono visibili da un LED a tre colori. / La stazioni andrà incassata a parete e sigillata per renderla impermeabile. / L'apparecchio sarà completo di morsettiera, connettori, prove di funzionamento e quota parte di cavidotti e/o canalizzazioni e collegamenti elettrici realizzati con cavi multicoppia antifiamma di varie sezioni secondo l'occorrenza fino alla centrale di gestione; / Compresi: / - apparecchio c.s.d. in esecuzione IP54 con custodiaantiacido; / - linee di alimentazione dalla centrale realizzate con conduttori unipolari e/o multipolari flessibili a bassissima emissione di fumi e gas tossici isolati in gomma HEPR tipo FG7(O)M1 di idonea / sezione; / - tubazioni flessibili corrugate con percorso sotto traccia o entro vani/pareti predisposti, diamtro minimo 25 mm.; / - quota parte delle linee dorsali di alimentazione reti portacavi dalla centrale fino alle apparecchiature in campo; / - cablaggi e allacciamenti; / - minuterie ed accessori per il fissaggio; / - ogni altro onere ed accessorio per la realizzazione del lavoro a regola d'arte. / - APPARECCHIO INTERFONICO IP54 a viva voce	n		765,45
M.11.04	CENTRALE INTERFONICA
M.11.04.01	IMPIANTO interfonico a viva voce / Centrale elettronica a microprocessore di tipo modulare predisposto per la gestione degli apparecchi interfonici, completo di unità di alimentazione, connessione e distribuzione. La centrale sarà atta ad effettuare comunicazioni tra tutti gli apparecchi, invio di chiamata urgente-gruppo, inibizione della segnalazione del messaggio di assenza e trasferimento. / La centrale sarà completa di: / - software di programmazione; / - n°3 schede di gestione 2 posti standard; / - kit elettronica interna sottostazioni a due tasti; / - alimentatore 36V/2,0A emc; / - accoppiatore per sistemi pubblic address per accoppiamento sistema interfonico con sitema di diffusione sonora per la diffusione di messaggi da interfonico a sale di attesa. / Compresi: / - centrale c.s.d.; / - linee di alimentazione della centrale dal quadro di zona realizzate con conduttori unipolari e/o multipolari flessibili a bassissima emissione di fumi e gas tossici isolati in gomma HEPR tipo FG7(O)M1 con sezioni minime indicate negli schemi elettrici allegati; / - tubazioni flessibili corrugate con percorso sotto traccia o entro vani/pareti predisposti, diamtro minimo 25 mm.; / - quota parte delle linee dorsali di alimentazione reti portacavi dal quadro di zona fino alla centrale; / - cablaggi e allacciamenti; / - minuterie ed accessori per il fissaggio; / - attivazione e collaudo completo dell'impianto interfonico, comprendente schemi particolari di collegamento, l'impiego di personale altamente specializzato per la posa delle apparecchiature, cablaggio della centrale, programmazione ed attivazione, collaudo dell'impianto ed interventi in loco di tecnico specialista della ditta fornitrice delle apparecchiature; / - Verifica del corretto funzionamento delleapparecchiature: / - corretta scrittura dei numeri relativi ai vari locali sulle targhette degli apparecchi e corrispondenza chiamata/numero chiamato; / - assenza di disturbi nella comunicazione (fruscii, scariche,ecc.); / - istruzione del personale all'uso delle apparecchiature; / - ogni altro onere ed accessorio per la realizzazione del lavoro a regolad'arte. / - CENTRALE INTERFONICA Fino a 20 utenti	n		6918,76
M.11.05	IMPIANTO DI COMUNICAZIONE BIDIREZIONALE PER SPORTELLO
M.11.05.01	IMPIANTO intercomunicante da sportello a viva voce, costituito dalle seguenti apparecchiature: Compresi: / - Unità operatore, completa di microfono integrato, altoparlante epulsanti; / - microfono a collo d'oca da installare sull'unità operatore; / - Coppia di altoparlanti da esterno da installare nel lato pubblico; / - Microfono lato pubblico completo di profilati d'alluminio giàforati; / - alimentatore; / - linee di alimentazione dalla centrale realizzate con conduttori unipolari e/o multipolari flessibili a bassissima emissione di fumi e gas tossici isolati in gomma HEPR tipo FG7(O)M1 di idonea sezione; / - tubazioni flessibili corrugate con percorso sotto traccia o entro vani/pareti predisposti, diamtro minimo 25 mm.; / - quota parte delle linee dorsali di alimentazione reti portacavi dalla centrale fino alle apparecchiature in campo; / - cablaggi e allacciamenti; / - minuterie ed accessori per il fissaggio; / - ogni altro onere ed accessorio per la realizzazione del lavoro a regola d'arte. / - IMPIANTO DI COMUNICAZIONE BIDIREZIONALE PER SPORTELLO Completo per 1 postazione	n		986,03
M.11.06	RICHIESTA UDIENZA DA FUORI PORTA
M.11.06.01	Richiesta udienza per impianto di chiamata interna. / Comprendente: / - segnalatore da tavolo, equipaggiato con pulsanti con le indicazioni di chiamata e risposta e lampade di segnalazione; / - segnalatore da esterno, fuori porta, esecuzione per montaggio sporgente o incassata dotato di pulsante di chiamata e lampade di segnalazione con le diciture di risposta; / - alimentatore per montaggio a parete o da incasso equipaggiato con trasformatore, centralino elettronico per la gestione dei segnali, morsettiera e cordone flessibile per il collegamento al segnalatore da tavolo; / - linee di alimentazione e collegamento delle varie apparecchiature, realizzate con cavo multipolare, poste in tubazioni flessibili corrugate incassate sottotraccia e/o in canaline battiscopa; / - ogni altro onere ed accessorio per la realizzazione del lavoro a regolad'arte. / - RICHIESTA UDIENZA DA FUORI PORTA completo	n		864,19
M.12	Impianto telefonico-dati
M.12.01	ARMADIO DI PERMUTAZIONE PER CABLAGGIO STRUTTURATO
M.12.01.01	ARMADIO di cablaggio strutturato fonia - dati realizzato con doppia carpenteria a pavimento da 24U a 47U, / In lamiera d’acciaio piegata e saldata con rivestimento a base di poliestere strutturato di colore grigio RAL7035 e nero RAL9011. / - Molteplici accessi brevettati: centrali, laterali, superiori ed inferiori; / - 4 Montanti, anteriori e posteriori 19'' regolabili in profondità, con foratura 9,5 mm e marcatura delle unità; / - Porta anteriore trasparente con vetro di sicurezza spessore 4 mm, reversibile con apertura 180°, dotata di serratura a chiave; / - Pannelli laterali e posteriore a montaggio e smontaggio rapido grazie alle serrature ergonomiche; / - Ventilazione naturale nella parte superiore ed inferiore della struttura; / - Carico Statico: 400 Kg (sino a 500 Kg con kit dedicato); / - Piedini già montati, facilmente regolabili dall’interno; / - Tenuta agli impatti meccanici esterni IK08; / - Grado di protezione IP20. Per gradi di protezione superiori, consultare la nostra organizzazione commerciale; / - Perno saldato all’interno dell’armadio per una messa a terra conforme alle norme; / - Larghezza 600 o 800 mm; / - Profondità 600 o 800 mm; / - Altezza da 24U a 47U; / Nel caso di estensione per armadi con composizione identica all’armadio Standard, ma priva di pannelli laterali fornita con kit di affiancamento. / 19" per trasmissione dati con porta trasparente con permutatore modulare a RJ45 per punti rete di categoria 6 completo di passapermute, barra di alimentazione a 6 prese schuko ed interruttore. / Comprendente: / - armadio chiuso da pavimento per raggruppare gli apparati attivi con larghezza standard 19", modularità massima 41 unità, completo di n° 2 montanti anteriori, porta frontale in vetro. / - n°6 pannelli di permutazione precaricati con connettori RJ45 a 8 pin per cablaggio in categoria 6 con connessioni ad incisione di isolante di tipo 110; / - pannelli passacavi, strisce di permutazione 110 con e senza gambe in PVC e blocchi di connessione in quantità tale da permettere il completo cablaggio frontale; / - cordoni di permutazione per fibra ottica (lungh. 2m), in cat. 6 (lungh. 1,5 m) e del tipo 110/RJ45 1 coppia (lungh. 1,5 m) in numero dipendente dal numero di utenti effettivamente in / rete; / - collegamenti elettrici di energia e di terra realizzati con conduttori isolati in PVC, tipo non propagante l'incendio, N07V-K, di sezione come riportato negli elaboratigrafici; / - tubazioni rigide in materiale termoplastico autoestinguente, diametro minimo 25 mm., per posa in controsoffitto, complete di accessori di raccordo, curve, tali da garantire un grado di protezione pari ad IP44, supporti di sostegno compreso il fissaggio a parete o a soffitto consostegni; / - guaine flessibili spiralate in materiale autoestinguente da posare sottotraccia, diametro minimo 25 mm, complete di raccordi per garantire un grado di protezione IP44; / - cassette stagne IP44 di derivazione e/o rompitratta complete di morsettiere interne; / - tutte o parte delle linee dorsali di alimentazione e delle reti portacavi, dal quadro di zona fino all'utilizzatore; / - minuterie ed accessori di fissaggio; / - ogni altro onere ed accessorio per la realizzazione del lavoro a regolad'arte. / - ARMADIO DI PERMUTAZIONE PER CABLAGGIO STRUTTURATO Armadio di permutazione 24U LxPxH (600-800 x 600-800 x 1200)mm	n		1729,45
M.12.01.02	ARMADIO di cablaggio strutturato fonia - dati realizzato con doppia carpenteria a pavimento da 24U a 47U, / In lamiera d’acciaio piegata e saldata con rivestimento a base di poliestere strutturato di colore grigio RAL7035 e nero RAL9011. / - Molteplici accessi brevettati: centrali, laterali, superiori ed inferiori; / - 4 Montanti, anteriori e posteriori 19'' regolabili in profondità, con foratura 9,5 mm e marcatura delle unità; / - Porta anteriore trasparente con vetro di sicurezza spessore 4 mm, reversibile con apertura 180°, dotata di serratura a chiave; / - Pannelli laterali e posteriore a montaggio e smontaggio rapido grazie alle serrature ergonomiche; / - Ventilazione naturale nella parte superiore ed inferiore della struttura; / - Carico Statico: 400 Kg (sino a 500 Kg con kit dedicato); / - Piedini già montati, facilmente regolabili dall’interno; / - Tenuta agli impatti meccanici esterni IK08; / - Grado di protezione IP20. Per gradi di protezione superiori, consultare la nostra organizzazione commerciale; / - Perno saldato all’interno dell’armadio per una messa a terra conforme alle norme; / - Larghezza 600 o 800 mm; / - Profondità 600 o 800 mm; / - Altezza da 24U a 47U; / Nel caso di estensione per armadi con composizione identica all’armadio Standard, ma priva di pannelli laterali fornita con kit di affiancamento. / 19" per trasmissione dati con porta trasparente con permutatore modulare a RJ45 per punti rete di categoria 6 completo di passapermute, barra di alimentazione a 6 prese schuko ed interruttore. / Comprendente: / - armadio chiuso da pavimento per raggruppare gli apparati attivi con larghezza standard 19", modularità massima 41 unità, completo di n° 2 montanti anteriori, porta frontale in vetro. / - n°6 pannelli di permutazione precaricati con connettori RJ45 a 8 pin per cablaggio in categoria 6 con connessioni ad incisione di isolante di tipo 110; / - pannelli passacavi, strisce di permutazione 110 con e senza gambe in PVC e blocchi di connessione in quantità tale da permettere il completo cablaggio frontale; / - cordoni di permutazione per fibra ottica (lungh. 2m), in cat. 6 (lungh. 1,5 m) e del tipo 110/RJ45 1 coppia (lungh. 1,5 m) in numero dipendente dal numero di utenti effettivamente in / rete; / - collegamenti elettrici di energia e di terra realizzati con conduttori isolati in PVC, tipo non propagante l'incendio, N07V-K, di sezione come riportato negli elaboratigrafici; / - tubazioni rigide in materiale termoplastico autoestinguente, diametro minimo 25 mm., per posa in controsoffitto, complete di accessori di raccordo, curve, tali da garantire un grado di protezione pari ad IP44, supporti di sostegno compreso il fissaggio a parete o a soffitto consostegni; / - guaine flessibili spiralate in materiale autoestinguente da posare sottotraccia, diametro minimo 25 mm, complete di raccordi per garantire un grado di protezione IP44; / - cassette stagne IP44 di derivazione e/o rompitratta complete di morsettiere interne; / - tutte o parte delle linee dorsali di alimentazione e delle reti portacavi, dal quadro di zona fino all'utilizzatore; / - minuterie ed accessori di fissaggio; / - ogni altro onere ed accessorio per la realizzazione del lavoro a regolad'arte. / - ARMADIO DI PERMUTAZIONE PER CABLAGGIO STRUTTURATO Armadio di permutazione 29U LxPxH (600-800 x 600-800 x 1400)mm	n		1776,80
M.12.01.03	ARMADIO di cablaggio strutturato fonia - dati realizzato con doppia carpenteria a pavimento da 24U a 47U, / In lamiera d’acciaio piegata e saldata con rivestimento a base di poliestere strutturato di colore grigio RAL7035 e nero RAL9011. / - Molteplici accessi brevettati: centrali, laterali, superiori ed inferiori; / - 4 Montanti, anteriori e posteriori 19'' regolabili in profondità, con foratura 9,5 mm e marcatura delle unità; / - Porta anteriore trasparente con vetro di sicurezza spessore 4 mm, reversibile con apertura 180°, dotata di serratura a chiave; / - Pannelli laterali e posteriore a montaggio e smontaggio rapido grazie alle serrature ergonomiche; / - Ventilazione naturale nella parte superiore ed inferiore della struttura; / - Carico Statico: 400 Kg (sino a 500 Kg con kit dedicato); / - Piedini già montati, facilmente regolabili dall’interno; / - Tenuta agli impatti meccanici esterni IK08; / - Grado di protezione IP20. Per gradi di protezione superiori, consultare la nostra organizzazione commerciale; / - Perno saldato all’interno dell’armadio per una messa a terra conforme alle norme; / - Larghezza 600 o 800 mm; / - Profondità 600 o 800 mm; / - Altezza da 24U a 47U; / Nel caso di estensione per armadi con composizione identica all’armadio Standard, ma priva di pannelli laterali fornita con kit di affiancamento. / 19" per trasmissione dati con porta trasparente con permutatore modulare a RJ45 per punti rete di categoria 6 completo di passapermute, barra di alimentazione a 6 prese schuko ed interruttore. / Comprendente: / - armadio chiuso da pavimento per raggruppare gli apparati attivi con larghezza standard 19", modularità massima 41 unità, completo di n° 2 montanti anteriori, porta frontale in vetro. / - n°6 pannelli di permutazione precaricati con connettori RJ45 a 8 pin per cablaggio in categoria 6 con connessioni ad incisione di isolante di tipo 110; / - pannelli passacavi, strisce di permutazione 110 con e senza gambe in PVC e blocchi di connessione in quantità tale da permettere il completo cablaggio frontale; / - cordoni di permutazione per fibra ottica (lungh. 2m), in cat. 6 (lungh. 1,5 m) e del tipo 110/RJ45 1 coppia (lungh. 1,5 m) in numero dipendente dal numero di utenti effettivamente in / rete; / - collegamenti elettrici di energia e di terra realizzati con conduttori isolati in PVC, tipo non propagante l'incendio, N07V-K, di sezione come riportato negli elaboratigrafici; / - tubazioni rigide in materiale termoplastico autoestinguente, diametro minimo 25 mm., per posa in controsoffitto, complete di accessori di raccordo, curve, tali da garantire un grado di protezione pari ad IP44, supporti di sostegno compreso il fissaggio a parete o a soffitto consostegni; / - guaine flessibili spiralate in materiale autoestinguente da posare sottotraccia, diametro minimo 25 mm, complete di raccordi per garantire un grado di protezione IP44; / - cassette stagne IP44 di derivazione e/o rompitratta complete di morsettiere interne; / - tutte o parte delle linee dorsali di alimentazione e delle reti portacavi, dal quadro di zona fino all'utilizzatore; / - minuterie ed accessori di fissaggio; / - ogni altro onere ed accessorio per la realizzazione del lavoro a regolad'arte. / - ARMADIO DI PERMUTAZIONE PER CABLAGGIO STRUTTURATO Armadio di permutazione 33U LxPxH (600-800 x 600-800 x 1600)mm	n		1863,59
M.12.01.04	ARMADIO di cablaggio strutturato fonia - dati realizzato con doppia carpenteria a pavimento da 24U a 47U, / In lamiera d’acciaio piegata e saldata con rivestimento a base di poliestere strutturato di colore grigio RAL7035 e nero RAL9011. / - Molteplici accessi brevettati: centrali, laterali, superiori ed inferiori; / - 4 Montanti, anteriori e posteriori 19'' regolabili in profondità, con foratura 9,5 mm e marcatura delle unità; / - Porta anteriore trasparente con vetro di sicurezza spessore 4 mm, reversibile con apertura 180°, dotata di serratura a chiave; / - Pannelli laterali e posteriore a montaggio e smontaggio rapido grazie alle serrature ergonomiche; / - Ventilazione naturale nella parte superiore ed inferiore della struttura; / - Carico Statico: 400 Kg (sino a 500 Kg con kit dedicato); / - Piedini già montati, facilmente regolabili dall’interno; / - Tenuta agli impatti meccanici esterni IK08; / - Grado di protezione IP20. Per gradi di protezione superiori, consultare la nostra organizzazione commerciale; / - Perno saldato all’interno dell’armadio per una messa a terra conforme alle norme; / - Larghezza 600 o 800 mm; / - Profondità 600 o 800 mm; / - Altezza da 24U a 47U; / Nel caso di estensione per armadi con composizione identica all’armadio Standard, ma priva di pannelli laterali fornita con kit di affiancamento. / 19" per trasmissione dati con porta trasparente con permutatore modulare a RJ45 per punti rete di categoria 6 completo di passapermute, barra di alimentazione a 6 prese schuko ed interruttore. / Comprendente: / - armadio chiuso da pavimento per raggruppare gli apparati attivi con larghezza standard 19", modularità massima 41 unità, completo di n° 2 montanti anteriori, porta frontale in vetro. / - n°6 pannelli di permutazione precaricati con connettori RJ45 a 8 pin per cablaggio in categoria 6 con connessioni ad incisione di isolante di tipo 110; / - pannelli passacavi, strisce di permutazione 110 con e senza gambe in PVC e blocchi di connessione in quantità tale da permettere il completo cablaggio frontale; / - cordoni di permutazione per fibra ottica (lungh. 2m), in cat. 6 (lungh. 1,5 m) e del tipo 110/RJ45 1 coppia (lungh. 1,5 m) in numero dipendente dal numero di utenti effettivamente in / rete; / - collegamenti elettrici di energia e di terra realizzati con conduttori isolati in PVC, tipo non propagante l'incendio, N07V-K, di sezione come riportato negli elaboratigrafici; / - tubazioni rigide in materiale termoplastico autoestinguente, diametro minimo 25 mm., per posa in controsoffitto, complete di accessori di raccordo, curve, tali da garantire un grado di protezione pari ad IP44, supporti di sostegno compreso il fissaggio a parete o a soffitto consostegni; / - guaine flessibili spiralate in materiale autoestinguente da posare sottotraccia, diametro minimo 25 mm, complete di raccordi per garantire un grado di protezione IP44; / - cassette stagne IP44 di derivazione e/o rompitratta complete di morsettiere interne; / - tutte o parte delle linee dorsali di alimentazione e delle reti portacavi, dal quadro di zona fino all'utilizzatore; / - minuterie ed accessori di fissaggio; / - ogni altro onere ed accessorio per la realizzazione del lavoro a regolad'arte. / - ARMADIO DI PERMUTAZIONE PER CABLAGGIO STRUTTURATO Armadio di permutazione 38U LxPxH (600-800 x 600-800 x 1800)mm	n		1997,73
M.12.01.05	ARMADIO di cablaggio strutturato fonia - dati realizzato con doppia carpenteria a pavimento da 24U a 47U, / In lamiera d’acciaio piegata e saldata con rivestimento a base di poliestere strutturato di colore grigio RAL7035 e nero RAL9011. / - Molteplici accessi brevettati: centrali, laterali, superiori ed inferiori; / - 4 Montanti, anteriori e posteriori 19'' regolabili in profondità, con foratura 9,5 mm e marcatura delle unità; / - Porta anteriore trasparente con vetro di sicurezza spessore 4 mm, reversibile con apertura 180°, dotata di serratura a chiave; / - Pannelli laterali e posteriore a montaggio e smontaggio rapido grazie alle serrature ergonomiche; / - Ventilazione naturale nella parte superiore ed inferiore della struttura; / - Carico Statico: 400 Kg (sino a 500 Kg con kit dedicato); / - Piedini già montati, facilmente regolabili dall’interno; / - Tenuta agli impatti meccanici esterni IK08; / - Grado di protezione IP20. Per gradi di protezione superiori, consultare la nostra organizzazione commerciale; / - Perno saldato all’interno dell’armadio per una messa a terra conforme alle norme; / - Larghezza 600 o 800 mm; / - Profondità 600 o 800 mm; / - Altezza da 24U a 47U; / Nel caso di estensione per armadi con composizione identica all’armadio Standard, ma priva di pannelli laterali fornita con kit di affiancamento. / 19" per trasmissione dati con porta trasparente con permutatore modulare a RJ45 per punti rete di categoria 6 completo di passapermute, barra di alimentazione a 6 prese schuko ed interruttore. / Comprendente: / - armadio chiuso da pavimento per raggruppare gli apparati attivi con larghezza standard 19", modularità massima 41 unità, completo di n° 2 montanti anteriori, porta frontale in vetro. / - n°6 pannelli di permutazione precaricati con connettori RJ45 a 8 pin per cablaggio in categoria 6 con connessioni ad incisione di isolante di tipo 110; / - pannelli passacavi, strisce di permutazione 110 con e senza gambe in PVC e blocchi di connessione in quantità tale da permettere il completo cablaggio frontale; / - cordoni di permutazione per fibra ottica (lungh. 2m), in cat. 6 (lungh. 1,5 m) e del tipo 110/RJ45 1 coppia (lungh. 1,5 m) in numero dipendente dal numero di utenti effettivamente in / rete; / - collegamenti elettrici di energia e di terra realizzati con conduttori isolati in PVC, tipo non propagante l'incendio, N07V-K, di sezione come riportato negli elaboratigrafici; / - tubazioni rigide in materiale termoplastico autoestinguente, diametro minimo 25 mm., per posa in controsoffitto, complete di accessori di raccordo, curve, tali da garantire un grado di protezione pari ad IP44, supporti di sostegno compreso il fissaggio a parete o a soffitto consostegni; / - guaine flessibili spiralate in materiale autoestinguente da posare sottotraccia, diametro minimo 25 mm, complete di raccordi per garantire un grado di protezione IP44; / - cassette stagne IP44 di derivazione e/o rompitratta complete di morsettiere interne; / - tutte o parte delle linee dorsali di alimentazione e delle reti portacavi, dal quadro di zona fino all'utilizzatore; / - minuterie ed accessori di fissaggio; / - ogni altro onere ed accessorio per la realizzazione del lavoro a regolad'arte. / - ARMADIO DI PERMUTAZIONE PER CABLAGGIO STRUTTURATO Armadio di permutazione 42U	n		2289,66
M.12.01.06	ARMADIO di cablaggio strutturato fonia - dati realizzato con doppia carpenteria a pavimento da 24U a 47U, / In lamiera d’acciaio piegata e saldata con rivestimento a base di poliestere strutturato di colore grigio RAL7035 e nero RAL9011. / - Molteplici accessi brevettati: centrali, laterali, superiori ed inferiori; / - 4 Montanti, anteriori e posteriori 19'' regolabili in profondità, con foratura 9,5 mm e marcatura delle unità; / - Porta anteriore trasparente con vetro di sicurezza spessore 4 mm, reversibile con apertura 180°, dotata di serratura a chiave; / - Pannelli laterali e posteriore a montaggio e smontaggio rapido grazie alle serrature ergonomiche; / - Ventilazione naturale nella parte superiore ed inferiore della struttura; / - Carico Statico: 400 Kg (sino a 500 Kg con kit dedicato); / - Piedini già montati, facilmente regolabili dall’interno; / - Tenuta agli impatti meccanici esterni IK08; / - Grado di protezione IP20. Per gradi di protezione superiori, consultare la nostra organizzazione commerciale; / - Perno saldato all’interno dell’armadio per una messa a terra conforme alle norme; / - Larghezza 600 o 800 mm; / - Profondità 600 o 800 mm; / - Altezza da 24U a 47U; / Nel caso di estensione per armadi con composizione identica all’armadio Standard, ma priva di pannelli laterali fornita con kit di affiancamento. / 19" per trasmissione dati con porta trasparente con permutatore modulare a RJ45 per punti rete di categoria 6 completo di passapermute, barra di alimentazione a 6 prese schuko ed interruttore. / Comprendente: / - armadio chiuso da pavimento per raggruppare gli apparati attivi con larghezza standard 19", modularità massima 41 unità, completo di n° 2 montanti anteriori, porta frontale in vetro. / - n°6 pannelli di permutazione precaricati con connettori RJ45 a 8 pin per cablaggio in categoria 6 con connessioni ad incisione di isolante di tipo 110; / - pannelli passacavi, strisce di permutazione 110 con e senza gambe in PVC e blocchi di connessione in quantità tale da permettere il completo cablaggio frontale; / - cordoni di permutazione per fibra ottica (lungh. 2m), in cat. 6 (lungh. 1,5 m) e del tipo 110/RJ45 1 coppia (lungh. 1,5 m) in numero dipendente dal numero di utenti effettivamente in / rete; / - collegamenti elettrici di energia e di terra realizzati con conduttori isolati in PVC, tipo non propagante l'incendio, N07V-K, di sezione come riportato negli elaboratigrafici; / - tubazioni rigide in materiale termoplastico autoestinguente, diametro minimo 25 mm., per posa in controsoffitto, complete di accessori di raccordo, curve, tali da garantire un grado di protezione pari ad IP44, supporti di sostegno compreso il fissaggio a parete o a soffitto consostegni; / - guaine flessibili spiralate in materiale autoestinguente da posare sottotraccia, diametro minimo 25 mm, complete di raccordi per garantire un grado di protezione IP44; / - cassette stagne IP44 di derivazione e/o rompitratta complete di morsettiere interne; / - tutte o parte delle linee dorsali di alimentazione e delle reti portacavi, dal quadro di zona fino all'utilizzatore; / - minuterie ed accessori di fissaggio; / - ogni altro onere ed accessorio per la realizzazione del lavoro a regolad'arte. / - ARMADIO DI PERMUTAZIONE PER CABLAGGIO STRUTTURATO Armadio di permutazione 47U LxPxH (600-800 x 600-800 x 2200)mm	n		2431,68
M.12.02	CABLAGGIO PER FIBRA OTTICA
M.12.02.01	01,02 Caratteristiche generali: / - Accessori per l’ammaraggio della fibra ottica su patch panel che consentono di realizzare, su un pannello, terminazioni miste ottiche e in rame. / - Da 3 o 6 moduli, per poter essere installati, questi accessori necessitano dei supporti della tipologia di connettore che si vuole utilizzare. / - Dispositivo di estrazione brevettato a balestra permette di estrarre un modulo ottico singolo senza dover procedere allo smontaggio con 20 cm di fibra sotto tensione, per consentire operazioni di pulizia o riparazione, e di reinstallarlo semplicemente. / - Gli elementi ottici alloggiano solo un cavo e secondo il tipo di connettore utilizzato, possono contenere massimo 12 fibre per MTRJ-LC, e massimo 6 per SC e ST. Oltre si consiglia l’utilizzo dei cassetti ottici 19''; / - Permette di realizzare combinazioni miste con tipologie diverse di connettori (dati, telecomunicazioni, ottici). / - Devono essere equipaggiati di supporti, bussole e fibre. / - Accessorio 6 moduli a balestra è dotato di dispositivo a balestra e di un coperchio di protezione delle fibre ottiche / 03,04,05,05,06,07 / Caratteristiche generali / - Connettori ST, SC ed LC a lappare. / - La ferula dei connettori e vuota, quindi puo alloggiare ogni fibra ottica il cui mantello sia stato messo allo scoperto. / - La fibra puo essere fissata con incollaggio a freddo (colla bicomponente) o a caldo (colla attiva con il calore). / - La connessione a freddo permette di ottenere, in breve tempo e senza l'utilizzo di accessori che necessitano il collegamento ad una alimentazioneesterna, / - Conformi alle norme: / - IEC 60874-10 (ST), IEC 60874-14 (SC), IEC 61745-20 (LC) / - Connettori ST e SC con coduli d'installazione per guaine da 3,2 mm e 900 microm; / - Connettori LC con coduli d'finstallazione per guaine da 2 mm, 1,6 mm e 900 microm; / - Per la realizzazione di connettori duplex (SC o LC) si devono utilizzare le clip di giunzione; / - Kit di connessione a freddo; / 08,09,10,11,12,13 / Questo sistema permette l’attestazione della fibra ottica senza l’utilizzo di colla e senza dover lappare la ferula al termine dell’operazione. Ciò è possibile grazie alla creazione di connettori in cui è già presente all’interno la parte di fibra che fa capo alla testa della ferula, già lappata in fabbrica con sistemi d’alta precisione. / Grazie ad un sistema meccanico è possibile introdurre nel connettore la fibra da attestare. Con una semplice operazione meccanica, eseguita tramite un apposito strumento in dotazione con il kit di connessione, la fibra rimane bloccata all’interno del connettore creando così una connessione perfetta. / - Grazie al sistema CTS (Continuity Test Set) inoltre è possibile, tramite un segnale luminoso, avere la certezza di connettorizzare la fibra ottica in modo corretto oppureno. / - Connettori conformi alle norme: / - IEC 60874-10 (ST), IEC 60874-14 (SC), IEC 61754-18(MT-RJ), IEC 61745-20 (LC) / - Per la realizzazione di connettori duplex (SC o LC) si devono utilizzare le clip di giunzione / - Kit di connessione / - Si raccomanda l’utilizzo del Fan-Out per l’attestazione con fibre ottiche di tipo (loose). / Compreso: / - elementi c.s.d.; / - minuterie ed accessori di fissaggio; / - ogni altro onere ed accessorio per la realizzazione del lavoro a regolad'arte. / - CABLAGGIO PER FIBRA OTTICA Accessorio per fibra ottica a 3 moduli	m		21,43
M.12.02.02	01,02 Caratteristiche generali: / - Accessori per l’ammaraggio della fibra ottica su patch panel che consentono di realizzare, su un pannello, terminazioni miste ottiche e in rame. / - Da 3 o 6 moduli, per poter essere installati, questi accessori necessitano dei supporti della tipologia di connettore che si vuole utilizzare. / - Dispositivo di estrazione brevettato a balestra permette di estrarre un modulo ottico singolo senza dover procedere allo smontaggio con 20 cm di fibra sotto tensione, per consentire operazioni di pulizia o riparazione, e di reinstallarlo semplicemente. / - Gli elementi ottici alloggiano solo un cavo e secondo il tipo di connettore utilizzato, possono contenere massimo 12 fibre per MTRJ-LC, e massimo 6 per SC e ST. Oltre si consiglia l’utilizzo dei cassetti ottici 19''; / - Permette di realizzare combinazioni miste con tipologie diverse di connettori (dati, telecomunicazioni, ottici). / - Devono essere equipaggiati di supporti, bussole e fibre. / - Accessorio 6 moduli a balestra è dotato di dispositivo a balestra e di un coperchio di protezione delle fibre ottiche / 03,04,05,05,06,07 / Caratteristiche generali / - Connettori ST, SC ed LC a lappare. / - La ferula dei connettori e vuota, quindi puo alloggiare ogni fibra ottica il cui mantello sia stato messo allo scoperto. / - La fibra puo essere fissata con incollaggio a freddo (colla bicomponente) o a caldo (colla attiva con il calore). / - La connessione a freddo permette di ottenere, in breve tempo e senza l'utilizzo di accessori che necessitano il collegamento ad una alimentazioneesterna, / - Conformi alle norme: / - IEC 60874-10 (ST), IEC 60874-14 (SC), IEC 61745-20 (LC) / - Connettori ST e SC con coduli d'installazione per guaine da 3,2 mm e 900 microm; / - Connettori LC con coduli d'finstallazione per guaine da 2 mm, 1,6 mm e 900 microm; / - Per la realizzazione di connettori duplex (SC o LC) si devono utilizzare le clip di giunzione; / - Kit di connessione a freddo; / 08,09,10,11,12,13 / Questo sistema permette l’attestazione della fibra ottica senza l’utilizzo di colla e senza dover lappare la ferula al termine dell’operazione. Ciò è possibile grazie alla creazione di connettori in cui è già presente all’interno la parte di fibra che fa capo alla testa della ferula, già lappata in fabbrica con sistemi d’alta precisione. / Grazie ad un sistema meccanico è possibile introdurre nel connettore la fibra da attestare. Con una semplice operazione meccanica, eseguita tramite un apposito strumento in dotazione con il kit di connessione, la fibra rimane bloccata all’interno del connettore creando così una connessione perfetta. / - Grazie al sistema CTS (Continuity Test Set) inoltre è possibile, tramite un segnale luminoso, avere la certezza di connettorizzare la fibra ottica in modo corretto oppureno. / - Connettori conformi alle norme: / - IEC 60874-10 (ST), IEC 60874-14 (SC), IEC 61754-18(MT-RJ), IEC 61745-20 (LC) / - Per la realizzazione di connettori duplex (SC o LC) si devono utilizzare le clip di giunzione / - Kit di connessione / - Si raccomanda l’utilizzo del Fan-Out per l’attestazione con fibre ottiche di tipo (loose). / Compreso: / - elementi c.s.d.; / - minuterie ed accessori di fissaggio; / - ogni altro onere ed accessorio per la realizzazione del lavoro a regolad'arte. / - CABLAGGIO PER FIBRA OTTICA Accessorio fibra ottica a 6 moduli	m		33,82
M.12.02.03	01,02 Caratteristiche generali: / - Accessori per l’ammaraggio della fibra ottica su patch panel che consentono di realizzare, su un pannello, terminazioni miste ottiche e in rame. / - Da 3 o 6 moduli, per poter essere installati, questi accessori necessitano dei supporti della tipologia di connettore che si vuole utilizzare. / - Dispositivo di estrazione brevettato a balestra permette di estrarre un modulo ottico singolo senza dover procedere allo smontaggio con 20 cm di fibra sotto tensione, per consentire operazioni di pulizia o riparazione, e di reinstallarlo semplicemente. / - Gli elementi ottici alloggiano solo un cavo e secondo il tipo di connettore utilizzato, possono contenere massimo 12 fibre per MTRJ-LC, e massimo 6 per SC e ST. Oltre si consiglia l’utilizzo dei cassetti ottici 19''; / - Permette di realizzare combinazioni miste con tipologie diverse di connettori (dati, telecomunicazioni, ottici). / - Devono essere equipaggiati di supporti, bussole e fibre. / - Accessorio 6 moduli a balestra è dotato di dispositivo a balestra e di un coperchio di protezione delle fibre ottiche / 03,04,05,05,06,07 / Caratteristiche generali / - Connettori ST, SC ed LC a lappare. / - La ferula dei connettori e vuota, quindi puo alloggiare ogni fibra ottica il cui mantello sia stato messo allo scoperto. / - La fibra puo essere fissata con incollaggio a freddo (colla bicomponente) o a caldo (colla attiva con il calore). / - La connessione a freddo permette di ottenere, in breve tempo e senza l'utilizzo di accessori che necessitano il collegamento ad una alimentazioneesterna, / - Conformi alle norme: / - IEC 60874-10 (ST), IEC 60874-14 (SC), IEC 61745-20 (LC) / - Connettori ST e SC con coduli d'installazione per guaine da 3,2 mm e 900 microm; / - Connettori LC con coduli d'finstallazione per guaine da 2 mm, 1,6 mm e 900 microm; / - Per la realizzazione di connettori duplex (SC o LC) si devono utilizzare le clip di giunzione; / - Kit di connessione a freddo; / 08,09,10,11,12,13 / Questo sistema permette l’attestazione della fibra ottica senza l’utilizzo di colla e senza dover lappare la ferula al termine dell’operazione. Ciò è possibile grazie alla creazione di connettori in cui è già presente all’interno la parte di fibra che fa capo alla testa della ferula, già lappata in fabbrica con sistemi d’alta precisione. / Grazie ad un sistema meccanico è possibile introdurre nel connettore la fibra da attestare. Con una semplice operazione meccanica, eseguita tramite un apposito strumento in dotazione con il kit di connessione, la fibra rimane bloccata all’interno del connettore creando così una connessione perfetta. / - Grazie al sistema CTS (Continuity Test Set) inoltre è possibile, tramite un segnale luminoso, avere la certezza di connettorizzare la fibra ottica in modo corretto oppureno. / - Connettori conformi alle norme: / - IEC 60874-10 (ST), IEC 60874-14 (SC), IEC 61754-18(MT-RJ), IEC 61745-20 (LC) / - Per la realizzazione di connettori duplex (SC o LC) si devono utilizzare le clip di giunzione / - Kit di connessione / - Si raccomanda l’utilizzo del Fan-Out per l’attestazione con fibre ottiche di tipo (loose). / Compreso: / - elementi c.s.d.; / - minuterie ed accessori di fissaggio; / - ogni altro onere ed accessorio per la realizzazione del lavoro a regolad'arte. / - CABLAGGIO PER FIBRA OTTICA Connettori a lappare SC per fibra monomodale	m		15,23
M.12.02.04	01,02 Caratteristiche generali: / - Accessori per l’ammaraggio della fibra ottica su patch panel che consentono di realizzare, su un pannello, terminazioni miste ottiche e in rame. / - Da 3 o 6 moduli, per poter essere installati, questi accessori necessitano dei supporti della tipologia di connettore che si vuole utilizzare. / - Dispositivo di estrazione brevettato a balestra permette di estrarre un modulo ottico singolo senza dover procedere allo smontaggio con 20 cm di fibra sotto tensione, per consentire operazioni di pulizia o riparazione, e di reinstallarlo semplicemente. / - Gli elementi ottici alloggiano solo un cavo e secondo il tipo di connettore utilizzato, possono contenere massimo 12 fibre per MTRJ-LC, e massimo 6 per SC e ST. Oltre si consiglia l’utilizzo dei cassetti ottici 19''; / - Permette di realizzare combinazioni miste con tipologie diverse di connettori (dati, telecomunicazioni, ottici). / - Devono essere equipaggiati di supporti, bussole e fibre. / - Accessorio 6 moduli a balestra è dotato di dispositivo a balestra e di un coperchio di protezione delle fibre ottiche / 03,04,05,05,06,07 / Caratteristiche generali / - Connettori ST, SC ed LC a lappare. / - La ferula dei connettori e vuota, quindi puo alloggiare ogni fibra ottica il cui mantello sia stato messo allo scoperto. / - La fibra puo essere fissata con incollaggio a freddo (colla bicomponente) o a caldo (colla attiva con il calore). / - La connessione a freddo permette di ottenere, in breve tempo e senza l'utilizzo di accessori che necessitano il collegamento ad una alimentazioneesterna, / - Conformi alle norme: / - IEC 60874-10 (ST), IEC 60874-14 (SC), IEC 61745-20 (LC) / - Connettori ST e SC con coduli d'installazione per guaine da 3,2 mm e 900 microm; / - Connettori LC con coduli d'finstallazione per guaine da 2 mm, 1,6 mm e 900 microm; / - Per la realizzazione di connettori duplex (SC o LC) si devono utilizzare le clip di giunzione; / - Kit di connessione a freddo; / 08,09,10,11,12,13 / Questo sistema permette l’attestazione della fibra ottica senza l’utilizzo di colla e senza dover lappare la ferula al termine dell’operazione. Ciò è possibile grazie alla creazione di connettori in cui è già presente all’interno la parte di fibra che fa capo alla testa della ferula, già lappata in fabbrica con sistemi d’alta precisione. / Grazie ad un sistema meccanico è possibile introdurre nel connettore la fibra da attestare. Con una semplice operazione meccanica, eseguita tramite un apposito strumento in dotazione con il kit di connessione, la fibra rimane bloccata all’interno del connettore creando così una connessione perfetta. / - Grazie al sistema CTS (Continuity Test Set) inoltre è possibile, tramite un segnale luminoso, avere la certezza di connettorizzare la fibra ottica in modo corretto oppureno. / - Connettori conformi alle norme: / - IEC 60874-10 (ST), IEC 60874-14 (SC), IEC 61754-18(MT-RJ), IEC 61745-20 (LC) / - Per la realizzazione di connettori duplex (SC o LC) si devono utilizzare le clip di giunzione / - Kit di connessione / - Si raccomanda l’utilizzo del Fan-Out per l’attestazione con fibre ottiche di tipo (loose). / Compreso: / - elementi c.s.d.; / - minuterie ed accessori di fissaggio; / - ogni altro onere ed accessorio per la realizzazione del lavoro a regolad'arte. / - CABLAGGIO PER FIBRA OTTICA Connettori a lappare LC per fibra monomodale	m		27,63
M.12.02.05	01,02 Caratteristiche generali: / - Accessori per l’ammaraggio della fibra ottica su patch panel che consentono di realizzare, su un pannello, terminazioni miste ottiche e in rame. / - Da 3 o 6 moduli, per poter essere installati, questi accessori necessitano dei supporti della tipologia di connettore che si vuole utilizzare. / - Dispositivo di estrazione brevettato a balestra permette di estrarre un modulo ottico singolo senza dover procedere allo smontaggio con 20 cm di fibra sotto tensione, per consentire operazioni di pulizia o riparazione, e di reinstallarlo semplicemente. / - Gli elementi ottici alloggiano solo un cavo e secondo il tipo di connettore utilizzato, possono contenere massimo 12 fibre per MTRJ-LC, e massimo 6 per SC e ST. Oltre si consiglia l’utilizzo dei cassetti ottici 19''; / - Permette di realizzare combinazioni miste con tipologie diverse di connettori (dati, telecomunicazioni, ottici). / - Devono essere equipaggiati di supporti, bussole e fibre. / - Accessorio 6 moduli a balestra è dotato di dispositivo a balestra e di un coperchio di protezione delle fibre ottiche / 03,04,05,05,06,07 / Caratteristiche generali / - Connettori ST, SC ed LC a lappare. / - La ferula dei connettori e vuota, quindi puo alloggiare ogni fibra ottica il cui mantello sia stato messo allo scoperto. / - La fibra puo essere fissata con incollaggio a freddo (colla bicomponente) o a caldo (colla attiva con il calore). / - La connessione a freddo permette di ottenere, in breve tempo e senza l'utilizzo di accessori che necessitano il collegamento ad una alimentazioneesterna, / - Conformi alle norme: / - IEC 60874-10 (ST), IEC 60874-14 (SC), IEC 61745-20 (LC) / - Connettori ST e SC con coduli d'installazione per guaine da 3,2 mm e 900 microm; / - Connettori LC con coduli d'finstallazione per guaine da 2 mm, 1,6 mm e 900 microm; / - Per la realizzazione di connettori duplex (SC o LC) si devono utilizzare le clip di giunzione; / - Kit di connessione a freddo; / 08,09,10,11,12,13 / Questo sistema permette l’attestazione della fibra ottica senza l’utilizzo di colla e senza dover lappare la ferula al termine dell’operazione. Ciò è possibile grazie alla creazione di connettori in cui è già presente all’interno la parte di fibra che fa capo alla testa della ferula, già lappata in fabbrica con sistemi d’alta precisione. / Grazie ad un sistema meccanico è possibile introdurre nel connettore la fibra da attestare. Con una semplice operazione meccanica, eseguita tramite un apposito strumento in dotazione con il kit di connessione, la fibra rimane bloccata all’interno del connettore creando così una connessione perfetta. / - Grazie al sistema CTS (Continuity Test Set) inoltre è possibile, tramite un segnale luminoso, avere la certezza di connettorizzare la fibra ottica in modo corretto oppureno. / - Connettori conformi alle norme: / - IEC 60874-10 (ST), IEC 60874-14 (SC), IEC 61754-18(MT-RJ), IEC 61745-20 (LC) / - Per la realizzazione di connettori duplex (SC o LC) si devono utilizzare le clip di giunzione / - Kit di connessione / - Si raccomanda l’utilizzo del Fan-Out per l’attestazione con fibre ottiche di tipo (loose). / Compreso: / - elementi c.s.d.; / - minuterie ed accessori di fissaggio; / - ogni altro onere ed accessorio per la realizzazione del lavoro a regolad'arte. / - CABLAGGIO PER FIBRA OTTICA Connettori a lappare ST per fibra multimodale	m		9,04
M.12.02.06	01,02 Caratteristiche generali: / - Accessori per l’ammaraggio della fibra ottica su patch panel che consentono di realizzare, su un pannello, terminazioni miste ottiche e in rame. / - Da 3 o 6 moduli, per poter essere installati, questi accessori necessitano dei supporti della tipologia di connettore che si vuole utilizzare. / - Dispositivo di estrazione brevettato a balestra permette di estrarre un modulo ottico singolo senza dover procedere allo smontaggio con 20 cm di fibra sotto tensione, per consentire operazioni di pulizia o riparazione, e di reinstallarlo semplicemente. / - Gli elementi ottici alloggiano solo un cavo e secondo il tipo di connettore utilizzato, possono contenere massimo 12 fibre per MTRJ-LC, e massimo 6 per SC e ST. Oltre si consiglia l’utilizzo dei cassetti ottici 19''; / - Permette di realizzare combinazioni miste con tipologie diverse di connettori (dati, telecomunicazioni, ottici). / - Devono essere equipaggiati di supporti, bussole e fibre. / - Accessorio 6 moduli a balestra è dotato di dispositivo a balestra e di un coperchio di protezione delle fibre ottiche / 03,04,05,05,06,07 / Caratteristiche generali / - Connettori ST, SC ed LC a lappare. / - La ferula dei connettori e vuota, quindi puo alloggiare ogni fibra ottica il cui mantello sia stato messo allo scoperto. / - La fibra puo essere fissata con incollaggio a freddo (colla bicomponente) o a caldo (colla attiva con il calore). / - La connessione a freddo permette di ottenere, in breve tempo e senza l'utilizzo di accessori che necessitano il collegamento ad una alimentazioneesterna, / - Conformi alle norme: / - IEC 60874-10 (ST), IEC 60874-14 (SC), IEC 61745-20 (LC) / - Connettori ST e SC con coduli d'installazione per guaine da 3,2 mm e 900 microm; / - Connettori LC con coduli d'finstallazione per guaine da 2 mm, 1,6 mm e 900 microm; / - Per la realizzazione di connettori duplex (SC o LC) si devono utilizzare le clip di giunzione; / - Kit di connessione a freddo; / 08,09,10,11,12,13 / Questo sistema permette l’attestazione della fibra ottica senza l’utilizzo di colla e senza dover lappare la ferula al termine dell’operazione. Ciò è possibile grazie alla creazione di connettori in cui è già presente all’interno la parte di fibra che fa capo alla testa della ferula, già lappata in fabbrica con sistemi d’alta precisione. / Grazie ad un sistema meccanico è possibile introdurre nel connettore la fibra da attestare. Con una semplice operazione meccanica, eseguita tramite un apposito strumento in dotazione con il kit di connessione, la fibra rimane bloccata all’interno del connettore creando così una connessione perfetta. / - Grazie al sistema CTS (Continuity Test Set) inoltre è possibile, tramite un segnale luminoso, avere la certezza di connettorizzare la fibra ottica in modo corretto oppureno. / - Connettori conformi alle norme: / - IEC 60874-10 (ST), IEC 60874-14 (SC), IEC 61754-18(MT-RJ), IEC 61745-20 (LC) / - Per la realizzazione di connettori duplex (SC o LC) si devono utilizzare le clip di giunzione / - Kit di connessione / - Si raccomanda l’utilizzo del Fan-Out per l’attestazione con fibre ottiche di tipo (loose). / Compreso: / - elementi c.s.d.; / - minuterie ed accessori di fissaggio; / - ogni altro onere ed accessorio per la realizzazione del lavoro a regolad'arte. / - CABLAGGIO PER FIBRA OTTICA Connettori a lappare SC per fibra multimodale	m		10,58
M.12.02.07	01,02 Caratteristiche generali: / - Accessori per l’ammaraggio della fibra ottica su patch panel che consentono di realizzare, su un pannello, terminazioni miste ottiche e in rame. / - Da 3 o 6 moduli, per poter essere installati, questi accessori necessitano dei supporti della tipologia di connettore che si vuole utilizzare. / - Dispositivo di estrazione brevettato a balestra permette di estrarre un modulo ottico singolo senza dover procedere allo smontaggio con 20 cm di fibra sotto tensione, per consentire operazioni di pulizia o riparazione, e di reinstallarlo semplicemente. / - Gli elementi ottici alloggiano solo un cavo e secondo il tipo di connettore utilizzato, possono contenere massimo 12 fibre per MTRJ-LC, e massimo 6 per SC e ST. Oltre si consiglia l’utilizzo dei cassetti ottici 19''; / - Permette di realizzare combinazioni miste con tipologie diverse di connettori (dati, telecomunicazioni, ottici). / - Devono essere equipaggiati di supporti, bussole e fibre. / - Accessorio 6 moduli a balestra è dotato di dispositivo a balestra e di un coperchio di protezione delle fibre ottiche / 03,04,05,05,06,07 / Caratteristiche generali / - Connettori ST, SC ed LC a lappare. / - La ferula dei connettori e vuota, quindi puo alloggiare ogni fibra ottica il cui mantello sia stato messo allo scoperto. / - La fibra puo essere fissata con incollaggio a freddo (colla bicomponente) o a caldo (colla attiva con il calore). / - La connessione a freddo permette di ottenere, in breve tempo e senza l'utilizzo di accessori che necessitano il collegamento ad una alimentazioneesterna, / - Conformi alle norme: / - IEC 60874-10 (ST), IEC 60874-14 (SC), IEC 61745-20 (LC) / - Connettori ST e SC con coduli d'installazione per guaine da 3,2 mm e 900 microm; / - Connettori LC con coduli d'finstallazione per guaine da 2 mm, 1,6 mm e 900 microm; / - Per la realizzazione di connettori duplex (SC o LC) si devono utilizzare le clip di giunzione; / - Kit di connessione a freddo; / 08,09,10,11,12,13 / Questo sistema permette l’attestazione della fibra ottica senza l’utilizzo di colla e senza dover lappare la ferula al termine dell’operazione. Ciò è possibile grazie alla creazione di connettori in cui è già presente all’interno la parte di fibra che fa capo alla testa della ferula, già lappata in fabbrica con sistemi d’alta precisione. / Grazie ad un sistema meccanico è possibile introdurre nel connettore la fibra da attestare. Con una semplice operazione meccanica, eseguita tramite un apposito strumento in dotazione con il kit di connessione, la fibra rimane bloccata all’interno del connettore creando così una connessione perfetta. / - Grazie al sistema CTS (Continuity Test Set) inoltre è possibile, tramite un segnale luminoso, avere la certezza di connettorizzare la fibra ottica in modo corretto oppureno. / - Connettori conformi alle norme: / - IEC 60874-10 (ST), IEC 60874-14 (SC), IEC 61754-18(MT-RJ), IEC 61745-20 (LC) / - Per la realizzazione di connettori duplex (SC o LC) si devono utilizzare le clip di giunzione / - Kit di connessione / - Si raccomanda l’utilizzo del Fan-Out per l’attestazione con fibre ottiche di tipo (loose). / Compreso: / - elementi c.s.d.; / - minuterie ed accessori di fissaggio; / - ogni altro onere ed accessorio per la realizzazione del lavoro a regolad'arte. / - CABLAGGIO PER FIBRA OTTICA Connettori a lappare LC per fibra multimodale	m		24,52
M.12.02.08	01,02 Caratteristiche generali: / - Accessori per l’ammaraggio della fibra ottica su patch panel che consentono di realizzare, su un pannello, terminazioni miste ottiche e in rame. / - Da 3 o 6 moduli, per poter essere installati, questi accessori necessitano dei supporti della tipologia di connettore che si vuole utilizzare. / - Dispositivo di estrazione brevettato a balestra permette di estrarre un modulo ottico singolo senza dover procedere allo smontaggio con 20 cm di fibra sotto tensione, per consentire operazioni di pulizia o riparazione, e di reinstallarlo semplicemente. / - Gli elementi ottici alloggiano solo un cavo e secondo il tipo di connettore utilizzato, possono contenere massimo 12 fibre per MTRJ-LC, e massimo 6 per SC e ST. Oltre si consiglia l’utilizzo dei cassetti ottici 19''; / - Permette di realizzare combinazioni miste con tipologie diverse di connettori (dati, telecomunicazioni, ottici). / - Devono essere equipaggiati di supporti, bussole e fibre. / - Accessorio 6 moduli a balestra è dotato di dispositivo a balestra e di un coperchio di protezione delle fibre ottiche / 03,04,05,05,06,07 / Caratteristiche generali / - Connettori ST, SC ed LC a lappare. / - La ferula dei connettori e vuota, quindi puo alloggiare ogni fibra ottica il cui mantello sia stato messo allo scoperto. / - La fibra puo essere fissata con incollaggio a freddo (colla bicomponente) o a caldo (colla attiva con il calore). / - La connessione a freddo permette di ottenere, in breve tempo e senza l'utilizzo di accessori che necessitano il collegamento ad una alimentazioneesterna, / - Conformi alle norme: / - IEC 60874-10 (ST), IEC 60874-14 (SC), IEC 61745-20 (LC) / - Connettori ST e SC con coduli d'installazione per guaine da 3,2 mm e 900 microm; / - Connettori LC con coduli d'finstallazione per guaine da 2 mm, 1,6 mm e 900 microm; / - Per la realizzazione di connettori duplex (SC o LC) si devono utilizzare le clip di giunzione; / - Kit di connessione a freddo; / 08,09,10,11,12,13 / Questo sistema permette l’attestazione della fibra ottica senza l’utilizzo di colla e senza dover lappare la ferula al termine dell’operazione. Ciò è possibile grazie alla creazione di connettori in cui è già presente all’interno la parte di fibra che fa capo alla testa della ferula, già lappata in fabbrica con sistemi d’alta precisione. / Grazie ad un sistema meccanico è possibile introdurre nel connettore la fibra da attestare. Con una semplice operazione meccanica, eseguita tramite un apposito strumento in dotazione con il kit di connessione, la fibra rimane bloccata all’interno del connettore creando così una connessione perfetta. / - Grazie al sistema CTS (Continuity Test Set) inoltre è possibile, tramite un segnale luminoso, avere la certezza di connettorizzare la fibra ottica in modo corretto oppureno. / - Connettori conformi alle norme: / - IEC 60874-10 (ST), IEC 60874-14 (SC), IEC 61754-18(MT-RJ), IEC 61745-20 (LC) / - Per la realizzazione di connettori duplex (SC o LC) si devono utilizzare le clip di giunzione / - Kit di connessione / - Si raccomanda l’utilizzo del Fan-Out per l’attestazione con fibre ottiche di tipo (loose). / Compreso: / - elementi c.s.d.; / - minuterie ed accessori di fissaggio; / - ogni altro onere ed accessorio per la realizzazione del lavoro a regolad'arte. / - CABLAGGIO PER FIBRA OTTICA Connettori prelappati Tipo ST	m		33,82
M.12.02.09	01,02 Caratteristiche generali: / - Accessori per l’ammaraggio della fibra ottica su patch panel che consentono di realizzare, su un pannello, terminazioni miste ottiche e in rame. / - Da 3 o 6 moduli, per poter essere installati, questi accessori necessitano dei supporti della tipologia di connettore che si vuole utilizzare. / - Dispositivo di estrazione brevettato a balestra permette di estrarre un modulo ottico singolo senza dover procedere allo smontaggio con 20 cm di fibra sotto tensione, per consentire operazioni di pulizia o riparazione, e di reinstallarlo semplicemente. / - Gli elementi ottici alloggiano solo un cavo e secondo il tipo di connettore utilizzato, possono contenere massimo 12 fibre per MTRJ-LC, e massimo 6 per SC e ST. Oltre si consiglia l’utilizzo dei cassetti ottici 19''; / - Permette di realizzare combinazioni miste con tipologie diverse di connettori (dati, telecomunicazioni, ottici). / - Devono essere equipaggiati di supporti, bussole e fibre. / - Accessorio 6 moduli a balestra è dotato di dispositivo a balestra e di un coperchio di protezione delle fibre ottiche / 03,04,05,05,06,07 / Caratteristiche generali / - Connettori ST, SC ed LC a lappare. / - La ferula dei connettori e vuota, quindi puo alloggiare ogni fibra ottica il cui mantello sia stato messo allo scoperto. / - La fibra puo essere fissata con incollaggio a freddo (colla bicomponente) o a caldo (colla attiva con il calore). / - La connessione a freddo permette di ottenere, in breve tempo e senza l'utilizzo di accessori che necessitano il collegamento ad una alimentazioneesterna, / - Conformi alle norme: / - IEC 60874-10 (ST), IEC 60874-14 (SC), IEC 61745-20 (LC) / - Connettori ST e SC con coduli d'installazione per guaine da 3,2 mm e 900 microm; / - Connettori LC con coduli d'finstallazione per guaine da 2 mm, 1,6 mm e 900 microm; / - Per la realizzazione di connettori duplex (SC o LC) si devono utilizzare le clip di giunzione; / - Kit di connessione a freddo; / 08,09,10,11,12,13 / Questo sistema permette l’attestazione della fibra ottica senza l’utilizzo di colla e senza dover lappare la ferula al termine dell’operazione. Ciò è possibile grazie alla creazione di connettori in cui è già presente all’interno la parte di fibra che fa capo alla testa della ferula, già lappata in fabbrica con sistemi d’alta precisione. / Grazie ad un sistema meccanico è possibile introdurre nel connettore la fibra da attestare. Con una semplice operazione meccanica, eseguita tramite un apposito strumento in dotazione con il kit di connessione, la fibra rimane bloccata all’interno del connettore creando così una connessione perfetta. / - Grazie al sistema CTS (Continuity Test Set) inoltre è possibile, tramite un segnale luminoso, avere la certezza di connettorizzare la fibra ottica in modo corretto oppureno. / - Connettori conformi alle norme: / - IEC 60874-10 (ST), IEC 60874-14 (SC), IEC 61754-18(MT-RJ), IEC 61745-20 (LC) / - Per la realizzazione di connettori duplex (SC o LC) si devono utilizzare le clip di giunzione / - Kit di connessione / - Si raccomanda l’utilizzo del Fan-Out per l’attestazione con fibre ottiche di tipo (loose). / Compreso: / - elementi c.s.d.; / - minuterie ed accessori di fissaggio; / - ogni altro onere ed accessorio per la realizzazione del lavoro a regolad'arte. / - CABLAGGIO PER FIBRA OTTICA Connettori prelappati Tipo SC	m		33,82
M.12.02.10	01,02 Caratteristiche generali: / - Accessori per l’ammaraggio della fibra ottica su patch panel che consentono di realizzare, su un pannello, terminazioni miste ottiche e in rame. / - Da 3 o 6 moduli, per poter essere installati, questi accessori necessitano dei supporti della tipologia di connettore che si vuole utilizzare. / - Dispositivo di estrazione brevettato a balestra permette di estrarre un modulo ottico singolo senza dover procedere allo smontaggio con 20 cm di fibra sotto tensione, per consentire operazioni di pulizia o riparazione, e di reinstallarlo semplicemente. / - Gli elementi ottici alloggiano solo un cavo e secondo il tipo di connettore utilizzato, possono contenere massimo 12 fibre per MTRJ-LC, e massimo 6 per SC e ST. Oltre si consiglia l’utilizzo dei cassetti ottici 19''; / - Permette di realizzare combinazioni miste con tipologie diverse di connettori (dati, telecomunicazioni, ottici). / - Devono essere equipaggiati di supporti, bussole e fibre. / - Accessorio 6 moduli a balestra è dotato di dispositivo a balestra e di un coperchio di protezione delle fibre ottiche / 03,04,05,05,06,07 / Caratteristiche generali / - Connettori ST, SC ed LC a lappare. / - La ferula dei connettori e vuota, quindi puo alloggiare ogni fibra ottica il cui mantello sia stato messo allo scoperto. / - La fibra puo essere fissata con incollaggio a freddo (colla bicomponente) o a caldo (colla attiva con il calore). / - La connessione a freddo permette di ottenere, in breve tempo e senza l'utilizzo di accessori che necessitano il collegamento ad una alimentazioneesterna, / - Conformi alle norme: / - IEC 60874-10 (ST), IEC 60874-14 (SC), IEC 61745-20 (LC) / - Connettori ST e SC con coduli d'installazione per guaine da 3,2 mm e 900 microm; / - Connettori LC con coduli d'finstallazione per guaine da 2 mm, 1,6 mm e 900 microm; / - Per la realizzazione di connettori duplex (SC o LC) si devono utilizzare le clip di giunzione; / - Kit di connessione a freddo; / 08,09,10,11,12,13 / Questo sistema permette l’attestazione della fibra ottica senza l’utilizzo di colla e senza dover lappare la ferula al termine dell’operazione. Ciò è possibile grazie alla creazione di connettori in cui è già presente all’interno la parte di fibra che fa capo alla testa della ferula, già lappata in fabbrica con sistemi d’alta precisione. / Grazie ad un sistema meccanico è possibile introdurre nel connettore la fibra da attestare. Con una semplice operazione meccanica, eseguita tramite un apposito strumento in dotazione con il kit di connessione, la fibra rimane bloccata all’interno del connettore creando così una connessione perfetta. / - Grazie al sistema CTS (Continuity Test Set) inoltre è possibile, tramite un segnale luminoso, avere la certezza di connettorizzare la fibra ottica in modo corretto oppureno. / - Connettori conformi alle norme: / - IEC 60874-10 (ST), IEC 60874-14 (SC), IEC 61754-18(MT-RJ), IEC 61745-20 (LC) / - Per la realizzazione di connettori duplex (SC o LC) si devono utilizzare le clip di giunzione / - Kit di connessione / - Si raccomanda l’utilizzo del Fan-Out per l’attestazione con fibre ottiche di tipo (loose). / Compreso: / - elementi c.s.d.; / - minuterie ed accessori di fissaggio; / - ogni altro onere ed accessorio per la realizzazione del lavoro a regolad'arte. / - CABLAGGIO PER FIBRA OTTICA Connettori prelappati Tipo MT-RJ	m		47,75
M.12.02.11	01,02 Caratteristiche generali: / - Accessori per l’ammaraggio della fibra ottica su patch panel che consentono di realizzare, su un pannello, terminazioni miste ottiche e in rame. / - Da 3 o 6 moduli, per poter essere installati, questi accessori necessitano dei supporti della tipologia di connettore che si vuole utilizzare. / - Dispositivo di estrazione brevettato a balestra permette di estrarre un modulo ottico singolo senza dover procedere allo smontaggio con 20 cm di fibra sotto tensione, per consentire operazioni di pulizia o riparazione, e di reinstallarlo semplicemente. / - Gli elementi ottici alloggiano solo un cavo e secondo il tipo di connettore utilizzato, possono contenere massimo 12 fibre per MTRJ-LC, e massimo 6 per SC e ST. Oltre si consiglia l’utilizzo dei cassetti ottici 19''; / - Permette di realizzare combinazioni miste con tipologie diverse di connettori (dati, telecomunicazioni, ottici). / - Devono essere equipaggiati di supporti, bussole e fibre. / - Accessorio 6 moduli a balestra è dotato di dispositivo a balestra e di un coperchio di protezione delle fibre ottiche / 03,04,05,05,06,07 / Caratteristiche generali / - Connettori ST, SC ed LC a lappare. / - La ferula dei connettori e vuota, quindi puo alloggiare ogni fibra ottica il cui mantello sia stato messo allo scoperto. / - La fibra puo essere fissata con incollaggio a freddo (colla bicomponente) o a caldo (colla attiva con il calore). / - La connessione a freddo permette di ottenere, in breve tempo e senza l'utilizzo di accessori che necessitano il collegamento ad una alimentazioneesterna, / - Conformi alle norme: / - IEC 60874-10 (ST), IEC 60874-14 (SC), IEC 61745-20 (LC) / - Connettori ST e SC con coduli d'installazione per guaine da 3,2 mm e 900 microm; / - Connettori LC con coduli d'finstallazione per guaine da 2 mm, 1,6 mm e 900 microm; / - Per la realizzazione di connettori duplex (SC o LC) si devono utilizzare le clip di giunzione; / - Kit di connessione a freddo; / 08,09,10,11,12,13 / Questo sistema permette l’attestazione della fibra ottica senza l’utilizzo di colla e senza dover lappare la ferula al termine dell’operazione. Ciò è possibile grazie alla creazione di connettori in cui è già presente all’interno la parte di fibra che fa capo alla testa della ferula, già lappata in fabbrica con sistemi d’alta precisione. / Grazie ad un sistema meccanico è possibile introdurre nel connettore la fibra da attestare. Con una semplice operazione meccanica, eseguita tramite un apposito strumento in dotazione con il kit di connessione, la fibra rimane bloccata all’interno del connettore creando così una connessione perfetta. / - Grazie al sistema CTS (Continuity Test Set) inoltre è possibile, tramite un segnale luminoso, avere la certezza di connettorizzare la fibra ottica in modo corretto oppureno. / - Connettori conformi alle norme: / - IEC 60874-10 (ST), IEC 60874-14 (SC), IEC 61754-18(MT-RJ), IEC 61745-20 (LC) / - Per la realizzazione di connettori duplex (SC o LC) si devono utilizzare le clip di giunzione / - Kit di connessione / - Si raccomanda l’utilizzo del Fan-Out per l’attestazione con fibre ottiche di tipo (loose). / Compreso: / - elementi c.s.d.; / - minuterie ed accessori di fissaggio; / - ogni altro onere ed accessorio per la realizzazione del lavoro a regolad'arte. / - CABLAGGIO PER FIBRA OTTICA Connettori prelappati Tipo LC	m		47,75
M.12.02.12	01,02 Caratteristiche generali: / - Accessori per l’ammaraggio della fibra ottica su patch panel che consentono di realizzare, su un pannello, terminazioni miste ottiche e in rame. / - Da 3 o 6 moduli, per poter essere installati, questi accessori necessitano dei supporti della tipologia di connettore che si vuole utilizzare. / - Dispositivo di estrazione brevettato a balestra permette di estrarre un modulo ottico singolo senza dover procedere allo smontaggio con 20 cm di fibra sotto tensione, per consentire operazioni di pulizia o riparazione, e di reinstallarlo semplicemente. / - Gli elementi ottici alloggiano solo un cavo e secondo il tipo di connettore utilizzato, possono contenere massimo 12 fibre per MTRJ-LC, e massimo 6 per SC e ST. Oltre si consiglia l’utilizzo dei cassetti ottici 19''; / - Permette di realizzare combinazioni miste con tipologie diverse di connettori (dati, telecomunicazioni, ottici). / - Devono essere equipaggiati di supporti, bussole e fibre. / - Accessorio 6 moduli a balestra è dotato di dispositivo a balestra e di un coperchio di protezione delle fibre ottiche / 03,04,05,05,06,07 / Caratteristiche generali / - Connettori ST, SC ed LC a lappare. / - La ferula dei connettori e vuota, quindi puo alloggiare ogni fibra ottica il cui mantello sia stato messo allo scoperto. / - La fibra puo essere fissata con incollaggio a freddo (colla bicomponente) o a caldo (colla attiva con il calore). / - La connessione a freddo permette di ottenere, in breve tempo e senza l'utilizzo di accessori che necessitano il collegamento ad una alimentazioneesterna, / - Conformi alle norme: / - IEC 60874-10 (ST), IEC 60874-14 (SC), IEC 61745-20 (LC) / - Connettori ST e SC con coduli d'installazione per guaine da 3,2 mm e 900 microm; / - Connettori LC con coduli d'finstallazione per guaine da 2 mm, 1,6 mm e 900 microm; / - Per la realizzazione di connettori duplex (SC o LC) si devono utilizzare le clip di giunzione; / - Kit di connessione a freddo; / 08,09,10,11,12,13 / Questo sistema permette l’attestazione della fibra ottica senza l’utilizzo di colla e senza dover lappare la ferula al termine dell’operazione. Ciò è possibile grazie alla creazione di connettori in cui è già presente all’interno la parte di fibra che fa capo alla testa della ferula, già lappata in fabbrica con sistemi d’alta precisione. / Grazie ad un sistema meccanico è possibile introdurre nel connettore la fibra da attestare. Con una semplice operazione meccanica, eseguita tramite un apposito strumento in dotazione con il kit di connessione, la fibra rimane bloccata all’interno del connettore creando così una connessione perfetta. / - Grazie al sistema CTS (Continuity Test Set) inoltre è possibile, tramite un segnale luminoso, avere la certezza di connettorizzare la fibra ottica in modo corretto oppureno. / - Connettori conformi alle norme: / - IEC 60874-10 (ST), IEC 60874-14 (SC), IEC 61754-18(MT-RJ), IEC 61745-20 (LC) / - Per la realizzazione di connettori duplex (SC o LC) si devono utilizzare le clip di giunzione / - Kit di connessione / - Si raccomanda l’utilizzo del Fan-Out per l’attestazione con fibre ottiche di tipo (loose). / Compreso: / - elementi c.s.d.; / - minuterie ed accessori di fissaggio; / - ogni altro onere ed accessorio per la realizzazione del lavoro a regolad'arte. / - CABLAGGIO PER FIBRA OTTICA Connettori prelappati Tipo duplex SC	m		109,72
M.12.02.13	01,02 Caratteristiche generali: / - Accessori per l’ammaraggio della fibra ottica su patch panel che consentono di realizzare, su un pannello, terminazioni miste ottiche e in rame. / - Da 3 o 6 moduli, per poter essere installati, questi accessori necessitano dei supporti della tipologia di connettore che si vuole utilizzare. / - Dispositivo di estrazione brevettato a balestra permette di estrarre un modulo ottico singolo senza dover procedere allo smontaggio con 20 cm di fibra sotto tensione, per consentire operazioni di pulizia o riparazione, e di reinstallarlo semplicemente. / - Gli elementi ottici alloggiano solo un cavo e secondo il tipo di connettore utilizzato, possono contenere massimo 12 fibre per MTRJ-LC, e massimo 6 per SC e ST. Oltre si consiglia l’utilizzo dei cassetti ottici 19''; / - Permette di realizzare combinazioni miste con tipologie diverse di connettori (dati, telecomunicazioni, ottici). / - Devono essere equipaggiati di supporti, bussole e fibre. / - Accessorio 6 moduli a balestra è dotato di dispositivo a balestra e di un coperchio di protezione delle fibre ottiche / 03,04,05,05,06,07 / Caratteristiche generali / - Connettori ST, SC ed LC a lappare. / - La ferula dei connettori e vuota, quindi puo alloggiare ogni fibra ottica il cui mantello sia stato messo allo scoperto. / - La fibra puo essere fissata con incollaggio a freddo (colla bicomponente) o a caldo (colla attiva con il calore). / - La connessione a freddo permette di ottenere, in breve tempo e senza l'utilizzo di accessori che necessitano il collegamento ad una alimentazioneesterna, / - Conformi alle norme: / - IEC 60874-10 (ST), IEC 60874-14 (SC), IEC 61745-20 (LC) / - Connettori ST e SC con coduli d'installazione per guaine da 3,2 mm e 900 microm; / - Connettori LC con coduli d'finstallazione per guaine da 2 mm, 1,6 mm e 900 microm; / - Per la realizzazione di connettori duplex (SC o LC) si devono utilizzare le clip di giunzione; / - Kit di connessione a freddo; / 08,09,10,11,12,13 / Questo sistema permette l’attestazione della fibra ottica senza l’utilizzo di colla e senza dover lappare la ferula al termine dell’operazione. Ciò è possibile grazie alla creazione di connettori in cui è già presente all’interno la parte di fibra che fa capo alla testa della ferula, già lappata in fabbrica con sistemi d’alta precisione. / Grazie ad un sistema meccanico è possibile introdurre nel connettore la fibra da attestare. Con una semplice operazione meccanica, eseguita tramite un apposito strumento in dotazione con il kit di connessione, la fibra rimane bloccata all’interno del connettore creando così una connessione perfetta. / - Grazie al sistema CTS (Continuity Test Set) inoltre è possibile, tramite un segnale luminoso, avere la certezza di connettorizzare la fibra ottica in modo corretto oppureno. / - Connettori conformi alle norme: / - IEC 60874-10 (ST), IEC 60874-14 (SC), IEC 61754-18(MT-RJ), IEC 61745-20 (LC) / - Per la realizzazione di connettori duplex (SC o LC) si devono utilizzare le clip di giunzione / - Kit di connessione / - Si raccomanda l’utilizzo del Fan-Out per l’attestazione con fibre ottiche di tipo (loose). / Compreso: / - elementi c.s.d.; / - minuterie ed accessori di fissaggio; / - ogni altro onere ed accessorio per la realizzazione del lavoro a regolad'arte. / - CABLAGGIO PER FIBRA OTTICA Connettori prelappati Tipo duplex LC	m		109,72
M.12.03	LINEA IN FIBRA OTTICA
M.12.03.01	Fibre ottiche / I cavi in fibra ottica saranno da 12 fibre per utilizzo universale (modello Loose Tube). Le fibre saranno tutte di tipo monomodale (9/125 micron - OS1) con prestazioni ottiche conformi alle normative internazionali ISO/IEC 11801 - 2^ Edizione / In generale, le fibre ottiche dovranno rispettare I canoni prestazionali definiti da: IEC 60793-2 / ITU G651 (50/125) / ITU G652 (singlemode) ISO 11801 2nd edition TIA/EIA 568B / EN 50173 2nd edition IEEE 802.3z / EN 188202 / I cavi ottici per realizzare dorsali interne devono essere previsti con guaina LS0H; / inoltre, dovranno rispettare almeno le specifiche definite dalle normative EN 187000 e IEC 60794. / Compreso: / - linea c.s.d.; / - connettori; / - accessori di fissaggio; / - quota parte delle canale per dati ed impianti speciali; / - ogni altro onere ed accessorio per la realizzazione del lavoro a regolad'arte. / - LINEA IN FIBRA OTTICA A 12 fibre	m		12,25
M.12.04	PATCH PANEL UTP 19"
M.12.04.01	Patch panel 19’’ 24 prese RJ45 non adattabili Caratteristiche generali / - Destinati alle prese RJ45 Slim, UTP e FTP; / - Messa a terra automatica delle prese FTP o schermate sui pannelli; / - Kit di messa a terra, codice; / - Realizzati in lamiera di acciaio colore nero satinato e in ABS/PC; / - Marcati da 1 a 24; / - Non necessitano di supporti per l’installazione delle prese; / - Colore nero satinato; / - Supporti per l’installazione di prese; / - Fissaggio delle prese ad incastro; / - Smontaggio delle prese dal fronte o dal retro del pannello (con un cacciavite); / - Ammaraggio delle prese su supporto in plastica con ganci diblocco; / - Organizzatore dei cavi sulla parte posteriore; / - Portaetichette trasparenti o colorati. Larghezza 6 prese; / Comprendente: / - Patch panel c.s.d.; / - barrette di blocco cavi; / - minuterie ed accessori di fissaggio; / - ogni altro onere ed accessorio per la realizzazione del lavoro a regolad'arte. / - PATCH PANEL UTP 19" universale a 24 moduli	m		43,11
M.12.04.02	Patch panel 19’’ 24 prese RJ45 non adattabili Caratteristiche generali / - Destinati alle prese RJ45 Slim, UTP e FTP; / - Messa a terra automatica delle prese FTP o schermate sui pannelli; / - Kit di messa a terra, codice; / - Realizzati in lamiera di acciaio colore nero satinato e in ABS/PC; / - Marcati da 1 a 24; / - Non necessitano di supporti per l’installazione delle prese; / - Colore nero satinato; / - Supporti per l’installazione di prese; / - Fissaggio delle prese ad incastro; / - Smontaggio delle prese dal fronte o dal retro del pannello (con un cacciavite); / - Ammaraggio delle prese su supporto in plastica con ganci diblocco; / - Organizzatore dei cavi sulla parte posteriore; / - Portaetichette trasparenti o colorati. Larghezza 6 prese; / Comprendente: / - Patch panel c.s.d.; / - barrette di blocco cavi; / - minuterie ed accessori di fissaggio; / - ogni altro onere ed accessorio per la realizzazione del lavoro a regolad'arte. / - PATCH PANEL FTP 19" universale a 24 moduli	m		46,22
M.12.05	PATCH CORD UTP
M.12.05.01	Caratteristiche generali / - 100 Ohm, categoria 5, FTP o UTP, 100 MHz. / - 4 coppie RJ45/RJ45, cablaggio punto a punto. / - Coprimorsetto nero. / - Disponibili nei seguenti colori: grigio, blu, giallo, rosso o verde. / - Fornite con clip nere. / - Cavi FTP e UTP categoria 5 o 6 / - Prestazioni Conformi alle specifiche definite dalla norma IEC 61935-2. / Comprendente: / - patch cord c.s.d.; / - minuterie ed accessori di fissaggio; / - ogni altro onere ed accessorio per la realizzazione del lavoro a regolad'arte. / - PATCH CORD UTP 0,5m	m		7,80
M.12.05.02	Caratteristiche generali / - 100 Ohm, categoria 5, FTP o UTP, 100 MHz. / - 4 coppie RJ45/RJ45, cablaggio punto a punto. / - Coprimorsetto nero. / - Disponibili nei seguenti colori: grigio, blu, giallo, rosso o verde. / - Fornite con clip nere. / - Cavi FTP e UTP categoria 5 o 6 / - Prestazioni Conformi alle specifiche definite dalla norma IEC 61935-2. / Comprendente: / - patch cord c.s.d.; / - minuterie ed accessori di fissaggio; / - ogni altro onere ed accessorio per la realizzazione del lavoro a regolad'arte. / - PATCH CORD UTP 1m	m		8,10
M.12.05.03	Caratteristiche generali / - 100 Ohm, categoria 5, FTP o UTP, 100 MHz. / - 4 coppie RJ45/RJ45, cablaggio punto a punto. / - Coprimorsetto nero. / - Disponibili nei seguenti colori: grigio, blu, giallo, rosso o verde. / - Fornite con clip nere. / - Cavi FTP e UTP categoria 5 o 6 / - Prestazioni Conformi alle specifiche definite dalla norma IEC 61935-2. / Comprendente: / - patch cord c.s.d.; / - minuterie ed accessori di fissaggio; / - ogni altro onere ed accessorio per la realizzazione del lavoro a regolad'arte. / - PATCH CORD UTP 1,5m	m		8,58
M.12.05.04	Caratteristiche generali / - 100 Ohm, categoria 5, FTP o UTP, 100 MHz. / - 4 coppie RJ45/RJ45, cablaggio punto a punto. / - Coprimorsetto nero. / - Disponibili nei seguenti colori: grigio, blu, giallo, rosso o verde. / - Fornite con clip nere. / - Cavi FTP e UTP categoria 5 o 6 / - Prestazioni Conformi alle specifiche definite dalla norma IEC 61935-2. / Comprendente: / - patch cord c.s.d.; / - minuterie ed accessori di fissaggio; / - ogni altro onere ed accessorio per la realizzazione del lavoro a regolad'arte. / - PATCH CORD UTP 2m	m		9,18
M.12.05.05	Caratteristiche generali / - 100 Ohm, categoria 5, FTP o UTP, 100 MHz. / - 4 coppie RJ45/RJ45, cablaggio punto a punto. / - Coprimorsetto nero. / - Disponibili nei seguenti colori: grigio, blu, giallo, rosso o verde. / - Fornite con clip nere. / - Cavi FTP e UTP categoria 5 o 6 / - Prestazioni Conformi alle specifiche definite dalla norma IEC 61935-2. / Comprendente: / - patch cord c.s.d.; / - minuterie ed accessori di fissaggio; / - ogni altro onere ed accessorio per la realizzazione del lavoro a regolad'arte. / - PATCH CORD UTP 3m	m		9,66
M.12.05.06	Caratteristiche generali / - 100 Ohm, categoria 5, FTP o UTP, 100 MHz. / - 4 coppie RJ45/RJ45, cablaggio punto a punto. / - Coprimorsetto nero. / - Disponibili nei seguenti colori: grigio, blu, giallo, rosso o verde. / - Fornite con clip nere. / - Cavi FTP e UTP categoria 5 o 6 / - Prestazioni Conformi alle specifiche definite dalla norma IEC 61935-2. / Comprendente: / - patch cord c.s.d.; / - minuterie ed accessori di fissaggio; / - ogni altro onere ed accessorio per la realizzazione del lavoro a regolad'arte. / - PATCH CORD UTP 5m	m		11,67
M.12.05.07	Caratteristiche generali / - 100 Ohm, categoria 5, FTP o UTP, 100 MHz. / - 4 coppie RJ45/RJ45, cablaggio punto a punto. / - Coprimorsetto nero. / - Disponibili nei seguenti colori: grigio, blu, giallo, rosso o verde. / - Fornite con clip nere. / - Cavi FTP e UTP categoria 5 o 6 / - Prestazioni Conformi alle specifiche definite dalla norma IEC 61935-2. / Comprendente: / - patch cord c.s.d.; / - minuterie ed accessori di fissaggio; / - ogni altro onere ed accessorio per la realizzazione del lavoro a regolad'arte. / - PATCH CORD UTP 10m	m		20,82
M.12.05.08	Caratteristiche generali / - 100 Ohm, categoria 5, FTP o UTP, 100 MHz. / - 4 coppie RJ45/RJ45, cablaggio punto a punto. / - Coprimorsetto nero. / - Disponibili nei seguenti colori: grigio, blu, giallo, rosso o verde. / - Fornite con clip nere. / - Cavi FTP e UTP categoria 5 o 6 / - Prestazioni Conformi alle specifiche definite dalla norma IEC 61935-2. / Comprendente: / - patch cord c.s.d.; / - minuterie ed accessori di fissaggio; / - ogni altro onere ed accessorio per la realizzazione del lavoro a regolad'arte. / - PATCH CORD FTP 0,5m	m		11,67
M.12.05.09	Caratteristiche generali / - 100 Ohm, categoria 5, FTP o UTP, 100 MHz. / - 4 coppie RJ45/RJ45, cablaggio punto a punto. / - Coprimorsetto nero. / - Disponibili nei seguenti colori: grigio, blu, giallo, rosso o verde. / - Fornite con clip nere. / - Cavi FTP e UTP categoria 5 o 6 / - Prestazioni Conformi alle specifiche definite dalla norma IEC 61935-2. / Comprendente: / - patch cord c.s.d.; / - minuterie ed accessori di fissaggio; / - ogni altro onere ed accessorio per la realizzazione del lavoro a regolad'arte. / - PATCH CORD FTP 1m	m		11,67
M.12.05.10	Caratteristiche generali / - 100 Ohm, categoria 5, FTP o UTP, 100 MHz. / - 4 coppie RJ45/RJ45, cablaggio punto a punto. / - Coprimorsetto nero. / - Disponibili nei seguenti colori: grigio, blu, giallo, rosso o verde. / - Fornite con clip nere. / - Cavi FTP e UTP categoria 5 o 6 / - Prestazioni Conformi alle specifiche definite dalla norma IEC 61935-2. / Comprendente: / - patch cord c.s.d.; / - minuterie ed accessori di fissaggio; / - ogni altro onere ed accessorio per la realizzazione del lavoro a regolad'arte. / - PATCH CORD FTP 1,5m	m		12,29
M.12.05.11	Caratteristiche generali / - 100 Ohm, categoria 5, FTP o UTP, 100 MHz. / - 4 coppie RJ45/RJ45, cablaggio punto a punto. / - Coprimorsetto nero. / - Disponibili nei seguenti colori: grigio, blu, giallo, rosso o verde. / - Fornite con clip nere. / - Cavi FTP e UTP categoria 5 o 6 / - Prestazioni Conformi alle specifiche definite dalla norma IEC 61935-2. / Comprendente: / - patch cord c.s.d.; / - minuterie ed accessori di fissaggio; / - ogni altro onere ed accessorio per la realizzazione del lavoro a regolad'arte. / - PATCH CORD FTP 2m	m		13,05
M.12.05.12	Caratteristiche generali / - 100 Ohm, categoria 5, FTP o UTP, 100 MHz. / - 4 coppie RJ45/RJ45, cablaggio punto a punto. / - Coprimorsetto nero. / - Disponibili nei seguenti colori: grigio, blu, giallo, rosso o verde. / - Fornite con clip nere. / - Cavi FTP e UTP categoria 5 o 6 / - Prestazioni Conformi alle specifiche definite dalla norma IEC 61935-2. / Comprendente: / - patch cord c.s.d.; / - minuterie ed accessori di fissaggio; / - ogni altro onere ed accessorio per la realizzazione del lavoro a regolad'arte. / - PATCH CORD FTP 3m	m		14,31
M.12.05.13	Caratteristiche generali / - 100 Ohm, categoria 5, FTP o UTP, 100 MHz. / - 4 coppie RJ45/RJ45, cablaggio punto a punto. / - Coprimorsetto nero. / - Disponibili nei seguenti colori: grigio, blu, giallo, rosso o verde. / - Fornite con clip nere. / - Cavi FTP e UTP categoria 5 o 6 / - Prestazioni Conformi alle specifiche definite dalla norma IEC 61935-2. / Comprendente: / - patch cord c.s.d.; / - minuterie ed accessori di fissaggio; / - ogni altro onere ed accessorio per la realizzazione del lavoro a regolad'arte. / - PATCH CORD FTP 5m	m		17,56
M.12.05.14	Caratteristiche generali / - 100 Ohm, categoria 5, FTP o UTP, 100 MHz. / - 4 coppie RJ45/RJ45, cablaggio punto a punto. / - Coprimorsetto nero. / - Disponibili nei seguenti colori: grigio, blu, giallo, rosso o verde. / - Fornite con clip nere. / - Cavi FTP e UTP categoria 5 o 6 / - Prestazioni Conformi alle specifiche definite dalla norma IEC 61935-2. / Comprendente: / - patch cord c.s.d.; / - minuterie ed accessori di fissaggio; / - ogni altro onere ed accessorio per la realizzazione del lavoro a regolad'arte. / - PATCH CORD FTP 10m	m		24,52
M.12.06	SUPPORTO PER RJ45
M.12.06.01	Supporto per prese RJ45 cat. 5, cat. 6, cat. 6A o bussola MT-RJ. Comprendente: / - supporto c.s.d.; / - porta etichette ed etichette numerate; / - sportello di protezione per versione contro la polvere; / - ogni altro onere ed accessorio per la realizzazione del lavoro a regolad'arte. / - SUPPORTI PER RJ45 Supporto RJ45 con sportello	m		1,55
M.12.06.02	Supporto per prese RJ45 cat. 5, cat. 6, cat. 6A o bussola MT-RJ. Comprendente: / - supporto c.s.d.; / - porta etichette ed etichette numerate; / - sportello di protezione per versione contro la polvere; / - ogni altro onere ed accessorio per la realizzazione del lavoro a regolad'arte. / - SUPPORTI PER RJ45 Supporto RJ45 senza sportello	m		1,58
M.12.06.03	Supporto per prese RJ45 cat. 5, cat. 6, cat. 6A o bussola MT-RJ. Comprendente: / - supporto c.s.d.; / - porta etichette ed etichette numerate; / - sportello di protezione per versione contro la polvere; / - ogni altro onere ed accessorio per la realizzazione del lavoro a regolad'arte. / - SUPPORTI PER RJ45 Supporto a 4 moduli per duplicatori	m		5,75
M.12.07	PUNTO PRESA TELEMATICO IP40
M.12.07.01	Punto di presa telematico per impianto fonia / dati interno, del tipo a cablaggio strutturato con frado di protezione IP40. / Compresi: / - n°2 guaine in materiale autoestinguente flessibili corrugate per i percorsi sotto traccia e/o tubazioni rigide in materiale termoplastico autoestinguente di tipo stagno, IP44, per i percorsi a vista o in controssoffitto, diametro minimo 25 mm complete di supporti per il fissaggio su qualsiasi tipo di struttura, raccordi di giunzione per ogni scatola portafrutti telefono e/odati; / - quota parte dei canali dorsali di collegamento al armadio dicablaggio; / - scatole di derivazione e/o rompitratta di tipo da incasso e/ostagna; / - cavo multipolare twistato e suo collegamento fino agli armadi di cablaggio; / - supporti in resina completi di frutto con presa del tipo RJ45; / - placche in materiale termoplastico di colore a scelta della D.L. / - scatole per frutto da incasso e/o stagna; / - ogni altro onere ed accessorio per la realizzazione del lavoro a regola d'arte. / Punto telematico unico fonia - dati composto da: / - n°1 cavo a 4 coppie di categoria 6 UTP 100 MHz; / - n°1 presa RJ45; / - certificazione della rete passiva con rilascio della documentazione dei testeffettuati. / Punto telematico doppio fonia - dati composto da: / - n°2 cavi a 4 coppie di categoria 6 UTP 100 MHz; / - n°2 prese RJ45; / - certificazione della rete passiva con rilascio della documentazione dei testeffettuati. / Punto telematico triplo fonia - dati composto da: / - n°3 cavi a 4 coppie di categoria 6 UTP 100 MHz; / - n°3 prese RJ45; / - certificazione della rete passiva con rilascio della documentazione dei testeffettuati. / - PUNTO PRESA TELEMATICO IP40 Punto telematico unico fonia dati	n		104,80
M.12.07.02	Punto di presa telematico per impianto fonia / dati interno, del tipo a cablaggio strutturato con frado di protezione IP40. / Compresi: / - n°2 guaine in materiale autoestinguente flessibili corrugate per i percorsi sotto traccia e/o tubazioni rigide in materiale termoplastico autoestinguente di tipo stagno, IP44, per i percorsi a vista o in controssoffitto, diametro minimo 25 mm complete di supporti per il fissaggio su qualsiasi tipo di struttura, raccordi di giunzione per ogni scatola portafrutti telefono e/odati; / - quota parte dei canali dorsali di collegamento al armadio dicablaggio; / - scatole di derivazione e/o rompitratta di tipo da incasso e/ostagna; / - cavo multipolare twistato e suo collegamento fino agli armadi di cablaggio; / - supporti in resina completi di frutto con presa del tipo RJ45; / - placche in materiale termoplastico di colore a scelta della D.L. / - scatole per frutto da incasso e/o stagna; / - ogni altro onere ed accessorio per la realizzazione del lavoro a regola d'arte. / Punto telematico unico fonia - dati composto da: / - n°1 cavo a 4 coppie di categoria 6 UTP 100 MHz; / - n°1 presa RJ45; / - certificazione della rete passiva con rilascio della documentazione dei testeffettuati. / Punto telematico doppio fonia - dati composto da: / - n°2 cavi a 4 coppie di categoria 6 UTP 100 MHz; / - n°2 prese RJ45; / - certificazione della rete passiva con rilascio della documentazione dei testeffettuati. / Punto telematico triplo fonia - dati composto da: / - n°3 cavi a 4 coppie di categoria 6 UTP 100 MHz; / - n°3 prese RJ45; / - certificazione della rete passiva con rilascio della documentazione dei testeffettuati. / - PUNTO PRESA TELEMATICO IP40 Punto telematico Doppio fonia dati	n		198,56
M.12.07.03	Punto di presa telematico per impianto fonia / dati interno, del tipo a cablaggio strutturato con frado di protezione IP40. / Compresi: / - n°2 guaine in materiale autoestinguente flessibili corrugate per i percorsi sotto traccia e/o tubazioni rigide in materiale termoplastico autoestinguente di tipo stagno, IP44, per i percorsi a vista o in controssoffitto, diametro minimo 25 mm complete di supporti per il fissaggio su qualsiasi tipo di struttura, raccordi di giunzione per ogni scatola portafrutti telefono e/odati; / - quota parte dei canali dorsali di collegamento al armadio dicablaggio; / - scatole di derivazione e/o rompitratta di tipo da incasso e/ostagna; / - cavo multipolare twistato e suo collegamento fino agli armadi di cablaggio; / - supporti in resina completi di frutto con presa del tipo RJ45; / - placche in materiale termoplastico di colore a scelta della D.L. / - scatole per frutto da incasso e/o stagna; / - ogni altro onere ed accessorio per la realizzazione del lavoro a regola d'arte. / Punto telematico unico fonia - dati composto da: / - n°1 cavo a 4 coppie di categoria 6 UTP 100 MHz; / - n°1 presa RJ45; / - certificazione della rete passiva con rilascio della documentazione dei testeffettuati. / Punto telematico doppio fonia - dati composto da: / - n°2 cavi a 4 coppie di categoria 6 UTP 100 MHz; / - n°2 prese RJ45; / - certificazione della rete passiva con rilascio della documentazione dei testeffettuati. / Punto telematico triplo fonia - dati composto da: / - n°3 cavi a 4 coppie di categoria 6 UTP 100 MHz; / - n°3 prese RJ45; / - certificazione della rete passiva con rilascio della documentazione dei testeffettuati. / - PUNTO PRESA TELEMATICO IP40 Punto telematico triplo fonia dati	n		263,69
M.12.08	PUNTO PRESA TELEMATICO IP40
M.12.08.01	PUNTO PRESA telematico per impianto fonia / dati interno, del tipo a cablaggio strutturato con frado di protezione IP55. / Compresi: / - n°2 guaine in materiale autoestinguente flessibili corrugate per i percorsi sotto traccia e/o tubazioni rigide in materiale termoplastico autoestinguente di tipo stagno, IP55, per i percorsi a vista o in controssoffitto, diametro minimo 25 mm complete di supporti per il fissaggio su qualsiasi tipo di struttura, raccordi di giunzione per ogni scatola portafrutti telefono e/odati; / - quota parte dei canali dorsali di collegamento al armadio dicablaggio; / - scatole di derivazione e/o rompitratta di tipo da incasso e/ostagna; / - cavo multipolare twistato e suo collegamento fino agli armadi di cablaggio; / - supporti in resina completi di frutto con presa del tipo RJ45; / - placche in materiale termoplastico di colore a scelta della D.L. / - scatole per frutto da incasso e/o stagna;L / - ogni altro onere ed accessorio per la realizzazione del lavoro a regola d'arte. / Punto telematico unico fonia - dati composto da: / - n°1 cavo a 4 coppie di categoria 6 UTP 100 MHz; / - n°1 presa RJ45; / - certificazione della rete passiva con rilascio della documentazione dei testeffettuati. / Punto telematico doppio fonia - dati composto da: / - n°2 cavi a 4 coppie di categoria 6 UTP 100 MHz; / - n°2 prese RJ45; / - certificazione della rete passiva con rilascio della documentazione dei testeffettuati. / Punto telematico triplo fonia - dati composto da: / - n°3 cavi a 4 coppie di categoria 6 UTP 100 MHz; / - n°3 prese RJ45; / - certificazione della rete passiva con rilascio della documentazione dei testeffettuati. / - PUNTO PRESA TELEMATICO IP55 Punto telematico unico fonia dati	n		112,01
M.12.08.02	PUNTO PRESA telematico per impianto fonia / dati interno, del tipo a cablaggio strutturato con frado di protezione IP55. / Compresi: / - n°2 guaine in materiale autoestinguente flessibili corrugate per i percorsi sotto traccia e/o tubazioni rigide in materiale termoplastico autoestinguente di tipo stagno, IP55, per i percorsi a vista o in controssoffitto, diametro minimo 25 mm complete di supporti per il fissaggio su qualsiasi tipo di struttura, raccordi di giunzione per ogni scatola portafrutti telefono e/odati; / - quota parte dei canali dorsali di collegamento al armadio dicablaggio; / - scatole di derivazione e/o rompitratta di tipo da incasso e/ostagna; / - cavo multipolare twistato e suo collegamento fino agli armadi di cablaggio; / - supporti in resina completi di frutto con presa del tipo RJ45; / - placche in materiale termoplastico di colore a scelta della D.L. / - scatole per frutto da incasso e/o stagna;L / - ogni altro onere ed accessorio per la realizzazione del lavoro a regola d'arte. / Punto telematico unico fonia - dati composto da: / - n°1 cavo a 4 coppie di categoria 6 UTP 100 MHz; / - n°1 presa RJ45; / - certificazione della rete passiva con rilascio della documentazione dei testeffettuati. / Punto telematico doppio fonia - dati composto da: / - n°2 cavi a 4 coppie di categoria 6 UTP 100 MHz; / - n°2 prese RJ45; / - certificazione della rete passiva con rilascio della documentazione dei testeffettuati. / Punto telematico triplo fonia - dati composto da: / - n°3 cavi a 4 coppie di categoria 6 UTP 100 MHz; / - n°3 prese RJ45; / - certificazione della rete passiva con rilascio della documentazione dei testeffettuati. / - PUNTO PRESA TELEMATICO IP55 Punto telematico Doppio fonia dati	n		205,75
M.12.08.03	PUNTO PRESA telematico per impianto fonia / dati interno, del tipo a cablaggio strutturato con frado di protezione IP55. / Compresi: / - n°2 guaine in materiale autoestinguente flessibili corrugate per i percorsi sotto traccia e/o tubazioni rigide in materiale termoplastico autoestinguente di tipo stagno, IP55, per i percorsi a vista o in controssoffitto, diametro minimo 25 mm complete di supporti per il fissaggio su qualsiasi tipo di struttura, raccordi di giunzione per ogni scatola portafrutti telefono e/odati; / - quota parte dei canali dorsali di collegamento al armadio dicablaggio; / - scatole di derivazione e/o rompitratta di tipo da incasso e/ostagna; / - cavo multipolare twistato e suo collegamento fino agli armadi di cablaggio; / - supporti in resina completi di frutto con presa del tipo RJ45; / - placche in materiale termoplastico di colore a scelta della D.L. / - scatole per frutto da incasso e/o stagna;L / - ogni altro onere ed accessorio per la realizzazione del lavoro a regola d'arte. / Punto telematico unico fonia - dati composto da: / - n°1 cavo a 4 coppie di categoria 6 UTP 100 MHz; / - n°1 presa RJ45; / - certificazione della rete passiva con rilascio della documentazione dei testeffettuati. / Punto telematico doppio fonia - dati composto da: / - n°2 cavi a 4 coppie di categoria 6 UTP 100 MHz; / - n°2 prese RJ45; / - certificazione della rete passiva con rilascio della documentazione dei testeffettuati. / Punto telematico triplo fonia - dati composto da: / - n°3 cavi a 4 coppie di categoria 6 UTP 100 MHz; / - n°3 prese RJ45; / - certificazione della rete passiva con rilascio della documentazione dei testeffettuati. / - PUNTO PRESA TELEMATICO IP55 Punto telematico triplo fonia dati	n		270,74
M.12.10	CAVO DATI CATEGORIA 5
M.12.10.01	Cavo dati in categoria 5 Classe D Caratteristiche tecniche: / - -100 Ohm; / - -155 MHz; / - -AWG 24; / - -4 coppie intrecciate senza o con schermatura; / - -guaina esterna in PVC o LSZH; / - -NVP = 68% - 70%; / - -Compatibile con gli standard PoE (Power over Ethernet); / - -PoEP (Power over Ethernet Plus per l’alimentazione di apparecchi a distanza (telefono IP, telecamera, HotSpot WiFi, ecc.); / - -fino a 13W o 25W; / - -Peso: 37 Kg/Km; / - -Diametro: 6,5 mm. / - Trasmissione voce, dati e immagini in orizzontale e verticale Categoria 5* / Classe D. / - Trasmissione a velocità elevate: Gigabit Ethernet, 10/100base T. / I cavi sono conformi alle specifiche delle norme ISO 11801 Ed.2 e EN50173-1: / - - cavi schermati: IEC 61156-5-1 / EN50288-2-1 / - cavi non schermati: IEC 61156-5-1 / EN50288-3-1 / Comprendente: / - cavo dati c.s.d.; / - minuterie ed accessori di fissaggio; / - ogni altro onere ed accessorio per la realizzazione del lavoro a regolad'art. / - CAVO DATI CATEGORIA 5 CLASSE D Cavo U/UTP AWG 24 a 4 coppie, 100 Ohm,155MHz con guaina in PVC	m		2,24
M.12.10.02	Cavo dati in categoria 5 Classe D Caratteristiche tecniche: / - -100 Ohm; / - -155 MHz; / - -AWG 24; / - -4 coppie intrecciate senza o con schermatura; / - -guaina esterna in PVC o LSZH; / - -NVP = 68% - 70%; / - -Compatibile con gli standard PoE (Power over Ethernet); / - -PoEP (Power over Ethernet Plus per l’alimentazione di apparecchi a distanza (telefono IP, telecamera, HotSpot WiFi, ecc.); / - -fino a 13W o 25W; / - -Peso: 37 Kg/Km; / - -Diametro: 6,5 mm. / - Trasmissione voce, dati e immagini in orizzontale e verticale Categoria 5* / Classe D. / - Trasmissione a velocità elevate: Gigabit Ethernet, 10/100base T. / I cavi sono conformi alle specifiche delle norme ISO 11801 Ed.2 e EN50173-1: / - - cavi schermati: IEC 61156-5-1 / EN50288-2-1 / - cavi non schermati: IEC 61156-5-1 / EN50288-3-1 / Comprendente: / - cavo dati c.s.d.; / - minuterie ed accessori di fissaggio; / - ogni altro onere ed accessorio per la realizzazione del lavoro a regolad'art. / - CAVO DATI CATEGORIA 5 CLASSE D Cavo U/UTP AWG 24 a 4 coppie,100 Ohm,155MHz con guaina in LSZH	m		2,39
M.12.10.10	Cavo dati in categoria 5 Classe D Caratteristiche tecniche: / - -100 Ohm; / - -155 MHz; / - -AWG 24; / - -4 coppie intrecciate senza o con schermatura; / - -guaina esterna in PVC o LSZH; / - -NVP = 68% - 70%; / - -Compatibile con gli standard PoE (Power over Ethernet); / - -PoEP (Power over Ethernet Plus per l’alimentazione di apparecchi a distanza (telefono IP, telecamera, HotSpot WiFi, ecc.); / - -fino a 13W o 25W; / - -Peso: 37 Kg/Km; / - -Diametro: 6,5 mm. / - Trasmissione voce, dati e immagini in orizzontale e verticale Categoria 5* / Classe D. / - Trasmissione a velocità elevate: Gigabit Ethernet, 10/100base T. / I cavi sono conformi alle specifiche delle norme ISO 11801 Ed.2 e EN50173-1: / - - cavi schermati: IEC 61156-5-1 / EN50288-2-1 / - cavi non schermati: IEC 61156-5-1 / EN50288-3-1 / Comprendente: / - cavo dati c.s.d.; / - minuterie ed accessori di fissaggio; / - ogni altro onere ed accessorio per la realizzazione del lavoro a regolad'art. / - CAVO DATI CATEGORIA 5 CLASSE D Cavo F/UTP AWG 24 a 4 coppie schermate,100 Ohm,155MHz con guaina in PVC	m		3,03
M.12.10.11	Cavo dati in categoria 5 Classe D Caratteristiche tecniche: / - -100 Ohm; / - -155 MHz; / - -AWG 24; / - -4 coppie intrecciate senza o con schermatura; / - -guaina esterna in PVC o LSZH; / - -NVP = 68% - 70%; / - -Compatibile con gli standard PoE (Power over Ethernet); / - -PoEP (Power over Ethernet Plus per l’alimentazione di apparecchi a distanza (telefono IP, telecamera, HotSpot WiFi, ecc.); / - -fino a 13W o 25W; / - -Peso: 37 Kg/Km; / - -Diametro: 6,5 mm. / - Trasmissione voce, dati e immagini in orizzontale e verticale Categoria 5* / Classe D. / - Trasmissione a velocità elevate: Gigabit Ethernet, 10/100base T. / I cavi sono conformi alle specifiche delle norme ISO 11801 Ed.2 e EN50173-1: / - - cavi schermati: IEC 61156-5-1 / EN50288-2-1 / - cavi non schermati: IEC 61156-5-1 / EN50288-3-1 / Comprendente: / - cavo dati c.s.d.; / - minuterie ed accessori di fissaggio; / - ogni altro onere ed accessorio per la realizzazione del lavoro a regolad'art. / - CAVO DATI CATEGORIA 5 CLASSE D Cavo F/UTP AWG 24 a 4 coppie schermate,100 Ohm,155MHz con guaina in LSZH	m		3,27
M.12.11	CAVO DATI CATEGORIA 6 CLASSE E
M.12.11.01	Cavo dati in categoria 6 Classe E Caratteristiche tecniche: / - -100 Ohm; / - -250 MHz; / - -AWG 24; / - -4 coppie intrecciate senza o con schermatura; / - -guaina esterna in PVC o LSZH; / - -NVP = 68% - 70%; / - -Compatibile con gli standard PoE (Power over Ethernet); / - -PoEP (Power over Ethernet Plus per l’alimentazione di apparecchi a distanza (telefono IP, telecamera, HotSpot WiFi, ecc.); / - -fino a 13W o 25W; / - -Peso: 48 Kg/Km; / - -Diametro: 6,1 mm. / - Trasmissione voce, dati e immagini Categoria 6 / Classe E. / - Trasmissione a velocità elevate: ATM-1200, Gigabit Ethernet, 10/100base T. I cavi sono conformi alle specifiche delle norme ISO 11801 Ed.2 e EN50173-1: / - - cavi schermati: IEC 61156-5-1 / EN50288-2-1 / - cavi non schermati: IEC 61156-5-1 / EN50288-3-1 / Comprendente: / - cavo dati c.s.d.; / - minuterie ed accessori di fissaggio; / - ogni altro onere ed accessorio per la realizzazione del lavoro a regolad'arte / - CAVO DATI CATEGORIA 6 CLASSE E Cavo U/UTP AWG 24 a 4 coppie,100 Ohm,250MHz con separatore a croce e guaina in PVC	m		3,82
M.12.11.02	Cavo dati in categoria 6 Classe E Caratteristiche tecniche: / - -100 Ohm; / - -250 MHz; / - -AWG 24; / - -4 coppie intrecciate senza o con schermatura; / - -guaina esterna in PVC o LSZH; / - -NVP = 68% - 70%; / - -Compatibile con gli standard PoE (Power over Ethernet); / - -PoEP (Power over Ethernet Plus per l’alimentazione di apparecchi a distanza (telefono IP, telecamera, HotSpot WiFi, ecc.); / - -fino a 13W o 25W; / - -Peso: 48 Kg/Km; / - -Diametro: 6,1 mm. / - Trasmissione voce, dati e immagini Categoria 6 / Classe E. / - Trasmissione a velocità elevate: ATM-1200, Gigabit Ethernet, 10/100base T. I cavi sono conformi alle specifiche delle norme ISO 11801 Ed.2 e EN50173-1: / - - cavi schermati: IEC 61156-5-1 / EN50288-2-1 / - cavi non schermati: IEC 61156-5-1 / EN50288-3-1 / Comprendente: / - cavo dati c.s.d.; / - minuterie ed accessori di fissaggio; / - ogni altro onere ed accessorio per la realizzazione del lavoro a regolad'arte / - CAVO DATI CATEGORIA 6 CLASSE E Cavo U/UTP AWG 24 a 4 coppie,100 Ohm,250MHz con separatore a croce e guaina in LSZH	m		3,92
M.12.11.10	Cavo dati in categoria 6 Classe E Caratteristiche tecniche: / - -100 Ohm; / - -250 MHz; / - -AWG 24; / - -4 coppie intrecciate senza o con schermatura; / - -guaina esterna in PVC o LSZH; / - -NVP = 68% - 70%; / - -Compatibile con gli standard PoE (Power over Ethernet); / - -PoEP (Power over Ethernet Plus per l’alimentazione di apparecchi a distanza (telefono IP, telecamera, HotSpot WiFi, ecc.); / - -fino a 13W o 25W; / - -Peso: 48 Kg/Km; / - -Diametro: 6,1 mm. / - Trasmissione voce, dati e immagini Categoria 6 / Classe E. / - Trasmissione a velocità elevate: ATM-1200, Gigabit Ethernet, 10/100base T. I cavi sono conformi alle specifiche delle norme ISO 11801 Ed.2 e EN50173-1: / - - cavi schermati: IEC 61156-5-1 / EN50288-2-1 / - cavi non schermati: IEC 61156-5-1 / EN50288-3-1 / Comprendente: / - cavo dati c.s.d.; / - minuterie ed accessori di fissaggio; / - ogni altro onere ed accessorio per la realizzazione del lavoro a regolad'arte / - CAVO DATI CATEGORIA 6 CLASSE E Cavo F/UTP AWG 24 a 4 coppie con schermatura,100 Ohm,250MHz a croce e guaina in LSZH	m		3,38
M.12.11.11	Cavo dati in categoria 6 Classe E Caratteristiche tecniche: / - -100 Ohm; / - -250 MHz; / - -AWG 24; / - -4 coppie intrecciate senza o con schermatura; / - -guaina esterna in PVC o LSZH; / - -NVP = 68% - 70%; / - -Compatibile con gli standard PoE (Power over Ethernet); / - -PoEP (Power over Ethernet Plus per l’alimentazione di apparecchi a distanza (telefono IP, telecamera, HotSpot WiFi, ecc.); / - -fino a 13W o 25W; / - -Peso: 48 Kg/Km; / - -Diametro: 6,1 mm. / - Trasmissione voce, dati e immagini Categoria 6 / Classe E. / - Trasmissione a velocità elevate: ATM-1200, Gigabit Ethernet, 10/100base T. I cavi sono conformi alle specifiche delle norme ISO 11801 Ed.2 e EN50173-1: / - - cavi schermati: IEC 61156-5-1 / EN50288-2-1 / - cavi non schermati: IEC 61156-5-1 / EN50288-3-1 / Comprendente: / - cavo dati c.s.d.; / - minuterie ed accessori di fissaggio; / - ogni altro onere ed accessorio per la realizzazione del lavoro a regolad'arte / - CAVO DATI CATEGORIA 6 CLASSE E Cavo SF/UTP	m		3,68
M.12.12	CAVO DATI CATEGORIA 6A CLASSE E
M.12.12.01	Cavo dati in categoria 6A Classe Ea Caratteristiche tecniche: / - -100 Ohm; / - -500 MHz; / - -AWG 24; / - -4 coppie intrecciate con schermatura; / - -guaina esterna in LSZH; / - -NVP = 70%; / - -Compatibile con gli standard PoE (Power over Ethernet); / - -PoEP (Power over Ethernet Plus per l’alimentazione di apparecchi a distanza (telefono IP, telecamera, HotSpot WiFi, ecc.); / - -fino a 13W o 25W; / - -Peso: 59 Kg/Km; / - -Diametro: 7,4 mm. / - Trasmissione voce, dati e immagini Categoria 6A / Classe Ea. / - Trasmissione a velocità elevate: ATM-1200, Gigabit Ethernet, 10/100base T. I cavi sono conformi alle specifiche delle norme ISO 11801 Ed.2 e EN50173-1: / - - cavi schermati: IEC 61156-5-1 / EN50288-2-1 / - cavi non schermati: IEC 61156-5-1 / EN50288-3-1 / Comprendente: / - cavo dati c.s.d.; / - minuterie ed accessori di fissaggio; / - ogni altro onere ed accessorio per la realizzazione del lavoro a regolad'arte. / - CAVO DATI CATEGORIA 6A CLASSE Ea Cavo F/UTP AWG 24 a 4 coppie con schermatura,100 Ohm,500MHz e guaina in LSZH	m		4,77
M.12.13	CAVO DATI CATEGORIA 7A CLASSE Fa
M.12.13.01	Cavo dati in categoria 7A Classe Fa Caratteristiche tecniche: / - -1100 Ohm; / - -1000 MHz; / - -AWG 23; / - -4 coppie intrecciate con schermatura sulle coppie e treccia metallica; / - -guaina esterna in LSZH; / - -NVP = 80%; / - -Compatibile con gli standard PoE (Power over Ethernet); / - -PoEP (Power over Ethernet Plus per l’alimentazione di apparecchi a distanza (telefono IP, telecamera, HotSpot WiFi, ecc.); / - -fino a 13W o 25W; / - -Peso: 57 Kg/Km; / - -Diametro: 7, mm. / - Trasmissione voce, dati e immagini Categoria 7A / Classe Fa. / - Trasmissione a velocità elevate: ATM-1200, Gigabit Ethernet, 10 Gigabit Ethernet, 10/100base T. I cavi sono conformi alle specifiche delle norme ISO 11801 Ed.2 e EN50173-1: / - - cavi schermati: IEC 61156-5-1 / EN50288-2-1 / - cavi non schermati: IEC 61156-5-1 / EN50288-3-1 / Comprendente: / - cavo dati c.s.d.; / - minuterie ed accessori di fissaggio; / - ogni altro onere ed accessorio per la realizzazione del lavoro a regolad'arte. / - CAVO DATI CATEGORIA 7A CLASSE Fa Cavo S/FTP AWG 23 a 4 coppie schermate e treccia,1100 Ohm,1000MHz, guaina LSZH	m		6,33
M.13	Impianto domotico
M.13.01	ACCOPPIATORE
M.13.01.01	Accoppiatore per il collegamento logico e la separazione galvanica di linee e aree. Per il montaggio su binari a cappello DIN EN 50022. / Il collegamento al bus avviene mediante un morsetto bus, non è necessario un binario dati. Contatto della linea primaria e secondaria mediante morsetto bus. / Larghezza dispositivo: passo 2 = ca. 36 mm Dotazione: Con 2 morsetti bus. / Compresi: / - quota parte dei canali dorsali di collegamento al armadio dicablaggio; / - scatole di derivazione e/o rompitratta di tipo da incasso e/ostagna; / - cavo multipolare twistato e suo collegamento fino agli armadi di cablaggio; / - ogni altro onere ed accessorio per la realizzazione del lavoro a regola d'arte. / - ACCOPPIATORE n°1 accoppiatore	n		508,33
M.13.02	Alimentatore di tensione completo di accumulatore
M.13.02.01	Per la generazione della tensione bus per una linea con un massimo di 64 utenti bus. Con bobina integrata per il disaccoppiamento dell'alimentatore di tensione dal bus e interruttore per l'interruzione della tensione e il ripristino degli utenti bus collegati alla linea. / Possibilità di collegamento alla rete con morsetti a vite a innesto. Per il montaggio su binari a cappello DIN EN 50022. Il collegamento al bus avviene mediante un morsetto bus, non è necessario un binario dati. Per l'alimentazione di emergenza in caso di mancanza di tensione bus o di tensione di alimentazione dell'Internet Controller IC 1 è possibile collegare l'accumulatore a gel di piombo / esterno a una tensione di / 12 V DC (SELV) sull'ingresso della corrente di emergenza. Con il circuito di carica integrato vengono ricaricati o caricati in tampone accumulatori a gel di piombo da 6-15 Ah. / Tensione di rete: 230 V AC, 50-60 Hz / Ingresso corrente di emergenza: per accumulatore a gel di piombo 6-15 Ah con 12 V DC (SELV) Corrente di mantenimento della carica: max. 250 mA / Tensione di uscita: 29 V DC ±1 V / Corrente in uscita: max. 320 mA, con protezione da corto circuito Larghezza dispositivo: passo 5 = ca. 90 mm / Dotazione: Con morsetto bus e copertura cavi. / Accumulatore a gel di piombo / Accumulatore a gel di piombo da collegare all'ingresso della corrente di emergenza dell'alimentatore di tensione con allacciamento per accumulatore. / Tensione nominale: 12 V DC Capacità: 7,2 Ah / Compresi: / - quota parte dei canali dorsali di collegamento al armadio dicablaggio; / - scatole di derivazione e/o rompitratta di tipo da incasso e/ostagna; / - cavo multipolare twistato e suo collegamento fino agli armadi di cablaggio; / - ogni altro onere ed accessorio per la realizzazione del lavoro a regolad'arte. / - ALIMENTATORE n°1 alimentatore di completo di accumulatore	n		582,03
M.13.03	ATTUATORE TAPPARELLE
M.13.03.01	Attuatore tapparelle con azionamento manuale Per il comando indipendente di 4 azionamenti tapparelle. / La funzione dei canali tapparelle è configurabile liberamente. E' possibile azionare manualmente con tasti tutte le uscite tapparelle. / Con accoppiatore bus integrato. Per il montaggio su binari a cappello DIN EN 50022 / Il collegamento al bus avviene mediante un morsetto bus, non è necessario un binario dati. Visualizzazione degli stati canale tramite LED. Lo stato di pronto per l'uso viene segnalato da un LED verde. / Funzioni software INSTABUS EIB: / Funzioni tapparelle: Tempo di funzionamento. Tempo di pausa. Tempo di regolazione graduale. Funzione di blocco differenziata per allarmi maltempo Posizionamento a 8 bit per altezza. Scenari. / Funzione manuale/automatica. Funzioni di stato e di risposta differenziate. / Per ciascuna uscita tapparelle: / Tensione nominale: 230 V AC, 50-60 Hz Corrente nominale: 10 A, cos fi = 0,6 Carico motore: 230 V AC, max. 1000 W Larghezza dispositivo: passo 4 = ca. 72 mm / Dotazione: Con morsetto bus e copertura cavi. Compresi: / - quota parte dei canali dorsali di collegamento al armadio dicablaggio; / - scatole di derivazione e/o rompitratta di tipo da incasso e/ostagna; / - cavo multipolare twistato e suo collegamento fino agli armadi di cablaggio; / - ogni altro onere ed accessorio per la realizzazione del lavoro a regolad'art. / - ATTUATORE TAPPARELLE n°1 attuatore 4 azionamenti	n		481,63
M.13.04	DIMMER DALI
M.13.04.01	Regolatore DALI / Il regolatore DALI collega l'INSTABUS EIB a reattori elettronici digitali dotati di un'interfaccia DALI. Il gateway svolge la funzione di master DALI e di alimentazione di tensione per i reattori elettronici. E' possibile commutare e regolare l'intensità luminosa di massimo 64 reattori elettronici in 16 gruppi, nonché controllare 16 scenari luminosi. / I valori di luminosità o i messaggi di errore dei dispositivi DALI possono essere inviati a EIB e visualizzati su dispositivi di visualizzazione. La messa in funzione e la configurazione DALI vengono eseguite con il display e i tasti di comando integrati. In questo modo l'utente può modificare in qualsiasi momento le assegnazioni dei gruppi e le impostazioni degli scenari senza ricorrere al software. / Con 2 ingressi ad esempio per il collegamento di tasti. Per il montaggio su binari a cappello DIN EN 50022. / Il collegamento al bus avviene mediante un morsetto bus, non è necessario un binario dati. Il collegamento della linea di rete e della linea DALI, nonché il collegamento degli ingressi di commutazione avvengono tramite morsetti a vite sul dispositivo. / Tensione di alimentazione: 110-240 V AC, 50/-60 Hz Ingressi: 2, passivi 9-36 V DC oppure 9-24 V AC / Uscite: DALI D+ D- secondo specifica DALI 16-18 V DC, 150 mA, protezione da corto circuito Grado di protezione: IP 20 / Larghezza dispositivo: passo 6 = ca. 108 mm Dotazione: Con morsetto bus. / Compresi: / - quota parte dei canali dorsali di collegamento al armadio dicablaggio; / - scatole di derivazione e/o rompitratta di tipo da incasso e/ostagna; / - cavo multipolare twistato e suo collegamento fino agli armadi di cablaggio; / - ogni altro onere ed accessorio per la realizzazione del lavoro a regolad'arte. / - DIMMER DALI n°1 regolatore DALI	n		794,33
M.13.05	Interfaccia tasti quadrupla
M.13.05.01	Crea internamente una tensione di segnale per il collegamento di quattro tasti convenzionali o di contatti a potenziale zero e per il collegamento di quattro LED a bassa tensione. / I fili dei conduttori sono lunghi 30 cm e possono essere prolungati al massimo fino a 7,5 m. Per il montaggio in una comune scatola di distribuzione da 60 mm. / Funzioni software INSTABUS EIB: / Attivazione, attenuazione o comando veneziane mediante 1 o 2 ingressi, controllo di posizione veneziane (8 bit), fronti con telegrammi da 1, 2 o 8 bit, differenziazione tra azionamento di breve e lunga durata, telegramma di inizializzazione, invio ciclico, fronti con telegrammi da 2 byte, controllo di scorrimento a 8 / bit, scenari, contatore, funzione di blocco, contatto di apertura/chiusura, tempo antirimbalzo. Uscita per collegamento di spie luminose (LED a bassa tensione) per indicazione di stato. / Per ciascuna entrata/uscita: / Differenza di potenziale di contatto: < 3 V (SELV) Corrente di contatto: < 0,5 mA / Corrente di uscita: max. 2 mA / Lunghezza max. del cavo: 30 cm non schermato, prolungabile fino a max. 7,5 m con un cavo ritorto non schermato. / Dimensioni: ca. 280x40x35 mm (lung.x larg.x alt.) Compresi: / - quota parte dei canali dorsali di collegamento al armadio dicablaggio; / - scatole di derivazione e/o rompitratta di tipo da incasso e/ostagna; / - cavo multipolare twistato e suo collegamento fino agli armadi di cablaggio; / - ogni altro onere ed accessorio per la realizzazione del lavoro a regolad'arte. / - INTERFACCIA TASTI TRADIZIONALI comando tapparelle 4 azionamenti	n		291,13
M.13.05.02	Crea internamente una tensione di segnale per il collegamento di quattro tasti convenzionali o di contatti a potenziale zero e per il collegamento di quattro LED a bassa tensione. / I fili dei conduttori sono lunghi 30 cm e possono essere prolungati al massimo fino a 7,5 m. Per il montaggio in una comune scatola di distribuzione da 60 mm. / Funzioni software INSTABUS EIB: / Attivazione, attenuazione o comando veneziane mediante 1 o 2 ingressi, controllo di posizione veneziane (8 bit), fronti con telegrammi da 1, 2 o 8 bit, differenziazione tra azionamento di breve e lunga durata, telegramma di inizializzazione, invio ciclico, fronti con telegrammi da 2 byte, controllo di scorrimento a 8 / bit, scenari, contatore, funzione di blocco, contatto di apertura/chiusura, tempo antirimbalzo. Uscita per collegamento di spie luminose (LED a bassa tensione) per indicazione di stato. / Per ciascuna entrata/uscita: / Differenza di potenziale di contatto: < 3 V (SELV) Corrente di contatto: < 0,5 mA / Corrente di uscita: max. 2 mA / Lunghezza max. del cavo: 30 cm non schermato, prolungabile fino a max. 7,5 m con un cavo ritorto non schermato. / Dimensioni: ca. 280x40x35 mm (lung.x larg.x alt.) Compresi: / - quota parte dei canali dorsali di collegamento al armadio dicablaggio; / - scatole di derivazione e/o rompitratta di tipo da incasso e/ostagna; / - cavo multipolare twistato e suo collegamento fino agli armadi di cablaggio; / - ogni altro onere ed accessorio per la realizzazione del lavoro a regolad'arte. / - INTERFACCIA TASTI TRADIZIONALI comando luci dimmer 4 azionamenti	n		291,13
M.13.06	Interfaccia EIB/USB
M.13.06.01	Per il collegamento su INSTABUS EIB di un dispositivo di programmazione o di diagnostica con interfaccia USB1.1 o USB2. Per il montaggio su binari a cappello DIN EN 50022. / Il collegamento al bus avviene mediante un morsetto bus, non è necessario un binario dati. Con accoppiatore bus integrato. / Larghezza dispositivo: passo 2 = ca. 36 mm Dotazione: Con morsetto bus e copertura cavi. / Compresi: / - quota parte dei canali dorsali di collegamento al armadio dicablaggio; / - scatole di derivazione e/o rompitratta di tipo da incasso e/ostagna; / - cavo multipolare twistato e suo collegamento fino agli armadi di cablaggio; / - ogni altro onere ed accessorio per la realizzazione del lavoro a regolad'arte / - INTERFACCIA EIB/USB n° 1 interfaccia	n		436,78
M.13.07	Interruttore a tempo stagionale
M.13.07.01	Interruttore a tempo stagionale a 4 canali con alimentatore e ricevitore DCF integrato. Per la sincronizzazione radio dell'orario da integrare con l'antenna DCF-77. E' possibile l'indicazione di data / e ora sul bus. La programmazione avviene manualmente dal dispositivo o mediante il tool software CTS Chip dal PC. Con accoppiatore bus. Per il montaggio su binari a cappello DIN EN 50022. / Il collegamento al bus avviene mediante un morsetto bus, non è necessario un binario dati. Dopo la programmazione dal PC tutti i tempi di attivazione vengono esportati in un chip di memoria disponibile come accessorio e da questo trasferiti in uno o più interruttori a tempo. / Funzioni orologio: / 324 tempi di attivazione perenni per comandi giorni, settimane e data selezionabili, comandi a impulsi / 1 x commutazione vacanze/giorni festivi / 10 programmi settimanali per giorni festivi e periodi di vacanza per ognicanale / o raggruppamento libero dei canali + giorni della settimana / o possibilità di commutazioni manuali mediante preselezione dell'attivazione e interruttore continuo / Possibilità di attivare il programma ad accesso casuale / Elevata autonomia di funzionamento / Cambiamento automatico dell'ora legale/solare / Possibilità di sincronizzazione automatica tempo con DCF / Funzioni software INSTABUS EIB: / Attivazione. Attenuazione. Invio ora e data. Scenario. Priorità. / Tensione di esercizio: Bus, 24 V DC / 230 V AC ±10%, 50-60 Hz per l'antenna Precisione: ±1s/giorno / Riserva di marcia: 1,5 anni in caso di piena capacità di impiego. Sicurezza dei dati allo stato disattivato ca. 40 anni (EEPROM) / Grado di protezione: IP 20 / Larghezza dispositivo: passo 6 = ca. 105 mm / Compresi: / - quota parte dei canali dorsali di collegamento al armadio dicablaggio; / - scatole di derivazione e/o rompitratta di tipo da incasso e/ostagna; / - cavo multipolare twistato e suo collegamento fino agli armadi di cablaggio; / - ogni altro onere ed accessorio per la realizzazione del lavoro a regolad'arte. / - INTERRUTTORE A TEMPO STAGIONALE n° 1 modulo	n		599,32
M.13.08	Modulo minifunzione
M.13.08.01	Il modulo minifunzione REG permette operazioni di comando e regolazione mediante INSTABUS EIB. I telegrammi bus ricevuti vengono interpretati ed elaborati secondo le funzioni logiche o matematiche liberamente programmabili. / I risultati vengono trasmessi come telegrammi agli attuatori mediante il bus (non in formato con virgola mobile). / La programmazione del dispositivo avviene mediante INSTABUS EIB (nessuna interfaccia integr. RS 232). I progetti possono utilizzare 150 blocchi funzione e 200 indirizzi di gruppo. E' possibile elaborare i progetti del modulo minifunzioni anche dal modulo funzioni REG. / Un sistema operativo in tempo reale assume il comando e la gestione degli elementi funzione programmati mediante un linguaggio grafico. Il temporizzatore in tempo reale integrato permette comandi precisi dipendenti dal tempo. Una biblioteca di elementi funzione permette di creare programmi applicativi universali adeguati alle necessità, ad esempio per comandi complessi di riscaldamento, luci e veneziane. Con il tool software modulo minifunzioni è possibile selezionare dalla biblioteca funzioni ca. 40 elementi funzione con diversi telegrammi dati EIB regolamentati e collegarli ai programmi applicativi. / In seguito i programmi vengono caricati nel dispositivo e messi in funzione. / Alimentazione: E' necessaria un'alimentazione di 29 V DC tramite i due contatti esterni del binario dati e un connettore per binario dati. / Corrente assorbita: Funzionamento normale ca. 40 mA Funzionamento di programmazione ca. 100 mA Larghezza dispositivo: passo 3 = ca. 54 mm / Compresi: / - quota parte dei canali dorsali di collegamento al armadio dicablaggio; / - scatole di derivazione e/o rompitratta di tipo da incasso e/ostagna; / - cavo multipolare twistato e suo collegamento fino agli armadi di cablaggio; / - ogni altro onere ed accessorio per la realizzazione del lavoro a regolad'arte / - MODULI n° 1 modulo minifuzioni	n		998,00
M.13.09	Rilevazione di presenza in interni.
M.13.09.01	Riconosce i più piccoli movimenti nell'ambiente e invia telegrammi dati tramite INSTABUS EIB. E' possibile regolare il tempo di accensione mediante l'ETS. / Con accoppiatore bus integrato. Per montaggio a soffitto in una scatola da incasso da 60 mm con altezza ottimale d'impiego di 2,50 m. Con l'alloggiamento a vista per ARGUS Presenza è possibile montare il dispositivo anche in assenza di controsoffittature. / Funzioni software INSTABUS EIB: / E' possibile attivare contemporaneamente fino a tre funzioni in caso di rilevamento di movimento (1 funzione presenza). Tempo di accensione dinamico, determinato a seconda dell'utilizzo dell'ambiente. Accoppiamento di grandi sistemi (master-slave). / Angolo di rilevamento: 360° / Portata: raggio di max. 7 m dal luogo di installazione (a un'altezza di montaggio di 2,50 m). / Numero dei livelli: 6 / Numero delle zone: 136 con 544 settori Direttive CE: Direttiva sulla bassa tensione 73/ / 23/CEE e direttiva sulla compatibilità elettromagnetica 89/336/CEE. Compresi: / - quota parte dei canali dorsali di collegamento al armadio dicablaggio; / - scatole di derivazione e/o rompitratta di tipo da incasso e/ostagna; / - cavo multipolare twistato e suo collegamento fino agli armadi di cablaggio; / - ogni altro onere ed accessorio per la realizzazione del lavoro a regolad'arte. / - SENSORE PRESENZA n° 1 sensore	n		440,57
M.13.10	Rilevazione di presenza in interni.
M.13.10.01	riconosce i più piccoli movimenti nell'ambiente e invia telegrammi dati tramite INSTABUS EIB. Mediante il sensore di luminosità integrato è possibile regolare l'intensità luminosa in un ambiente a seconda della presenza rilevata. Con accoppiatore bus integrato. / Con rilevazione di movimenti in funzione della luminosità per il comando dell'illuminazione, il dispositivo verifica continuamente la luminosità dell'ambiente. regola la luce artificiale o la disattiva, in caso di luce naturale sufficiente, pur rilevando la presenza di persone. E' possibile regolare il tempo di accensione mediante l'ETS. / Angolo di rilevamento: 360° / Portata: raggio di max. 7 m dal luogo di installazione (a un'altezza di montaggio di 2,50 m). Numero dei livelli: 6 / Numero delle zone: 136 con 544 settori / Sensore di luminosità: regolabile in continuo da ca. 10 a 1000 lux mediante ETS / Direttive CE: Direttiva sulla bassa tensione 73/23/CEE e direttiva sulla compatibilità elettromagnetica 89/336/CEE. / Dotazione: Con morsetto bus e piastra di supporto. Compresi: / - quota parte dei canali dorsali di collegamento al armadio dicablaggio; / - scatole di derivazione e/o rompitratta di tipo da incasso e/ostagna; / - cavo multipolare twistato e suo collegamento fino agli armadi di cablaggio; / - ogni altro onere ed accessorio per la realizzazione del lavoro a regolad'arte / - SENSORE PRESENZA CON REGOLAZIONE LUCE n° 1 sensore con regolazione costante della luce	n		479,47
M.13.11	Sensore meteorologico
M.13.11.01	Il sensore meteorologico combinato è costituito da sensore vento, sensore precipitazioni, sensore crepuscolare e tre sensori luminosità (est, sud, ovest). Con ricevitore DCF77 incorporato, antenna orientabile di 45° e riscaldamento integrato. Per il montaggio all'esterno su parete o su palo. Il sensore si collega alla stazione meteorologica. / I dati meteorologici vengono analizzati nella stazione meteorologica. La tensione di alimentazione necessaria proviene dalla stazione meteorologica grazie a un alimentatore collegato. / Alimentazione di tensione: 24 V AC (+/- 15 %) Corrente assorbita: max. 600 mA (con riscaldamento) Sensori: 6 / Velocità del vento: 1 ... 40 m/s ( 0,5 m/s) Luminosità: 0 ... 110 kLux (+/- 10 %) / Crepuscolo: 0 ... 250 Lux / Grado di protezione: IP 65 in posizione d'uso / Intervallo di temperatura: - 40 °C ... + 60 °C (senza ghiaccio) Tipo di fissaggio: Supporto di montaggio / Dimensioni: 130x200 mm ( x alt.) Compresi: / - quota parte dei canali dorsali di collegamento al armadio dicablaggio; / - scatole di derivazione e/o rompitratta di tipo da incasso e/ostagna; / - cavo multipolare twistato e suo collegamento fino agli armadi di cablaggio; / - ogni altro onere ed accessorio per la realizzazione del lavoro a regolad'arte. / - SENSORE METEOROLOGICO n° 1 sensore meteorologico combinato	n		1095,34
M.13.12	Stazione meteorologica
M.13.12.01	La stazione meteorologica rileva ed elabora i segnali analogici del sensore come velocità del vento, luminosità, valore crepuscolare, precipitazioni e un segnale DCF77. Si possono collegare fino a quattro sensori analogici liberamente combinabili e il sensore meteorologico combinato/DCF77. / In abbinamento al modulo d'ingresso analogico quadruplo permette di avere 8 ingressi analogici; il collegamento in questo caso avviene mediante il sub-bus. / Per il montaggio su binari a cappello DIN EN 50022. / Il collegamento al bus avviene mediante un morsetto bus, non è necessario un binario dati. / Utilizzando il sensore meteorologico combinato/DCF77 è possibile attingere a valori predefiniti impostati nel software. / I valori misurati vengono convertiti in telegrammi da 1/2 byte dalla stazione meteorologica (EIS 6/5 Value). In questo modo i relativi utenti bus (software di visualizzazione, indicazioni dei valori misurati) sono in grado di accedere ai processi di regolazione o di generare messaggi o di controllare i processi dipendenti dal tempo. La programmazione avviene tramite l'ETS-Tool per stazione meteorologica. / Funzioni: / o Due valori limite per sensore (non pioggia) / o Collegamento di più sensori vento / o Possibilità di analizzare 14 segnali / o Analisi del segnale orario DCF77 (data e ora) / o Funzione "astro" (in funzione della posizione del sole) / o Controller di combinazione logica per la progettazione di azioni in funzione dei valori limite (anche esterna) / o Ombreggiatura di singoli settori di una facciata / o Controllo del segnale del sensore combinato con oggetto per misure di protezione successive / o Controllo attinenza del segnale vento con oggetto per misure di protezione successive / o Ombreggiatura selettiva della facciata (per 4 facciate) con impostazione di luminosità di base, allineamento facciata, angolo di apertura rispetto al sole. / o Oggetti esterni per intervenire su luminosità di base, angolo di apertura e valorilimite / o Byte di allarme / o Controllo della rottura del filo con segnalazione sul bus Tensione ausiliaria: 24 V AC(+/-10 %) / Ingressi analogici: 4 / Interfaccia corrente: 0 ... 20 mA, 4 ... 20 mA / Interfaccia tensione: 0 ... 1 V, 0 ... 10 V / Uscite: 24 V DC, 100 mA / Larghezza dispositivo: passo 4 = ca. 72 mm Compresi: / - quota parte dei canali dorsali di collegamento al armadio dicablaggio; / - scatole di derivazione e/o rompitratta di tipo da incasso e/ostagna; / - cavo multipolare twistato e suo collegamento fino agli armadi di cablaggio; / - ogni altro onere ed accessorio per la realizzazione del lavoro a regolad'arte. / - STAZIONE METEOROLOGICA n° 1 stazione	n		936,87
M.13.13	STAZIONE PER CONTROLLO STANZA
M.13.13.01	La stazione di controllo stanza gestisce la protezione e il comando di 12 circuiti (illuminazione, cassette HVAC, schermature solari) : / DOTAZIONE ELETTRICA: / - Ingresso potenza: 1 x monofase 16 A, 230 V, +10 %, -15 % - 50 Hz (cavo 2.5 mm2); / - Uscita potenza: 12 x monofase da 600 VA max (cavo 1.5 mm2); / - Protezione lato alimentazione: 16 A, curva C; / - Protezione uscita singola con selettività garantita; / - Protezione mediante interruttore statico contro: / - cortocircuito: Icc = 10 kA; / - sovraccarico: In = 2.6 A; / - guasto a terra: IDn = 10 mA; / - Possibilità di reset a distanza dell’interruttorestatico. / MISURA ENERGIA: / - Contatore di Energia Classe di precisione 1 con indicazione kW/h per consumo totale stazione di controllo; / - Contatore di Energia Classe di precisione 2 con indicazione kW/h per consumo totale illuminazione e consumo totale energia elettrica riscaldamento,condizionamento e ventilazione. / CONTROLLO: / - Ingressi: / - 12 ingressi per pulsante singolo o doppio o contatto finestra; / - 4 ingressi misti analogico/digitali per rilevatore combinato presenza/luminosità; / - Uscite controllate: / - circuiti illuminazione: ON/OFF, Dimmer DALI; / - schermature solari: SU/GIU’/TILT(cambio inclinazione lamelle) con motori 220-230 Vac; / - alimentazione controllore unità terminale riscaldamento,condizionamento o ventilazione oppure alimentazione e comando valvola 230 V (solo KNX); / - Protocolli di comunicazione: KNX, KNX via radio, LON, LON via radio; / - Cavi bus: / - Belden 7703 ( 1 doppino da 0,64 mm ) per protocollo LON; / - Belden YE00820 ( 2 doppini da 0,8 mm (2x2x0,8) ) per protocollo KNK; / - Configurazione: / - riconoscimento automatico ingressi con impostazioni e assegnazioni predefinite; / - facile assegnazione zona locale; / - scenari predefiniti ottimizzazione energia. / - / INSTALLAZIONE: / - Montaggio orizzontale e verticale; / - 4 viti M6 per montaggio diretto su superficie piana o guida DIN. / NORMATIVA DI RIFERIMENTO: / UNI EN 15232; CEI/EN 60669-1; CEI/EN 60947-4-2; CEI/EN 60947-4-3; CEI/EN 61557-12. / - -protocollo LON: ISO/IEC 14908; / - -protocollo KNK: ISO/IEC 14543 / EN 50090; / - -protocollo Dali: IEC 62 386; / - -protocollo ZigBee: IEEE 802.15.4. / Compresi: / - stazione di controllo c.s.d.; / - collegamenti elettrici di energia e di terra, realizzati con conduttori unipolari e/o multipolari flessibili a bassissima emissione di fumi e gas tossici isolati in gomma HEPR tipo FG7(O)M1 per i percorsi all'interno di canalizzazioni portacavi metalliche, e conduttori con analoghe caratteristiche tipo N07G9-K per i percorsi all'interno di tubazioni portacavi con sezione minima 2,5 (4 in canala) mmq; / - tubazioni flessibili corrugate con percorso sotto traccia e/o guaine spiralate e tubazioni rigide in materiale autoestinguente per i percorsi a vista o in controsoffitto, diametro minimo 25 mm. realizzazione IP44 min.; / - quota parte di cavo dorsale Belden 7703 ( 1 doppino da 0,64 mm ) per protocollo KNK; / - quota parte di cavo dorsale Belden YE00820 ( 2 doppini da 0,8 mm (2x2x0,8) ) per protocollo LON; / - tutte o parte delle linee dorsali di alimentazione e delle reti portacavi, dal quadro di zona fino all'utilizzatore; / - cassette di derivazione incassate con morsettiere interne e/o da esterno stagne IP44 complete di giunti di raccordo; / - ogni altro onere ed accessorio per la realizzazione del lavoro a regolad'arte. / - STAZIONE PER CONTROLLO STANZA n°1 stazione KNK a n°16 IN e n°12 OUT	n		2531,38
M.13.13.02	La stazione di controllo stanza gestisce la protezione e il comando di 12 circuiti (illuminazione, cassette HVAC, schermature solari) : / DOTAZIONE ELETTRICA: / - Ingresso potenza: 1 x monofase 16 A, 230 V, +10 %, -15 % - 50 Hz (cavo 2.5 mm2); / - Uscita potenza: 12 x monofase da 600 VA max (cavo 1.5 mm2); / - Protezione lato alimentazione: 16 A, curva C; / - Protezione uscita singola con selettività garantita; / - Protezione mediante interruttore statico contro: / - cortocircuito: Icc = 10 kA; / - sovraccarico: In = 2.6 A; / - guasto a terra: IDn = 10 mA; / - Possibilità di reset a distanza dell’interruttorestatico. / MISURA ENERGIA: / - Contatore di Energia Classe di precisione 1 con indicazione kW/h per consumo totale stazione di controllo; / - Contatore di Energia Classe di precisione 2 con indicazione kW/h per consumo totale illuminazione e consumo totale energia elettrica riscaldamento,condizionamento e ventilazione. / CONTROLLO: / - Ingressi: / - 12 ingressi per pulsante singolo o doppio o contatto finestra; / - 4 ingressi misti analogico/digitali per rilevatore combinato presenza/luminosità; / - Uscite controllate: / - circuiti illuminazione: ON/OFF, Dimmer DALI; / - schermature solari: SU/GIU’/TILT(cambio inclinazione lamelle) con motori 220-230 Vac; / - alimentazione controllore unità terminale riscaldamento,condizionamento o ventilazione oppure alimentazione e comando valvola 230 V (solo KNX); / - Protocolli di comunicazione: KNX, KNX via radio, LON, LON via radio; / - Cavi bus: / - Belden 7703 ( 1 doppino da 0,64 mm ) per protocollo LON; / - Belden YE00820 ( 2 doppini da 0,8 mm (2x2x0,8) ) per protocollo KNK; / - Configurazione: / - riconoscimento automatico ingressi con impostazioni e assegnazioni predefinite; / - facile assegnazione zona locale; / - scenari predefiniti ottimizzazione energia. / - / INSTALLAZIONE: / - Montaggio orizzontale e verticale; / - 4 viti M6 per montaggio diretto su superficie piana o guida DIN. / NORMATIVA DI RIFERIMENTO: / UNI EN 15232; CEI/EN 60669-1; CEI/EN 60947-4-2; CEI/EN 60947-4-3; CEI/EN 61557-12. / - -protocollo LON: ISO/IEC 14908; / - -protocollo KNK: ISO/IEC 14543 / EN 50090; / - -protocollo Dali: IEC 62 386; / - -protocollo ZigBee: IEEE 802.15.4. / Compresi: / - stazione di controllo c.s.d.; / - collegamenti elettrici di energia e di terra, realizzati con conduttori unipolari e/o multipolari flessibili a bassissima emissione di fumi e gas tossici isolati in gomma HEPR tipo FG7(O)M1 per i percorsi all'interno di canalizzazioni portacavi metalliche, e conduttori con analoghe caratteristiche tipo N07G9-K per i percorsi all'interno di tubazioni portacavi con sezione minima 2,5 (4 in canala) mmq; / - tubazioni flessibili corrugate con percorso sotto traccia e/o guaine spiralate e tubazioni rigide in materiale autoestinguente per i percorsi a vista o in controsoffitto, diametro minimo 25 mm. realizzazione IP44 min.; / - quota parte di cavo dorsale Belden 7703 ( 1 doppino da 0,64 mm ) per protocollo KNK; / - quota parte di cavo dorsale Belden YE00820 ( 2 doppini da 0,8 mm (2x2x0,8) ) per protocollo LON; / - tutte o parte delle linee dorsali di alimentazione e delle reti portacavi, dal quadro di zona fino all'utilizzatore; / - cassette di derivazione incassate con morsettiere interne e/o da esterno stagne IP44 complete di giunti di raccordo; / - ogni altro onere ed accessorio per la realizzazione del lavoro a regolad'arte. / - STAZIONE PER CONTROLLO STANZA n°1 stazione KNK via radio a n°16 IN e n°12 OUT	n		2778,78
M.13.13.03	La stazione di controllo stanza gestisce la protezione e il comando di 12 circuiti (illuminazione, cassette HVAC, schermature solari) : / DOTAZIONE ELETTRICA: / - Ingresso potenza: 1 x monofase 16 A, 230 V, +10 %, -15 % - 50 Hz (cavo 2.5 mm2); / - Uscita potenza: 12 x monofase da 600 VA max (cavo 1.5 mm2); / - Protezione lato alimentazione: 16 A, curva C; / - Protezione uscita singola con selettività garantita; / - Protezione mediante interruttore statico contro: / - cortocircuito: Icc = 10 kA; / - sovraccarico: In = 2.6 A; / - guasto a terra: IDn = 10 mA; / - Possibilità di reset a distanza dell’interruttorestatico. / MISURA ENERGIA: / - Contatore di Energia Classe di precisione 1 con indicazione kW/h per consumo totale stazione di controllo; / - Contatore di Energia Classe di precisione 2 con indicazione kW/h per consumo totale illuminazione e consumo totale energia elettrica riscaldamento,condizionamento e ventilazione. / CONTROLLO: / - Ingressi: / - 12 ingressi per pulsante singolo o doppio o contatto finestra; / - 4 ingressi misti analogico/digitali per rilevatore combinato presenza/luminosità; / - Uscite controllate: / - circuiti illuminazione: ON/OFF, Dimmer DALI; / - schermature solari: SU/GIU’/TILT(cambio inclinazione lamelle) con motori 220-230 Vac; / - alimentazione controllore unità terminale riscaldamento,condizionamento o ventilazione oppure alimentazione e comando valvola 230 V (solo KNX); / - Protocolli di comunicazione: KNX, KNX via radio, LON, LON via radio; / - Cavi bus: / - Belden 7703 ( 1 doppino da 0,64 mm ) per protocollo LON; / - Belden YE00820 ( 2 doppini da 0,8 mm (2x2x0,8) ) per protocollo KNK; / - Configurazione: / - riconoscimento automatico ingressi con impostazioni e assegnazioni predefinite; / - facile assegnazione zona locale; / - scenari predefiniti ottimizzazione energia. / - / INSTALLAZIONE: / - Montaggio orizzontale e verticale; / - 4 viti M6 per montaggio diretto su superficie piana o guida DIN. / NORMATIVA DI RIFERIMENTO: / UNI EN 15232; CEI/EN 60669-1; CEI/EN 60947-4-2; CEI/EN 60947-4-3; CEI/EN 61557-12. / - -protocollo LON: ISO/IEC 14908; / - -protocollo KNK: ISO/IEC 14543 / EN 50090; / - -protocollo Dali: IEC 62 386; / - -protocollo ZigBee: IEEE 802.15.4. / Compresi: / - stazione di controllo c.s.d.; / - collegamenti elettrici di energia e di terra, realizzati con conduttori unipolari e/o multipolari flessibili a bassissima emissione di fumi e gas tossici isolati in gomma HEPR tipo FG7(O)M1 per i percorsi all'interno di canalizzazioni portacavi metalliche, e conduttori con analoghe caratteristiche tipo N07G9-K per i percorsi all'interno di tubazioni portacavi con sezione minima 2,5 (4 in canala) mmq; / - tubazioni flessibili corrugate con percorso sotto traccia e/o guaine spiralate e tubazioni rigide in materiale autoestinguente per i percorsi a vista o in controsoffitto, diametro minimo 25 mm. realizzazione IP44 min.; / - quota parte di cavo dorsale Belden 7703 ( 1 doppino da 0,64 mm ) per protocollo KNK; / - quota parte di cavo dorsale Belden YE00820 ( 2 doppini da 0,8 mm (2x2x0,8) ) per protocollo LON; / - tutte o parte delle linee dorsali di alimentazione e delle reti portacavi, dal quadro di zona fino all'utilizzatore; / - cassette di derivazione incassate con morsettiere interne e/o da esterno stagne IP44 complete di giunti di raccordo; / - ogni altro onere ed accessorio per la realizzazione del lavoro a regolad'arte. / - STAZIONE PER CONTROLLO STANZA n°1 stazione LON a n°16 IN e n°12 OUT	n		2531,38
M.13.13.04	La stazione di controllo stanza gestisce la protezione e il comando di 12 circuiti (illuminazione, cassette HVAC, schermature solari) : / DOTAZIONE ELETTRICA: / - Ingresso potenza: 1 x monofase 16 A, 230 V, +10 %, -15 % - 50 Hz (cavo 2.5 mm2); / - Uscita potenza: 12 x monofase da 600 VA max (cavo 1.5 mm2); / - Protezione lato alimentazione: 16 A, curva C; / - Protezione uscita singola con selettività garantita; / - Protezione mediante interruttore statico contro: / - cortocircuito: Icc = 10 kA; / - sovraccarico: In = 2.6 A; / - guasto a terra: IDn = 10 mA; / - Possibilità di reset a distanza dell’interruttorestatico. / MISURA ENERGIA: / - Contatore di Energia Classe di precisione 1 con indicazione kW/h per consumo totale stazione di controllo; / - Contatore di Energia Classe di precisione 2 con indicazione kW/h per consumo totale illuminazione e consumo totale energia elettrica riscaldamento,condizionamento e ventilazione. / CONTROLLO: / - Ingressi: / - 12 ingressi per pulsante singolo o doppio o contatto finestra; / - 4 ingressi misti analogico/digitali per rilevatore combinato presenza/luminosità; / - Uscite controllate: / - circuiti illuminazione: ON/OFF, Dimmer DALI; / - schermature solari: SU/GIU’/TILT(cambio inclinazione lamelle) con motori 220-230 Vac; / - alimentazione controllore unità terminale riscaldamento,condizionamento o ventilazione oppure alimentazione e comando valvola 230 V (solo KNX); / - Protocolli di comunicazione: KNX, KNX via radio, LON, LON via radio; / - Cavi bus: / - Belden 7703 ( 1 doppino da 0,64 mm ) per protocollo LON; / - Belden YE00820 ( 2 doppini da 0,8 mm (2x2x0,8) ) per protocollo KNK; / - Configurazione: / - riconoscimento automatico ingressi con impostazioni e assegnazioni predefinite; / - facile assegnazione zona locale; / - scenari predefiniti ottimizzazione energia. / - / INSTALLAZIONE: / - Montaggio orizzontale e verticale; / - 4 viti M6 per montaggio diretto su superficie piana o guida DIN. / NORMATIVA DI RIFERIMENTO: / UNI EN 15232; CEI/EN 60669-1; CEI/EN 60947-4-2; CEI/EN 60947-4-3; CEI/EN 61557-12. / - -protocollo LON: ISO/IEC 14908; / - -protocollo KNK: ISO/IEC 14543 / EN 50090; / - -protocollo Dali: IEC 62 386; / - -protocollo ZigBee: IEEE 802.15.4. / Compresi: / - stazione di controllo c.s.d.; / - collegamenti elettrici di energia e di terra, realizzati con conduttori unipolari e/o multipolari flessibili a bassissima emissione di fumi e gas tossici isolati in gomma HEPR tipo FG7(O)M1 per i percorsi all'interno di canalizzazioni portacavi metalliche, e conduttori con analoghe caratteristiche tipo N07G9-K per i percorsi all'interno di tubazioni portacavi con sezione minima 2,5 (4 in canala) mmq; / - tubazioni flessibili corrugate con percorso sotto traccia e/o guaine spiralate e tubazioni rigide in materiale autoestinguente per i percorsi a vista o in controsoffitto, diametro minimo 25 mm. realizzazione IP44 min.; / - quota parte di cavo dorsale Belden 7703 ( 1 doppino da 0,64 mm ) per protocollo KNK; / - quota parte di cavo dorsale Belden YE00820 ( 2 doppini da 0,8 mm (2x2x0,8) ) per protocollo LON; / - tutte o parte delle linee dorsali di alimentazione e delle reti portacavi, dal quadro di zona fino all'utilizzatore; / - cassette di derivazione incassate con morsettiere interne e/o da esterno stagne IP44 complete di giunti di raccordo; / - ogni altro onere ed accessorio per la realizzazione del lavoro a regolad'arte. / - STAZIONE PER CONTROLLO STANZA n°1 stazione LON via radio a n°16 IN e n°12 OUT	n		2778,78
M.14	Impianti antintrusione
M.14.01	ALIMENTATORE
M.14.01.01	Gruppo di alimentazione supplementare da 2.6 A, di tipo supervisionato, per collegamento dretto sulla linea Bus. Dispone di 8 ingressi per zone cablate e 2 uscite a relè programmabile. Monitoraggio permanente della batteria e dei fusibili. Fornito in contenitore metallico autoprotetto predisposto per 1 batteria di soccorso (max. 17 Ah.). / Omologata IMQ II livello. Alimentazione di rete 230 V / 50Hz Tensione uscita 12 VCC / 2,6 A Batteria 12 V / 18 Ah / Protezione custodia IP30 / Dimensioni (a x l x p) 326 x 415 x 114 mm / Compresi di: / - n° 1 batteria da 12V e 18Ah; / - allacciamenti elettrici e cablaggi interni; / - armadio di contenimento; / - minuterie ed accessori vari; / - attivazione e collaudo completo dell'alimentatore; / - tutte o parte delle linee dorsali di alimentazione, e delle reti portacavi dalla centrale fino agli elementi in campo; / - ogni altro onere ed accessorio per la realizzazione del lavoro a regolad'arte. / - ALIMENTATORE per alimentazione apparecchiature in campo	n		574,04
M.14.02	CENTRALE ANTINTRUSIONE
M.14.02.01	01) Centrale di allarme e controllo accessi a tecnologia mista (linee cablate e/o radio), con prestazioni multimediali integrate (Dati - Audio - Video), per funzioni di verifica allarme. Collegamento diretto su linea Bus a 4/8 conduttori. Unità logica a microprocessore, configurabile e ampliabile attraverso moduli aggiuntivi specializzati. Equipaggiamento di base previsto con 8 zone, ma espandibile a 512 zone/punti, con moduli di espansione cablati indirizzati (8 IN/2 OUT etc.) o con moduli radio (ricevitori), che si collegano sulla linea Bus. Controllo e gestione in aree e in settori di area (max 32). La centrale dispone di 64 calendari annuali liberamente impostabili. Possibile utilizzo di alimentatori remoti supervisionati. Memoria eventi incorporata (max. 10000 eventi intrusione + 10000 eventi controllo accessi), con data/ora. Uscite seriali disponibili per stampante locale e per collegamento a PC. Programmazione rapida e facilitata, a menù guidato, con distinti codici di accesso (tecnico e utenti/visitatori). Configurazione in modalità locale da tastiera o PC e da postazione remota, attraverso / PC e software di teleassistenza. Zone/punti, configurabili in diverse tipologie. Possibile comando e controllo da una o più tastiere. Connessione diretta (plug-in) di moduli multimediali, per funzioni di verifica allarme (parlo/ascolto/video), così da attuare anche differenti modalità di comunicazioni verso utenti, verso centri servizi e centrali di ricezione allarmi (Vigilanze). Funzioni di automazioni integrate ad orari programmabili o anche con comandi da remoto DTMF. / Omologata IMQ II livello. / Tensione alimentazione (tipica) 230 VCA, ±10% / 50 Hz Assorbimento max. 200 mA / Batteria 12 VCC / 18 Ah / Alimentazione ausiliaria (nominale) 12 VCC / 2,3 A / Rivelatori programmabili 60 Numero zone base 8 / numero max. zone cablate 512 Numero max. zone wireless 120 / Numero relé base 1 SPDT, 24 / 2 A 1 DPDT, 24 / 2 A 1 SPDT, 48 / 5 A Numero max uscite programmabili 512 / numero max codici utente 512 Numero di partizioni 32 / Numero tastiere max. 32 / Numero porte controllate come controllo accessi max. 32 Interfaccia RJ45 Ethernet. Armadio G3. Funzione Web Server. / 02) Modulo (concentratore) di espansione zone, a 8 ingressi/2 uscite OC (open collector) interfacciabili, collegabile direttamente sulla linea Bus. / Fornito in contenitore autoprotetto, montaggio a parete. Omologato IMQ II livello. / Alimentazione Via E-bus Assorbimento / minimo 45 mA / massimo 80 mA / Temperatura operativa +5 ~ +40°C Protezione custodia IP30 / Compresi di: / - allacciamenti elettrici e cablaggi interni; / - n°1 accumulatore 12 Vcc/27Ah / - installazione degli apparecchi di espansione e dei relativi accessori; / - collegamenti alle linee in partenza; / - implementazione del sistema operativo con l'aggiunta del relativo Software applicativo residente su memoria EEPROM non volatile; / - programmazione con le relative sequenze logiche dei nuovi punti ed impianti collegati; / - tipici di cablaggio e caratteristiche cavi; / - preparazione dei files di configurazione sulla base della documentazione di progetto ricevuta; / - istruzione al personale e manuali utente; / - caricamento configurazioni delle apparecchiature difunzione; / - verifica dei dati di configurazione; / - verifica interazioni; / - messa in tensione delle apparecchiature difunzione; / - attivazione e collaudo delle apparecchiature di funzione; / - accessori di fissaggio; / - tutte o parte delle linee dorsali di alimentazione, e delle reti portacavi dalla centrale fino agli elementi in campo; / - quant'altro necessario per la corretta esecuzione del lavoro a regola d'arte. / - CENTRALE ANTINTRUSIONE con 8 zone, espandibile a 512 zone	n		2227,88
M.14.02.02	01) Centrale di allarme e controllo accessi a tecnologia mista (linee cablate e/o radio), con prestazioni multimediali integrate (Dati - Audio - Video), per funzioni di verifica allarme. Collegamento diretto su linea Bus a 4/8 conduttori. Unità logica a microprocessore, configurabile e ampliabile attraverso moduli aggiuntivi specializzati. Equipaggiamento di base previsto con 8 zone, ma espandibile a 512 zone/punti, con moduli di espansione cablati indirizzati (8 IN/2 OUT etc.) o con moduli radio (ricevitori), che si collegano sulla linea Bus. Controllo e gestione in aree e in settori di area (max 32). La centrale dispone di 64 calendari annuali liberamente impostabili. Possibile utilizzo di alimentatori remoti supervisionati. Memoria eventi incorporata (max. 10000 eventi intrusione + 10000 eventi controllo accessi), con data/ora. Uscite seriali disponibili per stampante locale e per collegamento a PC. Programmazione rapida e facilitata, a menù guidato, con distinti codici di accesso (tecnico e utenti/visitatori). Configurazione in modalità locale da tastiera o PC e da postazione remota, attraverso / PC e software di teleassistenza. Zone/punti, configurabili in diverse tipologie. Possibile comando e controllo da una o più tastiere. Connessione diretta (plug-in) di moduli multimediali, per funzioni di verifica allarme (parlo/ascolto/video), così da attuare anche differenti modalità di comunicazioni verso utenti, verso centri servizi e centrali di ricezione allarmi (Vigilanze). Funzioni di automazioni integrate ad orari programmabili o anche con comandi da remoto DTMF. / Omologata IMQ II livello. / Tensione alimentazione (tipica) 230 VCA, ±10% / 50 Hz Assorbimento max. 200 mA / Batteria 12 VCC / 18 Ah / Alimentazione ausiliaria (nominale) 12 VCC / 2,3 A / Rivelatori programmabili 60 Numero zone base 8 / numero max. zone cablate 512 Numero max. zone wireless 120 / Numero relé base 1 SPDT, 24 / 2 A 1 DPDT, 24 / 2 A 1 SPDT, 48 / 5 A Numero max uscite programmabili 512 / numero max codici utente 512 Numero di partizioni 32 / Numero tastiere max. 32 / Numero porte controllate come controllo accessi max. 32 Interfaccia RJ45 Ethernet. Armadio G3. Funzione Web Server. / 02) Modulo (concentratore) di espansione zone, a 8 ingressi/2 uscite OC (open collector) interfacciabili, collegabile direttamente sulla linea Bus. / Fornito in contenitore autoprotetto, montaggio a parete. Omologato IMQ II livello. / Alimentazione Via E-bus Assorbimento / minimo 45 mA / massimo 80 mA / Temperatura operativa +5 ~ +40°C Protezione custodia IP30 / Compresi di: / - allacciamenti elettrici e cablaggi interni; / - n°1 accumulatore 12 Vcc/27Ah / - installazione degli apparecchi di espansione e dei relativi accessori; / - collegamenti alle linee in partenza; / - implementazione del sistema operativo con l'aggiunta del relativo Software applicativo residente su memoria EEPROM non volatile; / - programmazione con le relative sequenze logiche dei nuovi punti ed impianti collegati; / - tipici di cablaggio e caratteristiche cavi; / - preparazione dei files di configurazione sulla base della documentazione di progetto ricevuta; / - istruzione al personale e manuali utente; / - caricamento configurazioni delle apparecchiature difunzione; / - verifica dei dati di configurazione; / - verifica interazioni; / - messa in tensione delle apparecchiature difunzione; / - attivazione e collaudo delle apparecchiature di funzione; / - accessori di fissaggio; / - tutte o parte delle linee dorsali di alimentazione, e delle reti portacavi dalla centrale fino agli elementi in campo; / - quant'altro necessario per la corretta esecuzione del lavoro a regola d'arte. / - CENTRALE ANTINTRUSIONE scheda di espansione 8 zone	n		202,38
M.14.03	COMBINATORE TELEFONICO
M.14.03.01	01) Modulo PSTN con comunicatore digitale, Interfaccia di comunicazione in versione plug-in, ad innesto rapido sulla scheda logica delle centrali, per attuare il collegamento diretto alla rete telefonica pubblica (PSTN). Il modulo integra il comunicatore telefonico digitale, per l'inoltro dei dati informativi verso uno o più centri di ricezione allarmi. Permette di interagire a distanza, attraverso PC e software di teleassistenza. / Alimentazione 230 V via unità di controllo 02) Modulo GSM con comunicatore digitale, Interfaccia di comunicazione in versione plug-in, ad innesto rapido sulla scheda logica delle centrali, per attuare il collegamento diretto alla rete telefonica mobile. Idoneo per l'inserimento di una Sim card, per l'inoltro dei dati informativi verso uno o più centri di ricezione allarmi. Permette di interagire a distanza, attraverso PC e software di teleassistenza. Utilizzabile anche come Back Up del modem PSTN o comunicazione IP. / Alimentazione 230 V via unità di controllo Omologato PPTT e certificazione IMQ - Allarme II Livello. Compresi: / - Allacciamenti elettrici dal quadro di zona e quota parte della rete portacavi; / - protezione antirimozione; / - batteria 12 Vcc 5,7 Ah; / - accessori di fissaggio; / - attivazione e collaudo completo; / - tutte o parte delle linee dorsali di alimentazione, e delle reti portacavi dalla centrale fino agli elementi in campo; / - quant'altro necessario all'esecuzione del lavoro a regola d'arte. / - COMBINATORE TELEFONICO collegamento diretto alla rete telefonica pubblica	n		202,38
M.14.03.02	01) Modulo PSTN con comunicatore digitale, Interfaccia di comunicazione in versione plug-in, ad innesto rapido sulla scheda logica delle centrali, per attuare il collegamento diretto alla rete telefonica pubblica (PSTN). Il modulo integra il comunicatore telefonico digitale, per l'inoltro dei dati informativi verso uno o più centri di ricezione allarmi. Permette di interagire a distanza, attraverso PC e software di teleassistenza. / Alimentazione 230 V via unità di controllo 02) Modulo GSM con comunicatore digitale, Interfaccia di comunicazione in versione plug-in, ad innesto rapido sulla scheda logica delle centrali, per attuare il collegamento diretto alla rete telefonica mobile. Idoneo per l'inserimento di una Sim card, per l'inoltro dei dati informativi verso uno o più centri di ricezione allarmi. Permette di interagire a distanza, attraverso PC e software di teleassistenza. Utilizzabile anche come Back Up del modem PSTN o comunicazione IP. / Alimentazione 230 V via unità di controllo Omologato PPTT e certificazione IMQ - Allarme II Livello. Compresi: / - Allacciamenti elettrici dal quadro di zona e quota parte della rete portacavi; / - protezione antirimozione; / - batteria 12 Vcc 5,7 Ah; / - accessori di fissaggio; / - attivazione e collaudo completo; / - tutte o parte delle linee dorsali di alimentazione, e delle reti portacavi dalla centrale fino agli elementi in campo; / - quant'altro necessario all'esecuzione del lavoro a regola d'arte. / - COMBINATORE TELEFONICO Modulo GSM con comunicatore digitale	n		546,21
M.14.04	CONTATTO REED AUTOPROTETTO
M.14.04.01	Contatto magnetico ad alta sicurezza per interni distanza di funzionamento Mm/9mm. Rivelatore di apertura di tipo magnetico (reed) ad alta sicurezza, a triplo bilanciamento. Equipaggiato in contenitore di alluminio e previsto con cavo preintestato (2 mt), protetto da guaina metallica rivestita (diam. 10 mm.). / Distanza di funzionamento 9/14 mm. (su ferro/non su ferro). Cavo a 4 conduttori (2 per contatto reed e 2 per manomissione). / Fornito con tappi antisvitamento (per ulteriore protezione dei punti di fissaggio). Montaggio in ambienti interni. / Dimensioni / (contatto) 114x20x 35 mm., (magnete) / 114x20x35 mm. Omologato IMQ I Livello. / Compresi: / - Cavo di connessione a 4 fili di cui 2 fili per il contatto reed di allarme e 2 per il contato reed di antimanommisione. / - Guaina in acciaio rivestito in PVC da 10mm di diametro a protezione del cavo di collegamento. / - Tappi anti svitamento / - Dima di fissaggio; / - fissaggio e cablaggio del contatto; / - tutte o parte delle linee dorsali di alimentazione, e delle reti portacavi dalla centrale fino agli elementi in campo; / - quant'altro necessario all'esecuzione del lavoro a regola d'arte. / - CONTATTO REED AUTOPROTETTO per serramenti	n		137,33
M.14.05	CONTATTO REED AUTOPROTETTO A ONDE
M.14.05.01	Contatto magnetico via radio SiWay. Portata: 300 m in area libera Protocollo di trasmissione: SiWay / Frequenze: 868 MHz / Identificazione ID: codice univoco - 24 bit / Eventi trasmessi: Allarme, Sabotaggio, Test, Supervisione, Batteria bassa Batteria: Litio 3.6 V Type: XL-050F Tipo: 1/2AA / Assorbimento a riposo: ~5 microA Trasmissione: ~16 mA Dimensioni 87 x 35 x 25 mm / Peso (incl. batteria): ~ 40 gr Condizioni ambientali: / Temperatura operativa: -10 - +50 °C Temperatura di stoccaggio: -20 - +60 °C Umidità (EN60721) < 85% r.h, senza condensa Grado di protezione EN60529,EN50102: IP41 / IK02 / Compresi: / - Guaina in acciaio rivestito in PVC da 10mm di diametro a protezione del cavo di collegamento. / - Tappi anti svitamento / - Dima di fissaggio; / - accessori di fissaggio; / - tutte o parte delle linee dorsali di alimentazione, e delle reti portacavi dalla centrale fino agli elementi in campo; / - quant'altro necessario all'esecuzione del lavoro a regola d'art. / - CONTATTO REED AUTOPROTETTO AD ONDE RADIO per serramenti	n		90,79
M.14.06	ELEMENTO DI INDIRIZZAMENTO ADI
M.14.06.01	Elemento di indirizzamento multiplo a 4 loops d'allarme. Rappresenta l'interfaccia tra irivelatori e la centrale. Secondo programmazione puo' essere utilizzato nelle differenti applicazioni di: controllo rivelatore, sorveglianza porta, controllo ingresso/uscita temporizzato. Su ogni loops di allarme possono essere collegati sino a 3 rivelatori completamente controllati. Dotato di n. 2 uscite open collector di test sensore e n. 2 di disinserimento (off) del sensore. / Corrente assorbita: 5 mA. / Completo di scatola di contenimento. Compresi: / - scatola di contenimento; / - collegamenti elettrici su BUS di rivelazione dall'elemento fino alla centrale; / - tutte o parte delle linee dorsali di alimentazione, e delle reti portacavi dalla centrale fino agli elementi in campo; / - quant'altro necessario all'esecuzione del lavoro a regola d'arte / - ELEMENTO INDIRIZZAMENTO ADI in campo e/o centrale	n		197,72
M.14.07	INSERITORE PER CHIAVE O A TASTIERA
M.14.07.01	Tastiera alfanumerica orizzontale autoprotetta, con display LCD e lettore di prossimità integrato (125 KHz) per chiavi di prossimità. / Equipaggiata con nuovo e ampio Display a cristalli liquidi 2 x 16 caratteri. Retroilluminata, equipaggiata con tasti multifunzione. / Alimentazione operativa (nominale) 12 VCC / Assorbimento / minimo 90 mA / massimo 110 mA / Tasti funzione speciali 3 LED di stato / numero di caratteri 2 x 16 / Temperatura operativa +5 ~ +40 °C Protezione custodia IP30 / Compresi: / - n° 3 chiavi elettroniche; / - installazione a parete e cablaggio. / - collegamenti elettrici di energia e di terra realizzati con conduttori isolati in PVC, tipo non propagante l'incendio, FG7(O)R, sez. min. 1,5 mmq.; / - tubazioni rigide in materiale termoplastico autoestinguente di tipo filettabile, diametro minimo 25 mm., complete di accessori di raccordo tali da garantire un grado di protezione pari ad IP55, compreso il fissaggio a parete o a soffitto con sostegni; / - scatole stagne IP55 di derivazione e/o rompitratta completa di morsettiere interne; / - scatole porta apparecchiature di comando stagne, con grado di protezione IP55, dotate di coperchio di chiusura a molla e di pressacavo; / - apparecchiature componibili, complete di placche anodizzate e/o in materiale termoplastico, colore e tipo a scelta della D.L.; / - tutte o parte delle linee dorsali di alimentazione, e delle reti portacavi dalla centrale fino agli elementi in campo; / - quant'altro necessario all'esecuzione del lavoro a regola d'arte. / - INSERITORE PER CHIAVE O A TASTIERA Abilitazione/disabilitazione del sistema	n		204,67
M.14.08	MICROCONTATTO MAGNETICO
M.14.08.01	Rivelatore di apertura di tipo magnetico (reed ) a sigaretta, previsto per montaggio incassato, su infissi metallici (foro 22 mm.). / Corpo in materiale plastico isolato, equipaggiato con cremagliera distanziale, in acciaio flessibile. Distanza di funzionamento 12/13 mm. (su ferro / non su ferro). / Cavo di collegamento preintestato (1,20 mt) con 4 conduttori (2 per contatto e 2 per manomissione). Dimensioni. 36x24 mm (diametro). / Omologato IMQ I Liv. / Compresi: / - cavo di connessione a 4 fili di cui 2 fili per il contatto reed di allarme e 2 per il contato reed di antimanommisione; / - guaina in acciaio rivestito in PVC da 10mm di diametro a protezione del cavo di collegamento; / - tappi anti svitamento; / - dima di fissaggio; / - fissaggio e cablaggio del contatto; / - tutte o parte delle linee dorsali di alimentazione, e delle reti portacavi dalla centrale fino agli elementi in campo; / - quant'altro necessario all'esecuzione del lavoro a regola d'arte. / - MICROCONTATTO MAGNETICO per serramenti	n		76,55
M.14.09	PANNELLO DI COMANDO E CONTROLLO
M.14.09.01	Pannello di comando e controllo dotato di tastiera funzionale e numerica, Led indicatori di stato e di allarme, display LCD retroilluminato alfanumerico a due linee 24 caratteri ciascuna per l'indicazione in chiaro degli eventi registrati.. / Abilitazione del terminale attraverso l'inserimento da tastiera di un codice PIN di identificazione, completo di collegamento su m-bus di rivelazione alla centrale. / Compresi: / - Allacciamenti elettrici; / - accessori di fissaggio; / - attivazione e collaudo; / - tutte o parte delle linee dorsali di alimentazione, e delle reti portacavi dalla centrale fino agli elementi in campo; / - quant'altro necessario all'esecuzione del lavoro a regola d'arte. / - PANNELLO DI COMANDO E CONTROLLO completo di collegamento da remoto	n		1021,44
M.14.10	RIVELATORE INFRAROSSO PASSIVO
M.14.10.01	Rivelatore ad infrarossi passivo con sorveglianza anti-mask in tempo reale / - Copertura 18 m grandangolare con zona lock down o 25 m tenda (opzione) / - Verifica segnale digitale Visatec II / - Compensazione reale della temperatura / - Filtro luce bianca a tre stadi con ottica triplex a specchio nero / Massima affidabilità di rivelamento ed immunità ai falsi allarmi per una vasta gamma di applicazioni, incluse installazioni commerciali ed industriali ed edifici pubblici. / Sorveglianza Anti-mask (antimascheramento): è protetto contro il mascheramento accidentale o volontario. Tutto ciò che può influire sulla rivelazione viene monitorato: spray, lamine, scatole, teli ecc.. Eccellente immunità ai falsi allarmi: un sistema di protezione assicura un elevato grado di sicurezza contro i falsi allarmi derivanti da eventi ambientali. / Rivelazione sicura: attenta rivelazione antistrisciamento, e sensibilità uniforme nella scacchiera di rivelazione per un elevato livello di qualità di rivelazione. / Il sistema di analisi multicriterio differenzia in modo intelligente ed affidabile le reali intrusioni dai segnali di disturbo. / Caratteristiche tecniche: / Tensione di alimentazione (12 V nom.): 8,0 - 16,0 VCC / Freq. Max (0 - 100 Hz): 2.0 VPP / Monitoraggio tensione: Allarme a < 5,5 - 7,5 V Assorbimento corrente (a 8 - 16 VCC) / Quiescenza / Su allarme (con LED): 3,2 mA / 10 mA / Output allarme, rele a semiconduttore: 30 VCC / 100 mA / Ri <45 Ohm Tempo ritenzione allarme: 2 - 3 s / Indicatore movimento: LED / Contatto manomissione: 30 VCC / 100 mA / Ingressi di controllo: BASSO <= 1,5 V / ALTO >= 3,5 V Velocita passo / Grandangolo / A tenda: 0,1 - 4,0 m/s / 0,1 - 4,0 m/s Temperatura operativa: -20 - +55 °C / Temperatura di stoccaggio: -20 - +60 °C / Umidita (EN60721) <95 % relativa, senza condensa / Resistenza EMI sino a 1 GHz / sino a 2 GHz: >30 V/m / >10 V/m Protezione custodia EN60529, EN50102: IP41 / Approvazioni: VdS classe C, angolo ampio: G, 103090, cortina: G 103091 Peso: 0,150 kg / Compresi di: / - allacciamenti elettrici e cablaggi interni; / - installazione degli apparecchi; / - braccio rotante per montaggio a parete o accessorio di montaggio asoffitto; / - collegamenti alle linee in partenza; / - attivazione e collaudo delle apparecchiature di funzione; / - fissaggio e cablaggio del contatto; / - accessori di fissaggio; / - tutte o parte delle linee dorsali di alimentazione, e delle reti portacavi dalla centrale fino agli elementi in campo; / - quant'altro necessario per la corretta esecuzione del lavoro a regola d'arte. / - RIVELATORE INFRAROSSO PASSIVO a tecnologia infrarossa (IR)	n		149,77
M.14.11	RIVELATORE DI MOVIMENTO
M.14.11.01	Rivelatore a doppia tecnoclogia infrarossi e micronde (IR/MW), design armonico, affidabilità di rivelazione del movimento ed eccellente immunità alle interferenze, ideale per un’ampia gamma di applicazioni, incluse installazioni in aree industriali e commerciali, abitazioni residenziali ed edifici pubblici. / Tensione alimentazione (tipica) 8 ~ 16 VCC Assorbimento 7,5 mA (13 mA su allarme) / Contatto uscita allarme 30 VCC / 100 mA all’apertura su allarme Contatto manomissione 30 VCC/ 50 mA / Sistema ottico Specchio triplex nero 18 m Indicatore test passaggio LED / Ingressi di controllo BASSO <= 1,5 V / ALTO >= 3,5 V / Modalità valutazione sensibilità 4 impostazioni IR / 4 impostazioni MW Velocità movimento 0,2 ~ 4,0 m/s / Temperatura operativa -20 ~ +55°C Protezione custodia IP41 / Dimensioni (L x A x P) 55 x 135,5 x 55 mm Peso 0,180 kg / Funzione antimask Omologato IMQ I e II Livello. / Dispositivo di supporto a snodo (montaggio a parete). Angolazione: / verticale +10° ~ -15 ° / orizzontale +45° ~ -45° Compresi di: / - allacciamenti elettrici e cablaggi interni; / - installazione degli apparecchi; / - collegamenti alle linee in partenza; / - attivazione e collaudo delle apparecchiature di funzione; / - fissaggio e cablaggio del contatto; / - tutte o parte delle linee dorsali di alimentazione, e delle reti portacavi dalla centrale fino agli elementi in campo; / - quant'altro necessario per la corretta esecuzione del lavoro a regola d'arte. / - RIVELATORE DI MOVIMENTO A doppia tecnologia (IR/MW)	n		183,32
M.14.12	RIVELATORE DI MOVIMENTO A ONDE RADIO
M.14.12.01	Rivelatore wireless IR SiWay copertura grandangolare 18m con specchio nero Portata segnale radio: 300 m in area libera / Frequenza: 868 MHz / Protocollo di trasmissione: SiWay Identificazione ID: codice univoco - 24 bit / Eventi trasmessi: Allarme, Sabotaggio, Test, Supervisione, Batteria bassa Risparmio energetico: automatico / Assorbimento a Riposo: 8 - 12 microA Max. 16 mA Batteria Litio 3 V, type: xx123, formato: 2/3 AA Condizioni ambientali: / Temperatura di funzionamento: -10 - +50°C Temperatura di stoccaggio: -20 - +60°C Umidità (EN60721) < 85% r.h., senza condensa / Grado di protezione EN60529, EN50102: IP41 / IK02 Compresi di: / - installazione degli apparecchi; / - attivazione e collaudo delle apparecchiature di funzione; / - accessori di fissaggio; / - quant'altro necessario per la corretta esecuzione del lavoro a regola d'arte. / - RIVELATORE DI MOVIMENTO AD ONDE RADIO a tecnologia infrarossa (IR)	n		147,18
M.14.13	RIVELATORE PER APPARECCHI AD ONDE RADIO
M.14.13.01	Modulo di espansione RF Si Way esterno, per la gestione di rivelatori wireless (open collector) interfacciabili, collegabile direttamente sulla linea Bus. / Fornito in contenitore autoprotetto, montaggio a parete. Alimentazione Via E-bus / Assorbimento / minimo 60 mA / massimo 60 mA / Temperatura operativa +5°C ~ +40°C Protezione custodia IP30 / Compresi di: / - allacciamenti elettrici e cablaggi interni; / - installazione degli apparecchi; / - collegamenti alle linee di alimentazione e Bus; / - attivazione e collaudo delle apparecchiature di funzione; / - fissaggio e cablaggio del contatto; / - tutte o parte delle linee dorsali di alimentazione e di segnale Bus, e delle reti portacavi dalla centrale fino agli elementi in campo; / - quant'altro necessario per la corretta esecuzione del lavoro a regola d'arte. / - RICEVITORE PER APPARECCHI AD ONDE RADIO Ricevitore radio	n		310,60
M.14.14	SIRENA AUTOALIMENTATA DA INTERNO
M.14.14.01	Sirena piezoelettrica da interno autoprotetta ed autoalimentata dotata di doppio coperchio in lamiera 15/10. / Dotata di blocco per installazione, circuito di protezione batteria, circuito di pilotaggio sirena e circuito di temporizzazione. / Potenza acustica: 128 db Assorbimento: 2 A / Alimentazione: 12 Vcc / Completa di 1 batteria 12 Vcc 1,9 Ah. / Completa di segnalatore ottico di elevata potenza che consente visibilita' a grande distanza. / Compresi di: / - allacciamenti elettrici e cablaggi interni; / - installazione degli apparecchi; / - collegamenti alle linee in partenza; / - attivazione e collaudo delle apparecchiature di funzione; / - tutte o parte delle linee dorsali di alimentazione, e delle reti portacavi dalla centrale fino agli elementi in campo; / - quant'altro necessario per la corretta esecuzione del lavoro a regola d'arte. / - SIRENA AUTOALIMENTATA DA INTERNO Completa di lampeggiatore	n		190,76
M.14.15	SIRENA AUTOALIMENTATA DA ESTERNO
M.14.15.01	Sirena elettronica da esterno, autoalimentata e autoprotetta, prevista con lampeggiante. Contenitore interno in acciaio e coperchio esterno in policarbonato. / Potenza sonora 104 Db (A) a 3 metri. Vano interno per batteria max. 12V/2Ah. Dimensioni: (BxHxP) 200x270x80 mm. Omologata IMQ II livello. / Completa di accumulatore 12Vcc/1,2 Ah Compresi di: / - allacciamenti elettrici e cablaggi interni; / - installazione degli apparecchi; / - collegamenti alle linee in partenza; / - attivazione e collaudo delle apparecchiature di funzione; / - fissaggio e cablaggio del contatto; / - tutte o parte delle linee dorsali di alimentazione, e delle reti portacavi dalla centrale fino agli elementi in campo; / - quant'altro necessario per la corretta esecuzione del lavoro a regola d'arte. / - SIRENA AUTOALIMENTATA DA ESTERNO Completa di lampeggiatore	n		237,42
M.15	Impianto di controllo accessi
M.15.01	CENTRALE DI CONTROLLO ACCESSI
M.15.01.01	Controller centrale di accesso ad alte prestazioni. / Costituisce l’interfaccia tra il PC ed i field level device con la ricezione, ad ogni tentativo di accesso, delle informazioni del titolare tessera da un modulo d’interfaccia lettore collegato. Successivamente verifica queste informazioni e se al titolare tessera sono stati assegnati i privilegi appropriati, consente l’apertura della porta. / Tensione operativa 24 VCC (-10 ~ 20%). / Consumo 10 W. Indicatori LED. / Interfaccia di comunicazione Building Level Network (BLN) Ethernet 10/100 MB (RJ45). Interfaccia di comunicazione Field Level Network (FLN) 4 x RS485. / Diagnostica/ Parametrizzazione RS232 (RxD, TxD, GND, RJ12). Ingresso allarme 1 ingresso sabotaggio. / Uscita allarme 1 uscita allarme (collettore aperto12 VCC, 100 mA). Dimensioni (A x L x P) 291 x 246 x 98 mm. / Temperatura operativa 0 ~ 50 °C. Approvazioni CE, UL294, C-Tick. Cavo di parametrizzazione. / Box di contenimento. Compresi: / - allacciamenti elettrici dal quadro di zona e quota parte della reteportacavi; / - cablaggi interni e collegamenti alle linee in partenza; / - armadio di protezione della centrale; / - accessori di fissaggio; / - gruppo di alimentazione; / - attivazione e collaudo completo dell'impianto di controllo accessi; / - tipici di cablaggio e caratteristiche cavi; / - preparazione dei files di configurazione sulla base della documentazione di progetto ricevuta; / - istruzione al personale e manuali utente; / - caricamento configurazioni delle apparecchiature difunzione / - verifica dei dati di configurazione; / - verifica interazioni; / - messa in tensione delle apparecchiature difunzione; / - attivazione e collaudo delle apparecchiature di funzione; / - tutte o parte delle linee dorsali di alimentazione, e delle reti portacavi dalla centrale fino agli elementi in campo; / - quant'altro necessario per la corretta esecuzione del lavoro a regola d'arte. / - CENTRALE CONTROLLO ACCESSI 4 loop	n		5042,31
M.15.02	CONTATTO REED A FLUSSI CONCATENATI
M.15.02.01	01) Contatto a flussi magnetici concatenati ad alta sicurezza per installazione in esterno a vista. Corpo in alluminio pressofuso. Grado di protezione: IP65. Certificazione IMQ - Allarme. Installazione prevista per il controllo stato porta dei varchi dotati di lettore di badge in ingresso / 02) Contatto a flussi magnetici concatenati ad alta sicurezza per installazione in esterno a vista. Corpo in alluminio pressofuso. Grado di protezione: IP65. Certificazione IMQ - Allarme. Installazione prevista per il controllo stato porta dei varchi Uscita di Sicurezza non dotati di lettore di badge / Compresi: / - allacciamenti elettrici dal quadro di zona e quota parte della reteportacavi; / - cablaggi interni e collegamenti alle linee in partenza; / - attivazione e collaudo delle apparecchiature di funzione; / - tutte o parte delle linee dorsali di alimentazione, e delle reti portacavi dalla centrale fino agli elementi in campo; / - quant'altro necessario per la corretta esecuzione del lavoro a regola d'arte. / - CONTATTO REED A FLUSSI CONCATENATI per controllo apertura porte di reparto	n		110,70
M.15.02.02	01) Contatto a flussi magnetici concatenati ad alta sicurezza per installazione in esterno a vista. Corpo in alluminio pressofuso. Grado di protezione: IP65. Certificazione IMQ - Allarme. Installazione prevista per il controllo stato porta dei varchi dotati di lettore di badge in ingresso / 02) Contatto a flussi magnetici concatenati ad alta sicurezza per installazione in esterno a vista. Corpo in alluminio pressofuso. Grado di protezione: IP65. Certificazione IMQ - Allarme. Installazione prevista per il controllo stato porta dei varchi Uscita di Sicurezza non dotati di lettore di badge / Compresi: / - allacciamenti elettrici dal quadro di zona e quota parte della reteportacavi; / - cablaggi interni e collegamenti alle linee in partenza; / - attivazione e collaudo delle apparecchiature di funzione; / - tutte o parte delle linee dorsali di alimentazione, e delle reti portacavi dalla centrale fino agli elementi in campo; / - quant'altro necessario per la corretta esecuzione del lavoro a regola d'arte. / - CONTATTO REED A FLUSSI CONCATENATI per controllo apertura porte di emergenza	n		110,70
M.15.03	IMPIANTO ELIMINACODE
M.15.03.01	Numero di servizi gestibili: max 8; Numero di sportelli: max 48; / Cablaggio: Il collegamento tra le varie unità (centralina, consolle e visori di sala) è in RS 485 con cavo di tipo doppino telefonico; / Alimentazione: 230V per ogni unità del sistema. composto da: / Unità che permette la prenotazione al servizio d'interesse e rilascia un ticket cartaceo con relativo numero. E' composta da una consolle collegata ad una stampante termica il tutto chiuso in un mobile metallico verniciato e con sportello per il cambio carte e le eventuali operazioni di manutenzione. La configurazione del biglietto è programmabile tramite PC in fased'ordine. / Pannello con scritte statiche (adesive) indicanti i servizi, display luminosi indicanti il n. di turno e il n. di sportello. I display sono a diodi led a luminosità diffusa per interni a 3 cifre rosso per il n. turno e a 2 cifre verdi per il n. di sportello. L'altezza delle cifre è di cm 10. / Il visore di sportello è un display a led da 3 cifre di colore rosso con altezza delle cifre da cm 6 o da cm 10. / Per gestire le chiamate degli utenti e le altre operazioni del sistema. E' composta da una tastiera a membrana con la quale si possono effettuare le normali operazioni di gestione del sistema e da un display di 4 digits a led a sette segmenti. / Apparecchiatura composta da una tastiera a membrana con la quale è possibile impostare, grazie ai tasti numerici ed al display LCD, alcuni dei parametri del sistema. / Compresi: / - / - allacciamenti elettrici dal quadro di zona e quota parte della reteportacavi; / - quota parte cavo di tipo doppino telefonico per cablaggioapparecchiature; / - cablaggio tra le varie unità (centralina, consolle e visori di sala) in RS 485 con cavo di tipo doppino telefonico; / - cablaggi interni e collegamenti alle linee in partenza; / - attivazione e collaudo delle apparecchiature di funzione; / - istruzione del personale della struttura all'utilizzo delle apparecchiature; / - tutte o parte delle linee dorsali di alimentazione, e delle reti portacavi dalla centrale fino agli elementi in campo; / - quant'altro necessario per la corretta esecuzione del lavoro a regola d'arte. / - IMPIANTO ELIMINACODE distributore di ticket	n		596,31
M.15.03.02	Numero di servizi gestibili: max 8; Numero di sportelli: max 48; / Cablaggio: Il collegamento tra le varie unità (centralina, consolle e visori di sala) è in RS 485 con cavo di tipo doppino telefonico; / Alimentazione: 230V per ogni unità del sistema. composto da: / Unità che permette la prenotazione al servizio d'interesse e rilascia un ticket cartaceo con relativo numero. E' composta da una consolle collegata ad una stampante termica il tutto chiuso in un mobile metallico verniciato e con sportello per il cambio carte e le eventuali operazioni di manutenzione. La configurazione del biglietto è programmabile tramite PC in fased'ordine. / Pannello con scritte statiche (adesive) indicanti i servizi, display luminosi indicanti il n. di turno e il n. di sportello. I display sono a diodi led a luminosità diffusa per interni a 3 cifre rosso per il n. turno e a 2 cifre verdi per il n. di sportello. L'altezza delle cifre è di cm 10. / Il visore di sportello è un display a led da 3 cifre di colore rosso con altezza delle cifre da cm 6 o da cm 10. / Per gestire le chiamate degli utenti e le altre operazioni del sistema. E' composta da una tastiera a membrana con la quale si possono effettuare le normali operazioni di gestione del sistema e da un display di 4 digits a led a sette segmenti. / Apparecchiatura composta da una tastiera a membrana con la quale è possibile impostare, grazie ai tasti numerici ed al display LCD, alcuni dei parametri del sistema. / Compresi: / - / - allacciamenti elettrici dal quadro di zona e quota parte della reteportacavi; / - quota parte cavo di tipo doppino telefonico per cablaggioapparecchiature; / - cablaggio tra le varie unità (centralina, consolle e visori di sala) in RS 485 con cavo di tipo doppino telefonico; / - cablaggi interni e collegamenti alle linee in partenza; / - attivazione e collaudo delle apparecchiature di funzione; / - istruzione del personale della struttura all'utilizzo delle apparecchiature; / - tutte o parte delle linee dorsali di alimentazione, e delle reti portacavi dalla centrale fino agli elementi in campo; / - quant'altro necessario per la corretta esecuzione del lavoro a regola d'arte. / - IMPIANTO ELIMINACODE visore sala di attesa	n		596,31
M.15.03.03	Numero di servizi gestibili: max 8; Numero di sportelli: max 48; / Cablaggio: Il collegamento tra le varie unità (centralina, consolle e visori di sala) è in RS 485 con cavo di tipo doppino telefonico; / Alimentazione: 230V per ogni unità del sistema. composto da: / Unità che permette la prenotazione al servizio d'interesse e rilascia un ticket cartaceo con relativo numero. E' composta da una consolle collegata ad una stampante termica il tutto chiuso in un mobile metallico verniciato e con sportello per il cambio carte e le eventuali operazioni di manutenzione. La configurazione del biglietto è programmabile tramite PC in fased'ordine. / Pannello con scritte statiche (adesive) indicanti i servizi, display luminosi indicanti il n. di turno e il n. di sportello. I display sono a diodi led a luminosità diffusa per interni a 3 cifre rosso per il n. turno e a 2 cifre verdi per il n. di sportello. L'altezza delle cifre è di cm 10. / Il visore di sportello è un display a led da 3 cifre di colore rosso con altezza delle cifre da cm 6 o da cm 10. / Per gestire le chiamate degli utenti e le altre operazioni del sistema. E' composta da una tastiera a membrana con la quale si possono effettuare le normali operazioni di gestione del sistema e da un display di 4 digits a led a sette segmenti. / Apparecchiatura composta da una tastiera a membrana con la quale è possibile impostare, grazie ai tasti numerici ed al display LCD, alcuni dei parametri del sistema. / Compresi: / - / - allacciamenti elettrici dal quadro di zona e quota parte della reteportacavi; / - quota parte cavo di tipo doppino telefonico per cablaggioapparecchiature; / - cablaggio tra le varie unità (centralina, consolle e visori di sala) in RS 485 con cavo di tipo doppino telefonico; / - cablaggi interni e collegamenti alle linee in partenza; / - attivazione e collaudo delle apparecchiature di funzione; / - istruzione del personale della struttura all'utilizzo delle apparecchiature; / - tutte o parte delle linee dorsali di alimentazione, e delle reti portacavi dalla centrale fino agli elementi in campo; / - quant'altro necessario per la corretta esecuzione del lavoro a regola d'arte. / - IMPIANTO ELIMINACODE visore sportello	n		291,15
M.15.03.04	Numero di servizi gestibili: max 8; Numero di sportelli: max 48; / Cablaggio: Il collegamento tra le varie unità (centralina, consolle e visori di sala) è in RS 485 con cavo di tipo doppino telefonico; / Alimentazione: 230V per ogni unità del sistema. composto da: / Unità che permette la prenotazione al servizio d'interesse e rilascia un ticket cartaceo con relativo numero. E' composta da una consolle collegata ad una stampante termica il tutto chiuso in un mobile metallico verniciato e con sportello per il cambio carte e le eventuali operazioni di manutenzione. La configurazione del biglietto è programmabile tramite PC in fased'ordine. / Pannello con scritte statiche (adesive) indicanti i servizi, display luminosi indicanti il n. di turno e il n. di sportello. I display sono a diodi led a luminosità diffusa per interni a 3 cifre rosso per il n. turno e a 2 cifre verdi per il n. di sportello. L'altezza delle cifre è di cm 10. / Il visore di sportello è un display a led da 3 cifre di colore rosso con altezza delle cifre da cm 6 o da cm 10. / Per gestire le chiamate degli utenti e le altre operazioni del sistema. E' composta da una tastiera a membrana con la quale si possono effettuare le normali operazioni di gestione del sistema e da un display di 4 digits a led a sette segmenti. / Apparecchiatura composta da una tastiera a membrana con la quale è possibile impostare, grazie ai tasti numerici ed al display LCD, alcuni dei parametri del sistema. / Compresi: / - / - allacciamenti elettrici dal quadro di zona e quota parte della reteportacavi; / - quota parte cavo di tipo doppino telefonico per cablaggioapparecchiature; / - cablaggio tra le varie unità (centralina, consolle e visori di sala) in RS 485 con cavo di tipo doppino telefonico; / - cablaggi interni e collegamenti alle linee in partenza; / - attivazione e collaudo delle apparecchiature di funzione; / - istruzione del personale della struttura all'utilizzo delle apparecchiature; / - tutte o parte delle linee dorsali di alimentazione, e delle reti portacavi dalla centrale fino agli elementi in campo; / - quant'altro necessario per la corretta esecuzione del lavoro a regola d'arte. / - IMPIANTO ELIMINACODE consolle operatore	n		238,83
M.15.03.05	Numero di servizi gestibili: max 8; Numero di sportelli: max 48; / Cablaggio: Il collegamento tra le varie unità (centralina, consolle e visori di sala) è in RS 485 con cavo di tipo doppino telefonico; / Alimentazione: 230V per ogni unità del sistema. composto da: / Unità che permette la prenotazione al servizio d'interesse e rilascia un ticket cartaceo con relativo numero. E' composta da una consolle collegata ad una stampante termica il tutto chiuso in un mobile metallico verniciato e con sportello per il cambio carte e le eventuali operazioni di manutenzione. La configurazione del biglietto è programmabile tramite PC in fased'ordine. / Pannello con scritte statiche (adesive) indicanti i servizi, display luminosi indicanti il n. di turno e il n. di sportello. I display sono a diodi led a luminosità diffusa per interni a 3 cifre rosso per il n. turno e a 2 cifre verdi per il n. di sportello. L'altezza delle cifre è di cm 10. / Il visore di sportello è un display a led da 3 cifre di colore rosso con altezza delle cifre da cm 6 o da cm 10. / Per gestire le chiamate degli utenti e le altre operazioni del sistema. E' composta da una tastiera a membrana con la quale si possono effettuare le normali operazioni di gestione del sistema e da un display di 4 digits a led a sette segmenti. / Apparecchiatura composta da una tastiera a membrana con la quale è possibile impostare, grazie ai tasti numerici ed al display LCD, alcuni dei parametri del sistema. / Compresi: / - / - allacciamenti elettrici dal quadro di zona e quota parte della reteportacavi; / - quota parte cavo di tipo doppino telefonico per cablaggioapparecchiature; / - cablaggio tra le varie unità (centralina, consolle e visori di sala) in RS 485 con cavo di tipo doppino telefonico; / - cablaggi interni e collegamenti alle linee in partenza; / - attivazione e collaudo delle apparecchiature di funzione; / - istruzione del personale della struttura all'utilizzo delle apparecchiature; / - tutte o parte delle linee dorsali di alimentazione, e delle reti portacavi dalla centrale fino agli elementi in campo; / - quant'altro necessario per la corretta esecuzione del lavoro a regola d'arte. / - IMPIANTO ELIMINACODE unità centrale	n		770,69
M.15.04	LETTORE DI BADGE
M.15.04.01	Lettore di carte a prossimità digitale a microprocessore con tecnica di lettura passiva. Dotato di LED di segnalazione stato a tre colori (ambra: lettore pronto; rosso: accesso negato; verde: accesso consentito) e di cicalino di conferma acustica della lettura della carta di identificazione. / Collegamento tra lettore ed unità periferica di controllo varchi su bus RS485 (max. 1000 mt.) party line sorvegliato. / Frequenza di trasmissione: 125 kHz. / Compatibilità Badge: Miro, Hitag1, Hitag2, CerPass. Massima distanza di lettura: 7 cm. / Alimentazione: da 12 a 24 Volt DC/AC. Assorbimento: circa 120 mA. / Alloggiamento compatto colore similare RAL9006. Temperatura di esercizio: da -25°C a +60°C. Grado di protezione :(IEC529): IP54. / Standards :EN 60950, EN300330, EN300683. / Dimensioni : 85 x 91 x 23 ( 40 ) ( L x A x P ) ( con accessorio per montaggio sporgente). Materiale :plastico PC/ABC. / Compresi: / - allacciamenti elettrici alla centrale da realizzarsi con appositi cavi schermati; / - accessori di fissaggio; / - tutte o parte delle linee dorsali di alimentazione, e delle reti portacavi; / - quant'altro necessario per la corretta esecuzione del lavoro a regola d'arte. / - LETTORE DI BADGE per ingresso ai reparti	n		492,77
M.15.04.02	Lettore di carte a prossimità digitale a microprocessore con tecnica di lettura passiva. Dotato di LED di segnalazione stato a tre colori (ambra: lettore pronto; rosso: accesso negato; verde: accesso consentito) e di cicalino di conferma acustica della lettura della carta di identificazione. / Collegamento tra lettore ed unità periferica di controllo varchi su bus RS485 (max. 1000 mt.) party line sorvegliato. / Frequenza di trasmissione: 125 kHz. / Compatibilità Badge: Miro, Hitag1, Hitag2, CerPass. Massima distanza di lettura: 7 cm. / Alimentazione: da 12 a 24 Volt DC/AC. Assorbimento: circa 120 mA. / Alloggiamento compatto colore similare RAL9006. Temperatura di esercizio: da -25°C a +60°C. Grado di protezione :(IEC529): IP54. / Standards :EN 60950, EN300330, EN300683. / Dimensioni : 85 x 91 x 23 ( 40 ) ( L x A x P ) ( con accessorio per montaggio sporgente). Materiale :plastico PC/ABC. / Compresi: / - allacciamenti elettrici alla centrale da realizzarsi con appositi cavi schermati; / - accessori di fissaggio; / - tutte o parte delle linee dorsali di alimentazione, e delle reti portacavi; / - quant'altro necessario per la corretta esecuzione del lavoro a regola d'arte. / - LETTORE DI BADGE rilevatore di presenze	n		461,91
M.15.05	MODULO DI INTERFACCIA LETTORE
M.15.05.01	Interfaccia tra il lettore tessere e il controller centrale avanzato (fino a 2 lettori tessere). Quando un utente presenta la sua tessera di accesso ad un lettore di ingresso o di uscita, il modulo interpreta le informazioni codificate e le invia al controller centrale avanzato. / Successivamente il controller verifica la validità dell’utente, e se sono state assegnate le autorizzazioni appropriate, invia un messaggio di risposta all’interfaccia lettore che autorizza a sbloccare il varco e a consentire il passaggio. / E’ inoltre in grado di segnalare, in qualsiasi momento, se il varco è bloccato o sbloccato. Alimentatore 12 ~ 32 VCC (±20%). / Consumo 25 W. / Bus di campo RS485. / Ingressi (interni o esterni) 1 tasto REX. 1 contatto porta. / 3 ausiliari. / Relè di uscita 1 apri porta (30 VCC, 10 A). 1 ausiliario (30 VCC, 10 A). / Alimentatore ausiliario 12 VCC, 1 A. Dimensioni (L x A x P) 125 x 125 x 34 mm. Approvazioni CE, UL294, C-Tick. / Compresi: / - modulo c.s.d.; / - allacciamenti elettrici alla centrale da realizzarsi con appositi cavi schermati; / - accessori di fissaggio; / - tutte o parte delle linee dorsali di alimentazione, e delle reti portacavi; / - quant'altro necessario per la corretta esecuzione del lavoro a regola d'arte. / - MODULO DI INTERFACCIA LETTORE per 1 ingresso	n		535,28
M.16	Impianto di rivelazione incendio
M.16.01	CENTRALE RIVELAMENTO INCENDIO
M.16.01.01	01) Centrale modulare configurata a 12 loop 1008 indirizzi(ampliabile a 1512 indirizzo).Centrale incendio che soddisfi totalmente i requisiti della norma EN 54 parte 2 e 4. Centrale collegabile in rete Ethernet, protocollo BACnet/IP. 4 loops (espandibile fino a 24), fino 1504 rivelatori indirizzabili, 1504 zone di rivelazione, indipendenti dal cablaggio dei loop. Connessione di un massimo di 126 rivelatori o altri apparati per loop. Cablaggio flessibile della rete mediante linea a 2 conduttori con topologia libera, che consente strutture di linea ad anello o aperta. Comandi liberamente / programmabili ed attivazione di elementi, comando ed allarme.Schede di linea integrate nel pannello principale. Possibilità di lunghezza sino a 3300 mt per loop. 126 elementi indirizzabili per ogni loop. 12 ingressi o uscite liberamente programmabili. 24V/40mA con protezione EMI (su scheda). Armadio Large 430 x 796 x 260 mm Compresi: Accumulatore 12 Vcc/24 Ah; Licenza per supervisione; modulo 4 loop per centrale / (max 252 indirizzi per ogni scheda); Modulo di rete;alimentazione supplementare interna di sistema fornita con alimentazione supplementare a 150W; accumulatore 12 Vcc/45 Ah; armadio per alloggiamento alimentatore supplementare e accumulatori. Dim. 430 x 796 x 260.. / 02) Centrale del sistema di rivelazione incendi in grado di collegare sino ad un massimo di 2016 apparecchiature su sedici linee di rivelazione interattivedi tipo aperto o chiuso ad anello. / La centrale, alimentata a 220Vac, sarà corredata delle seguenti funzioni: / - terminale di comando e controllo CT 11 con display a cristalli liquidi dotato di 14 linee da 40 caratteri ciascuna, retroilluminato a colore variabile secondo gli stati della centrale (solo centrale master); / - funzioni integrate per il funzionamento e comando in emergenza (funzionamento degradato); / - memoria eventi; / - identificazione del singolo rivelatore in allarme con relativa visualizzazione; / - ripetuto controllo della segnalazione per evitare falsi allarmi; / - predisposizione del sistema per segnalazioni manuali tramite appositipulsanti; / - possibilità di segnalazione di preallarme nelle zone presidiate o di allarme diretto in caso di mancanzadi presidio; / - presenza di adeguati canali di comando per gli avvisatori acustici ed ottici di allarme; / - segnalazione di manomissione o rimozione del rivelatore e/o deicavi; / - segnalazione di batteria scarica; / - sistema di diagnosi per l'autocontrollo della centrale e di tutte le linee; / - alimentazione di emergenza con accumulatori (24A/24VAC); / - 4 ingressi e 8 uscite. Completa di armadio. / Norme di riferimento: EN 54 - 2 e EN 54 - 4. / 03-04) Centrale di rivelazione incendio a microprocessore di tipo analogico adatta al collegamento di max 16 linee di rivelazione, equipaggiata per il controllo di 4 linee di rivelazione di tipo analogico collegate a loop.Ad ogni loop è possibile collegare fino a 99 rivelatori analogici e fino a 99 moduli di ingresso/uscita singolarmente individuabili su linea a 2 conduttori della lunghezza massima di 3000 metri, per una capacità totale della centrale pari a 396 rivelatori + 396 moduli in/out.La centrale è equipaggiata con pannello frontale di gestione e programmazione con tastiera alfanumerica a 25 tasti a membrana, display LCD alfanumerico retroilluminato con 320 caratteri su 8 righe ed è dotata delle seguenti caratteristiche: / - Abilitazione/disabilitazione di ogni singolo elemento e/o zone software; / - Possibilità di organizzazione degli allarmi con diverse logiche, quali: / - -Integrazione dell'allarme per ogni singolo rivelatore prima della convalida dell'allarme. / - -Organizzazione con logica AND, OR, NOT, X ZONE, DEL, per ogni singolo rivelatore e/o zone software. / - Funzioni di test sensori automatico e/o manuale. / - Segnalazione di allarme garantita anche in caso di guasto CPU. / - Programmazione di messaggi personalizzati da 32 caratteri per ogni indirizzo del sistema per ogni gruppo di rivelatori. / - Fino a 256 zone software (gruppo rivelatori e/o moduli in/out) per la programmazione delle attivazioni. / - Diversi criteri di segnalazioni eventi, quali: 1. Allarme 2. Sensore di stato 3. Punti di non allarme (a minor priorità) / - Archivio storico. / - Orologio per la registrazione di data e ora di tutti gli eventi. / - Segnalazione di richiesta manutenzioni programmabile. / - Controllo con data, ora e durata delle attivazioni delle uscite. La centrale sarà predisposta per il collegamento di: / - -Stampante eventi per il riporto su carta dello stato della centrale. / - Terminale remoto di programmazione. / - Pannelli sinottici remoti dotati di display alfanumerico o di led disegnalazione. / - Sistema di supervisione dedicato su personal computer La fornitura si intende comprensiva di: / - Engineering sistema rilevazione incendi. / - Stesura architettura del sistema e schemi dicollegamento. / - Programmazione della centrale con logiche di interblocco e attivazione. / - Verifiche presso l'impianto del cablaggio, della stesura loop, dell'installazione componenti. / - Prove di funzionamento componenti e centrale con simulazione logiche programmate. / E' inoltre compreso l'attivazione dell'intero sistema eseguita da un tecnico specialista della ditta costruttrice delle apparecchiature. / Compresi: / - centrale c.s.d.; / - eventuali schede di espansione; / - batterie 12 Vcc/24 Ah; / - modulo per la ricarica e la sorveglianza delle batterie per l'alimentazione di emergenza. Modulo I-Bus con elaboratore. Compensazione in temperatura mediante un sensore esterno di temperatura. Lo stato di carica e la tensione del sistema possono essere letti tramite il PC di manutenzione; / - armadio di contenimento; / - linee di alimentazione della centrale dal quadro di zona realizzate con conduttori unipolari e/o multipolari flessibili a bassissima emissione di fumi e gas tossici isolati in gomma HEPR tipo FG7(O)M1 con sezioni minime indicate negli schemi elettrici allegati; / - tubazioni flessibili corrugate con percorso sotto traccia o entro vani/pareti predisposti, diamtro minimo 25 mm.; / - quota parte delle linee dorsali di alimentazione reti portacavi dal quadro di zona fino alla centrale; / - cablaggi e allacciamenti; / - minuterie ed accessori per il fissaggio; / - fornitura degli schemi di collegamento, lay out di montaggio, istruzioni al personale per la posa delle apparecchiature, compreso fornitura della documentazione tecnica e dei manualid'uso; / - messa in funzione, eseguita in soluzione unica a fine lavori di installazione e collegamento, comprendente: / - cablaggio delle connessioni in centrale di schede e collegamenti di linee di rivelazione; / - programmazione dei comandi e degli asservimenti da parte di tecnico specializzato; / - configurazione indirizzi relativi ai rivelatori e pulsanti; / - controllo e verifica del corretto funzionamento del materiale fornito; / - istruzioni al personale preposto da parte di tecnico specializzato sulle operazioni di gestione degli allarmi, delle attivazioni e gestione dei guasti; / - quant'altro necessario per l'esecuzione del lavoro a regola d'arte. / - CENTRALE RIVELAMENTO INCENDIO centrale master a 12 Loop	n		9565,48
M.16.01.02	01) Centrale modulare configurata a 12 loop 1008 indirizzi(ampliabile a 1512 indirizzo).Centrale incendio che soddisfi totalmente i requisiti della norma EN 54 parte 2 e 4. Centrale collegabile in rete Ethernet, protocollo BACnet/IP. 4 loops (espandibile fino a 24), fino 1504 rivelatori indirizzabili, 1504 zone di rivelazione, indipendenti dal cablaggio dei loop. Connessione di un massimo di 126 rivelatori o altri apparati per loop. Cablaggio flessibile della rete mediante linea a 2 conduttori con topologia libera, che consente strutture di linea ad anello o aperta. Comandi liberamente / programmabili ed attivazione di elementi, comando ed allarme.Schede di linea integrate nel pannello principale. Possibilità di lunghezza sino a 3300 mt per loop. 126 elementi indirizzabili per ogni loop. 12 ingressi o uscite liberamente programmabili. 24V/40mA con protezione EMI (su scheda). Armadio Large 430 x 796 x 260 mm Compresi: Accumulatore 12 Vcc/24 Ah; Licenza per supervisione; modulo 4 loop per centrale / (max 252 indirizzi per ogni scheda); Modulo di rete;alimentazione supplementare interna di sistema fornita con alimentazione supplementare a 150W; accumulatore 12 Vcc/45 Ah; armadio per alloggiamento alimentatore supplementare e accumulatori. Dim. 430 x 796 x 260.. / 02) Centrale del sistema di rivelazione incendi in grado di collegare sino ad un massimo di 2016 apparecchiature su sedici linee di rivelazione interattivedi tipo aperto o chiuso ad anello. / La centrale, alimentata a 220Vac, sarà corredata delle seguenti funzioni: / - terminale di comando e controllo CT 11 con display a cristalli liquidi dotato di 14 linee da 40 caratteri ciascuna, retroilluminato a colore variabile secondo gli stati della centrale (solo centrale master); / - funzioni integrate per il funzionamento e comando in emergenza (funzionamento degradato); / - memoria eventi; / - identificazione del singolo rivelatore in allarme con relativa visualizzazione; / - ripetuto controllo della segnalazione per evitare falsi allarmi; / - predisposizione del sistema per segnalazioni manuali tramite appositipulsanti; / - possibilità di segnalazione di preallarme nelle zone presidiate o di allarme diretto in caso di mancanzadi presidio; / - presenza di adeguati canali di comando per gli avvisatori acustici ed ottici di allarme; / - segnalazione di manomissione o rimozione del rivelatore e/o deicavi; / - segnalazione di batteria scarica; / - sistema di diagnosi per l'autocontrollo della centrale e di tutte le linee; / - alimentazione di emergenza con accumulatori (24A/24VAC); / - 4 ingressi e 8 uscite. Completa di armadio. / Norme di riferimento: EN 54 - 2 e EN 54 - 4. / 03-04) Centrale di rivelazione incendio a microprocessore di tipo analogico adatta al collegamento di max 16 linee di rivelazione, equipaggiata per il controllo di 4 linee di rivelazione di tipo analogico collegate a loop.Ad ogni loop è possibile collegare fino a 99 rivelatori analogici e fino a 99 moduli di ingresso/uscita singolarmente individuabili su linea a 2 conduttori della lunghezza massima di 3000 metri, per una capacità totale della centrale pari a 396 rivelatori + 396 moduli in/out.La centrale è equipaggiata con pannello frontale di gestione e programmazione con tastiera alfanumerica a 25 tasti a membrana, display LCD alfanumerico retroilluminato con 320 caratteri su 8 righe ed è dotata delle seguenti caratteristiche: / - Abilitazione/disabilitazione di ogni singolo elemento e/o zone software; / - Possibilità di organizzazione degli allarmi con diverse logiche, quali: / - -Integrazione dell'allarme per ogni singolo rivelatore prima della convalida dell'allarme. / - -Organizzazione con logica AND, OR, NOT, X ZONE, DEL, per ogni singolo rivelatore e/o zone software. / - Funzioni di test sensori automatico e/o manuale. / - Segnalazione di allarme garantita anche in caso di guasto CPU. / - Programmazione di messaggi personalizzati da 32 caratteri per ogni indirizzo del sistema per ogni gruppo di rivelatori. / - Fino a 256 zone software (gruppo rivelatori e/o moduli in/out) per la programmazione delle attivazioni. / - Diversi criteri di segnalazioni eventi, quali: 1. Allarme 2. Sensore di stato 3. Punti di non allarme (a minor priorità) / - Archivio storico. / - Orologio per la registrazione di data e ora di tutti gli eventi. / - Segnalazione di richiesta manutenzioni programmabile. / - Controllo con data, ora e durata delle attivazioni delle uscite. La centrale sarà predisposta per il collegamento di: / - -Stampante eventi per il riporto su carta dello stato della centrale. / - Terminale remoto di programmazione. / - Pannelli sinottici remoti dotati di display alfanumerico o di led disegnalazione. / - Sistema di supervisione dedicato su personal computer La fornitura si intende comprensiva di: / - Engineering sistema rilevazione incendi. / - Stesura architettura del sistema e schemi dicollegamento. / - Programmazione della centrale con logiche di interblocco e attivazione. / - Verifiche presso l'impianto del cablaggio, della stesura loop, dell'installazione componenti. / - Prove di funzionamento componenti e centrale con simulazione logiche programmate. / E' inoltre compreso l'attivazione dell'intero sistema eseguita da un tecnico specialista della ditta costruttrice delle apparecchiature. / Compresi: / - centrale c.s.d.; / - eventuali schede di espansione; / - batterie 12 Vcc/24 Ah; / - modulo per la ricarica e la sorveglianza delle batterie per l'alimentazione di emergenza. Modulo I-Bus con elaboratore. Compensazione in temperatura mediante un sensore esterno di temperatura. Lo stato di carica e la tensione del sistema possono essere letti tramite il PC di manutenzione; / - armadio di contenimento; / - linee di alimentazione della centrale dal quadro di zona realizzate con conduttori unipolari e/o multipolari flessibili a bassissima emissione di fumi e gas tossici isolati in gomma HEPR tipo FG7(O)M1 con sezioni minime indicate negli schemi elettrici allegati; / - tubazioni flessibili corrugate con percorso sotto traccia o entro vani/pareti predisposti, diamtro minimo 25 mm.; / - quota parte delle linee dorsali di alimentazione reti portacavi dal quadro di zona fino alla centrale; / - cablaggi e allacciamenti; / - minuterie ed accessori per il fissaggio; / - fornitura degli schemi di collegamento, lay out di montaggio, istruzioni al personale per la posa delle apparecchiature, compreso fornitura della documentazione tecnica e dei manualid'uso; / - messa in funzione, eseguita in soluzione unica a fine lavori di installazione e collegamento, comprendente: / - cablaggio delle connessioni in centrale di schede e collegamenti di linee di rivelazione; / - programmazione dei comandi e degli asservimenti da parte di tecnico specializzato; / - configurazione indirizzi relativi ai rivelatori e pulsanti; / - controllo e verifica del corretto funzionamento del materiale fornito; / - istruzioni al personale preposto da parte di tecnico specializzato sulle operazioni di gestione degli allarmi, delle attivazioni e gestione dei guasti; / - quant'altro necessario per l'esecuzione del lavoro a regola d'arte. / - CENTRALE RIVELAMENTO INCENDIO centrale slave a 20 Loop	n		17557,89
M.16.01.03	01) Centrale modulare configurata a 12 loop 1008 indirizzi(ampliabile a 1512 indirizzo).Centrale incendio che soddisfi totalmente i requisiti della norma EN 54 parte 2 e 4. Centrale collegabile in rete Ethernet, protocollo BACnet/IP. 4 loops (espandibile fino a 24), fino 1504 rivelatori indirizzabili, 1504 zone di rivelazione, indipendenti dal cablaggio dei loop. Connessione di un massimo di 126 rivelatori o altri apparati per loop. Cablaggio flessibile della rete mediante linea a 2 conduttori con topologia libera, che consente strutture di linea ad anello o aperta. Comandi liberamente / programmabili ed attivazione di elementi, comando ed allarme.Schede di linea integrate nel pannello principale. Possibilità di lunghezza sino a 3300 mt per loop. 126 elementi indirizzabili per ogni loop. 12 ingressi o uscite liberamente programmabili. 24V/40mA con protezione EMI (su scheda). Armadio Large 430 x 796 x 260 mm Compresi: Accumulatore 12 Vcc/24 Ah; Licenza per supervisione; modulo 4 loop per centrale / (max 252 indirizzi per ogni scheda); Modulo di rete;alimentazione supplementare interna di sistema fornita con alimentazione supplementare a 150W; accumulatore 12 Vcc/45 Ah; armadio per alloggiamento alimentatore supplementare e accumulatori. Dim. 430 x 796 x 260.. / 02) Centrale del sistema di rivelazione incendi in grado di collegare sino ad un massimo di 2016 apparecchiature su sedici linee di rivelazione interattivedi tipo aperto o chiuso ad anello. / La centrale, alimentata a 220Vac, sarà corredata delle seguenti funzioni: / - terminale di comando e controllo CT 11 con display a cristalli liquidi dotato di 14 linee da 40 caratteri ciascuna, retroilluminato a colore variabile secondo gli stati della centrale (solo centrale master); / - funzioni integrate per il funzionamento e comando in emergenza (funzionamento degradato); / - memoria eventi; / - identificazione del singolo rivelatore in allarme con relativa visualizzazione; / - ripetuto controllo della segnalazione per evitare falsi allarmi; / - predisposizione del sistema per segnalazioni manuali tramite appositipulsanti; / - possibilità di segnalazione di preallarme nelle zone presidiate o di allarme diretto in caso di mancanzadi presidio; / - presenza di adeguati canali di comando per gli avvisatori acustici ed ottici di allarme; / - segnalazione di manomissione o rimozione del rivelatore e/o deicavi; / - segnalazione di batteria scarica; / - sistema di diagnosi per l'autocontrollo della centrale e di tutte le linee; / - alimentazione di emergenza con accumulatori (24A/24VAC); / - 4 ingressi e 8 uscite. Completa di armadio. / Norme di riferimento: EN 54 - 2 e EN 54 - 4. / 03-04) Centrale di rivelazione incendio a microprocessore di tipo analogico adatta al collegamento di max 16 linee di rivelazione, equipaggiata per il controllo di 4 linee di rivelazione di tipo analogico collegate a loop.Ad ogni loop è possibile collegare fino a 99 rivelatori analogici e fino a 99 moduli di ingresso/uscita singolarmente individuabili su linea a 2 conduttori della lunghezza massima di 3000 metri, per una capacità totale della centrale pari a 396 rivelatori + 396 moduli in/out.La centrale è equipaggiata con pannello frontale di gestione e programmazione con tastiera alfanumerica a 25 tasti a membrana, display LCD alfanumerico retroilluminato con 320 caratteri su 8 righe ed è dotata delle seguenti caratteristiche: / - Abilitazione/disabilitazione di ogni singolo elemento e/o zone software; / - Possibilità di organizzazione degli allarmi con diverse logiche, quali: / - -Integrazione dell'allarme per ogni singolo rivelatore prima della convalida dell'allarme. / - -Organizzazione con logica AND, OR, NOT, X ZONE, DEL, per ogni singolo rivelatore e/o zone software. / - Funzioni di test sensori automatico e/o manuale. / - Segnalazione di allarme garantita anche in caso di guasto CPU. / - Programmazione di messaggi personalizzati da 32 caratteri per ogni indirizzo del sistema per ogni gruppo di rivelatori. / - Fino a 256 zone software (gruppo rivelatori e/o moduli in/out) per la programmazione delle attivazioni. / - Diversi criteri di segnalazioni eventi, quali: 1. Allarme 2. Sensore di stato 3. Punti di non allarme (a minor priorità) / - Archivio storico. / - Orologio per la registrazione di data e ora di tutti gli eventi. / - Segnalazione di richiesta manutenzioni programmabile. / - Controllo con data, ora e durata delle attivazioni delle uscite. La centrale sarà predisposta per il collegamento di: / - -Stampante eventi per il riporto su carta dello stato della centrale. / - Terminale remoto di programmazione. / - Pannelli sinottici remoti dotati di display alfanumerico o di led disegnalazione. / - Sistema di supervisione dedicato su personal computer La fornitura si intende comprensiva di: / - Engineering sistema rilevazione incendi. / - Stesura architettura del sistema e schemi dicollegamento. / - Programmazione della centrale con logiche di interblocco e attivazione. / - Verifiche presso l'impianto del cablaggio, della stesura loop, dell'installazione componenti. / - Prove di funzionamento componenti e centrale con simulazione logiche programmate. / E' inoltre compreso l'attivazione dell'intero sistema eseguita da un tecnico specialista della ditta costruttrice delle apparecchiature. / Compresi: / - centrale c.s.d.; / - eventuali schede di espansione; / - batterie 12 Vcc/24 Ah; / - modulo per la ricarica e la sorveglianza delle batterie per l'alimentazione di emergenza. Modulo I-Bus con elaboratore. Compensazione in temperatura mediante un sensore esterno di temperatura. Lo stato di carica e la tensione del sistema possono essere letti tramite il PC di manutenzione; / - armadio di contenimento; / - linee di alimentazione della centrale dal quadro di zona realizzate con conduttori unipolari e/o multipolari flessibili a bassissima emissione di fumi e gas tossici isolati in gomma HEPR tipo FG7(O)M1 con sezioni minime indicate negli schemi elettrici allegati; / - tubazioni flessibili corrugate con percorso sotto traccia o entro vani/pareti predisposti, diamtro minimo 25 mm.; / - quota parte delle linee dorsali di alimentazione reti portacavi dal quadro di zona fino alla centrale; / - cablaggi e allacciamenti; / - minuterie ed accessori per il fissaggio; / - fornitura degli schemi di collegamento, lay out di montaggio, istruzioni al personale per la posa delle apparecchiature, compreso fornitura della documentazione tecnica e dei manualid'uso; / - messa in funzione, eseguita in soluzione unica a fine lavori di installazione e collegamento, comprendente: / - cablaggio delle connessioni in centrale di schede e collegamenti di linee di rivelazione; / - programmazione dei comandi e degli asservimenti da parte di tecnico specializzato; / - configurazione indirizzi relativi ai rivelatori e pulsanti; / - controllo e verifica del corretto funzionamento del materiale fornito; / - istruzioni al personale preposto da parte di tecnico specializzato sulle operazioni di gestione degli allarmi, delle attivazioni e gestione dei guasti; / - quant'altro necessario per l'esecuzione del lavoro a regola d'arte. / - CENTRALE RIVELAMENTO INCENDIO centrale a 5 Loop	n		5548,95
M.16.01.04	01) Centrale modulare configurata a 12 loop 1008 indirizzi(ampliabile a 1512 indirizzo).Centrale incendio che soddisfi totalmente i requisiti della norma EN 54 parte 2 e 4. Centrale collegabile in rete Ethernet, protocollo BACnet/IP. 4 loops (espandibile fino a 24), fino 1504 rivelatori indirizzabili, 1504 zone di rivelazione, indipendenti dal cablaggio dei loop. Connessione di un massimo di 126 rivelatori o altri apparati per loop. Cablaggio flessibile della rete mediante linea a 2 conduttori con topologia libera, che consente strutture di linea ad anello o aperta. Comandi liberamente / programmabili ed attivazione di elementi, comando ed allarme.Schede di linea integrate nel pannello principale. Possibilità di lunghezza sino a 3300 mt per loop. 126 elementi indirizzabili per ogni loop. 12 ingressi o uscite liberamente programmabili. 24V/40mA con protezione EMI (su scheda). Armadio Large 430 x 796 x 260 mm Compresi: Accumulatore 12 Vcc/24 Ah; Licenza per supervisione; modulo 4 loop per centrale / (max 252 indirizzi per ogni scheda); Modulo di rete;alimentazione supplementare interna di sistema fornita con alimentazione supplementare a 150W; accumulatore 12 Vcc/45 Ah; armadio per alloggiamento alimentatore supplementare e accumulatori. Dim. 430 x 796 x 260.. / 02) Centrale del sistema di rivelazione incendi in grado di collegare sino ad un massimo di 2016 apparecchiature su sedici linee di rivelazione interattivedi tipo aperto o chiuso ad anello. / La centrale, alimentata a 220Vac, sarà corredata delle seguenti funzioni: / - terminale di comando e controllo CT 11 con display a cristalli liquidi dotato di 14 linee da 40 caratteri ciascuna, retroilluminato a colore variabile secondo gli stati della centrale (solo centrale master); / - funzioni integrate per il funzionamento e comando in emergenza (funzionamento degradato); / - memoria eventi; / - identificazione del singolo rivelatore in allarme con relativa visualizzazione; / - ripetuto controllo della segnalazione per evitare falsi allarmi; / - predisposizione del sistema per segnalazioni manuali tramite appositipulsanti; / - possibilità di segnalazione di preallarme nelle zone presidiate o di allarme diretto in caso di mancanzadi presidio; / - presenza di adeguati canali di comando per gli avvisatori acustici ed ottici di allarme; / - segnalazione di manomissione o rimozione del rivelatore e/o deicavi; / - segnalazione di batteria scarica; / - sistema di diagnosi per l'autocontrollo della centrale e di tutte le linee; / - alimentazione di emergenza con accumulatori (24A/24VAC); / - 4 ingressi e 8 uscite. Completa di armadio. / Norme di riferimento: EN 54 - 2 e EN 54 - 4. / 03-04) Centrale di rivelazione incendio a microprocessore di tipo analogico adatta al collegamento di max 16 linee di rivelazione, equipaggiata per il controllo di 4 linee di rivelazione di tipo analogico collegate a loop.Ad ogni loop è possibile collegare fino a 99 rivelatori analogici e fino a 99 moduli di ingresso/uscita singolarmente individuabili su linea a 2 conduttori della lunghezza massima di 3000 metri, per una capacità totale della centrale pari a 396 rivelatori + 396 moduli in/out.La centrale è equipaggiata con pannello frontale di gestione e programmazione con tastiera alfanumerica a 25 tasti a membrana, display LCD alfanumerico retroilluminato con 320 caratteri su 8 righe ed è dotata delle seguenti caratteristiche: / - Abilitazione/disabilitazione di ogni singolo elemento e/o zone software; / - Possibilità di organizzazione degli allarmi con diverse logiche, quali: / - -Integrazione dell'allarme per ogni singolo rivelatore prima della convalida dell'allarme. / - -Organizzazione con logica AND, OR, NOT, X ZONE, DEL, per ogni singolo rivelatore e/o zone software. / - Funzioni di test sensori automatico e/o manuale. / - Segnalazione di allarme garantita anche in caso di guasto CPU. / - Programmazione di messaggi personalizzati da 32 caratteri per ogni indirizzo del sistema per ogni gruppo di rivelatori. / - Fino a 256 zone software (gruppo rivelatori e/o moduli in/out) per la programmazione delle attivazioni. / - Diversi criteri di segnalazioni eventi, quali: 1. Allarme 2. Sensore di stato 3. Punti di non allarme (a minor priorità) / - Archivio storico. / - Orologio per la registrazione di data e ora di tutti gli eventi. / - Segnalazione di richiesta manutenzioni programmabile. / - Controllo con data, ora e durata delle attivazioni delle uscite. La centrale sarà predisposta per il collegamento di: / - -Stampante eventi per il riporto su carta dello stato della centrale. / - Terminale remoto di programmazione. / - Pannelli sinottici remoti dotati di display alfanumerico o di led disegnalazione. / - Sistema di supervisione dedicato su personal computer La fornitura si intende comprensiva di: / - Engineering sistema rilevazione incendi. / - Stesura architettura del sistema e schemi dicollegamento. / - Programmazione della centrale con logiche di interblocco e attivazione. / - Verifiche presso l'impianto del cablaggio, della stesura loop, dell'installazione componenti. / - Prove di funzionamento componenti e centrale con simulazione logiche programmate. / E' inoltre compreso l'attivazione dell'intero sistema eseguita da un tecnico specialista della ditta costruttrice delle apparecchiature. / Compresi: / - centrale c.s.d.; / - eventuali schede di espansione; / - batterie 12 Vcc/24 Ah; / - modulo per la ricarica e la sorveglianza delle batterie per l'alimentazione di emergenza. Modulo I-Bus con elaboratore. Compensazione in temperatura mediante un sensore esterno di temperatura. Lo stato di carica e la tensione del sistema possono essere letti tramite il PC di manutenzione; / - armadio di contenimento; / - linee di alimentazione della centrale dal quadro di zona realizzate con conduttori unipolari e/o multipolari flessibili a bassissima emissione di fumi e gas tossici isolati in gomma HEPR tipo FG7(O)M1 con sezioni minime indicate negli schemi elettrici allegati; / - tubazioni flessibili corrugate con percorso sotto traccia o entro vani/pareti predisposti, diamtro minimo 25 mm.; / - quota parte delle linee dorsali di alimentazione reti portacavi dal quadro di zona fino alla centrale; / - cablaggi e allacciamenti; / - minuterie ed accessori per il fissaggio; / - fornitura degli schemi di collegamento, lay out di montaggio, istruzioni al personale per la posa delle apparecchiature, compreso fornitura della documentazione tecnica e dei manualid'uso; / - messa in funzione, eseguita in soluzione unica a fine lavori di installazione e collegamento, comprendente: / - cablaggio delle connessioni in centrale di schede e collegamenti di linee di rivelazione; / - programmazione dei comandi e degli asservimenti da parte di tecnico specializzato; / - configurazione indirizzi relativi ai rivelatori e pulsanti; / - controllo e verifica del corretto funzionamento del materiale fornito; / - istruzioni al personale preposto da parte di tecnico specializzato sulle operazioni di gestione degli allarmi, delle attivazioni e gestione dei guasti; / - quant'altro necessario per l'esecuzione del lavoro a regola d'arte. / - CENTRALE RIVELAMENTO INCENDIO centrale a 8 Loop	n		10585,95
M.16.02	DISPOSITIVO OTTICO ACUSTICO INDIRIZZATO E CONTROLLATO
M.16.02.01	Sirena elettronica con 11 tonalità selezionabili e 2 livelli di attivazione programmabili. Pressione sonora sino a 99 dBA, aggiustabile su tre livelli. / Collegabile direttamente su linee di rivelazione indirizzabili con protocollo Fdnet. / Non richiede alimentazione separata; installabile direttamente sulle basi per rivelatori. Isolatori di corto circuito integrati. / Completa di flash. / Tensione di esercizio: 12...33 VDC Protocollo di comunicazione: Fdnet Grado di protezione. IP43. / Colore: rosso. Standard: EN 54-3. / Compresi: / - fornitura ed installazione segnalatore c.s.d.; / - base per rivelatori con elaborazione del segnale in modo indirizzabile. Per installazione su superficie piana, diametro cavi sino a 6mm. Morsettiera ad innesto rapido (senza vite, arancione); sezione conduttori: 0,2 ... 1,6 mm2; colore: Bianco (RAL9010); categoria di protezione: EN60529/IEC529 IP44; dimensioni: Ø100 x 22 mm; / - tutte o parte delle linee dorsali di alimentazione, e delle reti portacavi, dalla centrale fino agli elementi in campo; / - allacciamento ai conduttori elettrici; / - accessori di fissaggio; / - supporto per base; / - quant'altro necessario alla corretta esecuzione del lavoro a regola d'arte / - DISPOSITIVO OTTICO ACUSTICO INDIRIZZATO E CONTROLLATO sirena Completa di flash installata su loop	n		202,70
M.16.03	GRUPPO DI ALIMENTAZIONE DA 2A e 24V
M.16.03.01	Alimentatore supplementare in armadio da parete, per alimentazione dispositivi ausiliari quali elettromagneti, sirene etc., con funzioni di diagnostica. / Compresi: / - gruppo c.s.d.; / - accumulatore 12 Vcc/45 Ah; / - linee di alimentazione del gruppo dal quadro di zona realizzate con conduttori unipolari e/o multipolari flessibili a bassissima emissione di fumi e gas tossici, resistenti al fuoco isolati in gomma HEPR tipo FG10(O)M1 con sezioni minime indicate negli schemi elettriciallegati; / - tubazioni flessibili corrugate con percorso sotto traccia o entro vani/pareti predisposti, diamtro minimo 25 mm.; / - quota parte delle linee dorsali di alimentazione reti portacavi dal quadro di zona fino al gruppo; / - cablaggi e allacciamenti; / - minuterie ed accessori per il fissaggio; / - ogni altro onere ed accessorio per la realizzazione del lavoro a regolad'arte. / - GRUPPO DI ALIMENTAZIONE DA 2A E 24 Vdc alimentatore supplementare	n		1096,55
M.16.04	MODULO INGRESSI LINEA RIVELAZIONE INCENDI
M.16.04.01	Modulo ingressi per il sistema di rivelazione incendi per la connessione di 4 contatti aperti o chiusi indipendenti, liberi da potenziale per il riconoscimento di stati tecnici (ad es. controllo delle porte o della ventilazione) o a seguito di attuazione di allarmi (ad es. impianti antincendio a sprinkler). / Dotato di 4 ingressi per contatti liberi da potenziale. Le linee di ingresso sono controllate per l'apertura di linea e il corto circuito (resistori di terminazione). / Gli ingressi possono essere configurati indipendentemente tramite la centrale rivelazione incendi per messaggi di allarme o di stato. / Indicazione di stato tramite LED. Alimentazione via FDnet. / Il modulo ingresso include 8 resistenze e 2 accessori di montaggio Protocollo di comunicazione FDnet / Tensione operativa 12... 33 VDC / Corrente di riposo 0.25 0.35 mA / Sezione cavo 0.2 1.5 mm2 (2.5 mm2) / Temperatura operativa -25 +60 °C / Temperatura di stoccaggio -30 +65 °C / Umidita relativa L95 % / Colore bianco puro. RAL 9010/trasparente opaco Classe di protezione IP30 / Standard CEA GEI 1-84. EN54-17. EN54-18 / Approvazione VdS G204028. LPCB 126ad/01 Dimensioni (L x A x P) 130 x 90 x 20 mm / Possibilità di sostituire le parti elettroniche senza rimuovere la morsettiera per il cablaggio. Equipaggiato con morsetti senza viti con dispositivo a prova di strappo. / Compresi: / - allacciamento al bus di rivelazione ed al dispositivo da comandare; / - scatola di contenimento per grado di protezione IP54; / - tutte o parte delle linee dorsali di alimentazione, e delle reti portacavi, dalla centrale fino agli elementi in campo; / - accessori di fissaggio; / - installazione; / - quant'altro necessario all'esecuzione del lavoro a regola d'arte / - MODULO INGRESSO LINEA RIV. INCENDIO un modulo 4 IN	n		121,74
M.16.05	MODULO DI COMANDO INDIRIZZATO
M.16.05.01	Modulo IN/OUT per il sistema di rivelazione incendi Sinteso, in grado di acquisire lo stato di quattro segnali digitali e di attivare quattro uscite relè per il controllo di installazioni antincendio decentralizzate. Equipaggiato con elettronica controllata da microprocessore e completo di funzione di isolamento di linea e di circuito ad autoindirizzamento. Installazione su linea di rivelazione a 2 conduttori; non richiede alimentazione addizionale. Alloggiato in contenitore per montaggio a vista e idoneo alla installazione su barra omega. / Morsetti di collegamento: 0,2...1,5 mmq Temperatura di esercizio: -20 +60°C / Contatti di comando: 4 A / 30 VDC o 250 VAC Grado di protezione: IP30 / Approvazione: VdS G204029. / Caratterisitche / - 4 uscite di comando (contatti puliti di rele - 230 VAC / 4 A) per il controllo di porte tagliafuoco, ventilazione, condizionamento d'aria, ascensori; / - 4 contatti d'ingresso monitorati per l'acquisizione di stati tecnici ed attuazione d'allarme; / - elaborazione del segnale gestita da microprocessore; / - visualizzazione a LED degli stati in ingresso / uscita, guasto, test, ecc.; / - installazione a due fili per ogni tipo di cavo; / - alimentazione da rete FDnet; / - comunicazione su rete FDnet (indirizzamento individuale); / - applicazioni in ambienti asciutti, polverosi o umidi; / - varie possibilita di montaggio. / Compresi: / - allacciamento ai conduttori elettrici; / - scatola di contenimento per grado di protezione IP54; / - resistore; / - tutte o parte delle linee dorsali di alimentazione, e delle reti portacavi, dalla centrale fino agli elementi in campo; / - accessori di fissaggio; / - installazione; / - quant'altro necessario alla corretta esecuzione del lavoro a regola d'arte / - MODULO DI COMANDO INDIRIZZATO un modulo 4 IN / 4 OUT	n		242,19
M.16.06	PANNELLO ALLARME INCENDIO
M.16.06.01	Pannello di allarme ottico acustico con scritta "ALLARME INCENDIO". / L’avviso è dato da un suono continuo o intermittente e da una scritta illuminata mediante LED ad elevata luminosità, da una luce fissa o intermittente. / Realizzato in contenitore plastico (ABS autoestinguente) con frontale in policarbonato. Alimentazione: tensione nominale 24 VDC / Assorbimento massimo: 130 mA Pressione sonora: 98 dB (A) Grado di protezione: IP40 Temperatura di esercizio: -5...+45°C Dimensioni: 340x140x68 mm / Compresi: / - collegamenti elettrici realizzati con conduttori multipolari twistati 10 spire/metro, flessibili, non propaganti l'incendio a bassissima emissione di fumi e gas tossici isolati in gomma HEPR di sezione min 2x0,22 mmq (max 2x2,5 mmq); / - tubazioni flessibili corrugate con percorso sotto traccia e/o guaine spiralate e tubazioni rigide in materiale autoestinguente per i percorsi a vista o in controsoffitto, diametro minimo 25 mm. realizzazione IP44 min.; / - cassette di derivazione incassate con morsettiere interne e/o da esterno stagne IP44 complete di giunti di raccordo; / - tutte o parte delle linee dorsali di alimentazione, e delle reti portacavi, dalla centrale fino agli elementi in campo; / - i Pannelli Allarme Incendio dovranno essere collegati alla centrale e/o alimentatori con conduttori multipolari flessibili, non propaganti l'incendio a bassissima emissione di fumi e gas tossici e resistenti al fuoco isolati in gomma HEPR di sezione 2x2,5 mmq; / - allacciamento ai conduttori elettrici; / - accessori di fissaggio; / - installazione; / - quant'altro necessario all'esecuzione del lavoro a regola d'arte / - PANNELLO ALLARME INCENDIO Segnalazione ottica ed acustica	n		133,64
M.16.07	PANNELLO DI RIPETIZIONE ALLARME REMOTO
M.16.07.01	Terminale di piano dotato di ampio display con testo in chiaro (6 linee di 40 caratteri ciascuna). Interfaccia utente chiara e strutturata per una rapida e sicura presa visione degli eventi. Possibilità di tacitare e resettare gli eventi. Accesso operative mediante chiave Kaba. / Alimentazione direttamente via FDnet. Tensione operativa: 12... 32 VDC / Tensione di alimentazione: 24... 34 VDC / Consumo corrente: 5 mA @ 24 V (corrente di riposo illuminazione LCD inattiva) 45 mA @ 24 V / (corrente max. illuminazione LCD attiva) / Protocollo di comunicazione: FDnet Capacità cavo: 0.8... 1.5 mm2 Colore: grigio chiaro, RAL 7035 / Dimensioni (L x A x P): 282 x 207 x 46 mm Temperatura operativa: -8... +42 °C / Temperatura di stoccaggio: -20... +60 °C Classe di protezione: IP30 / Umidità relativa: L95 % (senza condensa) Standard: EN54-2,. EN54-17, EN54-18. / Sono inoltre compresi: / - pannello c.s.d.; / - linee di alimentazione della centrale dal quadro di zona realizzate con conduttori unipolari e/o multipolari flessibili a bassissima emissione di fumi e gas tossici isolati in gomma HEPR tipo FG7(O)M1; / - tubazioni flessibili corrugate con percorso sotto traccia o entro vani/pareti predisposti, diamtro minimo / - 25 mm.; / - quota parte delle linee dorsali di alimentazione reti portacavi dal quadro di zona fino alla centrale; / - cablaggi e allacciamenti; / - collegamento alla centrale con conduttore di idonea sezione; / - minuterie ed accessori per il fissaggio; / - ogni altro onere ed accessorio per la realizzazione del lavoro a regola d'arte / - PANNELLO DI RIPETIZIONE ALLARME REMOTO completo di tacitazione	n		1345,11
M.16.08	PULSANTE ALLARME A ROTTURA DI VETRO
M.16.08.01	Unità elettronica per il pulsante di allarme per il sistema di rivelazione incendi indirizzabile. Dotata di circuito ad autoindirizzamento su protocollo. Completa di dispositivo di isolamento di corto circuiti sulla linea di rivelazione. Attivazione mediante azione su lastra in vetro con punto di frattura e pressione sul pulsante. Installazione su linea di rivelazione a 2 conduttori: completo di diodo led rosso per l’indicazione locale dello stato di attivazione. Utilizzata in combinazione con il contenitore idoneo alla installazione a vista o ad incasso a rottura di vetro. / Morsetti di collegamento: 0,28...1,5 mmq / Temperatura di esercizio: -25...+70°C. Umidità: < 100% rh Conformità: EN54-11 / Compresi: / - collegamenti elettrici realizzati con conduttori multipolari twistati 10 spire/metro, flessibili, non propaganti l'incendio a bassissima emissione di fumi e gas tossici isolati in gomma HEPR di sezione min 2x0,22 mmq (max 2x2,5 mmq); / - tubazioni flessibili corrugate con percorso sotto traccia e/o guaine spiralate e tubazioni rigide in materiale autoestinguente per i percorsi a vista o in controsoffitto, diametro minimo 25 mm. realizzazione IP44 min.; / - cassette di derivazione incassate con morsettiere interne e/o da esterno stagne IP44 complete di giunti di raccordo; / - tutte o parte delle linee dorsali di alimentazione, e delle reti portacavi, dalla centrale fino agli elementi in campo; / - allacciamento ai conduttori elettrici; / - ontenitore; / - accessori di fissaggio; / - installazione; / - quant'altro necessario alla corretta esecuzione del lavoro a regola d'arte. / - PULSANTE ALLARME A ROTTURA DI VETRO pulsante	n		113,12
M.16.09	PULSANTE ALLARME A ROTTURA DI VETRO AD ONDE RADIO
M.16.09.01	Pulsante di allarme incendio compatibile con la base radio. Azionamento mediante rottura del vetrino e pressione sul pulsante interno. Grado di protezione: IP43. Dimensioni: 125 x 125 x 57 mm. Compreso di contenitore con elettronica di trasmissione ed antenna. Funziona con 2 batterie da 3,6 V che vengono inserite durante la messa in servizio. Frequenza radio: 868 ... 870 MHz (SRD band) e batteria al litio 3,6 V 2,1 Ah. / Compresi: / - contenitore; / - n°2 batterie al litio 3,6 V 2,1 Ah / - accessori di fissaggio; / - installazione; / - quant'altro necessario alla corretta esecuzione del lavoro a regola d'arte. / - PULSANTE ALLARME A ROTTURA DI VETRO AD ONDE RADIO pulsante	n		493,90
M.16.10	PUNTO DI ATTESTAZIONE ELETTROMAGNETE
M.16.10.01	Elettromagnete inserito in contenitore in alluminio rinforzato dotato di due passa cavo regolabili da 5 a 16 mm, montati nella parte superiore, e di un pulsante di sblocco di colore rosso nella parte inferiore. Il dispositivo meccanico inserito nel centro della bobina magnetica permette, nel momento in / cui si toglie tensione alla bobina, lo sganciamento immediato della porta tagliafuoco eliminando la possibile resistenza dovuta alla persistenza di magnetismo residuo. La chiusura della porta tagliafuoco è assicurata dai dispositivi a molla. / Forza di tenuta: 40 daN Alimentazione. 24 VDC Potenza assorbita: 2 watt Grado di protezione: IP42 Conformità: EN 1155 / Compresi: / - elettromagnete inserito in contenitore di alluminio rinforzato dotato di due passa cavo regolabili da 5 a 16 mm, montanti nella parte superiore e di un pulsante di sblocco di colore rosso nella parte inferiore; / - placche di finitura; / - pulsante di sblocco locale a bordo magnete; / - pulsante di slocco remoto lato maniglione antipanico, costituito da pulsante colore rosso in apposita scatola incassata a parete, installato come da elaborati grafici di progetto; / - collegamenti elettrici realizzati da cavo con conduttori flessibili schermati e twistati di idonea sezione a bassissima emissione di fumi e gas tossici; / - tubazioni flessibili corrugate con percorso sotto traccia e/o guaine spiralate e tubazioni rigide in materiale autoestinguente per i percorsi a vista o in controsoffitto, diametro minimo 25 mm. realizzazione IP44 min.; / - cassette di derivazione incassate con morsettiere interne e/o da esterno stagne IP44 complete di giunti di raccordo; / - tutte o parte delle linee dorsali di alimentazione, e delle reti portacavi, dalla centrale fino agli elementi in campo; / - allacciamento alla centrale rivelazione incendio con idoneicavi; / - tutta o parte della rete portacavi in acciaio zincato; / - quant'altro necessario per realizzare il lavoro a regola d'arte. / - PUNTO DI ATTESTAZIONE ELETTROMAGNETE Elettromagnete per porta completo di sgancio supplementare	n		130,36
M.16.11	RIPETITORE OTTICO
M.16.11.01	Ripetitore ottico per la segnalazione remota dello stato di allarme dei rivelatori diincendio: predisposto per il montaggio su telai di porte. Idoneo al collegamento in parallelo con i rivelatori di incendio. / Tensione di alimentazione: 5 Vcc 8 Vcc / Assorbimento: max 35 mA / Temperatura di esercizio: - 25°C + 80°C Categoria di protezione: IP 40 / Dimensioni: 85 x 85 x 25 mm / Comprendente: / - ripetitore ottico c.s.d.; / - collegamenti elettrici realizzati con conduttori multipolari twistati 10 spire/metro, flessibili, non propaganti l'incendio a bassissima emissione di fumi e gas tossici isolati in gomma HEPR di sezione min 2x0,22 mmq (max 2x2,5 mmq); / - tubazioni flessibili corrugate con percorso sotto traccia e/o guaine spiralate e tubazioni rigide in materiale autoestinguente per i percorsi a vista o in controsoffitto, diametro minimo 25 mm. realizzazione IP44 min.; / - cassette di derivazione incassate con morsettiere interne e/o da esterno stagne IP44 complete di giunti di raccordo; / - tutte o parte delle linee dorsali di alimentazione, e delle reti portacavi, dalla centrale fino agli elementi in campo; / - collegamenti elettrici; / - sistema di fissaggio; / - quant'altro necessario per realizzare il lavoro a regolad'arte. / - RIPETITORE OTTICO da parete	n		65,31
M.16.11.02	Ripetitore ottico per la segnalazione remota dello stato di allarme dei rivelatori diincendio: predisposto per il montaggio su telai di porte. Idoneo al collegamento in parallelo con i rivelatori di incendio. / Tensione di alimentazione: 5 Vcc 8 Vcc / Assorbimento: max 35 mA / Temperatura di esercizio: - 25°C + 80°C Categoria di protezione: IP 40 / Dimensioni: 85 x 85 x 25 mm / Comprendente: / - ripetitore ottico c.s.d.; / - collegamenti elettrici realizzati con conduttori multipolari twistati 10 spire/metro, flessibili, non propaganti l'incendio a bassissima emissione di fumi e gas tossici isolati in gomma HEPR di sezione min 2x0,22 mmq (max 2x2,5 mmq); / - tubazioni flessibili corrugate con percorso sotto traccia e/o guaine spiralate e tubazioni rigide in materiale autoestinguente per i percorsi a vista o in controsoffitto, diametro minimo 25 mm. realizzazione IP44 min.; / - cassette di derivazione incassate con morsettiere interne e/o da esterno stagne IP44 complete di giunti di raccordo; / - tutte o parte delle linee dorsali di alimentazione, e delle reti portacavi, dalla centrale fino agli elementi in campo; / - collegamenti elettrici; / - sistema di fissaggio; / - quant'altro necessario per realizzare il lavoro a regolad'arte. / - RIPETITORE OTTICO a innesto nel controsoffitto	n		65,31
M.16.12	RIVELATORE DI FUMO INTERATTIVO
M.16.12.01	Rivelatore di fumo con risposta uniforme a tutti i prodotti di combustione tipici di incendi a fiamma viva con presenza di fumo e di fuochi covanti ed in grado di rilevare fumo prodotto dalla più ampia gamma di tipologie di incendio. / Dotato di microprocessore con capacità di ritenere in una memoria non volatile l'insieme di algoritmi dinamici progettati secondo la nuova ASAtechnology che, in combinazione con l'impiego di fuzzy logic, sono tali da sopprimere le interferenze transitorie ed altri fenomeni spuri senza ridurre la sensibilità al fumo e quindi la capacità di rivelare incendi autentici. / Possibilità di programmare il rivelatore con ulteriori due algoritmi in caso di esigenze particolari. Rivelatore in grado di trasmettere alla centrale sino a 4 differenti livelli di pericolo, segnalazioni di stato e di applicazione non corretta. / Capacità autonoma di autodiagnosi e di configurazione di un proprio indirizzo nel sistema senza la necessità di alcun interruttore o dip-switch. / Possibilità di collegare fino a due indicatori remoti esterni per poter segnalare, mediante programmazione, anche allarmi di altri sensori, dotato di LED di indicazione allarme visibile a 360°. Isolatore integrato nel rivelatore in grado di isolare cortocircuiti sulla linea bus di rivelazione. / Collegamento del rivelatore, tramite base di montaggio, su linea sorvegliata a due conduttori, twistati o non twistati e schermati o non schermati; su circuito ad anello o aperto con possibilità di derivazioni a T senza degrado nello scambio d'informazioni tra la centrale ed i rivelatori installati sulla derivazione. / Protocollo di comunicazione: FDnet / Temperatura di esercizio: -10...+60°C. Umidità: < 95% rh Grado di protezione: IP 44 / Conformità: EN 54-7. Certificazione: VdS G204017 / Completo di base per rivelatori con elaborazione del segnale in modo indirizzabile. Per installazione su superficie piana, diametro cavi sino a 6mm. / Morsettiera ad innesto rapido (senza vite, arancione) Sezione conduttori: 0,2 ... 1,6 mm2 / Colore: Bianco (RAL9010) / Categoria di protezione: EN60529/IEC529 IP44 Dimensioni: Ø100 x 22 mm / Compresi: / - fornitura ed installazione rilevatore c.s.d.; / - base per rivelatori con elaborazione del segnale in modo indirizzabile; / - collegamenti elettrici realizzati con conduttori multipolari twistati 10 spire/metro, flessibili, non propaganti l'incendio a bassissima emissione di fumi e gas tossici isolati in gomma HEPR di sezione min 2x0,22 mmq (max 2x2,5 mmq); / - tubazioni flessibili corrugate con percorso sotto traccia e/o guaine spiralate e tubazioni rigide in materiale autoestinguente per i percorsi a vista o in controsoffitto, diametro minimo 25 mm. realizzazione IP44 min.; / - cassette di derivazione incassate con morsettiere interne e/o da esterno stagne IP44 complete di giunti di raccordo; / - tutte o parte delle linee dorsali di alimentazione, e delle reti portacavi, dalla centrale fino agli elementi in campo; / - allacciamento ai conduttori elettrici; / - accessori di fissaggio; / - supporto per base; / - installazione; / - quant'altro necessario alla corretta esecuzione del lavoro a regola d'arte / - RIVELATORE DI FUMO INTERATTIVO in ambiente	n		122,91
M.16.12.02	Rivelatore di fumo con risposta uniforme a tutti i prodotti di combustione tipici di incendi a fiamma viva con presenza di fumo e di fuochi covanti ed in grado di rilevare fumo prodotto dalla più ampia gamma di tipologie di incendio. / Dotato di microprocessore con capacità di ritenere in una memoria non volatile l'insieme di algoritmi dinamici progettati secondo la nuova ASAtechnology che, in combinazione con l'impiego di fuzzy logic, sono tali da sopprimere le interferenze transitorie ed altri fenomeni spuri senza ridurre la sensibilità al fumo e quindi la capacità di rivelare incendi autentici. / Possibilità di programmare il rivelatore con ulteriori due algoritmi in caso di esigenze particolari. Rivelatore in grado di trasmettere alla centrale sino a 4 differenti livelli di pericolo, segnalazioni di stato e di applicazione non corretta. / Capacità autonoma di autodiagnosi e di configurazione di un proprio indirizzo nel sistema senza la necessità di alcun interruttore o dip-switch. / Possibilità di collegare fino a due indicatori remoti esterni per poter segnalare, mediante programmazione, anche allarmi di altri sensori, dotato di LED di indicazione allarme visibile a 360°. Isolatore integrato nel rivelatore in grado di isolare cortocircuiti sulla linea bus di rivelazione. / Collegamento del rivelatore, tramite base di montaggio, su linea sorvegliata a due conduttori, twistati o non twistati e schermati o non schermati; su circuito ad anello o aperto con possibilità di derivazioni a T senza degrado nello scambio d'informazioni tra la centrale ed i rivelatori installati sulla derivazione. / Protocollo di comunicazione: FDnet / Temperatura di esercizio: -10...+60°C. Umidità: < 95% rh Grado di protezione: IP 44 / Conformità: EN 54-7. Certificazione: VdS G204017 / Completo di base per rivelatori con elaborazione del segnale in modo indirizzabile. Per installazione su superficie piana, diametro cavi sino a 6mm. / Morsettiera ad innesto rapido (senza vite, arancione) Sezione conduttori: 0,2 ... 1,6 mm2 / Colore: Bianco (RAL9010) / Categoria di protezione: EN60529/IEC529 IP44 Dimensioni: Ø100 x 22 mm / Compresi: / - fornitura ed installazione rilevatore c.s.d.; / - base per rivelatori con elaborazione del segnale in modo indirizzabile; / - collegamenti elettrici realizzati con conduttori multipolari twistati 10 spire/metro, flessibili, non propaganti l'incendio a bassissima emissione di fumi e gas tossici isolati in gomma HEPR di sezione min 2x0,22 mmq (max 2x2,5 mmq); / - tubazioni flessibili corrugate con percorso sotto traccia e/o guaine spiralate e tubazioni rigide in materiale autoestinguente per i percorsi a vista o in controsoffitto, diametro minimo 25 mm. realizzazione IP44 min.; / - cassette di derivazione incassate con morsettiere interne e/o da esterno stagne IP44 complete di giunti di raccordo; / - tutte o parte delle linee dorsali di alimentazione, e delle reti portacavi, dalla centrale fino agli elementi in campo; / - allacciamento ai conduttori elettrici; / - accessori di fissaggio; / - supporto per base; / - installazione; / - quant'altro necessario alla corretta esecuzione del lavoro a regola d'arte / - RIVELATORE DI FUMO INTERATTIVO in controsoffitto	n		122,91
M.16.13	RIVELATORE DI FUMO INTERATTIVO A ONDE RADIO
M.16.13.01	Rivelatore ottico di fumo senza fili operante nella banda SRD con frequenza 868-870 MHz. Algoritmi di rivelazione memorizzati nel rivlatore consentono di discriminare tra fenomeni reali di incendio e fenomeni interferenti. / Completo di base di fissaggio e n. 2 batterie 9V al litio. Certificato EN54-7 / Compresi: / - accessori di fissaggio; / - base di fissaggio; / - installazione; / - quant'altro necessario alla corretta esecuzione del lavoro a regola d'arte / - RIVELATORE DI FUMO INTERATTICO AD ONDE RADIO in ambiente	n		335,68
M.16.14	RIVELATORE DI FUMO MULTICRITERIO
M.16.14.01	Rivelatore di fumo neurale a criterio multiplo (fumo e temperatura) in grado di rivelare tutte le tipologie di fumo visibile, fumo scuro incluso grazie all’utilizzo della tecnologia a doppio sensore ottico. Doppio sensore termico ridondante. Dotato di microprocessore con capacità di ritenere in una memoria non volatile l’insieme di algoritmi dinamici, progettati secondo la tecnologia ASAtechnology, tali da sopprimere le interferenze transitorie ed altri fenomeni spuri senza ridurre la sensibilità al fumo ed alla temperatura. In grado di trasmettere alla centrale sino a 4 differenti livelli di pericolo, segnalazioni di stato e di applicazione non corretta. Capacità di autodiagnosi e di autoindirizzamento nel sistema. Isolatore integrato nel rivelatore in grado di isolare cortocircuiti sulla linea bus di rivelazione. Collegamento del rivelatore, tramite base di montaggio FDB221, su linea sorvegliata a due conduttori, su circuito ad anello o aperto con possibilità di derivazioni a T. Temperatura di esercizio: -25 +70°C. Umidità: < 95% rh. Grado di protezione: IP 44. Certificazione: VdS G204007 / Base per rivelatori con elaborazione del segnale in modo indirizzabile. Per installazione su superficie piana, diametro cavi sino a 6mm. / Morsettiera ad innesto rapido (senza vite, arancione) Sezione conduttori: 0,2 ... 1,6 mm2 / Colore: Bianco (RAL9010) / Categoria di protezione: EN60529/IEC529 IP44 Dimensioni: Ø100 x 22 mm / Compresi: / - fornitura ed installazione rilevatore c.s.d.; / - base per rivelatori con elaborazione del segnale in modo indirizzabile; / - collegamenti elettrici realizzati con conduttori multipolari twistati 10 spire/metro, flessibili, non propaganti l'incendio a bassissima emissione di fumi e gas tossici isolati in gomma HEPR di sezione min 2x0,22 mmq (max 2x2,5 mmq); / - tubazioni flessibili corrugate con percorso sotto traccia e/o guaine spiralate e tubazioni rigide in materiale autoestinguente per i percorsi a vista o in controsoffitto, diametro minimo 25 mm. realizzazione IP44 min.; / - cassette di derivazione incassate con morsettiere interne e/o da esterno stagne IP44 complete di giunti di raccordo; / - tutte o parte delle linee dorsali di alimentazione, e delle reti portacavi, dalla centrale fino agli elementi in campo; / - allacciamento ai conduttori elettrici; / - accessori di fissaggio; / - supporto per base; / - installazione; / - quant'altro necessario alla corretta esecuzione del lavoro a regola d'arte / - RIVELATORE DI FUMO MULTICRITERIO con attacco universale per sensore	n		134,44
M.16.15	RIVELATORE TERMOVELOCIMETRICO
M.16.15.01	Rivelatore di calore termodifferenziale con misura indipendente della temperatura ambiente rispetto a quella interna del contenitore. Algoritmi dinamici di rivelazione memorizzati nel microprocessore del rivelatore e progettati secondo la tecnologia ASAtechnology, consentono di ottimizzare la sensibilità alla temperatura e l'immunità alle interferenze. In grado di emettere il segnale di pericolo su 4 livelli che consentono l'attivazione di contromisure diversificate. Capacità autonoma di autodiagnosi e di autoindirizzamento nel sistema. Dotato di LED di indicazione allarme visibile a 360°. Isolatore integrato nel rivelatore in grado di isolare cortocircuiti sulla linea bus di rivelazione. Collegamento, tramite la base di montaggio su linea sorvegliata a due conduttori, su circuito ad anello o aperto con possibilità di derivazioni a T. / Protocollo di comunicazione: FDnet / Temperatura di esercizio: -25...+50°C / -25...+70°C, in base alla configurazione Umidità: < 95% rh. Grado di protezione: IP 44 / Conformità: EN 54-5. Certificazione: VdS G204019 / Completo di base per rivelatori con elaborazione del segnale in modo indirizzabile. Per installazione su superficie piana, diametro cavi sino a 6mm. / Morsettiera ad innesto rapido (senza vite, arancione) Sezione conduttori: 0,2 ... 1,6 mm2 / Colore: Bianco (RAL9010) / Categoria di protezione: EN60529/IEC529 IP44 Dimensioni: Ø100 x 22 mm / Compresi: / - fornitura ed installazione rilevatore c.s.d.; / - base per rivelatori con elaborazione del segnale in modo indirizzabile; / - collegamenti elettrici realizzati con conduttori multipolari twistati 10 spire/metro, flessibili, non propaganti l'incendio a bassissima emissione di fumi e gas tossici isolati in gomma HEPR di sezione min 2x0,22 mmq (max 2x2,5 mmq); / - tubazioni flessibili corrugate con percorso sotto traccia e/o guaine spiralate e tubazioni rigide in materiale autoestinguente per i percorsi a vista o in controsoffitto, diametro minimo 25 mm. realizzazione IP44 min.; / - cassette di derivazione incassate con morsettiere interne e/o da esterno stagne IP44 complete di giunti di raccordo; / - tutte o parte delle linee dorsali di alimentazione, e delle reti portacavi, dalla centrale fino agli elementi in campo; / - allacciamento ai conduttori elettrici; / - accessori di fissaggio; / - supporto per base; / - installazione; / - quant'altro necessario alla corretta esecuzione del lavoro a regola d'arte / - RIVELATORE TERMOVELOCIMETRICO in ambiente	n		106,49
M.16.16	RIVELATORE DI FUMO OTTICO LINEARE A INFRAROSSI
M.16.16.01	Rivelatore lineare di fumo a riflessione. Algoritmi di rivelazione memorizzati nel microprocessore del rivelatore consentono di ottimizzare la sensibilità al fumo e l'immunità alle interferenze. Costituito da una unità dotata di trasmettitore e ricevitore assemblati nello stesso alloggiamento completo di coperchio di protezione. Compensazione automatica delle variazioni del punto di lavoro. Isolatore integrato nel rivelatore in grado di isolare cortocircuiti sulla linea bus di rivelazione. Riflettore installato all’estremità opposta del campo di rivelazione senza necessità di alcun cablaggio elettrico. Campo di applicazione compreso tra 5 e 100 metri. Riflettore progettato in modo tale da essere insensibile ad eventuali vibrazioni e distorsioni sino a 20 gradi rispetto all’asse perpendicolare. Collegamento del rivelatore, tramite base di montaggio su linea sorvegliata a due conduttori. Temperatura di esercizio: -25 +60°C. Umidità: < 100 % rh. Grado di protezione: IP 65 / Conformità: EN 54-12. Certificazione: VdS G204063 / Base per il rivelatore lineare di fumo realizzata in materiale termoplastico ad elevata resistenza e dotata di 6 ingressi cavi filettati M20. / Prisma riflettore utilizzabile per distanze di rivelazione comprese tra 20 e 100 metri. Assemblato in contenitore simile a quello della base. Insensibile a vibrazioni o deformazioni della superficie di installazione. In grado di compensare deviazioni della inclinazione del raggio riflesso di +/- 20 gradi. In grado di alloggiare dispositivo riscaldante, che viene utilizzato in ambienti con presenza di fenomeni di condensa. / - Dimensioni: 135x135x45 mm / Compresi: / - fornitura ed installazione rilevatore c.s.d.; / - base per rivelatori con elaborazione del segnale in modo indirizzabile; / - prisma riflettore; / - collegamenti elettrici realizzati con conduttori multipolari twistati 10 spire/metro, flessibili, non propaganti l'incendio a bassissima emissione di fumi e gas tossici isolati in gomma HEPR di sezione min 2x0,22 mmq (max 2x2,5 mmq); / - tubazioni flessibili corrugate con percorso sotto traccia e/o guaine spiralate e tubazioni rigide in materiale autoestinguente per i percorsi a vista o in controsoffitto, diametro minimo 25 mm. realizzazione IP44 min.; / - cassette di derivazione incassate con morsettiere interne e/o da esterno stagne IP44 complete di giunti di raccordo; / - tutte o parte delle linee dorsali di alimentazione, e delle reti portacavi, dalla centrale fino agli elementi in campo; / - allacciamento ai conduttori elettrici; / - accessori di fissaggio; / - supporto per base; / - installazione; / - quant'altro necessario alla corretta esecuzione del lavoro a regola d'arte. / - RIVELATORE DI FUMO OTTICO LINEARE A INFRAROSSI Emettitore/Ricevitore	n		1224,47
M.16.17	RIVELATORE OTTICO DI FUMO PER CONDOTTA AERAULICA
M.16.17.01	Unità di rivelazione per la sorveglianza di flussi di aria, all’interno degli impianti di condizionamento e di ventilazione, aventi velocità compresa tra 1 m/s e 20 m/s. Campionamento di una piccola quantità di aria dal condotto di condizionamento o di ventilazione senza l’impiego di pompe aspiranti. Il campionamento avviene mediante una sonda speciale costituita da una singola tubazione di lunghezza definita e preforata in fabbrica. Dotata di un indicatore meccanico del corretto flusso di aria attraverso la camera di rivelazione. / Installazione su condotte con superficie piatta e/o curva, e possibilità di fissaggio su condotte di diametro superiore a 1 metro. Possibilità di collegamento a linee di rivelazione a due conduttori di tipo analogico o collettivo senza l’impiego di alcuna interfaccia supplementare. / Possibilità di collegare un indicatore ottico remoto di allarme. / Rivelatore di fumo con risposta uniforme a tutti i prodotti di combustione tipici di incendi a fiamma viva con presenza di fumo e di fuochi covanti. Algoritmi dinamici di rivelazione memorizzati nel microprocessore del rivelatore e progettati secondo la tecnologia ASAtechnology, consentono di ottimizzare la sensibilità al fumo e l'immunità alle interferenze. In grado di emettere il segnale di pericolo su 4 livelli che consentono l'attivazione di contromisure diversificate. Capacità autonoma di autodiagnosi e di autoindirizzamento nel sistema. Dotato di LED di indicazione allarme visibile a 360°. Isolatore integrato nel rivelatore in grado di isolare cortocircuiti sulla linea bus di rivelazione. Collegamento, tramite la base di montaggio su linea sorvegliata a due conduttori, su circuito ad anello o aperto con possibilità di derivazioni a T. / Protocollo di comunicazione: FDnet / Temperatura di esercizio: -10...+60°C. Umidità: < 95% rh Grado di protezione: IP 44 / Conformità: EN 54-7. Certificazione: VdS G204017 / Base per rivelatori con elaborazione del segnale in modo indirizzabile. Per installazione su superficie piana, diametro cavi sino a 6mm. / Morsettiera ad innesto rapido (senza vite, arancione) Sezione conduttori: 0,2 ... 1,5 mm2 / Colore: Bianco (RAL9010) / Categoria di protezione: EN60529/IEC529 IP44 Dimensioni: Ø100 x 22 mm / Tubo di campionamento inserito nel condotto di aria appositamente forato e successivamente accorciato in funzione del diametro del condotto stesso. / Staffa di montaggio per tubi di campionamento con superfici irregolari, rotonde e condotte isolate. Compresi: / - camera di campionamento per condotte di aria; / - rivelatore c.s.d.; / - base rivelatore indirizzabile; / - tubo per flusso d'aria 600mm; / - guarnizioni di gomma per garantire la tenuta; / - staffa di montaggio; / - accessori di fissaggio; / - supporto per base; / - installazione; / - set di guarnizioni di gomma; / - collegamenti elettrici realizzati con conduttori multipolari twistati 10 spire/metro, flessibili, non propaganti l'incendio a bassissima emissione di fumi e gas tossici isolati in gomma HEPR di sezione min 2x0,22 mmq (max 2x2,5 mmq); / - tubazioni flessibili corrugate con percorso sotto traccia e/o guaine spiralate e tubazioni rigide in materiale autoestinguente per i percorsi a vista o in controsoffitto, diametro minimo 25 mm. realizzazione IP44 min.; / - cassette di derivazione incassate con morsettiere interne e/o da esterno stagne IP44 complete di giunti di raccordo; / - tutte o parte delle linee dorsali di alimentazione, e delle reti portacavi, dalla centrale fino agli elementi in campo; / - allacciamento ai conduttori elettrici; / - quant'altro necessario alla corretta esecuzione del lavoro a regola d'arte. / - RIVELATORE OTTICO DI FUMO PER CONDOTTA AERAULICA Rivelatore in canale	n		376,58
M.16.18	RICEVITORE PER APPARECCHI AD ONDE RADIO
M.16.18.01	Gateway per il rivelatore senza fili operante nella banda SRD con frequenza 868-870 MHz. Può collegare fino a 30 rivelatori senza fili. / Distanza massima in campo libero: 40 m al chiuso e 200 m all'aperto. Massima attenuazione permessa: 90 dB / Completo di modulo elettronico, piastra, n. 1 batteria al litio da 9 V e alloggiamento. Temperatura di esercizio: -10...+55 gradi C / Umidita': <=100% relativa Grado di protezione: IP56 Certificato EN54-17 - EN54-18 / Compresi: / - ricevitore radio c.s.d.; / - collegamenti elettrici realizzati con conduttori multipolari twistati 10 spire/metro, flessibili, non propaganti l'incendio a bassissima emissione di fumi e gas tossici isolati in gomma HEPR di sezione min 2x0,22 mmq (max 2x2,5 mmq); / - tubazioni flessibili corrugate con percorso sotto traccia e/o guaine spiralate e tubazioni rigide in materiale autoestinguente per i percorsi a vista o in controsoffitto, diametro minimo 25 mm. realizzazione IP44 min.; / - cassette di derivazione incassate con morsettiere interne e/o da esterno stagne IP44 complete di giunti di raccordo; / - tutte o parte delle linee dorsali di alimentazione, e delle reti portacavi, dalla centrale fino agli elementi in campo; / - allacciamento ai conduttori elettrici; / - accessori di fissaggio; / - supporto per base; / - installazione; / - quant'altro necessario alla corretta esecuzione del lavoro a regola d'arte. / - RICEVITORE PER APPARECCHI AD ONDE RADIO Ricevitore radio	n		444,47
M.16.19	SIRENA AUTOALIMENTATA DA ESTERNO
M.16.19.01	Sirena esterna di potenza, microprocessore programmabile, per sistemi allarme incendio, lampeggiante tungsteno, autoalimentata con accumulatore 12V 2.3 Ah max, struttura in lamiera elettro zincata, doppio coperchio lamiera elettro zincata, verniciatura epossipoliestere. Colore: rosso / Grado di protezione: IP34 Alimentazione 24Vdc Assorbimento: 3,1A (max) Pressione sonora: 105dB, Peso: 2,8 Kg, / Dimensioni (mm): 200 x 200 x 70 Conforme alle norme EN54. / Completa di 1 accumulatore 12V 1.2Ah; Dimensioni: 200x200x70 mm. / Compresi: / - sirena c.s.d.; / - accumulatore 12V 1.2Ah; / - collegamenti elettrici realizzati con conduttori multipolari twistati 10 spire/metro, flessibili, non propaganti l'incendio a bassissima emissione di fumi e gas tossici isolati in gomma HEPR di sezione min 2x0,22 mmq (max 2x2,5 mmq); / - tubazioni flessibili corrugate con percorso sotto traccia e/o guaine spiralate e tubazioni rigide in materiale autoestinguente per i percorsi a vista o in controsoffitto, diametro minimo 25 mm. realizzazione IP44 min.; / - cassette di derivazione incassate con morsettiere interne e/o da esterno stagne IP44 complete di giunti di raccordo; / - tutte o parte delle linee dorsali di alimentazione, e delle reti portacavi, dalla centrale fino agli elementi in campo; / - allacciamento ai conduttori elettrici; / - accessori di fissaggio; / - supporto per base; / - installazione; / - quant'altro necessario alla corretta esecuzione del lavoro a regola d'arte / - SIRENA AUTOALIMENTATA DA ESTERNO Completo di lampeggiante	n		167,93
M.16.20	SIRENA DA INTERNO
M.16.20.01	Campana classica per sistemi di allarme incendio. Il movimento interno con motore, pignone e percussore unito alla campana esterna in acciaio, produce un suono potente con un basso consumo di corrente. Diametro della campana 6 pollici e alimentazione a 24VDC. I morsetti di alimentazione sono sdoppiati per facilitare l’installazione. Completa di due diodi per sistema di monitoraggio linea. Alimentazione: tensione nominale 24VDC (18...30VDC) / Assorbimento in allarme: 25 mA Pressione sonora: 95 dB a 1 metro Dimensioni: / diametro 150 mm x 60 mm H Colore: / rosso-grigio / Compresi: / - collegamenti elettrici realizzati con conduttori multipolari twistati 10 spire/metro, flessibili, non / - propaganti l'incendio a bassissima emissione di fumi e gas tossici isolati in gomma HEPR di sezione min 2x0,22 mmq (max 2x2,5 mmq); / - tubazioni flessibili corrugate con percorso sotto traccia e/o guaine spiralate e tubazioni rigide in materiale autoestinguente per i percorsi a vista o in controsoffitto, diametro minimo 25 mm. realizzazione IP44 min.; / - cassette di derivazione incassate con morsettiere interne e/o da esterno stagne IP44 complete di giunti di raccordo; / - tutte o parte delle linee dorsali di alimentazione, e delle reti portacavi, dalla centrale fino agli elementi in campo; / - allacciamento ai conduttori elettrici; / - accessori di fissaggio; / - supporto per base; / - installazione; / - quant'altro necessario alla corretta esecuzione del lavoro a regola d'arte / - SIRENA DA INTERNO Programmabile	n		141,61
M.16.21	SISTEMA DI RIVELAZIONE INCENDIO AD ASPIRAZIONE
M.16.21.01	A01,A02) Centrale di aspirazione monozona con copertura 250mq e 500mq / Il rivelatore sarà costituito da una camera di rivelazione che utilizza una tecnologia laser, un aspiratore di tipo rotativo ad alta efficienza munito di filtro a doppio stadio. / Il rilevatore sarà dotato di un ingresso singolo per la tubazione di campionamento ed avrà un sensore che utilizza la tecnologia ad ultrasuoni per la misura del flusso dell'aria campionata. Il controllo del flusso dovrà avvenire attraverso la configurazione di 4 soglie di intervento: guasti "Minori" e "Urgenti" sia per eccesso che per difetto del flusso d'aria. / Il rivelatore, il filtro e l'aspiratore e le interfacce a relè saranno collocati in un box per montaggio a parete. / Il filtro dovrà essere di tipo a doppio stadio. Il primo stadio sarà in grado di filtrare particelle presenti nell'aria campionata con diametro maggiore di 20 micron. Il secondo stadio, chiamato anche stadio ultra- fine, rimuoverà dall'aria il 99% delle particelle con diametro fino a 0,3 micron. Quest'ultima aria "ultra- filtrata " andrà a lambire le parti ottiche del rivelatore laser creando una pressione positiva che permetterà alle stesse di mantenersi costantemente efficienti. Tale situazione consentirà di allungare i tempi di vita del rivelatore. / Il rivelatore dovrà provvedere alla supervisione del filtro indicando il livello di contaminazione e segnalando l'eventuale richiesta di manutenzione. / La camera sensibile del rivelatore utilizzerà una tecnologia LASER ed avrà una sensibilità in uno spettro che va da 0.025 - 20% obs/m. / Dovrà essere testato ed approvato per proteggere fino a 250mq o 500mq. / Il rivelatore avrà 4 soglie di allarme singolarmente programmabili in un range da 0.005 - 20% obs/m; ciascuna soglia avrà un tempo di ritardo programmabile nell'intervallo 0-60 secondi. / Nessun algoritmo di compensazione (drift-compensation) che prevede scostamenti dai valori iniziali (rispetto al sensore calibrato in fabbrica), dovuti alla presenza di polvere sulla parti ottiche, dovrà essere implementato nel rivelatore. / Il rilevatore avrà inoltre la capacità di trasmettere la condizione di guasto sia attraverso relè che sul bus interno (qualora sia installata l'opportuna interfaccia). / Il rivelatore sarà dotato di 3 relè di uscita per la segnalazione degli eventi di guasto e allarme. Tali relè saranno programmabili singolarmente e avranno una portata di 2 A a 30 V-. Dovranno essere previste, qualora necessario, unità a relè addizionali collegabili sia internamente al box del rilevatore che remotamente (attraverso un'opportuna interfaccia). / Il rivelatore sarà provvisto di una memoria eventi che conterrà sia gli eventi (con data e ora) di guasto e allarme che i valori dei livelli analogici di fumo rilevati al fine di poter creare grafici che illustrano l'andamento del fumo rilevato in un intervallo di tempo. La capacità di memorizzazione dovrà almeno essere di 18.000 eventi. / Il rilevatore sarà provvisto di indicatori a LED per la visualizzazione degli stati come di seguito indicato: / - 4 segnalazioni (Allerta, Azione, Fuoco1 e Fuoco2) corrispondenti alle 4 soglie configurabili / - Una serie di LED per la segnalazione del livello analogico di concentrazione del fumo rilevato / - LED di guasto generale / - LED di presenza alimentazione / - LED di segnalazione dello stato di disabilitazione del sensore / - Pulsanti protetti contro l'attivazione accidentale per le seguentifunzioni: / - Ripristino - ripristino del sensore e disattivazione dei relè di guasto edallarme / - Disabilitazione - inibizione delle uscite a relè / Qualora richiesto dal progetto, dovrà essere possibile installare, all'interno del rilevatore, un'interfaccia per il collegamento dello stesso ad altri rilevatori compatibili e/o ad unità di visualizzazione e programmazione installate remotamente. / Il sistema sarà dotato di interfaccia seriale RS232 installata a bordo per la configurazione tramite PC e software dedicato. / A03) Centrale di aspirazione monozona con copertura 800mq / Rilevatore di fumo ad aspirazione monozona con copertura 800mq. con uscite a relè. / Il rivelatore sarà costituito da una camera di rivelazione che utilizza una tecnologia laser, un aspiratore di tipo rotativo ad alta efficienza munito di filtro a doppio stadio. / Il rivelatore sarà dotato di un singolo ingresso per la tubazione di campionamento che sarà provvisto di sensore di flusso in grado di monitorare guasti di flusso su 4 soglie distinte e classificare il guasto come (Urgente) o (Minore) sia per eccesso che per difetto di flusso. / Il rivelatore, il filtro e l'aspiratore e le interfacce a relè saranno collocati in un box per montaggio a parete. / Il filtro dovrà essere di tipo a doppio stadio. Il primo stadio sarà in grado di filtrare particelle presenti nell'aria campionata con diametro maggiore di 20 micron. Il secondo stadio, chiamato anche stadio ultra- fine, rimuoverà dall'aria il 99% delle particelle con diametro fino a 0,3 micron. Quest'ultima aria (ultra- filtrata ) andrà a lambire le parti ottiche del rivelatore laser creando una pressione positiva che permetterà alle stesse di mantenersi costantemente efficienti. Tale situazione consentirà di allungare i tempi di vita del rivelatore. / Il rivelatore dovrà provvedere alla supervisione del filtro indicando il livello di contaminazione e segnalando l'eventuale richiesta di manutenzione. / La camera sensibile del rivelatore utilizzerà una tecnologia LASER ed avrà una sensibilità in uno spettro che va da 0.005 - 20% obs/m. / Il rivelatore avrà 3 soglie di allarme singolarmente programmabili in un range da 0.005 - 20% obs/m; ciascuna soglia avrà un tempo di ritardo programmabile nell'intervallo 0-60 secondi. / Nessun algoritmo di compensazione (drift-compensation) che prevede scostamenti dai valori iniziali (rispetto al sensore calibrato in fabbrica), dovuti alla presenza di polvere sulla parti ottiche, dovrà essere implementato nel rivelatore. / L'aspiratore sarà costituito da una pompa aspirante di tipo rotativo. Esso sarà in grado di aspirare l'aria da una rete di tubazioni anche ramificate per una lunghezza totale di 80mt.(o 2 rami da 50 cad.) e di garantire un tempo di trasporto pari o inferiore a 120 sec. / Il rivelatore sarà dotato di relè di uscita per la segnalazione degli eventi di guasto e allarme. Tali relè saranno programmabili singolarmente e avranno una portata di 2 A a 30 V-. Dovranno, qualora necessario, essere previste unità a relè addizionali collegabili anche remotamente. / Il rivelatore sarà provvisto di una memoria eventi che conterrà sia gli eventi (con data e ora) di guasto e allarme che i valori dei livelli analogici di fumo rilevati al fine di poter creare grafici che illustrano l'andamento del fumo rilevato in un intervallo di tempo. La capacità di memorizzazione dovrà almeno essere di 12.000 eventi. / Il rilevatore sarà dotato di indicatori a LED per la visualizzazione degli stati. Il rilevatore dovrà essere dotato delle seguenti segnalazioni: / - -LED di segnalazione delle condizioni di Pre-allarme e Fuoco1 (la visualizzazione dello stato di Allerta avviene con il lampeggio del LED di Pre-allarme) corrispondenti alle 3 soglie di allarme impostabili. / - -LED di guasto generale / - -LED di presenza alimentazione / - -LED di segnalazione dello stato di disabilitazione del sensore / - -Un pulsante singolo a svolgere le seguenti funzioni: / - -Ripristino - (pressione singola del pulsante): ripristina le condizioni di normalità del sensore portando a riposo lo stato dei relè associate al rilevatore. / - -Isolate - (tenendo premuto) isola la zona associate al rilevatore inibendo il funzionamento dei relè di allarme e guasto. / Il sistema sarà dotato di interfaccia seriale RS232 installata a bordo per la configurazione tramite PC e software dedicato. / A04) Centrale di aspirazione con 4 ingressi. / Il rivelatore sarà costituito da una camera di rivelazione che utilizza una tecnologia laser, un aspiratore di tipo rotativo ad alta efficienza e di filtro a doppio stadio. / Il rivelatore sarà dotato di 4 ingressi per le tubazioni di campionamento; ciascun ingresso sarà provvisto di sensore di flusso in grado di monitorare guasti di flusso su 4 soglie distinte e classificare / il guasto come "Urgente" o "Minore". / Il rivelatore avrà 4 soglie di allarme singolarmente programmabili in un range da 0.005 - 20% obs/m; ciascuna soglia avrà un tempo di ritardo programmabile nell'intervallo 0-60 secondi. / Nessun algoritmo di compensazione (drift-compensation) che prevede scostamenti dai valori iniziali (rispetto al sensore calibrato in fabbrica), dovuti alla presenza di polvere sulla parti ottiche, dovrà essere implementato nel rivelatore. / L'aspiratore sarà costituito da una pompa aspirante di tipo rotativo. Esso sarà in grado di aspirare l'aria da una rete di tubazioni anche ramificate per una lunghezza totale di 200mt.(somma dei 4 rami collegabili a sensore) e di garantire un tempo di trasporto pari o inferiore a 120 sec. / Il rivelatore dovrà essere testato ed approvato per proteggere fino a 1.600mq. / Il rivelatore sarà inoltre programmabile per trasmettere le seguenti segnalazioni di guasto: / - -Rivelatore / - -Flusso aria / - -Filtro / - -Sistema / - -Zona / - -Network (bus interno RS485) / - -Alimentazione / - -Guasti "Minori" e "Urgenti": i guasti classificati come "Minori" saranno considerati come parte della normale manutenzione dell'impianto. I guasti classificati come "Urgenti" indicano una situazione grave che potrebbe pregiudicare il funzionamento del sistema (rivelazione). / Il filtro dovrà essere di tipo a doppio stadio. Il primo stadio sarà in grado di filtrare particelle presenti nell'aria campionata con diametro maggiore di 20 micron. Il secondo stadio, chiamato anche stadio ultra- fine, rimuoverà dall'aria il 99% delle particelle con diametro fino a 0,3 micron. Quest'ultima aria "ultra- filtrata " andrà a lambire le parti ottiche le rivelatore laser creando una pressione positiva che permetterà alle stesse di mantenersi costantemente efficienti. Tale situazione consentirà di allungare i tempi di vita del rivelatore. / Il rivelatore dovrà provvedere alla supervisione del filtro indicando il livello di contaminazione e segnalando l'eventuale richiesta di manutenzione. / Il rivelatore sarà dotato di relè di uscita per la segnalazione degli eventi di guasto e allarme. Tali relè saranno programmabili singolarmente e avranno una portata di 2 A a 30 V-. Dovranno, qualora necessario, essere previste unità a relè addizionali collegabili anche remotamente. / Il rivelatore sarà provvisto di una memoria eventi che conterrà sia gli eventi (con data e ora) di guasto e allarme che i valori dei livelli analogici di fumo rilevati al fine di poter creare grafici che illustrano l'andamento del fumo rilevato in un intervallo di tempo. La capacità di memorizzazione dovrà almeno essere di 18.000 eventi. / L'ingresso dei tubi di campionamento potrà essere sia sulla parte superiore del box contenitore che su quella inferiore (rivelatore invertito). / Il sistema sarà modulare e sarà possibile collegare tra loro più rilevatori in modo tale da poter configurare l'intero sistema da un'unica postazione e dovrà prevedere di la possibilità di installare a bordo o remotamente, sul medesimo bus, unità a display per la visualizzazione e programmazione nonché interfacce di protocollo per la connessione con sistemi di supervisione a mappe. / Tale collegamento sarà di tipo seriale RS485 ad anello chiuso (supervisionato per eventi di cortocircuito o apertura). / Il rivelatore, il filtro e l'aspiratore e le interfacce a relè saranno collocati in un box per montaggio a parete o in rack da 19". / A05) Centrale di aspirazione 4 zone con 4 ingressi indentificabili / Il rivelatore sarà costituito da una camera di rivelazione che utilizza una tecnologia laser, un aspiratore di tipo rotativo ad alta efficienza e di filtro a doppio stadio. / Il rivelatore sarà dotato di 4 ingressi per le tubazioni di campionamento; ciascun ingresso, singolarmente identificabile, sarà provvisto di sensore di flusso in grado di monitorare guasti di flusso su 4 soglie distinte e classificare il guasto come "Urgente" o "Minore". / Il rilevatore sarà in grado di campionare aria simultaneamente da tutte le 4 tubazioni di ingresso; quando viene rilevato il fumo (soglia di scansione) viene avviata automaticamente una scansione delle tubazioni per determinare quella da cui proviene aria con presenza di fumo. Se viene superata una soglia di allarme, verrà visualizzato il Primo Settore (tubazione) in Allarme sul display. Tale procedura di scansione continuerà fino a che il livello di fumo presente nell'aria scende al di sotto della soglia si scansione / Il meccanismo di scansione per identificare quale tubazione delle 4 possibili sta campionando aria con presenza di fumo dovrà: / - -Essere integrato nel rilevatore / - -Essere in grado di campionare aria individualmente da ciascuna tubazione (settore). / - -Essere in grado di discriminare il livello di fumo in ciascuna tubazione (settore) singolarmente. / - -Essere utilizzato per identificare la prima tubazione in allarme / Essere comandabile manualmente attivando un pulsante sul pannello frontale / Il rivelatore avrà per ciascuna delle 4 tubazioni (settori) identificabili, 4 soglie di allarme singolarmente programmabili (tot. 16 soglie) in un range da 0.005 - 20% obs/m; ciascuna soglia avrà un tempo di ritardo programmabile nell'intervallo 0-60 secondi. / Nessun algoritmo di compensazione (drift-compensation) che prevede scostamenti dai valori iniziali (rispetto al sensore calibrato in fabbrica), dovuti alla presenza di polvere sulla parti ottiche, dovrà essere implementato nel rivelatore. / L'aspiratore sarà costituito da una pompa aspirante di tipo rotativo. Esso sarà in grado di aspirare l'aria da una rete di tubazioni anche ramificate per una lunghezza totale di 200mt.(somma dei 4 rami collegabili a sensore) e di garantire un tempo di trasporto pari o inferiore a 120 sec. / Il rivelatore dovrà essere testato ed approvato per proteggere fino a 1.600mq. / Il rivelatore sarà inoltre programmabile per trasmettere le seguenti segnalazioni di guasto: / - -Rivelatore / - -Flusso aria / - -Filtro / - -Sistema / - -Zona / - -Network (bus interno RS485) / - -Alimentazione / - -Guasti "Minori" e "Urgenti": i guasti classificati come "Minori" saranno considerati come parte della normale manutenzione dell'impianto. I guasti classificati come "Urgenti" indicano una situazione grave che potrebbe pregiudicare il funzionamento del sistema (rivelazione). / Il filtro dovrà essere di tipo a doppio stadio. Il primo stadio sarà in grado di filtrare particelle presenti nell'aria campionata con diametro maggiore di 20 micron. Il secondo stadio, chiamato anche stadio ultra- fine, rimuoverà dall'aria il 99% delle particelle con diametro fino a 0,3 micron. Quest'ultima aria "ultra- filtrata " andrà a lambire le parti ottiche le rivelatore laser creando una pressione positiva che permetterà alle stesse di mantenersi costantemente efficienti. Tale situazione consentirà di allungare i tempi di vita del rivelatore. / Il rivelatore dovrà provvedere alla supervisione del filtro indicando il livello di contaminazione e segnalando l'eventuale richiesta di manutenzione. / Il rivelatore sarà dotato di relè di uscita per la segnalazione degli eventi di guasto e allarme. Tali relè saranno programmabili singolarmente e avranno una portata di 2 A a 30 V-. Dovranno, qualora necessario, essere previste unità a relè addizionali collegabili anche remotamente. / Il rivelatore sarà provvisto di una memoria eventi che conterrà sia gli eventi (con data e ora) di guasto e allarme che i valori dei livelli analogici di fumo rilevati al fine di poter creare grafici che illustrano l'andamento del fumo rilevato in un intervallo di tempo. La capacità di memorizzazione dovrà almeno essere di 18.000 eventi. / L'ingresso dei tubi di campionamento potrà essere sia sulla parte superiore del box contenitore che su quella inferiore (rivelatore invertito). / Il sistema sarà modulare e sarà possibile collegare tra loro più rilevatori in modo tale da poter configurare l'intero sistema da un'unica postazione e dovrà prevedere di la possibilità di installare a bordo o remotamente, sul medesimo bus, unità a display per la visualizzazione e programmazione nonché interfacce di protocollo per la connessione con sistemi di supervisione a mappe. / Tale collegamento sarà di tipo seriale RS485 ad anello chiuso (supervisionato per eventi di cortocircuito o apertura). / Il rivelatore, il filtro e l'aspiratore e le interfacce a relè saranno collocati in un box per montaggio a parete o in rack da 19". / A06) Display remoto / Quando richiesto dovrà essere possibile installare uno o più moduli a display che saranno alloggiati all'interno del rivelatore e/o remotamente in box sia per montaggio a parete che in rack da 19". / Tali moduli saranno così costituiti: / - -Visualizzatore costituito da una barra di 20 LED. / - -4 indicatori a LED separati per la segnalazione dei seguenti livelli: Allerta, Azione, Fuoco1 e Fuoco 2 corrispondenti ai 4 livelli di allarme per ciascuna delle 4 tubazioni (settori). / - -Indicatore del settore "in uso". / - -Indicatori LED delle soglie di allarme impostate per i livelli Allerta, Azione, Fuoco 1. / - -Indicatore a LED per la segnalazione del Primo Settore in Allarme. / - -Indicatore a LED per la segnalazione della tubazione/i che sta campionando aria con presenza di fumo. / - -Indicatori a LED per gli eventi di guasto generale e di guasto del flusso d'aria. / - -Indicatori del livello di importanza del guasto rilevato secondo 2 gradi: guasto minore e guasto urgente. / - -I display remoti potranno opzionalmente fornire 7 o 12 relè di uscita configurabili per le segnalazioni di allarme e guasto. / - -4 pulsanti provvederanno alle seguenti funzioni / - -Mode/Test: selezione della modalità di visualizzazione; valore della sensibilità del rivelatore (corrispondente al livello di allarme Fuoco 1), il valore analogico istantaneo, il Primo Settore in Allarme ed il numero di zona del rivelatore. Se tenuto premuto, tale pulsante esegue il test dei LED del visualizzatore. / - -Silenzio/Scan: tacita tutti i dispositivi collegati. Tenendo premuto avvia la fase di scansione manuale delle tubazioni. / - -Reset: ripristina lo stato di normalità del sensore compreso lo stato dei relè eventualmente variato a seguiti di eventi di allarme o guasto. / -Isolato: disabilita il sensore inibendo i relè di guasto ed allarme e attivando il relè di "isolate". / A07) Rete di tubazioni di campionamento / La rete di tubazioni sarà costituita da tubi con diametro esterno pari a 25mm e diametro interno da 21mm. / Il materiale utilizzato per le tubazioni sarà di tipo appropriato per l'ambiente in cui si trovano ad operare. Tutti i punti di congiunzione delle tubazioni dovranno essere a tenuta d'aria; generalmente si utilizzano colle speciali per tali applicazioni. / Le parti terminali delle tubazioni che entrano nel rivelatore non dovranno essere incollate ma dovrà essere garantita la loro facile estrazione delle bocchette di ingresso per le normali operazioni di manutenzione del rivelatore stesso. / Le tubazioni dovranno essere identificabili lungo la loro estensione da etichette che riportano la dicitura Sistema di Rivelazione Fumi ad Aspirazione (o dicitura similare). / I supporti utilizzati per il fissaggio delle tubazioni dovranno avere una spaziatura non inferiore ad 1,5mt per garantire un corretto fissaggio meccanico. / L'estremità di ciascun ramo di tubazioni sarà dotato di un tappo di chiusura eventualmente forato per garantire le prestazioni in termini di tempo di trasporto volute per l'applicazione. / I fori di campionamento praticati lungo le tubazioni dovranno avere una sezione adeguata (tipicamente di diametro 2mm). / La loro spaziatura all'interno della zona da proteggere non dovrà comunque eccedere la massima distanza prevista degli standard nazionali per i rivelatori puntiformi di fumo. / Ogni punto di campionamento sarà identificato da una apposita etichetta. / Qualora l'applicazione richieda l'utilizzo di tubazioni capillari (tipicamente quando sono presenti contro- soffitti o si vuole effettuare una rivelazione all'interno di armadi chiusi), devono essere previsti opportuni accessori approvati dal costruttore del rivelatore. / Il diametro interno minimo del tubo capillare sarà di 5 mm e la sua lunghezza standard sarà di 2 mt; lunghezze maggiori potranno essere utilizzate previa verifica con il software di dimensionamento. / Gli accessori terminali dei tubi capillari (punti di prelievo) saranno di tipo approvato dal costruttore per l'impiego specifico. / Compresi: / - centrali di aspirazione c.s.d.; / - alimentatore 24V; / - collegamenti elettrici realizzati con conduttori multipolari twistati 10 spire/metro, flessibili, non propaganti l'incendio a bassissima emissione di fumi e gas tossici isolatiin gomma HEPR di sezione min 2x0,22 mmq (max 2x2,5 mmq); / - tubazioni c.s.d. / - cassette di derivazione incassate con morsettiere interne e/o da esterno stagne IP44 complete di giunti di raccordo; / - tutte o parte delle linee dorsali di alimentazione, e delle reti portacavi, dalla centrale fino agli elementi in campo; / - allacciamento ai conduttori elettrici; / - accessori di fissaggio; / - supporto per base; / - installazione; / - quant'altro necessario alla corretta esecuzione del lavoro a regola d'arte. / - SISTEMA DI RIVELAZIONE INCENDIO AD ASPIRAZIONE Centrale di aspirazione monozona con copertura 250mq	n		3217,88
M.16.21.02	A01,A02) Centrale di aspirazione monozona con copertura 250mq e 500mq / Il rivelatore sarà costituito da una camera di rivelazione che utilizza una tecnologia laser, un aspiratore di tipo rotativo ad alta efficienza munito di filtro a doppio stadio. / Il rilevatore sarà dotato di un ingresso singolo per la tubazione di campionamento ed avrà un sensore che utilizza la tecnologia ad ultrasuoni per la misura del flusso dell'aria campionata. Il controllo del flusso dovrà avvenire attraverso la configurazione di 4 soglie di intervento: guasti "Minori" e "Urgenti" sia per eccesso che per difetto del flusso d'aria. / Il rivelatore, il filtro e l'aspiratore e le interfacce a relè saranno collocati in un box per montaggio a parete. / Il filtro dovrà essere di tipo a doppio stadio. Il primo stadio sarà in grado di filtrare particelle presenti nell'aria campionata con diametro maggiore di 20 micron. Il secondo stadio, chiamato anche stadio ultra- fine, rimuoverà dall'aria il 99% delle particelle con diametro fino a 0,3 micron. Quest'ultima aria "ultra- filtrata " andrà a lambire le parti ottiche del rivelatore laser creando una pressione positiva che permetterà alle stesse di mantenersi costantemente efficienti. Tale situazione consentirà di allungare i tempi di vita del rivelatore. / Il rivelatore dovrà provvedere alla supervisione del filtro indicando il livello di contaminazione e segnalando l'eventuale richiesta di manutenzione. / La camera sensibile del rivelatore utilizzerà una tecnologia LASER ed avrà una sensibilità in uno spettro che va da 0.025 - 20% obs/m. / Dovrà essere testato ed approvato per proteggere fino a 250mq o 500mq. / Il rivelatore avrà 4 soglie di allarme singolarmente programmabili in un range da 0.005 - 20% obs/m; ciascuna soglia avrà un tempo di ritardo programmabile nell'intervallo 0-60 secondi. / Nessun algoritmo di compensazione (drift-compensation) che prevede scostamenti dai valori iniziali (rispetto al sensore calibrato in fabbrica), dovuti alla presenza di polvere sulla parti ottiche, dovrà essere implementato nel rivelatore. / Il rilevatore avrà inoltre la capacità di trasmettere la condizione di guasto sia attraverso relè che sul bus interno (qualora sia installata l'opportuna interfaccia). / Il rivelatore sarà dotato di 3 relè di uscita per la segnalazione degli eventi di guasto e allarme. Tali relè saranno programmabili singolarmente e avranno una portata di 2 A a 30 V-. Dovranno essere previste, qualora necessario, unità a relè addizionali collegabili sia internamente al box del rilevatore che remotamente (attraverso un'opportuna interfaccia). / Il rivelatore sarà provvisto di una memoria eventi che conterrà sia gli eventi (con data e ora) di guasto e allarme che i valori dei livelli analogici di fumo rilevati al fine di poter creare grafici che illustrano l'andamento del fumo rilevato in un intervallo di tempo. La capacità di memorizzazione dovrà almeno essere di 18.000 eventi. / Il rilevatore sarà provvisto di indicatori a LED per la visualizzazione degli stati come di seguito indicato: / - 4 segnalazioni (Allerta, Azione, Fuoco1 e Fuoco2) corrispondenti alle 4 soglie configurabili / - Una serie di LED per la segnalazione del livello analogico di concentrazione del fumo rilevato / - LED di guasto generale / - LED di presenza alimentazione / - LED di segnalazione dello stato di disabilitazione del sensore / - Pulsanti protetti contro l'attivazione accidentale per le seguentifunzioni: / - Ripristino - ripristino del sensore e disattivazione dei relè di guasto edallarme / - Disabilitazione - inibizione delle uscite a relè / Qualora richiesto dal progetto, dovrà essere possibile installare, all'interno del rilevatore, un'interfaccia per il collegamento dello stesso ad altri rilevatori compatibili e/o ad unità di visualizzazione e programmazione installate remotamente. / Il sistema sarà dotato di interfaccia seriale RS232 installata a bordo per la configurazione tramite PC e software dedicato. / A03) Centrale di aspirazione monozona con copertura 800mq / Rilevatore di fumo ad aspirazione monozona con copertura 800mq. con uscite a relè. / Il rivelatore sarà costituito da una camera di rivelazione che utilizza una tecnologia laser, un aspiratore di tipo rotativo ad alta efficienza munito di filtro a doppio stadio. / Il rivelatore sarà dotato di un singolo ingresso per la tubazione di campionamento che sarà provvisto di sensore di flusso in grado di monitorare guasti di flusso su 4 soglie distinte e classificare il guasto come (Urgente) o (Minore) sia per eccesso che per difetto di flusso. / Il rivelatore, il filtro e l'aspiratore e le interfacce a relè saranno collocati in un box per montaggio a parete. / Il filtro dovrà essere di tipo a doppio stadio. Il primo stadio sarà in grado di filtrare particelle presenti nell'aria campionata con diametro maggiore di 20 micron. Il secondo stadio, chiamato anche stadio ultra- fine, rimuoverà dall'aria il 99% delle particelle con diametro fino a 0,3 micron. Quest'ultima aria (ultra- filtrata ) andrà a lambire le parti ottiche del rivelatore laser creando una pressione positiva che permetterà alle stesse di mantenersi costantemente efficienti. Tale situazione consentirà di allungare i tempi di vita del rivelatore. / Il rivelatore dovrà provvedere alla supervisione del filtro indicando il livello di contaminazione e segnalando l'eventuale richiesta di manutenzione. / La camera sensibile del rivelatore utilizzerà una tecnologia LASER ed avrà una sensibilità in uno spettro che va da 0.005 - 20% obs/m. / Il rivelatore avrà 3 soglie di allarme singolarmente programmabili in un range da 0.005 - 20% obs/m; ciascuna soglia avrà un tempo di ritardo programmabile nell'intervallo 0-60 secondi. / Nessun algoritmo di compensazione (drift-compensation) che prevede scostamenti dai valori iniziali (rispetto al sensore calibrato in fabbrica), dovuti alla presenza di polvere sulla parti ottiche, dovrà essere implementato nel rivelatore. / L'aspiratore sarà costituito da una pompa aspirante di tipo rotativo. Esso sarà in grado di aspirare l'aria da una rete di tubazioni anche ramificate per una lunghezza totale di 80mt.(o 2 rami da 50 cad.) e di garantire un tempo di trasporto pari o inferiore a 120 sec. / Il rivelatore sarà dotato di relè di uscita per la segnalazione degli eventi di guasto e allarme. Tali relè saranno programmabili singolarmente e avranno una portata di 2 A a 30 V-. Dovranno, qualora necessario, essere previste unità a relè addizionali collegabili anche remotamente. / Il rivelatore sarà provvisto di una memoria eventi che conterrà sia gli eventi (con data e ora) di guasto e allarme che i valori dei livelli analogici di fumo rilevati al fine di poter creare grafici che illustrano l'andamento del fumo rilevato in un intervallo di tempo. La capacità di memorizzazione dovrà almeno essere di 12.000 eventi. / Il rilevatore sarà dotato di indicatori a LED per la visualizzazione degli stati. Il rilevatore dovrà essere dotato delle seguenti segnalazioni: / - -LED di segnalazione delle condizioni di Pre-allarme e Fuoco1 (la visualizzazione dello stato di Allerta avviene con il lampeggio del LED di Pre-allarme) corrispondenti alle 3 soglie di allarme impostabili. / - -LED di guasto generale / - -LED di presenza alimentazione / - -LED di segnalazione dello stato di disabilitazione del sensore / - -Un pulsante singolo a svolgere le seguenti funzioni: / - -Ripristino - (pressione singola del pulsante): ripristina le condizioni di normalità del sensore portando a riposo lo stato dei relè associate al rilevatore. / - -Isolate - (tenendo premuto) isola la zona associate al rilevatore inibendo il funzionamento dei relè di allarme e guasto. / Il sistema sarà dotato di interfaccia seriale RS232 installata a bordo per la configurazione tramite PC e software dedicato. / A04) Centrale di aspirazione con 4 ingressi. / Il rivelatore sarà costituito da una camera di rivelazione che utilizza una tecnologia laser, un aspiratore di tipo rotativo ad alta efficienza e di filtro a doppio stadio. / Il rivelatore sarà dotato di 4 ingressi per le tubazioni di campionamento; ciascun ingresso sarà provvisto di sensore di flusso in grado di monitorare guasti di flusso su 4 soglie distinte e classificare / il guasto come "Urgente" o "Minore". / Il rivelatore avrà 4 soglie di allarme singolarmente programmabili in un range da 0.005 - 20% obs/m; ciascuna soglia avrà un tempo di ritardo programmabile nell'intervallo 0-60 secondi. / Nessun algoritmo di compensazione (drift-compensation) che prevede scostamenti dai valori iniziali (rispetto al sensore calibrato in fabbrica), dovuti alla presenza di polvere sulla parti ottiche, dovrà essere implementato nel rivelatore. / L'aspiratore sarà costituito da una pompa aspirante di tipo rotativo. Esso sarà in grado di aspirare l'aria da una rete di tubazioni anche ramificate per una lunghezza totale di 200mt.(somma dei 4 rami collegabili a sensore) e di garantire un tempo di trasporto pari o inferiore a 120 sec. / Il rivelatore dovrà essere testato ed approvato per proteggere fino a 1.600mq. / Il rivelatore sarà inoltre programmabile per trasmettere le seguenti segnalazioni di guasto: / - -Rivelatore / - -Flusso aria / - -Filtro / - -Sistema / - -Zona / - -Network (bus interno RS485) / - -Alimentazione / - -Guasti "Minori" e "Urgenti": i guasti classificati come "Minori" saranno considerati come parte della normale manutenzione dell'impianto. I guasti classificati come "Urgenti" indicano una situazione grave che potrebbe pregiudicare il funzionamento del sistema (rivelazione). / Il filtro dovrà essere di tipo a doppio stadio. Il primo stadio sarà in grado di filtrare particelle presenti nell'aria campionata con diametro maggiore di 20 micron. Il secondo stadio, chiamato anche stadio ultra- fine, rimuoverà dall'aria il 99% delle particelle con diametro fino a 0,3 micron. Quest'ultima aria "ultra- filtrata " andrà a lambire le parti ottiche le rivelatore laser creando una pressione positiva che permetterà alle stesse di mantenersi costantemente efficienti. Tale situazione consentirà di allungare i tempi di vita del rivelatore. / Il rivelatore dovrà provvedere alla supervisione del filtro indicando il livello di contaminazione e segnalando l'eventuale richiesta di manutenzione. / Il rivelatore sarà dotato di relè di uscita per la segnalazione degli eventi di guasto e allarme. Tali relè saranno programmabili singolarmente e avranno una portata di 2 A a 30 V-. Dovranno, qualora necessario, essere previste unità a relè addizionali collegabili anche remotamente. / Il rivelatore sarà provvisto di una memoria eventi che conterrà sia gli eventi (con data e ora) di guasto e allarme che i valori dei livelli analogici di fumo rilevati al fine di poter creare grafici che illustrano l'andamento del fumo rilevato in un intervallo di tempo. La capacità di memorizzazione dovrà almeno essere di 18.000 eventi. / L'ingresso dei tubi di campionamento potrà essere sia sulla parte superiore del box contenitore che su quella inferiore (rivelatore invertito). / Il sistema sarà modulare e sarà possibile collegare tra loro più rilevatori in modo tale da poter configurare l'intero sistema da un'unica postazione e dovrà prevedere di la possibilità di installare a bordo o remotamente, sul medesimo bus, unità a display per la visualizzazione e programmazione nonché interfacce di protocollo per la connessione con sistemi di supervisione a mappe. / Tale collegamento sarà di tipo seriale RS485 ad anello chiuso (supervisionato per eventi di cortocircuito o apertura). / Il rivelatore, il filtro e l'aspiratore e le interfacce a relè saranno collocati in un box per montaggio a parete o in rack da 19". / A05) Centrale di aspirazione 4 zone con 4 ingressi indentificabili / Il rivelatore sarà costituito da una camera di rivelazione che utilizza una tecnologia laser, un aspiratore di tipo rotativo ad alta efficienza e di filtro a doppio stadio. / Il rivelatore sarà dotato di 4 ingressi per le tubazioni di campionamento; ciascun ingresso, singolarmente identificabile, sarà provvisto di sensore di flusso in grado di monitorare guasti di flusso su 4 soglie distinte e classificare il guasto come "Urgente" o "Minore". / Il rilevatore sarà in grado di campionare aria simultaneamente da tutte le 4 tubazioni di ingresso; quando viene rilevato il fumo (soglia di scansione) viene avviata automaticamente una scansione delle tubazioni per determinare quella da cui proviene aria con presenza di fumo. Se viene superata una soglia di allarme, verrà visualizzato il Primo Settore (tubazione) in Allarme sul display. Tale procedura di scansione continuerà fino a che il livello di fumo presente nell'aria scende al di sotto della soglia si scansione / Il meccanismo di scansione per identificare quale tubazione delle 4 possibili sta campionando aria con presenza di fumo dovrà: / - -Essere integrato nel rilevatore / - -Essere in grado di campionare aria individualmente da ciascuna tubazione (settore). / - -Essere in grado di discriminare il livello di fumo in ciascuna tubazione (settore) singolarmente. / - -Essere utilizzato per identificare la prima tubazione in allarme / Essere comandabile manualmente attivando un pulsante sul pannello frontale / Il rivelatore avrà per ciascuna delle 4 tubazioni (settori) identificabili, 4 soglie di allarme singolarmente programmabili (tot. 16 soglie) in un range da 0.005 - 20% obs/m; ciascuna soglia avrà un tempo di ritardo programmabile nell'intervallo 0-60 secondi. / Nessun algoritmo di compensazione (drift-compensation) che prevede scostamenti dai valori iniziali (rispetto al sensore calibrato in fabbrica), dovuti alla presenza di polvere sulla parti ottiche, dovrà essere implementato nel rivelatore. / L'aspiratore sarà costituito da una pompa aspirante di tipo rotativo. Esso sarà in grado di aspirare l'aria da una rete di tubazioni anche ramificate per una lunghezza totale di 200mt.(somma dei 4 rami collegabili a sensore) e di garantire un tempo di trasporto pari o inferiore a 120 sec. / Il rivelatore dovrà essere testato ed approvato per proteggere fino a 1.600mq. / Il rivelatore sarà inoltre programmabile per trasmettere le seguenti segnalazioni di guasto: / - -Rivelatore / - -Flusso aria / - -Filtro / - -Sistema / - -Zona / - -Network (bus interno RS485) / - -Alimentazione / - -Guasti "Minori" e "Urgenti": i guasti classificati come "Minori" saranno considerati come parte della normale manutenzione dell'impianto. I guasti classificati come "Urgenti" indicano una situazione grave che potrebbe pregiudicare il funzionamento del sistema (rivelazione). / Il filtro dovrà essere di tipo a doppio stadio. Il primo stadio sarà in grado di filtrare particelle presenti nell'aria campionata con diametro maggiore di 20 micron. Il secondo stadio, chiamato anche stadio ultra- fine, rimuoverà dall'aria il 99% delle particelle con diametro fino a 0,3 micron. Quest'ultima aria "ultra- filtrata " andrà a lambire le parti ottiche le rivelatore laser creando una pressione positiva che permetterà alle stesse di mantenersi costantemente efficienti. Tale situazione consentirà di allungare i tempi di vita del rivelatore. / Il rivelatore dovrà provvedere alla supervisione del filtro indicando il livello di contaminazione e segnalando l'eventuale richiesta di manutenzione. / Il rivelatore sarà dotato di relè di uscita per la segnalazione degli eventi di guasto e allarme. Tali relè saranno programmabili singolarmente e avranno una portata di 2 A a 30 V-. Dovranno, qualora necessario, essere previste unità a relè addizionali collegabili anche remotamente. / Il rivelatore sarà provvisto di una memoria eventi che conterrà sia gli eventi (con data e ora) di guasto e allarme che i valori dei livelli analogici di fumo rilevati al fine di poter creare grafici che illustrano l'andamento del fumo rilevato in un intervallo di tempo. La capacità di memorizzazione dovrà almeno essere di 18.000 eventi. / L'ingresso dei tubi di campionamento potrà essere sia sulla parte superiore del box contenitore che su quella inferiore (rivelatore invertito). / Il sistema sarà modulare e sarà possibile collegare tra loro più rilevatori in modo tale da poter configurare l'intero sistema da un'unica postazione e dovrà prevedere di la possibilità di installare a bordo o remotamente, sul medesimo bus, unità a display per la visualizzazione e programmazione nonché interfacce di protocollo per la connessione con sistemi di supervisione a mappe. / Tale collegamento sarà di tipo seriale RS485 ad anello chiuso (supervisionato per eventi di cortocircuito o apertura). / Il rivelatore, il filtro e l'aspiratore e le interfacce a relè saranno collocati in un box per montaggio a parete o in rack da 19". / A06) Display remoto / Quando richiesto dovrà essere possibile installare uno o più moduli a display che saranno alloggiati all'interno del rivelatore e/o remotamente in box sia per montaggio a parete che in rack da 19". / Tali moduli saranno così costituiti: / - -Visualizzatore costituito da una barra di 20 LED. / - -4 indicatori a LED separati per la segnalazione dei seguenti livelli: Allerta, Azione, Fuoco1 e Fuoco 2 corrispondenti ai 4 livelli di allarme per ciascuna delle 4 tubazioni (settori). / - -Indicatore del settore "in uso". / - -Indicatori LED delle soglie di allarme impostate per i livelli Allerta, Azione, Fuoco 1. / - -Indicatore a LED per la segnalazione del Primo Settore in Allarme. / - -Indicatore a LED per la segnalazione della tubazione/i che sta campionando aria con presenza di fumo. / - -Indicatori a LED per gli eventi di guasto generale e di guasto del flusso d'aria. / - -Indicatori del livello di importanza del guasto rilevato secondo 2 gradi: guasto minore e guasto urgente. / - -I display remoti potranno opzionalmente fornire 7 o 12 relè di uscita configurabili per le segnalazioni di allarme e guasto. / - -4 pulsanti provvederanno alle seguenti funzioni / - -Mode/Test: selezione della modalità di visualizzazione; valore della sensibilità del rivelatore (corrispondente al livello di allarme Fuoco 1), il valore analogico istantaneo, il Primo Settore in Allarme ed il numero di zona del rivelatore. Se tenuto premuto, tale pulsante esegue il test dei LED del visualizzatore. / - -Silenzio/Scan: tacita tutti i dispositivi collegati. Tenendo premuto avvia la fase di scansione manuale delle tubazioni. / - -Reset: ripristina lo stato di normalità del sensore compreso lo stato dei relè eventualmente variato a seguiti di eventi di allarme o guasto. / -Isolato: disabilita il sensore inibendo i relè di guasto ed allarme e attivando il relè di "isolate". / A07) Rete di tubazioni di campionamento / La rete di tubazioni sarà costituita da tubi con diametro esterno pari a 25mm e diametro interno da 21mm. / Il materiale utilizzato per le tubazioni sarà di tipo appropriato per l'ambiente in cui si trovano ad operare. Tutti i punti di congiunzione delle tubazioni dovranno essere a tenuta d'aria; generalmente si utilizzano colle speciali per tali applicazioni. / Le parti terminali delle tubazioni che entrano nel rivelatore non dovranno essere incollate ma dovrà essere garantita la loro facile estrazione delle bocchette di ingresso per le normali operazioni di manutenzione del rivelatore stesso. / Le tubazioni dovranno essere identificabili lungo la loro estensione da etichette che riportano la dicitura Sistema di Rivelazione Fumi ad Aspirazione (o dicitura similare). / I supporti utilizzati per il fissaggio delle tubazioni dovranno avere una spaziatura non inferiore ad 1,5mt per garantire un corretto fissaggio meccanico. / L'estremità di ciascun ramo di tubazioni sarà dotato di un tappo di chiusura eventualmente forato per garantire le prestazioni in termini di tempo di trasporto volute per l'applicazione. / I fori di campionamento praticati lungo le tubazioni dovranno avere una sezione adeguata (tipicamente di diametro 2mm). / La loro spaziatura all'interno della zona da proteggere non dovrà comunque eccedere la massima distanza prevista degli standard nazionali per i rivelatori puntiformi di fumo. / Ogni punto di campionamento sarà identificato da una apposita etichetta. / Qualora l'applicazione richieda l'utilizzo di tubazioni capillari (tipicamente quando sono presenti contro- soffitti o si vuole effettuare una rivelazione all'interno di armadi chiusi), devono essere previsti opportuni accessori approvati dal costruttore del rivelatore. / Il diametro interno minimo del tubo capillare sarà di 5 mm e la sua lunghezza standard sarà di 2 mt; lunghezze maggiori potranno essere utilizzate previa verifica con il software di dimensionamento. / Gli accessori terminali dei tubi capillari (punti di prelievo) saranno di tipo approvato dal costruttore per l'impiego specifico. / Compresi: / - centrali di aspirazione c.s.d.; / - alimentatore 24V; / - collegamenti elettrici realizzati con conduttori multipolari twistati 10 spire/metro, flessibili, non propaganti l'incendio a bassissima emissione di fumi e gas tossici isolatiin gomma HEPR di sezione min 2x0,22 mmq (max 2x2,5 mmq); / - tubazioni c.s.d. / - cassette di derivazione incassate con morsettiere interne e/o da esterno stagne IP44 complete di giunti di raccordo; / - tutte o parte delle linee dorsali di alimentazione, e delle reti portacavi, dalla centrale fino agli elementi in campo; / - allacciamento ai conduttori elettrici; / - accessori di fissaggio; / - supporto per base; / - installazione; / - quant'altro necessario alla corretta esecuzione del lavoro a regola d'arte. / - SISTEMA DI RIVELAZIONE INCENDIO AD ASPIRAZIONE Centrale di aspirazione monozona con copertura 500mq	n		4318,16
M.16.21.03	A01,A02) Centrale di aspirazione monozona con copertura 250mq e 500mq / Il rivelatore sarà costituito da una camera di rivelazione che utilizza una tecnologia laser, un aspiratore di tipo rotativo ad alta efficienza munito di filtro a doppio stadio. / Il rilevatore sarà dotato di un ingresso singolo per la tubazione di campionamento ed avrà un sensore che utilizza la tecnologia ad ultrasuoni per la misura del flusso dell'aria campionata. Il controllo del flusso dovrà avvenire attraverso la configurazione di 4 soglie di intervento: guasti "Minori" e "Urgenti" sia per eccesso che per difetto del flusso d'aria. / Il rivelatore, il filtro e l'aspiratore e le interfacce a relè saranno collocati in un box per montaggio a parete. / Il filtro dovrà essere di tipo a doppio stadio. Il primo stadio sarà in grado di filtrare particelle presenti nell'aria campionata con diametro maggiore di 20 micron. Il secondo stadio, chiamato anche stadio ultra- fine, rimuoverà dall'aria il 99% delle particelle con diametro fino a 0,3 micron. Quest'ultima aria "ultra- filtrata " andrà a lambire le parti ottiche del rivelatore laser creando una pressione positiva che permetterà alle stesse di mantenersi costantemente efficienti. Tale situazione consentirà di allungare i tempi di vita del rivelatore. / Il rivelatore dovrà provvedere alla supervisione del filtro indicando il livello di contaminazione e segnalando l'eventuale richiesta di manutenzione. / La camera sensibile del rivelatore utilizzerà una tecnologia LASER ed avrà una sensibilità in uno spettro che va da 0.025 - 20% obs/m. / Dovrà essere testato ed approvato per proteggere fino a 250mq o 500mq. / Il rivelatore avrà 4 soglie di allarme singolarmente programmabili in un range da 0.005 - 20% obs/m; ciascuna soglia avrà un tempo di ritardo programmabile nell'intervallo 0-60 secondi. / Nessun algoritmo di compensazione (drift-compensation) che prevede scostamenti dai valori iniziali (rispetto al sensore calibrato in fabbrica), dovuti alla presenza di polvere sulla parti ottiche, dovrà essere implementato nel rivelatore. / Il rilevatore avrà inoltre la capacità di trasmettere la condizione di guasto sia attraverso relè che sul bus interno (qualora sia installata l'opportuna interfaccia). / Il rivelatore sarà dotato di 3 relè di uscita per la segnalazione degli eventi di guasto e allarme. Tali relè saranno programmabili singolarmente e avranno una portata di 2 A a 30 V-. Dovranno essere previste, qualora necessario, unità a relè addizionali collegabili sia internamente al box del rilevatore che remotamente (attraverso un'opportuna interfaccia). / Il rivelatore sarà provvisto di una memoria eventi che conterrà sia gli eventi (con data e ora) di guasto e allarme che i valori dei livelli analogici di fumo rilevati al fine di poter creare grafici che illustrano l'andamento del fumo rilevato in un intervallo di tempo. La capacità di memorizzazione dovrà almeno essere di 18.000 eventi. / Il rilevatore sarà provvisto di indicatori a LED per la visualizzazione degli stati come di seguito indicato: / - 4 segnalazioni (Allerta, Azione, Fuoco1 e Fuoco2) corrispondenti alle 4 soglie configurabili / - Una serie di LED per la segnalazione del livello analogico di concentrazione del fumo rilevato / - LED di guasto generale / - LED di presenza alimentazione / - LED di segnalazione dello stato di disabilitazione del sensore / - Pulsanti protetti contro l'attivazione accidentale per le seguentifunzioni: / - Ripristino - ripristino del sensore e disattivazione dei relè di guasto edallarme / - Disabilitazione - inibizione delle uscite a relè / Qualora richiesto dal progetto, dovrà essere possibile installare, all'interno del rilevatore, un'interfaccia per il collegamento dello stesso ad altri rilevatori compatibili e/o ad unità di visualizzazione e programmazione installate remotamente. / Il sistema sarà dotato di interfaccia seriale RS232 installata a bordo per la configurazione tramite PC e software dedicato. / A03) Centrale di aspirazione monozona con copertura 800mq / Rilevatore di fumo ad aspirazione monozona con copertura 800mq. con uscite a relè. / Il rivelatore sarà costituito da una camera di rivelazione che utilizza una tecnologia laser, un aspiratore di tipo rotativo ad alta efficienza munito di filtro a doppio stadio. / Il rivelatore sarà dotato di un singolo ingresso per la tubazione di campionamento che sarà provvisto di sensore di flusso in grado di monitorare guasti di flusso su 4 soglie distinte e classificare il guasto come (Urgente) o (Minore) sia per eccesso che per difetto di flusso. / Il rivelatore, il filtro e l'aspiratore e le interfacce a relè saranno collocati in un box per montaggio a parete. / Il filtro dovrà essere di tipo a doppio stadio. Il primo stadio sarà in grado di filtrare particelle presenti nell'aria campionata con diametro maggiore di 20 micron. Il secondo stadio, chiamato anche stadio ultra- fine, rimuoverà dall'aria il 99% delle particelle con diametro fino a 0,3 micron. Quest'ultima aria (ultra- filtrata ) andrà a lambire le parti ottiche del rivelatore laser creando una pressione positiva che permetterà alle stesse di mantenersi costantemente efficienti. Tale situazione consentirà di allungare i tempi di vita del rivelatore. / Il rivelatore dovrà provvedere alla supervisione del filtro indicando il livello di contaminazione e segnalando l'eventuale richiesta di manutenzione. / La camera sensibile del rivelatore utilizzerà una tecnologia LASER ed avrà una sensibilità in uno spettro che va da 0.005 - 20% obs/m. / Il rivelatore avrà 3 soglie di allarme singolarmente programmabili in un range da 0.005 - 20% obs/m; ciascuna soglia avrà un tempo di ritardo programmabile nell'intervallo 0-60 secondi. / Nessun algoritmo di compensazione (drift-compensation) che prevede scostamenti dai valori iniziali (rispetto al sensore calibrato in fabbrica), dovuti alla presenza di polvere sulla parti ottiche, dovrà essere implementato nel rivelatore. / L'aspiratore sarà costituito da una pompa aspirante di tipo rotativo. Esso sarà in grado di aspirare l'aria da una rete di tubazioni anche ramificate per una lunghezza totale di 80mt.(o 2 rami da 50 cad.) e di garantire un tempo di trasporto pari o inferiore a 120 sec. / Il rivelatore sarà dotato di relè di uscita per la segnalazione degli eventi di guasto e allarme. Tali relè saranno programmabili singolarmente e avranno una portata di 2 A a 30 V-. Dovranno, qualora necessario, essere previste unità a relè addizionali collegabili anche remotamente. / Il rivelatore sarà provvisto di una memoria eventi che conterrà sia gli eventi (con data e ora) di guasto e allarme che i valori dei livelli analogici di fumo rilevati al fine di poter creare grafici che illustrano l'andamento del fumo rilevato in un intervallo di tempo. La capacità di memorizzazione dovrà almeno essere di 12.000 eventi. / Il rilevatore sarà dotato di indicatori a LED per la visualizzazione degli stati. Il rilevatore dovrà essere dotato delle seguenti segnalazioni: / - -LED di segnalazione delle condizioni di Pre-allarme e Fuoco1 (la visualizzazione dello stato di Allerta avviene con il lampeggio del LED di Pre-allarme) corrispondenti alle 3 soglie di allarme impostabili. / - -LED di guasto generale / - -LED di presenza alimentazione / - -LED di segnalazione dello stato di disabilitazione del sensore / - -Un pulsante singolo a svolgere le seguenti funzioni: / - -Ripristino - (pressione singola del pulsante): ripristina le condizioni di normalità del sensore portando a riposo lo stato dei relè associate al rilevatore. / - -Isolate - (tenendo premuto) isola la zona associate al rilevatore inibendo il funzionamento dei relè di allarme e guasto. / Il sistema sarà dotato di interfaccia seriale RS232 installata a bordo per la configurazione tramite PC e software dedicato. / A04) Centrale di aspirazione con 4 ingressi. / Il rivelatore sarà costituito da una camera di rivelazione che utilizza una tecnologia laser, un aspiratore di tipo rotativo ad alta efficienza e di filtro a doppio stadio. / Il rivelatore sarà dotato di 4 ingressi per le tubazioni di campionamento; ciascun ingresso sarà provvisto di sensore di flusso in grado di monitorare guasti di flusso su 4 soglie distinte e classificare / il guasto come "Urgente" o "Minore". / Il rivelatore avrà 4 soglie di allarme singolarmente programmabili in un range da 0.005 - 20% obs/m; ciascuna soglia avrà un tempo di ritardo programmabile nell'intervallo 0-60 secondi. / Nessun algoritmo di compensazione (drift-compensation) che prevede scostamenti dai valori iniziali (rispetto al sensore calibrato in fabbrica), dovuti alla presenza di polvere sulla parti ottiche, dovrà essere implementato nel rivelatore. / L'aspiratore sarà costituito da una pompa aspirante di tipo rotativo. Esso sarà in grado di aspirare l'aria da una rete di tubazioni anche ramificate per una lunghezza totale di 200mt.(somma dei 4 rami collegabili a sensore) e di garantire un tempo di trasporto pari o inferiore a 120 sec. / Il rivelatore dovrà essere testato ed approvato per proteggere fino a 1.600mq. / Il rivelatore sarà inoltre programmabile per trasmettere le seguenti segnalazioni di guasto: / - -Rivelatore / - -Flusso aria / - -Filtro / - -Sistema / - -Zona / - -Network (bus interno RS485) / - -Alimentazione / - -Guasti "Minori" e "Urgenti": i guasti classificati come "Minori" saranno considerati come parte della normale manutenzione dell'impianto. I guasti classificati come "Urgenti" indicano una situazione grave che potrebbe pregiudicare il funzionamento del sistema (rivelazione). / Il filtro dovrà essere di tipo a doppio stadio. Il primo stadio sarà in grado di filtrare particelle presenti nell'aria campionata con diametro maggiore di 20 micron. Il secondo stadio, chiamato anche stadio ultra- fine, rimuoverà dall'aria il 99% delle particelle con diametro fino a 0,3 micron. Quest'ultima aria "ultra- filtrata " andrà a lambire le parti ottiche le rivelatore laser creando una pressione positiva che permetterà alle stesse di mantenersi costantemente efficienti. Tale situazione consentirà di allungare i tempi di vita del rivelatore. / Il rivelatore dovrà provvedere alla supervisione del filtro indicando il livello di contaminazione e segnalando l'eventuale richiesta di manutenzione. / Il rivelatore sarà dotato di relè di uscita per la segnalazione degli eventi di guasto e allarme. Tali relè saranno programmabili singolarmente e avranno una portata di 2 A a 30 V-. Dovranno, qualora necessario, essere previste unità a relè addizionali collegabili anche remotamente. / Il rivelatore sarà provvisto di una memoria eventi che conterrà sia gli eventi (con data e ora) di guasto e allarme che i valori dei livelli analogici di fumo rilevati al fine di poter creare grafici che illustrano l'andamento del fumo rilevato in un intervallo di tempo. La capacità di memorizzazione dovrà almeno essere di 18.000 eventi. / L'ingresso dei tubi di campionamento potrà essere sia sulla parte superiore del box contenitore che su quella inferiore (rivelatore invertito). / Il sistema sarà modulare e sarà possibile collegare tra loro più rilevatori in modo tale da poter configurare l'intero sistema da un'unica postazione e dovrà prevedere di la possibilità di installare a bordo o remotamente, sul medesimo bus, unità a display per la visualizzazione e programmazione nonché interfacce di protocollo per la connessione con sistemi di supervisione a mappe. / Tale collegamento sarà di tipo seriale RS485 ad anello chiuso (supervisionato per eventi di cortocircuito o apertura). / Il rivelatore, il filtro e l'aspiratore e le interfacce a relè saranno collocati in un box per montaggio a parete o in rack da 19". / A05) Centrale di aspirazione 4 zone con 4 ingressi indentificabili / Il rivelatore sarà costituito da una camera di rivelazione che utilizza una tecnologia laser, un aspiratore di tipo rotativo ad alta efficienza e di filtro a doppio stadio. / Il rivelatore sarà dotato di 4 ingressi per le tubazioni di campionamento; ciascun ingresso, singolarmente identificabile, sarà provvisto di sensore di flusso in grado di monitorare guasti di flusso su 4 soglie distinte e classificare il guasto come "Urgente" o "Minore". / Il rilevatore sarà in grado di campionare aria simultaneamente da tutte le 4 tubazioni di ingresso; quando viene rilevato il fumo (soglia di scansione) viene avviata automaticamente una scansione delle tubazioni per determinare quella da cui proviene aria con presenza di fumo. Se viene superata una soglia di allarme, verrà visualizzato il Primo Settore (tubazione) in Allarme sul display. Tale procedura di scansione continuerà fino a che il livello di fumo presente nell'aria scende al di sotto della soglia si scansione / Il meccanismo di scansione per identificare quale tubazione delle 4 possibili sta campionando aria con presenza di fumo dovrà: / - -Essere integrato nel rilevatore / - -Essere in grado di campionare aria individualmente da ciascuna tubazione (settore). / - -Essere in grado di discriminare il livello di fumo in ciascuna tubazione (settore) singolarmente. / - -Essere utilizzato per identificare la prima tubazione in allarme / Essere comandabile manualmente attivando un pulsante sul pannello frontale / Il rivelatore avrà per ciascuna delle 4 tubazioni (settori) identificabili, 4 soglie di allarme singolarmente programmabili (tot. 16 soglie) in un range da 0.005 - 20% obs/m; ciascuna soglia avrà un tempo di ritardo programmabile nell'intervallo 0-60 secondi. / Nessun algoritmo di compensazione (drift-compensation) che prevede scostamenti dai valori iniziali (rispetto al sensore calibrato in fabbrica), dovuti alla presenza di polvere sulla parti ottiche, dovrà essere implementato nel rivelatore. / L'aspiratore sarà costituito da una pompa aspirante di tipo rotativo. Esso sarà in grado di aspirare l'aria da una rete di tubazioni anche ramificate per una lunghezza totale di 200mt.(somma dei 4 rami collegabili a sensore) e di garantire un tempo di trasporto pari o inferiore a 120 sec. / Il rivelatore dovrà essere testato ed approvato per proteggere fino a 1.600mq. / Il rivelatore sarà inoltre programmabile per trasmettere le seguenti segnalazioni di guasto: / - -Rivelatore / - -Flusso aria / - -Filtro / - -Sistema / - -Zona / - -Network (bus interno RS485) / - -Alimentazione / - -Guasti "Minori" e "Urgenti": i guasti classificati come "Minori" saranno considerati come parte della normale manutenzione dell'impianto. I guasti classificati come "Urgenti" indicano una situazione grave che potrebbe pregiudicare il funzionamento del sistema (rivelazione). / Il filtro dovrà essere di tipo a doppio stadio. Il primo stadio sarà in grado di filtrare particelle presenti nell'aria campionata con diametro maggiore di 20 micron. Il secondo stadio, chiamato anche stadio ultra- fine, rimuoverà dall'aria il 99% delle particelle con diametro fino a 0,3 micron. Quest'ultima aria "ultra- filtrata " andrà a lambire le parti ottiche le rivelatore laser creando una pressione positiva che permetterà alle stesse di mantenersi costantemente efficienti. Tale situazione consentirà di allungare i tempi di vita del rivelatore. / Il rivelatore dovrà provvedere alla supervisione del filtro indicando il livello di contaminazione e segnalando l'eventuale richiesta di manutenzione. / Il rivelatore sarà dotato di relè di uscita per la segnalazione degli eventi di guasto e allarme. Tali relè saranno programmabili singolarmente e avranno una portata di 2 A a 30 V-. Dovranno, qualora necessario, essere previste unità a relè addizionali collegabili anche remotamente. / Il rivelatore sarà provvisto di una memoria eventi che conterrà sia gli eventi (con data e ora) di guasto e allarme che i valori dei livelli analogici di fumo rilevati al fine di poter creare grafici che illustrano l'andamento del fumo rilevato in un intervallo di tempo. La capacità di memorizzazione dovrà almeno essere di 18.000 eventi. / L'ingresso dei tubi di campionamento potrà essere sia sulla parte superiore del box contenitore che su quella inferiore (rivelatore invertito). / Il sistema sarà modulare e sarà possibile collegare tra loro più rilevatori in modo tale da poter configurare l'intero sistema da un'unica postazione e dovrà prevedere di la possibilità di installare a bordo o remotamente, sul medesimo bus, unità a display per la visualizzazione e programmazione nonché interfacce di protocollo per la connessione con sistemi di supervisione a mappe. / Tale collegamento sarà di tipo seriale RS485 ad anello chiuso (supervisionato per eventi di cortocircuito o apertura). / Il rivelatore, il filtro e l'aspiratore e le interfacce a relè saranno collocati in un box per montaggio a parete o in rack da 19". / A06) Display remoto / Quando richiesto dovrà essere possibile installare uno o più moduli a display che saranno alloggiati all'interno del rivelatore e/o remotamente in box sia per montaggio a parete che in rack da 19". / Tali moduli saranno così costituiti: / - -Visualizzatore costituito da una barra di 20 LED. / - -4 indicatori a LED separati per la segnalazione dei seguenti livelli: Allerta, Azione, Fuoco1 e Fuoco 2 corrispondenti ai 4 livelli di allarme per ciascuna delle 4 tubazioni (settori). / - -Indicatore del settore "in uso". / - -Indicatori LED delle soglie di allarme impostate per i livelli Allerta, Azione, Fuoco 1. / - -Indicatore a LED per la segnalazione del Primo Settore in Allarme. / - -Indicatore a LED per la segnalazione della tubazione/i che sta campionando aria con presenza di fumo. / - -Indicatori a LED per gli eventi di guasto generale e di guasto del flusso d'aria. / - -Indicatori del livello di importanza del guasto rilevato secondo 2 gradi: guasto minore e guasto urgente. / - -I display remoti potranno opzionalmente fornire 7 o 12 relè di uscita configurabili per le segnalazioni di allarme e guasto. / - -4 pulsanti provvederanno alle seguenti funzioni / - -Mode/Test: selezione della modalità di visualizzazione; valore della sensibilità del rivelatore (corrispondente al livello di allarme Fuoco 1), il valore analogico istantaneo, il Primo Settore in Allarme ed il numero di zona del rivelatore. Se tenuto premuto, tale pulsante esegue il test dei LED del visualizzatore. / - -Silenzio/Scan: tacita tutti i dispositivi collegati. Tenendo premuto avvia la fase di scansione manuale delle tubazioni. / - -Reset: ripristina lo stato di normalità del sensore compreso lo stato dei relè eventualmente variato a seguiti di eventi di allarme o guasto. / -Isolato: disabilita il sensore inibendo i relè di guasto ed allarme e attivando il relè di "isolate". / A07) Rete di tubazioni di campionamento / La rete di tubazioni sarà costituita da tubi con diametro esterno pari a 25mm e diametro interno da 21mm. / Il materiale utilizzato per le tubazioni sarà di tipo appropriato per l'ambiente in cui si trovano ad operare. Tutti i punti di congiunzione delle tubazioni dovranno essere a tenuta d'aria; generalmente si utilizzano colle speciali per tali applicazioni. / Le parti terminali delle tubazioni che entrano nel rivelatore non dovranno essere incollate ma dovrà essere garantita la loro facile estrazione delle bocchette di ingresso per le normali operazioni di manutenzione del rivelatore stesso. / Le tubazioni dovranno essere identificabili lungo la loro estensione da etichette che riportano la dicitura Sistema di Rivelazione Fumi ad Aspirazione (o dicitura similare). / I supporti utilizzati per il fissaggio delle tubazioni dovranno avere una spaziatura non inferiore ad 1,5mt per garantire un corretto fissaggio meccanico. / L'estremità di ciascun ramo di tubazioni sarà dotato di un tappo di chiusura eventualmente forato per garantire le prestazioni in termini di tempo di trasporto volute per l'applicazione. / I fori di campionamento praticati lungo le tubazioni dovranno avere una sezione adeguata (tipicamente di diametro 2mm). / La loro spaziatura all'interno della zona da proteggere non dovrà comunque eccedere la massima distanza prevista degli standard nazionali per i rivelatori puntiformi di fumo. / Ogni punto di campionamento sarà identificato da una apposita etichetta. / Qualora l'applicazione richieda l'utilizzo di tubazioni capillari (tipicamente quando sono presenti contro- soffitti o si vuole effettuare una rivelazione all'interno di armadi chiusi), devono essere previsti opportuni accessori approvati dal costruttore del rivelatore. / Il diametro interno minimo del tubo capillare sarà di 5 mm e la sua lunghezza standard sarà di 2 mt; lunghezze maggiori potranno essere utilizzate previa verifica con il software di dimensionamento. / Gli accessori terminali dei tubi capillari (punti di prelievo) saranno di tipo approvato dal costruttore per l'impiego specifico. / Compresi: / - centrali di aspirazione c.s.d.; / - alimentatore 24V; / - collegamenti elettrici realizzati con conduttori multipolari twistati 10 spire/metro, flessibili, non propaganti l'incendio a bassissima emissione di fumi e gas tossici isolatiin gomma HEPR di sezione min 2x0,22 mmq (max 2x2,5 mmq); / - tubazioni c.s.d. / - cassette di derivazione incassate con morsettiere interne e/o da esterno stagne IP44 complete di giunti di raccordo; / - tutte o parte delle linee dorsali di alimentazione, e delle reti portacavi, dalla centrale fino agli elementi in campo; / - allacciamento ai conduttori elettrici; / - accessori di fissaggio; / - supporto per base; / - installazione; / - quant'altro necessario alla corretta esecuzione del lavoro a regola d'arte. / - SISTEMA DI RIVELAZIONE INCENDIO AD ASPIRAZIONE Centrale di aspirazione monozona con copertura 800mq	n		4525,55
M.16.21.04	A01,A02) Centrale di aspirazione monozona con copertura 250mq e 500mq / Il rivelatore sarà costituito da una camera di rivelazione che utilizza una tecnologia laser, un aspiratore di tipo rotativo ad alta efficienza munito di filtro a doppio stadio. / Il rilevatore sarà dotato di un ingresso singolo per la tubazione di campionamento ed avrà un sensore che utilizza la tecnologia ad ultrasuoni per la misura del flusso dell'aria campionata. Il controllo del flusso dovrà avvenire attraverso la configurazione di 4 soglie di intervento: guasti "Minori" e "Urgenti" sia per eccesso che per difetto del flusso d'aria. / Il rivelatore, il filtro e l'aspiratore e le interfacce a relè saranno collocati in un box per montaggio a parete. / Il filtro dovrà essere di tipo a doppio stadio. Il primo stadio sarà in grado di filtrare particelle presenti nell'aria campionata con diametro maggiore di 20 micron. Il secondo stadio, chiamato anche stadio ultra- fine, rimuoverà dall'aria il 99% delle particelle con diametro fino a 0,3 micron. Quest'ultima aria "ultra- filtrata " andrà a lambire le parti ottiche del rivelatore laser creando una pressione positiva che permetterà alle stesse di mantenersi costantemente efficienti. Tale situazione consentirà di allungare i tempi di vita del rivelatore. / Il rivelatore dovrà provvedere alla supervisione del filtro indicando il livello di contaminazione e segnalando l'eventuale richiesta di manutenzione. / La camera sensibile del rivelatore utilizzerà una tecnologia LASER ed avrà una sensibilità in uno spettro che va da 0.025 - 20% obs/m. / Dovrà essere testato ed approvato per proteggere fino a 250mq o 500mq. / Il rivelatore avrà 4 soglie di allarme singolarmente programmabili in un range da 0.005 - 20% obs/m; ciascuna soglia avrà un tempo di ritardo programmabile nell'intervallo 0-60 secondi. / Nessun algoritmo di compensazione (drift-compensation) che prevede scostamenti dai valori iniziali (rispetto al sensore calibrato in fabbrica), dovuti alla presenza di polvere sulla parti ottiche, dovrà essere implementato nel rivelatore. / Il rilevatore avrà inoltre la capacità di trasmettere la condizione di guasto sia attraverso relè che sul bus interno (qualora sia installata l'opportuna interfaccia). / Il rivelatore sarà dotato di 3 relè di uscita per la segnalazione degli eventi di guasto e allarme. Tali relè saranno programmabili singolarmente e avranno una portata di 2 A a 30 V-. Dovranno essere previste, qualora necessario, unità a relè addizionali collegabili sia internamente al box del rilevatore che remotamente (attraverso un'opportuna interfaccia). / Il rivelatore sarà provvisto di una memoria eventi che conterrà sia gli eventi (con data e ora) di guasto e allarme che i valori dei livelli analogici di fumo rilevati al fine di poter creare grafici che illustrano l'andamento del fumo rilevato in un intervallo di tempo. La capacità di memorizzazione dovrà almeno essere di 18.000 eventi. / Il rilevatore sarà provvisto di indicatori a LED per la visualizzazione degli stati come di seguito indicato: / - 4 segnalazioni (Allerta, Azione, Fuoco1 e Fuoco2) corrispondenti alle 4 soglie configurabili / - Una serie di LED per la segnalazione del livello analogico di concentrazione del fumo rilevato / - LED di guasto generale / - LED di presenza alimentazione / - LED di segnalazione dello stato di disabilitazione del sensore / - Pulsanti protetti contro l'attivazione accidentale per le seguentifunzioni: / - Ripristino - ripristino del sensore e disattivazione dei relè di guasto edallarme / - Disabilitazione - inibizione delle uscite a relè / Qualora richiesto dal progetto, dovrà essere possibile installare, all'interno del rilevatore, un'interfaccia per il collegamento dello stesso ad altri rilevatori compatibili e/o ad unità di visualizzazione e programmazione installate remotamente. / Il sistema sarà dotato di interfaccia seriale RS232 installata a bordo per la configurazione tramite PC e software dedicato. / A03) Centrale di aspirazione monozona con copertura 800mq / Rilevatore di fumo ad aspirazione monozona con copertura 800mq. con uscite a relè. / Il rivelatore sarà costituito da una camera di rivelazione che utilizza una tecnologia laser, un aspiratore di tipo rotativo ad alta efficienza munito di filtro a doppio stadio. / Il rivelatore sarà dotato di un singolo ingresso per la tubazione di campionamento che sarà provvisto di sensore di flusso in grado di monitorare guasti di flusso su 4 soglie distinte e classificare il guasto come (Urgente) o (Minore) sia per eccesso che per difetto di flusso. / Il rivelatore, il filtro e l'aspiratore e le interfacce a relè saranno collocati in un box per montaggio a parete. / Il filtro dovrà essere di tipo a doppio stadio. Il primo stadio sarà in grado di filtrare particelle presenti nell'aria campionata con diametro maggiore di 20 micron. Il secondo stadio, chiamato anche stadio ultra- fine, rimuoverà dall'aria il 99% delle particelle con diametro fino a 0,3 micron. Quest'ultima aria (ultra- filtrata ) andrà a lambire le parti ottiche del rivelatore laser creando una pressione positiva che permetterà alle stesse di mantenersi costantemente efficienti. Tale situazione consentirà di allungare i tempi di vita del rivelatore. / Il rivelatore dovrà provvedere alla supervisione del filtro indicando il livello di contaminazione e segnalando l'eventuale richiesta di manutenzione. / La camera sensibile del rivelatore utilizzerà una tecnologia LASER ed avrà una sensibilità in uno spettro che va da 0.005 - 20% obs/m. / Il rivelatore avrà 3 soglie di allarme singolarmente programmabili in un range da 0.005 - 20% obs/m; ciascuna soglia avrà un tempo di ritardo programmabile nell'intervallo 0-60 secondi. / Nessun algoritmo di compensazione (drift-compensation) che prevede scostamenti dai valori iniziali (rispetto al sensore calibrato in fabbrica), dovuti alla presenza di polvere sulla parti ottiche, dovrà essere implementato nel rivelatore. / L'aspiratore sarà costituito da una pompa aspirante di tipo rotativo. Esso sarà in grado di aspirare l'aria da una rete di tubazioni anche ramificate per una lunghezza totale di 80mt.(o 2 rami da 50 cad.) e di garantire un tempo di trasporto pari o inferiore a 120 sec. / Il rivelatore sarà dotato di relè di uscita per la segnalazione degli eventi di guasto e allarme. Tali relè saranno programmabili singolarmente e avranno una portata di 2 A a 30 V-. Dovranno, qualora necessario, essere previste unità a relè addizionali collegabili anche remotamente. / Il rivelatore sarà provvisto di una memoria eventi che conterrà sia gli eventi (con data e ora) di guasto e allarme che i valori dei livelli analogici di fumo rilevati al fine di poter creare grafici che illustrano l'andamento del fumo rilevato in un intervallo di tempo. La capacità di memorizzazione dovrà almeno essere di 12.000 eventi. / Il rilevatore sarà dotato di indicatori a LED per la visualizzazione degli stati. Il rilevatore dovrà essere dotato delle seguenti segnalazioni: / - -LED di segnalazione delle condizioni di Pre-allarme e Fuoco1 (la visualizzazione dello stato di Allerta avviene con il lampeggio del LED di Pre-allarme) corrispondenti alle 3 soglie di allarme impostabili. / - -LED di guasto generale / - -LED di presenza alimentazione / - -LED di segnalazione dello stato di disabilitazione del sensore / - -Un pulsante singolo a svolgere le seguenti funzioni: / - -Ripristino - (pressione singola del pulsante): ripristina le condizioni di normalità del sensore portando a riposo lo stato dei relè associate al rilevatore. / - -Isolate - (tenendo premuto) isola la zona associate al rilevatore inibendo il funzionamento dei relè di allarme e guasto. / Il sistema sarà dotato di interfaccia seriale RS232 installata a bordo per la configurazione tramite PC e software dedicato. / A04) Centrale di aspirazione con 4 ingressi. / Il rivelatore sarà costituito da una camera di rivelazione che utilizza una tecnologia laser, un aspiratore di tipo rotativo ad alta efficienza e di filtro a doppio stadio. / Il rivelatore sarà dotato di 4 ingressi per le tubazioni di campionamento; ciascun ingresso sarà provvisto di sensore di flusso in grado di monitorare guasti di flusso su 4 soglie distinte e classificare / il guasto come "Urgente" o "Minore". / Il rivelatore avrà 4 soglie di allarme singolarmente programmabili in un range da 0.005 - 20% obs/m; ciascuna soglia avrà un tempo di ritardo programmabile nell'intervallo 0-60 secondi. / Nessun algoritmo di compensazione (drift-compensation) che prevede scostamenti dai valori iniziali (rispetto al sensore calibrato in fabbrica), dovuti alla presenza di polvere sulla parti ottiche, dovrà essere implementato nel rivelatore. / L'aspiratore sarà costituito da una pompa aspirante di tipo rotativo. Esso sarà in grado di aspirare l'aria da una rete di tubazioni anche ramificate per una lunghezza totale di 200mt.(somma dei 4 rami collegabili a sensore) e di garantire un tempo di trasporto pari o inferiore a 120 sec. / Il rivelatore dovrà essere testato ed approvato per proteggere fino a 1.600mq. / Il rivelatore sarà inoltre programmabile per trasmettere le seguenti segnalazioni di guasto: / - -Rivelatore / - -Flusso aria / - -Filtro / - -Sistema / - -Zona / - -Network (bus interno RS485) / - -Alimentazione / - -Guasti "Minori" e "Urgenti": i guasti classificati come "Minori" saranno considerati come parte della normale manutenzione dell'impianto. I guasti classificati come "Urgenti" indicano una situazione grave che potrebbe pregiudicare il funzionamento del sistema (rivelazione). / Il filtro dovrà essere di tipo a doppio stadio. Il primo stadio sarà in grado di filtrare particelle presenti nell'aria campionata con diametro maggiore di 20 micron. Il secondo stadio, chiamato anche stadio ultra- fine, rimuoverà dall'aria il 99% delle particelle con diametro fino a 0,3 micron. Quest'ultima aria "ultra- filtrata " andrà a lambire le parti ottiche le rivelatore laser creando una pressione positiva che permetterà alle stesse di mantenersi costantemente efficienti. Tale situazione consentirà di allungare i tempi di vita del rivelatore. / Il rivelatore dovrà provvedere alla supervisione del filtro indicando il livello di contaminazione e segnalando l'eventuale richiesta di manutenzione. / Il rivelatore sarà dotato di relè di uscita per la segnalazione degli eventi di guasto e allarme. Tali relè saranno programmabili singolarmente e avranno una portata di 2 A a 30 V-. Dovranno, qualora necessario, essere previste unità a relè addizionali collegabili anche remotamente. / Il rivelatore sarà provvisto di una memoria eventi che conterrà sia gli eventi (con data e ora) di guasto e allarme che i valori dei livelli analogici di fumo rilevati al fine di poter creare grafici che illustrano l'andamento del fumo rilevato in un intervallo di tempo. La capacità di memorizzazione dovrà almeno essere di 18.000 eventi. / L'ingresso dei tubi di campionamento potrà essere sia sulla parte superiore del box contenitore che su quella inferiore (rivelatore invertito). / Il sistema sarà modulare e sarà possibile collegare tra loro più rilevatori in modo tale da poter configurare l'intero sistema da un'unica postazione e dovrà prevedere di la possibilità di installare a bordo o remotamente, sul medesimo bus, unità a display per la visualizzazione e programmazione nonché interfacce di protocollo per la connessione con sistemi di supervisione a mappe. / Tale collegamento sarà di tipo seriale RS485 ad anello chiuso (supervisionato per eventi di cortocircuito o apertura). / Il rivelatore, il filtro e l'aspiratore e le interfacce a relè saranno collocati in un box per montaggio a parete o in rack da 19". / A05) Centrale di aspirazione 4 zone con 4 ingressi indentificabili / Il rivelatore sarà costituito da una camera di rivelazione che utilizza una tecnologia laser, un aspiratore di tipo rotativo ad alta efficienza e di filtro a doppio stadio. / Il rivelatore sarà dotato di 4 ingressi per le tubazioni di campionamento; ciascun ingresso, singolarmente identificabile, sarà provvisto di sensore di flusso in grado di monitorare guasti di flusso su 4 soglie distinte e classificare il guasto come "Urgente" o "Minore". / Il rilevatore sarà in grado di campionare aria simultaneamente da tutte le 4 tubazioni di ingresso; quando viene rilevato il fumo (soglia di scansione) viene avviata automaticamente una scansione delle tubazioni per determinare quella da cui proviene aria con presenza di fumo. Se viene superata una soglia di allarme, verrà visualizzato il Primo Settore (tubazione) in Allarme sul display. Tale procedura di scansione continuerà fino a che il livello di fumo presente nell'aria scende al di sotto della soglia si scansione / Il meccanismo di scansione per identificare quale tubazione delle 4 possibili sta campionando aria con presenza di fumo dovrà: / - -Essere integrato nel rilevatore / - -Essere in grado di campionare aria individualmente da ciascuna tubazione (settore). / - -Essere in grado di discriminare il livello di fumo in ciascuna tubazione (settore) singolarmente. / - -Essere utilizzato per identificare la prima tubazione in allarme / Essere comandabile manualmente attivando un pulsante sul pannello frontale / Il rivelatore avrà per ciascuna delle 4 tubazioni (settori) identificabili, 4 soglie di allarme singolarmente programmabili (tot. 16 soglie) in un range da 0.005 - 20% obs/m; ciascuna soglia avrà un tempo di ritardo programmabile nell'intervallo 0-60 secondi. / Nessun algoritmo di compensazione (drift-compensation) che prevede scostamenti dai valori iniziali (rispetto al sensore calibrato in fabbrica), dovuti alla presenza di polvere sulla parti ottiche, dovrà essere implementato nel rivelatore. / L'aspiratore sarà costituito da una pompa aspirante di tipo rotativo. Esso sarà in grado di aspirare l'aria da una rete di tubazioni anche ramificate per una lunghezza totale di 200mt.(somma dei 4 rami collegabili a sensore) e di garantire un tempo di trasporto pari o inferiore a 120 sec. / Il rivelatore dovrà essere testato ed approvato per proteggere fino a 1.600mq. / Il rivelatore sarà inoltre programmabile per trasmettere le seguenti segnalazioni di guasto: / - -Rivelatore / - -Flusso aria / - -Filtro / - -Sistema / - -Zona / - -Network (bus interno RS485) / - -Alimentazione / - -Guasti "Minori" e "Urgenti": i guasti classificati come "Minori" saranno considerati come parte della normale manutenzione dell'impianto. I guasti classificati come "Urgenti" indicano una situazione grave che potrebbe pregiudicare il funzionamento del sistema (rivelazione). / Il filtro dovrà essere di tipo a doppio stadio. Il primo stadio sarà in grado di filtrare particelle presenti nell'aria campionata con diametro maggiore di 20 micron. Il secondo stadio, chiamato anche stadio ultra- fine, rimuoverà dall'aria il 99% delle particelle con diametro fino a 0,3 micron. Quest'ultima aria "ultra- filtrata " andrà a lambire le parti ottiche le rivelatore laser creando una pressione positiva che permetterà alle stesse di mantenersi costantemente efficienti. Tale situazione consentirà di allungare i tempi di vita del rivelatore. / Il rivelatore dovrà provvedere alla supervisione del filtro indicando il livello di contaminazione e segnalando l'eventuale richiesta di manutenzione. / Il rivelatore sarà dotato di relè di uscita per la segnalazione degli eventi di guasto e allarme. Tali relè saranno programmabili singolarmente e avranno una portata di 2 A a 30 V-. Dovranno, qualora necessario, essere previste unità a relè addizionali collegabili anche remotamente. / Il rivelatore sarà provvisto di una memoria eventi che conterrà sia gli eventi (con data e ora) di guasto e allarme che i valori dei livelli analogici di fumo rilevati al fine di poter creare grafici che illustrano l'andamento del fumo rilevato in un intervallo di tempo. La capacità di memorizzazione dovrà almeno essere di 18.000 eventi. / L'ingresso dei tubi di campionamento potrà essere sia sulla parte superiore del box contenitore che su quella inferiore (rivelatore invertito). / Il sistema sarà modulare e sarà possibile collegare tra loro più rilevatori in modo tale da poter configurare l'intero sistema da un'unica postazione e dovrà prevedere di la possibilità di installare a bordo o remotamente, sul medesimo bus, unità a display per la visualizzazione e programmazione nonché interfacce di protocollo per la connessione con sistemi di supervisione a mappe. / Tale collegamento sarà di tipo seriale RS485 ad anello chiuso (supervisionato per eventi di cortocircuito o apertura). / Il rivelatore, il filtro e l'aspiratore e le interfacce a relè saranno collocati in un box per montaggio a parete o in rack da 19". / A06) Display remoto / Quando richiesto dovrà essere possibile installare uno o più moduli a display che saranno alloggiati all'interno del rivelatore e/o remotamente in box sia per montaggio a parete che in rack da 19". / Tali moduli saranno così costituiti: / - -Visualizzatore costituito da una barra di 20 LED. / - -4 indicatori a LED separati per la segnalazione dei seguenti livelli: Allerta, Azione, Fuoco1 e Fuoco 2 corrispondenti ai 4 livelli di allarme per ciascuna delle 4 tubazioni (settori). / - -Indicatore del settore "in uso". / - -Indicatori LED delle soglie di allarme impostate per i livelli Allerta, Azione, Fuoco 1. / - -Indicatore a LED per la segnalazione del Primo Settore in Allarme. / - -Indicatore a LED per la segnalazione della tubazione/i che sta campionando aria con presenza di fumo. / - -Indicatori a LED per gli eventi di guasto generale e di guasto del flusso d'aria. / - -Indicatori del livello di importanza del guasto rilevato secondo 2 gradi: guasto minore e guasto urgente. / - -I display remoti potranno opzionalmente fornire 7 o 12 relè di uscita configurabili per le segnalazioni di allarme e guasto. / - -4 pulsanti provvederanno alle seguenti funzioni / - -Mode/Test: selezione della modalità di visualizzazione; valore della sensibilità del rivelatore (corrispondente al livello di allarme Fuoco 1), il valore analogico istantaneo, il Primo Settore in Allarme ed il numero di zona del rivelatore. Se tenuto premuto, tale pulsante esegue il test dei LED del visualizzatore. / - -Silenzio/Scan: tacita tutti i dispositivi collegati. Tenendo premuto avvia la fase di scansione manuale delle tubazioni. / - -Reset: ripristina lo stato di normalità del sensore compreso lo stato dei relè eventualmente variato a seguiti di eventi di allarme o guasto. / -Isolato: disabilita il sensore inibendo i relè di guasto ed allarme e attivando il relè di "isolate". / A07) Rete di tubazioni di campionamento / La rete di tubazioni sarà costituita da tubi con diametro esterno pari a 25mm e diametro interno da 21mm. / Il materiale utilizzato per le tubazioni sarà di tipo appropriato per l'ambiente in cui si trovano ad operare. Tutti i punti di congiunzione delle tubazioni dovranno essere a tenuta d'aria; generalmente si utilizzano colle speciali per tali applicazioni. / Le parti terminali delle tubazioni che entrano nel rivelatore non dovranno essere incollate ma dovrà essere garantita la loro facile estrazione delle bocchette di ingresso per le normali operazioni di manutenzione del rivelatore stesso. / Le tubazioni dovranno essere identificabili lungo la loro estensione da etichette che riportano la dicitura Sistema di Rivelazione Fumi ad Aspirazione (o dicitura similare). / I supporti utilizzati per il fissaggio delle tubazioni dovranno avere una spaziatura non inferiore ad 1,5mt per garantire un corretto fissaggio meccanico. / L'estremità di ciascun ramo di tubazioni sarà dotato di un tappo di chiusura eventualmente forato per garantire le prestazioni in termini di tempo di trasporto volute per l'applicazione. / I fori di campionamento praticati lungo le tubazioni dovranno avere una sezione adeguata (tipicamente di diametro 2mm). / La loro spaziatura all'interno della zona da proteggere non dovrà comunque eccedere la massima distanza prevista degli standard nazionali per i rivelatori puntiformi di fumo. / Ogni punto di campionamento sarà identificato da una apposita etichetta. / Qualora l'applicazione richieda l'utilizzo di tubazioni capillari (tipicamente quando sono presenti contro- soffitti o si vuole effettuare una rivelazione all'interno di armadi chiusi), devono essere previsti opportuni accessori approvati dal costruttore del rivelatore. / Il diametro interno minimo del tubo capillare sarà di 5 mm e la sua lunghezza standard sarà di 2 mt; lunghezze maggiori potranno essere utilizzate previa verifica con il software di dimensionamento. / Gli accessori terminali dei tubi capillari (punti di prelievo) saranno di tipo approvato dal costruttore per l'impiego specifico. / Compresi: / - centrali di aspirazione c.s.d.; / - alimentatore 24V; / - collegamenti elettrici realizzati con conduttori multipolari twistati 10 spire/metro, flessibili, non propaganti l'incendio a bassissima emissione di fumi e gas tossici isolatiin gomma HEPR di sezione min 2x0,22 mmq (max 2x2,5 mmq); / - tubazioni c.s.d. / - cassette di derivazione incassate con morsettiere interne e/o da esterno stagne IP44 complete di giunti di raccordo; / - tutte o parte delle linee dorsali di alimentazione, e delle reti portacavi, dalla centrale fino agli elementi in campo; / - allacciamento ai conduttori elettrici; / - accessori di fissaggio; / - supporto per base; / - installazione; / - quant'altro necessario alla corretta esecuzione del lavoro a regola d'arte. / - SISTEMA DI RIVELAZIONE INCENDIO AD ASPIRAZIONE Centrale di aspirazione con 4 ingressi	n		6616,15
M.16.21.05	A01,A02) Centrale di aspirazione monozona con copertura 250mq e 500mq / Il rivelatore sarà costituito da una camera di rivelazione che utilizza una tecnologia laser, un aspiratore di tipo rotativo ad alta efficienza munito di filtro a doppio stadio. / Il rilevatore sarà dotato di un ingresso singolo per la tubazione di campionamento ed avrà un sensore che utilizza la tecnologia ad ultrasuoni per la misura del flusso dell'aria campionata. Il controllo del flusso dovrà avvenire attraverso la configurazione di 4 soglie di intervento: guasti "Minori" e "Urgenti" sia per eccesso che per difetto del flusso d'aria. / Il rivelatore, il filtro e l'aspiratore e le interfacce a relè saranno collocati in un box per montaggio a parete. / Il filtro dovrà essere di tipo a doppio stadio. Il primo stadio sarà in grado di filtrare particelle presenti nell'aria campionata con diametro maggiore di 20 micron. Il secondo stadio, chiamato anche stadio ultra- fine, rimuoverà dall'aria il 99% delle particelle con diametro fino a 0,3 micron. Quest'ultima aria "ultra- filtrata " andrà a lambire le parti ottiche del rivelatore laser creando una pressione positiva che permetterà alle stesse di mantenersi costantemente efficienti. Tale situazione consentirà di allungare i tempi di vita del rivelatore. / Il rivelatore dovrà provvedere alla supervisione del filtro indicando il livello di contaminazione e segnalando l'eventuale richiesta di manutenzione. / La camera sensibile del rivelatore utilizzerà una tecnologia LASER ed avrà una sensibilità in uno spettro che va da 0.025 - 20% obs/m. / Dovrà essere testato ed approvato per proteggere fino a 250mq o 500mq. / Il rivelatore avrà 4 soglie di allarme singolarmente programmabili in un range da 0.005 - 20% obs/m; ciascuna soglia avrà un tempo di ritardo programmabile nell'intervallo 0-60 secondi. / Nessun algoritmo di compensazione (drift-compensation) che prevede scostamenti dai valori iniziali (rispetto al sensore calibrato in fabbrica), dovuti alla presenza di polvere sulla parti ottiche, dovrà essere implementato nel rivelatore. / Il rilevatore avrà inoltre la capacità di trasmettere la condizione di guasto sia attraverso relè che sul bus interno (qualora sia installata l'opportuna interfaccia). / Il rivelatore sarà dotato di 3 relè di uscita per la segnalazione degli eventi di guasto e allarme. Tali relè saranno programmabili singolarmente e avranno una portata di 2 A a 30 V-. Dovranno essere previste, qualora necessario, unità a relè addizionali collegabili sia internamente al box del rilevatore che remotamente (attraverso un'opportuna interfaccia). / Il rivelatore sarà provvisto di una memoria eventi che conterrà sia gli eventi (con data e ora) di guasto e allarme che i valori dei livelli analogici di fumo rilevati al fine di poter creare grafici che illustrano l'andamento del fumo rilevato in un intervallo di tempo. La capacità di memorizzazione dovrà almeno essere di 18.000 eventi. / Il rilevatore sarà provvisto di indicatori a LED per la visualizzazione degli stati come di seguito indicato: / - 4 segnalazioni (Allerta, Azione, Fuoco1 e Fuoco2) corrispondenti alle 4 soglie configurabili / - Una serie di LED per la segnalazione del livello analogico di concentrazione del fumo rilevato / - LED di guasto generale / - LED di presenza alimentazione / - LED di segnalazione dello stato di disabilitazione del sensore / - Pulsanti protetti contro l'attivazione accidentale per le seguentifunzioni: / - Ripristino - ripristino del sensore e disattivazione dei relè di guasto edallarme / - Disabilitazione - inibizione delle uscite a relè / Qualora richiesto dal progetto, dovrà essere possibile installare, all'interno del rilevatore, un'interfaccia per il collegamento dello stesso ad altri rilevatori compatibili e/o ad unità di visualizzazione e programmazione installate remotamente. / Il sistema sarà dotato di interfaccia seriale RS232 installata a bordo per la configurazione tramite PC e software dedicato. / A03) Centrale di aspirazione monozona con copertura 800mq / Rilevatore di fumo ad aspirazione monozona con copertura 800mq. con uscite a relè. / Il rivelatore sarà costituito da una camera di rivelazione che utilizza una tecnologia laser, un aspiratore di tipo rotativo ad alta efficienza munito di filtro a doppio stadio. / Il rivelatore sarà dotato di un singolo ingresso per la tubazione di campionamento che sarà provvisto di sensore di flusso in grado di monitorare guasti di flusso su 4 soglie distinte e classificare il guasto come (Urgente) o (Minore) sia per eccesso che per difetto di flusso. / Il rivelatore, il filtro e l'aspiratore e le interfacce a relè saranno collocati in un box per montaggio a parete. / Il filtro dovrà essere di tipo a doppio stadio. Il primo stadio sarà in grado di filtrare particelle presenti nell'aria campionata con diametro maggiore di 20 micron. Il secondo stadio, chiamato anche stadio ultra- fine, rimuoverà dall'aria il 99% delle particelle con diametro fino a 0,3 micron. Quest'ultima aria (ultra- filtrata ) andrà a lambire le parti ottiche del rivelatore laser creando una pressione positiva che permetterà alle stesse di mantenersi costantemente efficienti. Tale situazione consentirà di allungare i tempi di vita del rivelatore. / Il rivelatore dovrà provvedere alla supervisione del filtro indicando il livello di contaminazione e segnalando l'eventuale richiesta di manutenzione. / La camera sensibile del rivelatore utilizzerà una tecnologia LASER ed avrà una sensibilità in uno spettro che va da 0.005 - 20% obs/m. / Il rivelatore avrà 3 soglie di allarme singolarmente programmabili in un range da 0.005 - 20% obs/m; ciascuna soglia avrà un tempo di ritardo programmabile nell'intervallo 0-60 secondi. / Nessun algoritmo di compensazione (drift-compensation) che prevede scostamenti dai valori iniziali (rispetto al sensore calibrato in fabbrica), dovuti alla presenza di polvere sulla parti ottiche, dovrà essere implementato nel rivelatore. / L'aspiratore sarà costituito da una pompa aspirante di tipo rotativo. Esso sarà in grado di aspirare l'aria da una rete di tubazioni anche ramificate per una lunghezza totale di 80mt.(o 2 rami da 50 cad.) e di garantire un tempo di trasporto pari o inferiore a 120 sec. / Il rivelatore sarà dotato di relè di uscita per la segnalazione degli eventi di guasto e allarme. Tali relè saranno programmabili singolarmente e avranno una portata di 2 A a 30 V-. Dovranno, qualora necessario, essere previste unità a relè addizionali collegabili anche remotamente. / Il rivelatore sarà provvisto di una memoria eventi che conterrà sia gli eventi (con data e ora) di guasto e allarme che i valori dei livelli analogici di fumo rilevati al fine di poter creare grafici che illustrano l'andamento del fumo rilevato in un intervallo di tempo. La capacità di memorizzazione dovrà almeno essere di 12.000 eventi. / Il rilevatore sarà dotato di indicatori a LED per la visualizzazione degli stati. Il rilevatore dovrà essere dotato delle seguenti segnalazioni: / - -LED di segnalazione delle condizioni di Pre-allarme e Fuoco1 (la visualizzazione dello stato di Allerta avviene con il lampeggio del LED di Pre-allarme) corrispondenti alle 3 soglie di allarme impostabili. / - -LED di guasto generale / - -LED di presenza alimentazione / - -LED di segnalazione dello stato di disabilitazione del sensore / - -Un pulsante singolo a svolgere le seguenti funzioni: / - -Ripristino - (pressione singola del pulsante): ripristina le condizioni di normalità del sensore portando a riposo lo stato dei relè associate al rilevatore. / - -Isolate - (tenendo premuto) isola la zona associate al rilevatore inibendo il funzionamento dei relè di allarme e guasto. / Il sistema sarà dotato di interfaccia seriale RS232 installata a bordo per la configurazione tramite PC e software dedicato. / A04) Centrale di aspirazione con 4 ingressi. / Il rivelatore sarà costituito da una camera di rivelazione che utilizza una tecnologia laser, un aspiratore di tipo rotativo ad alta efficienza e di filtro a doppio stadio. / Il rivelatore sarà dotato di 4 ingressi per le tubazioni di campionamento; ciascun ingresso sarà provvisto di sensore di flusso in grado di monitorare guasti di flusso su 4 soglie distinte e classificare / il guasto come "Urgente" o "Minore". / Il rivelatore avrà 4 soglie di allarme singolarmente programmabili in un range da 0.005 - 20% obs/m; ciascuna soglia avrà un tempo di ritardo programmabile nell'intervallo 0-60 secondi. / Nessun algoritmo di compensazione (drift-compensation) che prevede scostamenti dai valori iniziali (rispetto al sensore calibrato in fabbrica), dovuti alla presenza di polvere sulla parti ottiche, dovrà essere implementato nel rivelatore. / L'aspiratore sarà costituito da una pompa aspirante di tipo rotativo. Esso sarà in grado di aspirare l'aria da una rete di tubazioni anche ramificate per una lunghezza totale di 200mt.(somma dei 4 rami collegabili a sensore) e di garantire un tempo di trasporto pari o inferiore a 120 sec. / Il rivelatore dovrà essere testato ed approvato per proteggere fino a 1.600mq. / Il rivelatore sarà inoltre programmabile per trasmettere le seguenti segnalazioni di guasto: / - -Rivelatore / - -Flusso aria / - -Filtro / - -Sistema / - -Zona / - -Network (bus interno RS485) / - -Alimentazione / - -Guasti "Minori" e "Urgenti": i guasti classificati come "Minori" saranno considerati come parte della normale manutenzione dell'impianto. I guasti classificati come "Urgenti" indicano una situazione grave che potrebbe pregiudicare il funzionamento del sistema (rivelazione). / Il filtro dovrà essere di tipo a doppio stadio. Il primo stadio sarà in grado di filtrare particelle presenti nell'aria campionata con diametro maggiore di 20 micron. Il secondo stadio, chiamato anche stadio ultra- fine, rimuoverà dall'aria il 99% delle particelle con diametro fino a 0,3 micron. Quest'ultima aria "ultra- filtrata " andrà a lambire le parti ottiche le rivelatore laser creando una pressione positiva che permetterà alle stesse di mantenersi costantemente efficienti. Tale situazione consentirà di allungare i tempi di vita del rivelatore. / Il rivelatore dovrà provvedere alla supervisione del filtro indicando il livello di contaminazione e segnalando l'eventuale richiesta di manutenzione. / Il rivelatore sarà dotato di relè di uscita per la segnalazione degli eventi di guasto e allarme. Tali relè saranno programmabili singolarmente e avranno una portata di 2 A a 30 V-. Dovranno, qualora necessario, essere previste unità a relè addizionali collegabili anche remotamente. / Il rivelatore sarà provvisto di una memoria eventi che conterrà sia gli eventi (con data e ora) di guasto e allarme che i valori dei livelli analogici di fumo rilevati al fine di poter creare grafici che illustrano l'andamento del fumo rilevato in un intervallo di tempo. La capacità di memorizzazione dovrà almeno essere di 18.000 eventi. / L'ingresso dei tubi di campionamento potrà essere sia sulla parte superiore del box contenitore che su quella inferiore (rivelatore invertito). / Il sistema sarà modulare e sarà possibile collegare tra loro più rilevatori in modo tale da poter configurare l'intero sistema da un'unica postazione e dovrà prevedere di la possibilità di installare a bordo o remotamente, sul medesimo bus, unità a display per la visualizzazione e programmazione nonché interfacce di protocollo per la connessione con sistemi di supervisione a mappe. / Tale collegamento sarà di tipo seriale RS485 ad anello chiuso (supervisionato per eventi di cortocircuito o apertura). / Il rivelatore, il filtro e l'aspiratore e le interfacce a relè saranno collocati in un box per montaggio a parete o in rack da 19". / A05) Centrale di aspirazione 4 zone con 4 ingressi indentificabili / Il rivelatore sarà costituito da una camera di rivelazione che utilizza una tecnologia laser, un aspiratore di tipo rotativo ad alta efficienza e di filtro a doppio stadio. / Il rivelatore sarà dotato di 4 ingressi per le tubazioni di campionamento; ciascun ingresso, singolarmente identificabile, sarà provvisto di sensore di flusso in grado di monitorare guasti di flusso su 4 soglie distinte e classificare il guasto come "Urgente" o "Minore". / Il rilevatore sarà in grado di campionare aria simultaneamente da tutte le 4 tubazioni di ingresso; quando viene rilevato il fumo (soglia di scansione) viene avviata automaticamente una scansione delle tubazioni per determinare quella da cui proviene aria con presenza di fumo. Se viene superata una soglia di allarme, verrà visualizzato il Primo Settore (tubazione) in Allarme sul display. Tale procedura di scansione continuerà fino a che il livello di fumo presente nell'aria scende al di sotto della soglia si scansione / Il meccanismo di scansione per identificare quale tubazione delle 4 possibili sta campionando aria con presenza di fumo dovrà: / - -Essere integrato nel rilevatore / - -Essere in grado di campionare aria individualmente da ciascuna tubazione (settore). / - -Essere in grado di discriminare il livello di fumo in ciascuna tubazione (settore) singolarmente. / - -Essere utilizzato per identificare la prima tubazione in allarme / Essere comandabile manualmente attivando un pulsante sul pannello frontale / Il rivelatore avrà per ciascuna delle 4 tubazioni (settori) identificabili, 4 soglie di allarme singolarmente programmabili (tot. 16 soglie) in un range da 0.005 - 20% obs/m; ciascuna soglia avrà un tempo di ritardo programmabile nell'intervallo 0-60 secondi. / Nessun algoritmo di compensazione (drift-compensation) che prevede scostamenti dai valori iniziali (rispetto al sensore calibrato in fabbrica), dovuti alla presenza di polvere sulla parti ottiche, dovrà essere implementato nel rivelatore. / L'aspiratore sarà costituito da una pompa aspirante di tipo rotativo. Esso sarà in grado di aspirare l'aria da una rete di tubazioni anche ramificate per una lunghezza totale di 200mt.(somma dei 4 rami collegabili a sensore) e di garantire un tempo di trasporto pari o inferiore a 120 sec. / Il rivelatore dovrà essere testato ed approvato per proteggere fino a 1.600mq. / Il rivelatore sarà inoltre programmabile per trasmettere le seguenti segnalazioni di guasto: / - -Rivelatore / - -Flusso aria / - -Filtro / - -Sistema / - -Zona / - -Network (bus interno RS485) / - -Alimentazione / - -Guasti "Minori" e "Urgenti": i guasti classificati come "Minori" saranno considerati come parte della normale manutenzione dell'impianto. I guasti classificati come "Urgenti" indicano una situazione grave che potrebbe pregiudicare il funzionamento del sistema (rivelazione). / Il filtro dovrà essere di tipo a doppio stadio. Il primo stadio sarà in grado di filtrare particelle presenti nell'aria campionata con diametro maggiore di 20 micron. Il secondo stadio, chiamato anche stadio ultra- fine, rimuoverà dall'aria il 99% delle particelle con diametro fino a 0,3 micron. Quest'ultima aria "ultra- filtrata " andrà a lambire le parti ottiche le rivelatore laser creando una pressione positiva che permetterà alle stesse di mantenersi costantemente efficienti. Tale situazione consentirà di allungare i tempi di vita del rivelatore. / Il rivelatore dovrà provvedere alla supervisione del filtro indicando il livello di contaminazione e segnalando l'eventuale richiesta di manutenzione. / Il rivelatore sarà dotato di relè di uscita per la segnalazione degli eventi di guasto e allarme. Tali relè saranno programmabili singolarmente e avranno una portata di 2 A a 30 V-. Dovranno, qualora necessario, essere previste unità a relè addizionali collegabili anche remotamente. / Il rivelatore sarà provvisto di una memoria eventi che conterrà sia gli eventi (con data e ora) di guasto e allarme che i valori dei livelli analogici di fumo rilevati al fine di poter creare grafici che illustrano l'andamento del fumo rilevato in un intervallo di tempo. La capacità di memorizzazione dovrà almeno essere di 18.000 eventi. / L'ingresso dei tubi di campionamento potrà essere sia sulla parte superiore del box contenitore che su quella inferiore (rivelatore invertito). / Il sistema sarà modulare e sarà possibile collegare tra loro più rilevatori in modo tale da poter configurare l'intero sistema da un'unica postazione e dovrà prevedere di la possibilità di installare a bordo o remotamente, sul medesimo bus, unità a display per la visualizzazione e programmazione nonché interfacce di protocollo per la connessione con sistemi di supervisione a mappe. / Tale collegamento sarà di tipo seriale RS485 ad anello chiuso (supervisionato per eventi di cortocircuito o apertura). / Il rivelatore, il filtro e l'aspiratore e le interfacce a relè saranno collocati in un box per montaggio a parete o in rack da 19". / A06) Display remoto / Quando richiesto dovrà essere possibile installare uno o più moduli a display che saranno alloggiati all'interno del rivelatore e/o remotamente in box sia per montaggio a parete che in rack da 19". / Tali moduli saranno così costituiti: / - -Visualizzatore costituito da una barra di 20 LED. / - -4 indicatori a LED separati per la segnalazione dei seguenti livelli: Allerta, Azione, Fuoco1 e Fuoco 2 corrispondenti ai 4 livelli di allarme per ciascuna delle 4 tubazioni (settori). / - -Indicatore del settore "in uso". / - -Indicatori LED delle soglie di allarme impostate per i livelli Allerta, Azione, Fuoco 1. / - -Indicatore a LED per la segnalazione del Primo Settore in Allarme. / - -Indicatore a LED per la segnalazione della tubazione/i che sta campionando aria con presenza di fumo. / - -Indicatori a LED per gli eventi di guasto generale e di guasto del flusso d'aria. / - -Indicatori del livello di importanza del guasto rilevato secondo 2 gradi: guasto minore e guasto urgente. / - -I display remoti potranno opzionalmente fornire 7 o 12 relè di uscita configurabili per le segnalazioni di allarme e guasto. / - -4 pulsanti provvederanno alle seguenti funzioni / - -Mode/Test: selezione della modalità di visualizzazione; valore della sensibilità del rivelatore (corrispondente al livello di allarme Fuoco 1), il valore analogico istantaneo, il Primo Settore in Allarme ed il numero di zona del rivelatore. Se tenuto premuto, tale pulsante esegue il test dei LED del visualizzatore. / - -Silenzio/Scan: tacita tutti i dispositivi collegati. Tenendo premuto avvia la fase di scansione manuale delle tubazioni. / - -Reset: ripristina lo stato di normalità del sensore compreso lo stato dei relè eventualmente variato a seguiti di eventi di allarme o guasto. / -Isolato: disabilita il sensore inibendo i relè di guasto ed allarme e attivando il relè di "isolate". / A07) Rete di tubazioni di campionamento / La rete di tubazioni sarà costituita da tubi con diametro esterno pari a 25mm e diametro interno da 21mm. / Il materiale utilizzato per le tubazioni sarà di tipo appropriato per l'ambiente in cui si trovano ad operare. Tutti i punti di congiunzione delle tubazioni dovranno essere a tenuta d'aria; generalmente si utilizzano colle speciali per tali applicazioni. / Le parti terminali delle tubazioni che entrano nel rivelatore non dovranno essere incollate ma dovrà essere garantita la loro facile estrazione delle bocchette di ingresso per le normali operazioni di manutenzione del rivelatore stesso. / Le tubazioni dovranno essere identificabili lungo la loro estensione da etichette che riportano la dicitura Sistema di Rivelazione Fumi ad Aspirazione (o dicitura similare). / I supporti utilizzati per il fissaggio delle tubazioni dovranno avere una spaziatura non inferiore ad 1,5mt per garantire un corretto fissaggio meccanico. / L'estremità di ciascun ramo di tubazioni sarà dotato di un tappo di chiusura eventualmente forato per garantire le prestazioni in termini di tempo di trasporto volute per l'applicazione. / I fori di campionamento praticati lungo le tubazioni dovranno avere una sezione adeguata (tipicamente di diametro 2mm). / La loro spaziatura all'interno della zona da proteggere non dovrà comunque eccedere la massima distanza prevista degli standard nazionali per i rivelatori puntiformi di fumo. / Ogni punto di campionamento sarà identificato da una apposita etichetta. / Qualora l'applicazione richieda l'utilizzo di tubazioni capillari (tipicamente quando sono presenti contro- soffitti o si vuole effettuare una rivelazione all'interno di armadi chiusi), devono essere previsti opportuni accessori approvati dal costruttore del rivelatore. / Il diametro interno minimo del tubo capillare sarà di 5 mm e la sua lunghezza standard sarà di 2 mt; lunghezze maggiori potranno essere utilizzate previa verifica con il software di dimensionamento. / Gli accessori terminali dei tubi capillari (punti di prelievo) saranno di tipo approvato dal costruttore per l'impiego specifico. / Compresi: / - centrali di aspirazione c.s.d.; / - alimentatore 24V; / - collegamenti elettrici realizzati con conduttori multipolari twistati 10 spire/metro, flessibili, non propaganti l'incendio a bassissima emissione di fumi e gas tossici isolatiin gomma HEPR di sezione min 2x0,22 mmq (max 2x2,5 mmq); / - tubazioni c.s.d. / - cassette di derivazione incassate con morsettiere interne e/o da esterno stagne IP44 complete di giunti di raccordo; / - tutte o parte delle linee dorsali di alimentazione, e delle reti portacavi, dalla centrale fino agli elementi in campo; / - allacciamento ai conduttori elettrici; / - accessori di fissaggio; / - supporto per base; / - installazione; / - quant'altro necessario alla corretta esecuzione del lavoro a regola d'arte. / - SISTEMA DI RIVELAZIONE INCENDIO AD ASPIRAZIONE Centrale di aspirazione 4 zone con 4 ingressi indentificabili	n		13360,25
M.16.21.06	A01,A02) Centrale di aspirazione monozona con copertura 250mq e 500mq / Il rivelatore sarà costituito da una camera di rivelazione che utilizza una tecnologia laser, un aspiratore di tipo rotativo ad alta efficienza munito di filtro a doppio stadio. / Il rilevatore sarà dotato di un ingresso singolo per la tubazione di campionamento ed avrà un sensore che utilizza la tecnologia ad ultrasuoni per la misura del flusso dell'aria campionata. Il controllo del flusso dovrà avvenire attraverso la configurazione di 4 soglie di intervento: guasti "Minori" e "Urgenti" sia per eccesso che per difetto del flusso d'aria. / Il rivelatore, il filtro e l'aspiratore e le interfacce a relè saranno collocati in un box per montaggio a parete. / Il filtro dovrà essere di tipo a doppio stadio. Il primo stadio sarà in grado di filtrare particelle presenti nell'aria campionata con diametro maggiore di 20 micron. Il secondo stadio, chiamato anche stadio ultra- fine, rimuoverà dall'aria il 99% delle particelle con diametro fino a 0,3 micron. Quest'ultima aria "ultra- filtrata " andrà a lambire le parti ottiche del rivelatore laser creando una pressione positiva che permetterà alle stesse di mantenersi costantemente efficienti. Tale situazione consentirà di allungare i tempi di vita del rivelatore. / Il rivelatore dovrà provvedere alla supervisione del filtro indicando il livello di contaminazione e segnalando l'eventuale richiesta di manutenzione. / La camera sensibile del rivelatore utilizzerà una tecnologia LASER ed avrà una sensibilità in uno spettro che va da 0.025 - 20% obs/m. / Dovrà essere testato ed approvato per proteggere fino a 250mq o 500mq. / Il rivelatore avrà 4 soglie di allarme singolarmente programmabili in un range da 0.005 - 20% obs/m; ciascuna soglia avrà un tempo di ritardo programmabile nell'intervallo 0-60 secondi. / Nessun algoritmo di compensazione (drift-compensation) che prevede scostamenti dai valori iniziali (rispetto al sensore calibrato in fabbrica), dovuti alla presenza di polvere sulla parti ottiche, dovrà essere implementato nel rivelatore. / Il rilevatore avrà inoltre la capacità di trasmettere la condizione di guasto sia attraverso relè che sul bus interno (qualora sia installata l'opportuna interfaccia). / Il rivelatore sarà dotato di 3 relè di uscita per la segnalazione degli eventi di guasto e allarme. Tali relè saranno programmabili singolarmente e avranno una portata di 2 A a 30 V-. Dovranno essere previste, qualora necessario, unità a relè addizionali collegabili sia internamente al box del rilevatore che remotamente (attraverso un'opportuna interfaccia). / Il rivelatore sarà provvisto di una memoria eventi che conterrà sia gli eventi (con data e ora) di guasto e allarme che i valori dei livelli analogici di fumo rilevati al fine di poter creare grafici che illustrano l'andamento del fumo rilevato in un intervallo di tempo. La capacità di memorizzazione dovrà almeno essere di 18.000 eventi. / Il rilevatore sarà provvisto di indicatori a LED per la visualizzazione degli stati come di seguito indicato: / - 4 segnalazioni (Allerta, Azione, Fuoco1 e Fuoco2) corrispondenti alle 4 soglie configurabili / - Una serie di LED per la segnalazione del livello analogico di concentrazione del fumo rilevato / - LED di guasto generale / - LED di presenza alimentazione / - LED di segnalazione dello stato di disabilitazione del sensore / - Pulsanti protetti contro l'attivazione accidentale per le seguentifunzioni: / - Ripristino - ripristino del sensore e disattivazione dei relè di guasto edallarme / - Disabilitazione - inibizione delle uscite a relè / Qualora richiesto dal progetto, dovrà essere possibile installare, all'interno del rilevatore, un'interfaccia per il collegamento dello stesso ad altri rilevatori compatibili e/o ad unità di visualizzazione e programmazione installate remotamente. / Il sistema sarà dotato di interfaccia seriale RS232 installata a bordo per la configurazione tramite PC e software dedicato. / A03) Centrale di aspirazione monozona con copertura 800mq / Rilevatore di fumo ad aspirazione monozona con copertura 800mq. con uscite a relè. / Il rivelatore sarà costituito da una camera di rivelazione che utilizza una tecnologia laser, un aspiratore di tipo rotativo ad alta efficienza munito di filtro a doppio stadio. / Il rivelatore sarà dotato di un singolo ingresso per la tubazione di campionamento che sarà provvisto di sensore di flusso in grado di monitorare guasti di flusso su 4 soglie distinte e classificare il guasto come (Urgente) o (Minore) sia per eccesso che per difetto di flusso. / Il rivelatore, il filtro e l'aspiratore e le interfacce a relè saranno collocati in un box per montaggio a parete. / Il filtro dovrà essere di tipo a doppio stadio. Il primo stadio sarà in grado di filtrare particelle presenti nell'aria campionata con diametro maggiore di 20 micron. Il secondo stadio, chiamato anche stadio ultra- fine, rimuoverà dall'aria il 99% delle particelle con diametro fino a 0,3 micron. Quest'ultima aria (ultra- filtrata ) andrà a lambire le parti ottiche del rivelatore laser creando una pressione positiva che permetterà alle stesse di mantenersi costantemente efficienti. Tale situazione consentirà di allungare i tempi di vita del rivelatore. / Il rivelatore dovrà provvedere alla supervisione del filtro indicando il livello di contaminazione e segnalando l'eventuale richiesta di manutenzione. / La camera sensibile del rivelatore utilizzerà una tecnologia LASER ed avrà una sensibilità in uno spettro che va da 0.005 - 20% obs/m. / Il rivelatore avrà 3 soglie di allarme singolarmente programmabili in un range da 0.005 - 20% obs/m; ciascuna soglia avrà un tempo di ritardo programmabile nell'intervallo 0-60 secondi. / Nessun algoritmo di compensazione (drift-compensation) che prevede scostamenti dai valori iniziali (rispetto al sensore calibrato in fabbrica), dovuti alla presenza di polvere sulla parti ottiche, dovrà essere implementato nel rivelatore. / L'aspiratore sarà costituito da una pompa aspirante di tipo rotativo. Esso sarà in grado di aspirare l'aria da una rete di tubazioni anche ramificate per una lunghezza totale di 80mt.(o 2 rami da 50 cad.) e di garantire un tempo di trasporto pari o inferiore a 120 sec. / Il rivelatore sarà dotato di relè di uscita per la segnalazione degli eventi di guasto e allarme. Tali relè saranno programmabili singolarmente e avranno una portata di 2 A a 30 V-. Dovranno, qualora necessario, essere previste unità a relè addizionali collegabili anche remotamente. / Il rivelatore sarà provvisto di una memoria eventi che conterrà sia gli eventi (con data e ora) di guasto e allarme che i valori dei livelli analogici di fumo rilevati al fine di poter creare grafici che illustrano l'andamento del fumo rilevato in un intervallo di tempo. La capacità di memorizzazione dovrà almeno essere di 12.000 eventi. / Il rilevatore sarà dotato di indicatori a LED per la visualizzazione degli stati. Il rilevatore dovrà essere dotato delle seguenti segnalazioni: / - -LED di segnalazione delle condizioni di Pre-allarme e Fuoco1 (la visualizzazione dello stato di Allerta avviene con il lampeggio del LED di Pre-allarme) corrispondenti alle 3 soglie di allarme impostabili. / - -LED di guasto generale / - -LED di presenza alimentazione / - -LED di segnalazione dello stato di disabilitazione del sensore / - -Un pulsante singolo a svolgere le seguenti funzioni: / - -Ripristino - (pressione singola del pulsante): ripristina le condizioni di normalità del sensore portando a riposo lo stato dei relè associate al rilevatore. / - -Isolate - (tenendo premuto) isola la zona associate al rilevatore inibendo il funzionamento dei relè di allarme e guasto. / Il sistema sarà dotato di interfaccia seriale RS232 installata a bordo per la configurazione tramite PC e software dedicato. / A04) Centrale di aspirazione con 4 ingressi. / Il rivelatore sarà costituito da una camera di rivelazione che utilizza una tecnologia laser, un aspiratore di tipo rotativo ad alta efficienza e di filtro a doppio stadio. / Il rivelatore sarà dotato di 4 ingressi per le tubazioni di campionamento; ciascun ingresso sarà provvisto di sensore di flusso in grado di monitorare guasti di flusso su 4 soglie distinte e classificare / il guasto come "Urgente" o "Minore". / Il rivelatore avrà 4 soglie di allarme singolarmente programmabili in un range da 0.005 - 20% obs/m; ciascuna soglia avrà un tempo di ritardo programmabile nell'intervallo 0-60 secondi. / Nessun algoritmo di compensazione (drift-compensation) che prevede scostamenti dai valori iniziali (rispetto al sensore calibrato in fabbrica), dovuti alla presenza di polvere sulla parti ottiche, dovrà essere implementato nel rivelatore. / L'aspiratore sarà costituito da una pompa aspirante di tipo rotativo. Esso sarà in grado di aspirare l'aria da una rete di tubazioni anche ramificate per una lunghezza totale di 200mt.(somma dei 4 rami collegabili a sensore) e di garantire un tempo di trasporto pari o inferiore a 120 sec. / Il rivelatore dovrà essere testato ed approvato per proteggere fino a 1.600mq. / Il rivelatore sarà inoltre programmabile per trasmettere le seguenti segnalazioni di guasto: / - -Rivelatore / - -Flusso aria / - -Filtro / - -Sistema / - -Zona / - -Network (bus interno RS485) / - -Alimentazione / - -Guasti "Minori" e "Urgenti": i guasti classificati come "Minori" saranno considerati come parte della normale manutenzione dell'impianto. I guasti classificati come "Urgenti" indicano una situazione grave che potrebbe pregiudicare il funzionamento del sistema (rivelazione). / Il filtro dovrà essere di tipo a doppio stadio. Il primo stadio sarà in grado di filtrare particelle presenti nell'aria campionata con diametro maggiore di 20 micron. Il secondo stadio, chiamato anche stadio ultra- fine, rimuoverà dall'aria il 99% delle particelle con diametro fino a 0,3 micron. Quest'ultima aria "ultra- filtrata " andrà a lambire le parti ottiche le rivelatore laser creando una pressione positiva che permetterà alle stesse di mantenersi costantemente efficienti. Tale situazione consentirà di allungare i tempi di vita del rivelatore. / Il rivelatore dovrà provvedere alla supervisione del filtro indicando il livello di contaminazione e segnalando l'eventuale richiesta di manutenzione. / Il rivelatore sarà dotato di relè di uscita per la segnalazione degli eventi di guasto e allarme. Tali relè saranno programmabili singolarmente e avranno una portata di 2 A a 30 V-. Dovranno, qualora necessario, essere previste unità a relè addizionali collegabili anche remotamente. / Il rivelatore sarà provvisto di una memoria eventi che conterrà sia gli eventi (con data e ora) di guasto e allarme che i valori dei livelli analogici di fumo rilevati al fine di poter creare grafici che illustrano l'andamento del fumo rilevato in un intervallo di tempo. La capacità di memorizzazione dovrà almeno essere di 18.000 eventi. / L'ingresso dei tubi di campionamento potrà essere sia sulla parte superiore del box contenitore che su quella inferiore (rivelatore invertito). / Il sistema sarà modulare e sarà possibile collegare tra loro più rilevatori in modo tale da poter configurare l'intero sistema da un'unica postazione e dovrà prevedere di la possibilità di installare a bordo o remotamente, sul medesimo bus, unità a display per la visualizzazione e programmazione nonché interfacce di protocollo per la connessione con sistemi di supervisione a mappe. / Tale collegamento sarà di tipo seriale RS485 ad anello chiuso (supervisionato per eventi di cortocircuito o apertura). / Il rivelatore, il filtro e l'aspiratore e le interfacce a relè saranno collocati in un box per montaggio a parete o in rack da 19". / A05) Centrale di aspirazione 4 zone con 4 ingressi indentificabili / Il rivelatore sarà costituito da una camera di rivelazione che utilizza una tecnologia laser, un aspiratore di tipo rotativo ad alta efficienza e di filtro a doppio stadio. / Il rivelatore sarà dotato di 4 ingressi per le tubazioni di campionamento; ciascun ingresso, singolarmente identificabile, sarà provvisto di sensore di flusso in grado di monitorare guasti di flusso su 4 soglie distinte e classificare il guasto come "Urgente" o "Minore". / Il rilevatore sarà in grado di campionare aria simultaneamente da tutte le 4 tubazioni di ingresso; quando viene rilevato il fumo (soglia di scansione) viene avviata automaticamente una scansione delle tubazioni per determinare quella da cui proviene aria con presenza di fumo. Se viene superata una soglia di allarme, verrà visualizzato il Primo Settore (tubazione) in Allarme sul display. Tale procedura di scansione continuerà fino a che il livello di fumo presente nell'aria scende al di sotto della soglia si scansione / Il meccanismo di scansione per identificare quale tubazione delle 4 possibili sta campionando aria con presenza di fumo dovrà: / - -Essere integrato nel rilevatore / - -Essere in grado di campionare aria individualmente da ciascuna tubazione (settore). / - -Essere in grado di discriminare il livello di fumo in ciascuna tubazione (settore) singolarmente. / - -Essere utilizzato per identificare la prima tubazione in allarme / Essere comandabile manualmente attivando un pulsante sul pannello frontale / Il rivelatore avrà per ciascuna delle 4 tubazioni (settori) identificabili, 4 soglie di allarme singolarmente programmabili (tot. 16 soglie) in un range da 0.005 - 20% obs/m; ciascuna soglia avrà un tempo di ritardo programmabile nell'intervallo 0-60 secondi. / Nessun algoritmo di compensazione (drift-compensation) che prevede scostamenti dai valori iniziali (rispetto al sensore calibrato in fabbrica), dovuti alla presenza di polvere sulla parti ottiche, dovrà essere implementato nel rivelatore. / L'aspiratore sarà costituito da una pompa aspirante di tipo rotativo. Esso sarà in grado di aspirare l'aria da una rete di tubazioni anche ramificate per una lunghezza totale di 200mt.(somma dei 4 rami collegabili a sensore) e di garantire un tempo di trasporto pari o inferiore a 120 sec. / Il rivelatore dovrà essere testato ed approvato per proteggere fino a 1.600mq. / Il rivelatore sarà inoltre programmabile per trasmettere le seguenti segnalazioni di guasto: / - -Rivelatore / - -Flusso aria / - -Filtro / - -Sistema / - -Zona / - -Network (bus interno RS485) / - -Alimentazione / - -Guasti "Minori" e "Urgenti": i guasti classificati come "Minori" saranno considerati come parte della normale manutenzione dell'impianto. I guasti classificati come "Urgenti" indicano una situazione grave che potrebbe pregiudicare il funzionamento del sistema (rivelazione). / Il filtro dovrà essere di tipo a doppio stadio. Il primo stadio sarà in grado di filtrare particelle presenti nell'aria campionata con diametro maggiore di 20 micron. Il secondo stadio, chiamato anche stadio ultra- fine, rimuoverà dall'aria il 99% delle particelle con diametro fino a 0,3 micron. Quest'ultima aria "ultra- filtrata " andrà a lambire le parti ottiche le rivelatore laser creando una pressione positiva che permetterà alle stesse di mantenersi costantemente efficienti. Tale situazione consentirà di allungare i tempi di vita del rivelatore. / Il rivelatore dovrà provvedere alla supervisione del filtro indicando il livello di contaminazione e segnalando l'eventuale richiesta di manutenzione. / Il rivelatore sarà dotato di relè di uscita per la segnalazione degli eventi di guasto e allarme. Tali relè saranno programmabili singolarmente e avranno una portata di 2 A a 30 V-. Dovranno, qualora necessario, essere previste unità a relè addizionali collegabili anche remotamente. / Il rivelatore sarà provvisto di una memoria eventi che conterrà sia gli eventi (con data e ora) di guasto e allarme che i valori dei livelli analogici di fumo rilevati al fine di poter creare grafici che illustrano l'andamento del fumo rilevato in un intervallo di tempo. La capacità di memorizzazione dovrà almeno essere di 18.000 eventi. / L'ingresso dei tubi di campionamento potrà essere sia sulla parte superiore del box contenitore che su quella inferiore (rivelatore invertito). / Il sistema sarà modulare e sarà possibile collegare tra loro più rilevatori in modo tale da poter configurare l'intero sistema da un'unica postazione e dovrà prevedere di la possibilità di installare a bordo o remotamente, sul medesimo bus, unità a display per la visualizzazione e programmazione nonché interfacce di protocollo per la connessione con sistemi di supervisione a mappe. / Tale collegamento sarà di tipo seriale RS485 ad anello chiuso (supervisionato per eventi di cortocircuito o apertura). / Il rivelatore, il filtro e l'aspiratore e le interfacce a relè saranno collocati in un box per montaggio a parete o in rack da 19". / A06) Display remoto / Quando richiesto dovrà essere possibile installare uno o più moduli a display che saranno alloggiati all'interno del rivelatore e/o remotamente in box sia per montaggio a parete che in rack da 19". / Tali moduli saranno così costituiti: / - -Visualizzatore costituito da una barra di 20 LED. / - -4 indicatori a LED separati per la segnalazione dei seguenti livelli: Allerta, Azione, Fuoco1 e Fuoco 2 corrispondenti ai 4 livelli di allarme per ciascuna delle 4 tubazioni (settori). / - -Indicatore del settore "in uso". / - -Indicatori LED delle soglie di allarme impostate per i livelli Allerta, Azione, Fuoco 1. / - -Indicatore a LED per la segnalazione del Primo Settore in Allarme. / - -Indicatore a LED per la segnalazione della tubazione/i che sta campionando aria con presenza di fumo. / - -Indicatori a LED per gli eventi di guasto generale e di guasto del flusso d'aria. / - -Indicatori del livello di importanza del guasto rilevato secondo 2 gradi: guasto minore e guasto urgente. / - -I display remoti potranno opzionalmente fornire 7 o 12 relè di uscita configurabili per le segnalazioni di allarme e guasto. / - -4 pulsanti provvederanno alle seguenti funzioni / - -Mode/Test: selezione della modalità di visualizzazione; valore della sensibilità del rivelatore (corrispondente al livello di allarme Fuoco 1), il valore analogico istantaneo, il Primo Settore in Allarme ed il numero di zona del rivelatore. Se tenuto premuto, tale pulsante esegue il test dei LED del visualizzatore. / - -Silenzio/Scan: tacita tutti i dispositivi collegati. Tenendo premuto avvia la fase di scansione manuale delle tubazioni. / - -Reset: ripristina lo stato di normalità del sensore compreso lo stato dei relè eventualmente variato a seguiti di eventi di allarme o guasto. / -Isolato: disabilita il sensore inibendo i relè di guasto ed allarme e attivando il relè di "isolate". / A07) Rete di tubazioni di campionamento / La rete di tubazioni sarà costituita da tubi con diametro esterno pari a 25mm e diametro interno da 21mm. / Il materiale utilizzato per le tubazioni sarà di tipo appropriato per l'ambiente in cui si trovano ad operare. Tutti i punti di congiunzione delle tubazioni dovranno essere a tenuta d'aria; generalmente si utilizzano colle speciali per tali applicazioni. / Le parti terminali delle tubazioni che entrano nel rivelatore non dovranno essere incollate ma dovrà essere garantita la loro facile estrazione delle bocchette di ingresso per le normali operazioni di manutenzione del rivelatore stesso. / Le tubazioni dovranno essere identificabili lungo la loro estensione da etichette che riportano la dicitura Sistema di Rivelazione Fumi ad Aspirazione (o dicitura similare). / I supporti utilizzati per il fissaggio delle tubazioni dovranno avere una spaziatura non inferiore ad 1,5mt per garantire un corretto fissaggio meccanico. / L'estremità di ciascun ramo di tubazioni sarà dotato di un tappo di chiusura eventualmente forato per garantire le prestazioni in termini di tempo di trasporto volute per l'applicazione. / I fori di campionamento praticati lungo le tubazioni dovranno avere una sezione adeguata (tipicamente di diametro 2mm). / La loro spaziatura all'interno della zona da proteggere non dovrà comunque eccedere la massima distanza prevista degli standard nazionali per i rivelatori puntiformi di fumo. / Ogni punto di campionamento sarà identificato da una apposita etichetta. / Qualora l'applicazione richieda l'utilizzo di tubazioni capillari (tipicamente quando sono presenti contro- soffitti o si vuole effettuare una rivelazione all'interno di armadi chiusi), devono essere previsti opportuni accessori approvati dal costruttore del rivelatore. / Il diametro interno minimo del tubo capillare sarà di 5 mm e la sua lunghezza standard sarà di 2 mt; lunghezze maggiori potranno essere utilizzate previa verifica con il software di dimensionamento. / Gli accessori terminali dei tubi capillari (punti di prelievo) saranno di tipo approvato dal costruttore per l'impiego specifico. / Compresi: / - centrali di aspirazione c.s.d.; / - alimentatore 24V; / - collegamenti elettrici realizzati con conduttori multipolari twistati 10 spire/metro, flessibili, non propaganti l'incendio a bassissima emissione di fumi e gas tossici isolatiin gomma HEPR di sezione min 2x0,22 mmq (max 2x2,5 mmq); / - tubazioni c.s.d. / - cassette di derivazione incassate con morsettiere interne e/o da esterno stagne IP44 complete di giunti di raccordo; / - tutte o parte delle linee dorsali di alimentazione, e delle reti portacavi, dalla centrale fino agli elementi in campo; / - allacciamento ai conduttori elettrici; / - accessori di fissaggio; / - supporto per base; / - installazione; / - quant'altro necessario alla corretta esecuzione del lavoro a regola d'arte. / - SISTEMA DI RIVELAZIONE INCENDIO AD ASPIRAZIONE display remoto	n		2293,59
M.16.21.07	A01,A02) Centrale di aspirazione monozona con copertura 250mq e 500mq / Il rivelatore sarà costituito da una camera di rivelazione che utilizza una tecnologia laser, un aspiratore di tipo rotativo ad alta efficienza munito di filtro a doppio stadio. / Il rilevatore sarà dotato di un ingresso singolo per la tubazione di campionamento ed avrà un sensore che utilizza la tecnologia ad ultrasuoni per la misura del flusso dell'aria campionata. Il controllo del flusso dovrà avvenire attraverso la configurazione di 4 soglie di intervento: guasti "Minori" e "Urgenti" sia per eccesso che per difetto del flusso d'aria. / Il rivelatore, il filtro e l'aspiratore e le interfacce a relè saranno collocati in un box per montaggio a parete. / Il filtro dovrà essere di tipo a doppio stadio. Il primo stadio sarà in grado di filtrare particelle presenti nell'aria campionata con diametro maggiore di 20 micron. Il secondo stadio, chiamato anche stadio ultra- fine, rimuoverà dall'aria il 99% delle particelle con diametro fino a 0,3 micron. Quest'ultima aria "ultra- filtrata " andrà a lambire le parti ottiche del rivelatore laser creando una pressione positiva che permetterà alle stesse di mantenersi costantemente efficienti. Tale situazione consentirà di allungare i tempi di vita del rivelatore. / Il rivelatore dovrà provvedere alla supervisione del filtro indicando il livello di contaminazione e segnalando l'eventuale richiesta di manutenzione. / La camera sensibile del rivelatore utilizzerà una tecnologia LASER ed avrà una sensibilità in uno spettro che va da 0.025 - 20% obs/m. / Dovrà essere testato ed approvato per proteggere fino a 250mq o 500mq. / Il rivelatore avrà 4 soglie di allarme singolarmente programmabili in un range da 0.005 - 20% obs/m; ciascuna soglia avrà un tempo di ritardo programmabile nell'intervallo 0-60 secondi. / Nessun algoritmo di compensazione (drift-compensation) che prevede scostamenti dai valori iniziali (rispetto al sensore calibrato in fabbrica), dovuti alla presenza di polvere sulla parti ottiche, dovrà essere implementato nel rivelatore. / Il rilevatore avrà inoltre la capacità di trasmettere la condizione di guasto sia attraverso relè che sul bus interno (qualora sia installata l'opportuna interfaccia). / Il rivelatore sarà dotato di 3 relè di uscita per la segnalazione degli eventi di guasto e allarme. Tali relè saranno programmabili singolarmente e avranno una portata di 2 A a 30 V-. Dovranno essere previste, qualora necessario, unità a relè addizionali collegabili sia internamente al box del rilevatore che remotamente (attraverso un'opportuna interfaccia). / Il rivelatore sarà provvisto di una memoria eventi che conterrà sia gli eventi (con data e ora) di guasto e allarme che i valori dei livelli analogici di fumo rilevati al fine di poter creare grafici che illustrano l'andamento del fumo rilevato in un intervallo di tempo. La capacità di memorizzazione dovrà almeno essere di 18.000 eventi. / Il rilevatore sarà provvisto di indicatori a LED per la visualizzazione degli stati come di seguito indicato: / - 4 segnalazioni (Allerta, Azione, Fuoco1 e Fuoco2) corrispondenti alle 4 soglie configurabili / - Una serie di LED per la segnalazione del livello analogico di concentrazione del fumo rilevato / - LED di guasto generale / - LED di presenza alimentazione / - LED di segnalazione dello stato di disabilitazione del sensore / - Pulsanti protetti contro l'attivazione accidentale per le seguentifunzioni: / - Ripristino - ripristino del sensore e disattivazione dei relè di guasto edallarme / - Disabilitazione - inibizione delle uscite a relè / Qualora richiesto dal progetto, dovrà essere possibile installare, all'interno del rilevatore, un'interfaccia per il collegamento dello stesso ad altri rilevatori compatibili e/o ad unità di visualizzazione e programmazione installate remotamente. / Il sistema sarà dotato di interfaccia seriale RS232 installata a bordo per la configurazione tramite PC e software dedicato. / A03) Centrale di aspirazione monozona con copertura 800mq / Rilevatore di fumo ad aspirazione monozona con copertura 800mq. con uscite a relè. / Il rivelatore sarà costituito da una camera di rivelazione che utilizza una tecnologia laser, un aspiratore di tipo rotativo ad alta efficienza munito di filtro a doppio stadio. / Il rivelatore sarà dotato di un singolo ingresso per la tubazione di campionamento che sarà provvisto di sensore di flusso in grado di monitorare guasti di flusso su 4 soglie distinte e classificare il guasto come (Urgente) o (Minore) sia per eccesso che per difetto di flusso. / Il rivelatore, il filtro e l'aspiratore e le interfacce a relè saranno collocati in un box per montaggio a parete. / Il filtro dovrà essere di tipo a doppio stadio. Il primo stadio sarà in grado di filtrare particelle presenti nell'aria campionata con diametro maggiore di 20 micron. Il secondo stadio, chiamato anche stadio ultra- fine, rimuoverà dall'aria il 99% delle particelle con diametro fino a 0,3 micron. Quest'ultima aria (ultra- filtrata ) andrà a lambire le parti ottiche del rivelatore laser creando una pressione positiva che permetterà alle stesse di mantenersi costantemente efficienti. Tale situazione consentirà di allungare i tempi di vita del rivelatore. / Il rivelatore dovrà provvedere alla supervisione del filtro indicando il livello di contaminazione e segnalando l'eventuale richiesta di manutenzione. / La camera sensibile del rivelatore utilizzerà una tecnologia LASER ed avrà una sensibilità in uno spettro che va da 0.005 - 20% obs/m. / Il rivelatore avrà 3 soglie di allarme singolarmente programmabili in un range da 0.005 - 20% obs/m; ciascuna soglia avrà un tempo di ritardo programmabile nell'intervallo 0-60 secondi. / Nessun algoritmo di compensazione (drift-compensation) che prevede scostamenti dai valori iniziali (rispetto al sensore calibrato in fabbrica), dovuti alla presenza di polvere sulla parti ottiche, dovrà essere implementato nel rivelatore. / L'aspiratore sarà costituito da una pompa aspirante di tipo rotativo. Esso sarà in grado di aspirare l'aria da una rete di tubazioni anche ramificate per una lunghezza totale di 80mt.(o 2 rami da 50 cad.) e di garantire un tempo di trasporto pari o inferiore a 120 sec. / Il rivelatore sarà dotato di relè di uscita per la segnalazione degli eventi di guasto e allarme. Tali relè saranno programmabili singolarmente e avranno una portata di 2 A a 30 V-. Dovranno, qualora necessario, essere previste unità a relè addizionali collegabili anche remotamente. / Il rivelatore sarà provvisto di una memoria eventi che conterrà sia gli eventi (con data e ora) di guasto e allarme che i valori dei livelli analogici di fumo rilevati al fine di poter creare grafici che illustrano l'andamento del fumo rilevato in un intervallo di tempo. La capacità di memorizzazione dovrà almeno essere di 12.000 eventi. / Il rilevatore sarà dotato di indicatori a LED per la visualizzazione degli stati. Il rilevatore dovrà essere dotato delle seguenti segnalazioni: / - -LED di segnalazione delle condizioni di Pre-allarme e Fuoco1 (la visualizzazione dello stato di Allerta avviene con il lampeggio del LED di Pre-allarme) corrispondenti alle 3 soglie di allarme impostabili. / - -LED di guasto generale / - -LED di presenza alimentazione / - -LED di segnalazione dello stato di disabilitazione del sensore / - -Un pulsante singolo a svolgere le seguenti funzioni: / - -Ripristino - (pressione singola del pulsante): ripristina le condizioni di normalità del sensore portando a riposo lo stato dei relè associate al rilevatore. / - -Isolate - (tenendo premuto) isola la zona associate al rilevatore inibendo il funzionamento dei relè di allarme e guasto. / Il sistema sarà dotato di interfaccia seriale RS232 installata a bordo per la configurazione tramite PC e software dedicato. / A04) Centrale di aspirazione con 4 ingressi. / Il rivelatore sarà costituito da una camera di rivelazione che utilizza una tecnologia laser, un aspiratore di tipo rotativo ad alta efficienza e di filtro a doppio stadio. / Il rivelatore sarà dotato di 4 ingressi per le tubazioni di campionamento; ciascun ingresso sarà provvisto di sensore di flusso in grado di monitorare guasti di flusso su 4 soglie distinte e classificare / il guasto come "Urgente" o "Minore". / Il rivelatore avrà 4 soglie di allarme singolarmente programmabili in un range da 0.005 - 20% obs/m; ciascuna soglia avrà un tempo di ritardo programmabile nell'intervallo 0-60 secondi. / Nessun algoritmo di compensazione (drift-compensation) che prevede scostamenti dai valori iniziali (rispetto al sensore calibrato in fabbrica), dovuti alla presenza di polvere sulla parti ottiche, dovrà essere implementato nel rivelatore. / L'aspiratore sarà costituito da una pompa aspirante di tipo rotativo. Esso sarà in grado di aspirare l'aria da una rete di tubazioni anche ramificate per una lunghezza totale di 200mt.(somma dei 4 rami collegabili a sensore) e di garantire un tempo di trasporto pari o inferiore a 120 sec. / Il rivelatore dovrà essere testato ed approvato per proteggere fino a 1.600mq. / Il rivelatore sarà inoltre programmabile per trasmettere le seguenti segnalazioni di guasto: / - -Rivelatore / - -Flusso aria / - -Filtro / - -Sistema / - -Zona / - -Network (bus interno RS485) / - -Alimentazione / - -Guasti "Minori" e "Urgenti": i guasti classificati come "Minori" saranno considerati come parte della normale manutenzione dell'impianto. I guasti classificati come "Urgenti" indicano una situazione grave che potrebbe pregiudicare il funzionamento del sistema (rivelazione). / Il filtro dovrà essere di tipo a doppio stadio. Il primo stadio sarà in grado di filtrare particelle presenti nell'aria campionata con diametro maggiore di 20 micron. Il secondo stadio, chiamato anche stadio ultra- fine, rimuoverà dall'aria il 99% delle particelle con diametro fino a 0,3 micron. Quest'ultima aria "ultra- filtrata " andrà a lambire le parti ottiche le rivelatore laser creando una pressione positiva che permetterà alle stesse di mantenersi costantemente efficienti. Tale situazione consentirà di allungare i tempi di vita del rivelatore. / Il rivelatore dovrà provvedere alla supervisione del filtro indicando il livello di contaminazione e segnalando l'eventuale richiesta di manutenzione. / Il rivelatore sarà dotato di relè di uscita per la segnalazione degli eventi di guasto e allarme. Tali relè saranno programmabili singolarmente e avranno una portata di 2 A a 30 V-. Dovranno, qualora necessario, essere previste unità a relè addizionali collegabili anche remotamente. / Il rivelatore sarà provvisto di una memoria eventi che conterrà sia gli eventi (con data e ora) di guasto e allarme che i valori dei livelli analogici di fumo rilevati al fine di poter creare grafici che illustrano l'andamento del fumo rilevato in un intervallo di tempo. La capacità di memorizzazione dovrà almeno essere di 18.000 eventi. / L'ingresso dei tubi di campionamento potrà essere sia sulla parte superiore del box contenitore che su quella inferiore (rivelatore invertito). / Il sistema sarà modulare e sarà possibile collegare tra loro più rilevatori in modo tale da poter configurare l'intero sistema da un'unica postazione e dovrà prevedere di la possibilità di installare a bordo o remotamente, sul medesimo bus, unità a display per la visualizzazione e programmazione nonché interfacce di protocollo per la connessione con sistemi di supervisione a mappe. / Tale collegamento sarà di tipo seriale RS485 ad anello chiuso (supervisionato per eventi di cortocircuito o apertura). / Il rivelatore, il filtro e l'aspiratore e le interfacce a relè saranno collocati in un box per montaggio a parete o in rack da 19". / A05) Centrale di aspirazione 4 zone con 4 ingressi indentificabili / Il rivelatore sarà costituito da una camera di rivelazione che utilizza una tecnologia laser, un aspiratore di tipo rotativo ad alta efficienza e di filtro a doppio stadio. / Il rivelatore sarà dotato di 4 ingressi per le tubazioni di campionamento; ciascun ingresso, singolarmente identificabile, sarà provvisto di sensore di flusso in grado di monitorare guasti di flusso su 4 soglie distinte e classificare il guasto come "Urgente" o "Minore". / Il rilevatore sarà in grado di campionare aria simultaneamente da tutte le 4 tubazioni di ingresso; quando viene rilevato il fumo (soglia di scansione) viene avviata automaticamente una scansione delle tubazioni per determinare quella da cui proviene aria con presenza di fumo. Se viene superata una soglia di allarme, verrà visualizzato il Primo Settore (tubazione) in Allarme sul display. Tale procedura di scansione continuerà fino a che il livello di fumo presente nell'aria scende al di sotto della soglia si scansione / Il meccanismo di scansione per identificare quale tubazione delle 4 possibili sta campionando aria con presenza di fumo dovrà: / - -Essere integrato nel rilevatore / - -Essere in grado di campionare aria individualmente da ciascuna tubazione (settore). / - -Essere in grado di discriminare il livello di fumo in ciascuna tubazione (settore) singolarmente. / - -Essere utilizzato per identificare la prima tubazione in allarme / Essere comandabile manualmente attivando un pulsante sul pannello frontale / Il rivelatore avrà per ciascuna delle 4 tubazioni (settori) identificabili, 4 soglie di allarme singolarmente programmabili (tot. 16 soglie) in un range da 0.005 - 20% obs/m; ciascuna soglia avrà un tempo di ritardo programmabile nell'intervallo 0-60 secondi. / Nessun algoritmo di compensazione (drift-compensation) che prevede scostamenti dai valori iniziali (rispetto al sensore calibrato in fabbrica), dovuti alla presenza di polvere sulla parti ottiche, dovrà essere implementato nel rivelatore. / L'aspiratore sarà costituito da una pompa aspirante di tipo rotativo. Esso sarà in grado di aspirare l'aria da una rete di tubazioni anche ramificate per una lunghezza totale di 200mt.(somma dei 4 rami collegabili a sensore) e di garantire un tempo di trasporto pari o inferiore a 120 sec. / Il rivelatore dovrà essere testato ed approvato per proteggere fino a 1.600mq. / Il rivelatore sarà inoltre programmabile per trasmettere le seguenti segnalazioni di guasto: / - -Rivelatore / - -Flusso aria / - -Filtro / - -Sistema / - -Zona / - -Network (bus interno RS485) / - -Alimentazione / - -Guasti "Minori" e "Urgenti": i guasti classificati come "Minori" saranno considerati come parte della normale manutenzione dell'impianto. I guasti classificati come "Urgenti" indicano una situazione grave che potrebbe pregiudicare il funzionamento del sistema (rivelazione). / Il filtro dovrà essere di tipo a doppio stadio. Il primo stadio sarà in grado di filtrare particelle presenti nell'aria campionata con diametro maggiore di 20 micron. Il secondo stadio, chiamato anche stadio ultra- fine, rimuoverà dall'aria il 99% delle particelle con diametro fino a 0,3 micron. Quest'ultima aria "ultra- filtrata " andrà a lambire le parti ottiche le rivelatore laser creando una pressione positiva che permetterà alle stesse di mantenersi costantemente efficienti. Tale situazione consentirà di allungare i tempi di vita del rivelatore. / Il rivelatore dovrà provvedere alla supervisione del filtro indicando il livello di contaminazione e segnalando l'eventuale richiesta di manutenzione. / Il rivelatore sarà dotato di relè di uscita per la segnalazione degli eventi di guasto e allarme. Tali relè saranno programmabili singolarmente e avranno una portata di 2 A a 30 V-. Dovranno, qualora necessario, essere previste unità a relè addizionali collegabili anche remotamente. / Il rivelatore sarà provvisto di una memoria eventi che conterrà sia gli eventi (con data e ora) di guasto e allarme che i valori dei livelli analogici di fumo rilevati al fine di poter creare grafici che illustrano l'andamento del fumo rilevato in un intervallo di tempo. La capacità di memorizzazione dovrà almeno essere di 18.000 eventi. / L'ingresso dei tubi di campionamento potrà essere sia sulla parte superiore del box contenitore che su quella inferiore (rivelatore invertito). / Il sistema sarà modulare e sarà possibile collegare tra loro più rilevatori in modo tale da poter configurare l'intero sistema da un'unica postazione e dovrà prevedere di la possibilità di installare a bordo o remotamente, sul medesimo bus, unità a display per la visualizzazione e programmazione nonché interfacce di protocollo per la connessione con sistemi di supervisione a mappe. / Tale collegamento sarà di tipo seriale RS485 ad anello chiuso (supervisionato per eventi di cortocircuito o apertura). / Il rivelatore, il filtro e l'aspiratore e le interfacce a relè saranno collocati in un box per montaggio a parete o in rack da 19". / A06) Display remoto / Quando richiesto dovrà essere possibile installare uno o più moduli a display che saranno alloggiati all'interno del rivelatore e/o remotamente in box sia per montaggio a parete che in rack da 19". / Tali moduli saranno così costituiti: / - -Visualizzatore costituito da una barra di 20 LED. / - -4 indicatori a LED separati per la segnalazione dei seguenti livelli: Allerta, Azione, Fuoco1 e Fuoco 2 corrispondenti ai 4 livelli di allarme per ciascuna delle 4 tubazioni (settori). / - -Indicatore del settore "in uso". / - -Indicatori LED delle soglie di allarme impostate per i livelli Allerta, Azione, Fuoco 1. / - -Indicatore a LED per la segnalazione del Primo Settore in Allarme. / - -Indicatore a LED per la segnalazione della tubazione/i che sta campionando aria con presenza di fumo. / - -Indicatori a LED per gli eventi di guasto generale e di guasto del flusso d'aria. / - -Indicatori del livello di importanza del guasto rilevato secondo 2 gradi: guasto minore e guasto urgente. / - -I display remoti potranno opzionalmente fornire 7 o 12 relè di uscita configurabili per le segnalazioni di allarme e guasto. / - -4 pulsanti provvederanno alle seguenti funzioni / - -Mode/Test: selezione della modalità di visualizzazione; valore della sensibilità del rivelatore (corrispondente al livello di allarme Fuoco 1), il valore analogico istantaneo, il Primo Settore in Allarme ed il numero di zona del rivelatore. Se tenuto premuto, tale pulsante esegue il test dei LED del visualizzatore. / - -Silenzio/Scan: tacita tutti i dispositivi collegati. Tenendo premuto avvia la fase di scansione manuale delle tubazioni. / - -Reset: ripristina lo stato di normalità del sensore compreso lo stato dei relè eventualmente variato a seguiti di eventi di allarme o guasto. / -Isolato: disabilita il sensore inibendo i relè di guasto ed allarme e attivando il relè di "isolate". / A07) Rete di tubazioni di campionamento / La rete di tubazioni sarà costituita da tubi con diametro esterno pari a 25mm e diametro interno da 21mm. / Il materiale utilizzato per le tubazioni sarà di tipo appropriato per l'ambiente in cui si trovano ad operare. Tutti i punti di congiunzione delle tubazioni dovranno essere a tenuta d'aria; generalmente si utilizzano colle speciali per tali applicazioni. / Le parti terminali delle tubazioni che entrano nel rivelatore non dovranno essere incollate ma dovrà essere garantita la loro facile estrazione delle bocchette di ingresso per le normali operazioni di manutenzione del rivelatore stesso. / Le tubazioni dovranno essere identificabili lungo la loro estensione da etichette che riportano la dicitura Sistema di Rivelazione Fumi ad Aspirazione (o dicitura similare). / I supporti utilizzati per il fissaggio delle tubazioni dovranno avere una spaziatura non inferiore ad 1,5mt per garantire un corretto fissaggio meccanico. / L'estremità di ciascun ramo di tubazioni sarà dotato di un tappo di chiusura eventualmente forato per garantire le prestazioni in termini di tempo di trasporto volute per l'applicazione. / I fori di campionamento praticati lungo le tubazioni dovranno avere una sezione adeguata (tipicamente di diametro 2mm). / La loro spaziatura all'interno della zona da proteggere non dovrà comunque eccedere la massima distanza prevista degli standard nazionali per i rivelatori puntiformi di fumo. / Ogni punto di campionamento sarà identificato da una apposita etichetta. / Qualora l'applicazione richieda l'utilizzo di tubazioni capillari (tipicamente quando sono presenti contro- soffitti o si vuole effettuare una rivelazione all'interno di armadi chiusi), devono essere previsti opportuni accessori approvati dal costruttore del rivelatore. / Il diametro interno minimo del tubo capillare sarà di 5 mm e la sua lunghezza standard sarà di 2 mt; lunghezze maggiori potranno essere utilizzate previa verifica con il software di dimensionamento. / Gli accessori terminali dei tubi capillari (punti di prelievo) saranno di tipo approvato dal costruttore per l'impiego specifico. / Compresi: / - centrali di aspirazione c.s.d.; / - alimentatore 24V; / - collegamenti elettrici realizzati con conduttori multipolari twistati 10 spire/metro, flessibili, non propaganti l'incendio a bassissima emissione di fumi e gas tossici isolatiin gomma HEPR di sezione min 2x0,22 mmq (max 2x2,5 mmq); / - tubazioni c.s.d. / - cassette di derivazione incassate con morsettiere interne e/o da esterno stagne IP44 complete di giunti di raccordo; / - tutte o parte delle linee dorsali di alimentazione, e delle reti portacavi, dalla centrale fino agli elementi in campo; / - allacciamento ai conduttori elettrici; / - accessori di fissaggio; / - supporto per base; / - installazione; / - quant'altro necessario alla corretta esecuzione del lavoro a regola d'arte. / - SISTEMA DI RIVELAZIONE INCENDIO AD ASPIRAZIONE rete di tubazioni di campionamento	n		22,33
M.17	Impianto TVCC
M.17.01	CENTRALE MATRICE VIDEO
M.17.01.01	Unità di videoregistrazione digitale 9 ingressi, efficiente compressione video grazie alla Tecnologia MPEG4. Interfaccia grafica intuitiva, include software di accesso remoto. Velocità di registrazione fino a 200 immagini al secondo (240 per NTSC).Controllo e configurazione in locale tramite i tasti frontali o il mouse, o in remoto tramite il software in dotazione 4 uscite monitor spot. Autorizzazioni individuali per gruppi e utenti. Monitoraggio triplex: Visualizzazione del video live in modalità di ricerca. Registrazione e riproduzione audio su 4 canali. Interfaccia ingresso testo, per collegare dispositivi ATM (Automatic Teller Machine - Bancomat) o POS (Point of Sales). Doppio encoding: Velocità di trasferimento variabile durante la trasmissione via rete. Supporto per 10 lingue, unisce operazioni di registrazione veloce con eccezionali funzionalità. Accesso remoto. Immagini protette contro l'alterazione o la modifica dell'immagine. Zoom digitale 4 X. Facile archiviazione tramite masterizzatore DVD incorporato; per la visione su un PC non è richiesto alcun software speciale. 250 GB. / Compresi: / - caricamento configurazioni delle apparecchiature difunzione; / - verifica dei dati di configurazione; / - verifica interazioni; / - messa in tensione delle apparecchiature difunzione; / - fornitura degli schemi di collegamento, lay out di montaggio, istruzioni al personale per la posa delle apparecchiature, compreso fornitura della documentazione tecnica e dei manualid'uso; / - attivazione e collaudo intesa come: / - cablaggio delle connessioni in centrale di schede e collegamenti di linee di rivelazione; / - programmazione dei comandi e degli asservimenti; / - configurazione indirizzi relativi ai rivelatori e pulsanti; / - controllo e verifica del corretto funzionamento del materiale fornito; / - messa in funzione e collaudo del sistema; / - istruzioni al personale preposto sulle operazioni di gestione degli allarmi, delle attivazioni e gestione dei guasti; / - accessori di fissaggio; / - quant'altro necessario alla corretta esecuzione del lavoro a regola d'arte. / - CENTRALE MATRICE VIDEO a 9 ingressi	n		5297,74
M.17.01.02	Unità di videoregistrazione digitale 9 ingressi, efficiente compressione video grazie alla Tecnologia MPEG4. Interfaccia grafica intuitiva, include software di accesso remoto. Velocità di registrazione fino a 200 immagini al secondo (240 per NTSC).Controllo e configurazione in locale tramite i tasti frontali o il mouse, o in remoto tramite il software in dotazione 4 uscite monitor spot. Autorizzazioni individuali per gruppi e utenti. Monitoraggio triplex: Visualizzazione del video live in modalità di ricerca. Registrazione e riproduzione audio su 4 canali. Interfaccia ingresso testo, per collegare dispositivi ATM (Automatic Teller Machine - Bancomat) o POS (Point of Sales). Doppio encoding: Velocità di trasferimento variabile durante la trasmissione via rete. Supporto per 10 lingue, unisce operazioni di registrazione veloce con eccezionali funzionalità. Accesso remoto. Immagini protette contro l'alterazione o la modifica dell'immagine. Zoom digitale 4 X. Facile archiviazione tramite masterizzatore DVD incorporato; per la visione su un PC non è richiesto alcun software speciale. 250 GB. / Compresi: / - caricamento configurazioni delle apparecchiature difunzione; / - verifica dei dati di configurazione; / - verifica interazioni; / - messa in tensione delle apparecchiature difunzione; / - fornitura degli schemi di collegamento, lay out di montaggio, istruzioni al personale per la posa delle apparecchiature, compreso fornitura della documentazione tecnica e dei manualid'uso; / - attivazione e collaudo intesa come: / - cablaggio delle connessioni in centrale di schede e collegamenti di linee di rivelazione; / - programmazione dei comandi e degli asservimenti; / - configurazione indirizzi relativi ai rivelatori e pulsanti; / - controllo e verifica del corretto funzionamento del materiale fornito; / - messa in funzione e collaudo del sistema; / - istruzioni al personale preposto sulle operazioni di gestione degli allarmi, delle attivazioni e gestione dei guasti; / - accessori di fissaggio; / - quant'altro necessario alla corretta esecuzione del lavoro a regola d'arte. / - CENTRALE MATRICE VIDEO a 16 ingressi	n		10496,75
M.17.01.03	Unità di videoregistrazione digitale 9 ingressi, efficiente compressione video grazie alla Tecnologia MPEG4. Interfaccia grafica intuitiva, include software di accesso remoto. Velocità di registrazione fino a 200 immagini al secondo (240 per NTSC).Controllo e configurazione in locale tramite i tasti frontali o il mouse, o in remoto tramite il software in dotazione 4 uscite monitor spot. Autorizzazioni individuali per gruppi e utenti. Monitoraggio triplex: Visualizzazione del video live in modalità di ricerca. Registrazione e riproduzione audio su 4 canali. Interfaccia ingresso testo, per collegare dispositivi ATM (Automatic Teller Machine - Bancomat) o POS (Point of Sales). Doppio encoding: Velocità di trasferimento variabile durante la trasmissione via rete. Supporto per 10 lingue, unisce operazioni di registrazione veloce con eccezionali funzionalità. Accesso remoto. Immagini protette contro l'alterazione o la modifica dell'immagine. Zoom digitale 4 X. Facile archiviazione tramite masterizzatore DVD incorporato; per la visione su un PC non è richiesto alcun software speciale. 250 GB. / Compresi: / - caricamento configurazioni delle apparecchiature difunzione; / - verifica dei dati di configurazione; / - verifica interazioni; / - messa in tensione delle apparecchiature difunzione; / - fornitura degli schemi di collegamento, lay out di montaggio, istruzioni al personale per la posa delle apparecchiature, compreso fornitura della documentazione tecnica e dei manualid'uso; / - attivazione e collaudo intesa come: / - cablaggio delle connessioni in centrale di schede e collegamenti di linee di rivelazione; / - programmazione dei comandi e degli asservimenti; / - configurazione indirizzi relativi ai rivelatori e pulsanti; / - controllo e verifica del corretto funzionamento del materiale fornito; / - messa in funzione e collaudo del sistema; / - istruzioni al personale preposto sulle operazioni di gestione degli allarmi, delle attivazioni e gestione dei guasti; / - accessori di fissaggio; / - quant'altro necessario alla corretta esecuzione del lavoro a regola d'arte. / - CENTRALE MATRICE VIDEO a 24 ingressi	n		10895,49
M.17.01.04	Unità di videoregistrazione digitale 9 ingressi, efficiente compressione video grazie alla Tecnologia MPEG4. Interfaccia grafica intuitiva, include software di accesso remoto. Velocità di registrazione fino a 200 immagini al secondo (240 per NTSC).Controllo e configurazione in locale tramite i tasti frontali o il mouse, o in remoto tramite il software in dotazione 4 uscite monitor spot. Autorizzazioni individuali per gruppi e utenti. Monitoraggio triplex: Visualizzazione del video live in modalità di ricerca. Registrazione e riproduzione audio su 4 canali. Interfaccia ingresso testo, per collegare dispositivi ATM (Automatic Teller Machine - Bancomat) o POS (Point of Sales). Doppio encoding: Velocità di trasferimento variabile durante la trasmissione via rete. Supporto per 10 lingue, unisce operazioni di registrazione veloce con eccezionali funzionalità. Accesso remoto. Immagini protette contro l'alterazione o la modifica dell'immagine. Zoom digitale 4 X. Facile archiviazione tramite masterizzatore DVD incorporato; per la visione su un PC non è richiesto alcun software speciale. 250 GB. / Compresi: / - caricamento configurazioni delle apparecchiature difunzione; / - verifica dei dati di configurazione; / - verifica interazioni; / - messa in tensione delle apparecchiature difunzione; / - fornitura degli schemi di collegamento, lay out di montaggio, istruzioni al personale per la posa delle apparecchiature, compreso fornitura della documentazione tecnica e dei manualid'uso; / - attivazione e collaudo intesa come: / - cablaggio delle connessioni in centrale di schede e collegamenti di linee di rivelazione; / - programmazione dei comandi e degli asservimenti; / - configurazione indirizzi relativi ai rivelatori e pulsanti; / - controllo e verifica del corretto funzionamento del materiale fornito; / - messa in funzione e collaudo del sistema; / - istruzioni al personale preposto sulle operazioni di gestione degli allarmi, delle attivazioni e gestione dei guasti; / - accessori di fissaggio; / - quant'altro necessario alla corretta esecuzione del lavoro a regola d'arte. / - CENTRALE MATRICE VIDEO a 32 ingressi	n		11408,15
M.17.02	MONITOR DA TAVOLO
M.17.02.01	Monitor TFT SXGA ad alta risoluzione, specificatamente progettato per applicazioni di sicurezza TVCC. Include 2 ingressi video BNC, un ingresso DVI per la connessione a videoregistratori digitali basati su base PC. La funzione picture-in-picture consente la visualizzazione simultanea di due ingressi (Video/Video; Video/DVI). Il monitor è inoltre equipaggiato con un ingresso audio e diffusori integrati. Grazie al solido case, questo monitor risponde egregiamente ai requisiti delle applicazioni industriali in cui spesso si richiedono monitor con schermi molto luminosi, altamente contrastati e con risoluzione elevata a causa della forte luce ambiente, e con un ampio angolo di visualizzazione per consentirne la visione da tutte le angolazioni. Struttura in metallo, lo schermo ha un rivestimento anti riflesso ed è protetto da un pannello in vetro. / - Dimensioni 411 x 420 x 160 mm. Contrasto 1000 : 1. Compresi: / - collegamenti elettrici realizzati con cavi multipolari; / - collegamenti con cavi schermati per collegamento segnali video in ingresso ed uscita; / - tutte o parte delle linee di alimentazione e della rete portacavi dalla centrale fino aimonitor; / - attivazione e collaudo delle apparecchiature di funzione; / - quant'altro necessario alla corretta esecuzione del lavoro a regola d'arte. / - MONITOR DA TAVOLO Da 15" a colori	n		491,60
M.17.02.02	Monitor TFT SXGA ad alta risoluzione, specificatamente progettato per applicazioni di sicurezza TVCC. Include 2 ingressi video BNC, un ingresso DVI per la connessione a videoregistratori digitali basati su base PC. La funzione picture-in-picture consente la visualizzazione simultanea di due ingressi (Video/Video; Video/DVI). Il monitor è inoltre equipaggiato con un ingresso audio e diffusori integrati. Grazie al solido case, questo monitor risponde egregiamente ai requisiti delle applicazioni industriali in cui spesso si richiedono monitor con schermi molto luminosi, altamente contrastati e con risoluzione elevata a causa della forte luce ambiente, e con un ampio angolo di visualizzazione per consentirne la visione da tutte le angolazioni. Struttura in metallo, lo schermo ha un rivestimento anti riflesso ed è protetto da un pannello in vetro. / - Dimensioni 411 x 420 x 160 mm. Contrasto 1000 : 1. Compresi: / - collegamenti elettrici realizzati con cavi multipolari; / - collegamenti con cavi schermati per collegamento segnali video in ingresso ed uscita; / - tutte o parte delle linee di alimentazione e della rete portacavi dalla centrale fino aimonitor; / - attivazione e collaudo delle apparecchiature di funzione; / - quant'altro necessario alla corretta esecuzione del lavoro a regola d'arte. / - MONITOR DA TAVOLO Da 17" a colori	n		673,60
M.17.02.03	Monitor TFT SXGA ad alta risoluzione, specificatamente progettato per applicazioni di sicurezza TVCC. Include 2 ingressi video BNC, un ingresso DVI per la connessione a videoregistratori digitali basati su base PC. La funzione picture-in-picture consente la visualizzazione simultanea di due ingressi (Video/Video; Video/DVI). Il monitor è inoltre equipaggiato con un ingresso audio e diffusori integrati. Grazie al solido case, questo monitor risponde egregiamente ai requisiti delle applicazioni industriali in cui spesso si richiedono monitor con schermi molto luminosi, altamente contrastati e con risoluzione elevata a causa della forte luce ambiente, e con un ampio angolo di visualizzazione per consentirne la visione da tutte le angolazioni. Struttura in metallo, lo schermo ha un rivestimento anti riflesso ed è protetto da un pannello in vetro. / - Dimensioni 411 x 420 x 160 mm. Contrasto 1000 : 1. Compresi: / - collegamenti elettrici realizzati con cavi multipolari; / - collegamenti con cavi schermati per collegamento segnali video in ingresso ed uscita; / - tutte o parte delle linee di alimentazione e della rete portacavi dalla centrale fino aimonitor; / - attivazione e collaudo delle apparecchiature di funzione; / - quant'altro necessario alla corretta esecuzione del lavoro a regola d'arte. / - MONITOR DA TAVOLO Da 19" a colori	n		1125,56
M.17.03	TELECAMERA A COLORI DA ESTERNO
M.17.03.01	Telecamera OSD Day-Night 1/4" CCD, Alta Risoluzione, PAL, per Esterni, 480 TVL, Zoom Ottico 22x, Auto Focus, 12 V DC / 24 V AC, telecamera Day-Night ad alta risoluzione (480/530 TVL) con obiettivo zoom auto-focus integrato, con zoom max. a 242 x. Progettata per l’uso in ambienti esterni, in condizioni d’illuminazione variabili. A tal fine, la telecamera è situata all’interno di una custodia resistente alle intemperie, con parasole incorporato. Grazie alla funzione Day-Night, la telcamera è in grado di fornire immagini di ottima qualità sia in condizioni d’illuminazione variabili sia se utilizzata di notte con illluminazione ad infrarossi. / Standard TV PAL: 625 linee, 50 fields/s, 50 Hz (verticale), 15.625 Hz (orizzontale) / Pixel 795 (O) x 596 (V) / Sensore immangine 1/4" SONY Super HAD CCD Sincronismo Interno / Esterno: (Line Lock) Risoluzione orizzontale 480 TVL / Illuminazione minima A colori: 0.5 lux @ F=1.6 (AGC on, 50 IRE uscita video) Monocromatico: 0.5 lux Otturatore bassa velocità: 0.001 lux / Zoom Zoom ottico x22, zoom digitale x11 (video AF) / Lunghezza focale 3.9 - 85.8 mm / Apertura relativa massima F1.6 (wide) - F3.7 (tele) Otturatore bassa velocità x2 - x 60 / Rapporto S/R 52 dB (AGC off) Temperatura operativa -10°C ... +50°C Dimensioni (L x A x P) 120 x 120 x 185 mm / Compresi: / - telecamera Day-Night ad alta risoluzione c.s.d.; / - alimentatore per telecamera da 24 Vca., 2 pin; / - custodia telecamera per esterno ad alto grado di protezione e resistenza agli agenti atmosferici; / - staffa abbinabile alla custodia realizzata in materiale ad alta resistenza agli agenti atmosferici; / - collegamento con cavo coassiale sino a quadro dati o centrale dizona; / - tutte o parte delle linee dorsali di alimentazione, e delle reti portacavi; / - quant'altro necessario per la corretta esecuzione del lavoro a regola d'arte. / - TELECAMERA A COLORITELECAMERA A COLORI sensibilità e risoluzione sensibilità e risoluzione	n		728,16
M.17.04	TELECAMERA A COLORI DA INTERNO
M.17.04.01	01) Telecamera a colori con risoluzione super elevata che impiega la più recente tecnologia CCD e delle tecniche di elaborazione del segnale digitale avanzate per produrre immagini cristalline, con correzione dell’apertura, per rispondere alle esigenze delle applicazioni di sorveglianza che richiedono immagini alla massima risoluzione. Tutte le regolazioni della telecamera vengono svolte impostando dei DIP switch situati dietro un discreto pannello laterale. Pixel 752 (O) x 582 (V) / Sincronismo Interno: crystal lock Esterno: line-lock / Risoluzione orizzontale 540 linee TV / Illuminazione minima 0,5 Lux (F1.4, AGC On) a 50 IRE Rapporto S/R >50 dB / Controllo guadagno Selezionabile: ON (38 dB) o OFF / Controllo bilanciamento del bianco Auto: 2500~10000 °K / Otturatore elettronico Automatico tra 1/50 s e 1/100000 s / Compensazione del controluce Tramite DIP switch: 6 zone Uscita Y/C (S-VHS) Si / Attacco ottica CS (adattatore per attacco C in dotazione) / Regolazione del retro-fuoco A ghiera Canalina cavo ottica Sopra e sotto / Controllo diaframma automatico Direct drive o Video drive Dimensioni (L x A x P) 72 x 63 x 122 mm / Requisiti alimentazione 100 ~ 240 VCA, 2,8 W / Custodia per telecamera in alluminio polifunzionale dal design elegante, provvista di parasole in polimero ABS antiriflesso, vetro frontale in plexi-glass con fronte e retro in policarbonato. Ideale per tutte le telecamere con ottica monofocale o varifocale. Tre ingressi per cavi di alimentazione, di / controllo (ottica zoom, RS485 per telecamera ecc) o cavo coassiale. Il corpo esterno della custodia può essere facilmente rimosso per svolgere la regolazione in loco della telecamera, dell’ottica e del cablaggio. E’ inclusa una staffa per il / montaggio di un doppino o di un trasmettitore a fibre ottiche. Fornita, di serie, con elemento riscaldatore e termostato. / Specifiche elemento riscaldatore 110 ~ 230 VCA, 40 W / Attivazione / disattivazione riscaldatore <= 15 ± 3 °C / >= 22 ± 3 °C Ingresso cavo 1 x M12, 1 x M16, 1 x M20 / Colore Argento (RAL9006) Grado di protezione IP66 / Volume utilizzabile min. (L x A x P) 90 x 85 x 260 mm Dimensioni (L x A x P) 144 x 141 x 470 mm (incl. parasole) / Telecamere Dome ad alta risoluzione, da installare a soffitto o a parete, completa di bulbo protettivo colorato. Include una connessione per monitor di servizio e cavo per facilitarne l'installazione in loco. Progettata per applicazioni in interni, per esigenze di videosorveglianza discreta e riservata. / La serie di telecamere Dome varifocali impiega un CCD Super HAD da 1/4 di pollice abbinato ad un'ottica auto-iris varifocale che consente l'utilizzo della telecamera in una vasta gamma di applicazioni per interni tra cui negozi, edifici commerciali, musei, banche o hotel. I DIP switch, facilmente accessibili, per la regolazione del bilanciamento del bianco, la compensazione del controluce, la fase line lock, AGC e regolazione dell'ottica auto iris assicurano la massima flessibilità. Per i modelli a colori e Day/Night è disponibile un accessorio per la configurazione remota via PC. / Grazie al filtro IR meccanico, il modello Day/Night produce immagini cristalline e nitide a colori di giorno e monocromatiche di notte se utilizzate con un illuminatore ad infrarossi / 2) Dome Camera con movimento ad alta velocità. Sistema PAL, protocollo di comunicazione PELCO D. Ha CCD 1/4'' e zoom ottico 18X. / - Auto-focus, Auto-iris, bilanciamento del bianco automatico; / - Velocità movimento orizzontale 0 - 300°/sec; verticale da 0 - 120°/sec; / - Alimentatore a corredo; / - Fornita degli accessori per montaggio a soffitto, sporgente o incassato. / Compresi: / - telecamera a colori c.s.d.; / - custodia; / - alimentatore; / - staffa da parete in alluminioa media resistenza con giunto inclinabile/basculanteintegrato; / - collegamento con cavo coassiale sino a quadro dati o centrale dizona; / - tutte o parte delle linee dorsali di alimentazione, e delle reti portacavi; / - quant'altro necessario per la corretta esecuzione del lavoro a regola d'arte. / - TELECAMERA A COLORI DA INTERNO ad alta sensibilità e risoluzione	n		546,38
M.17.04.02	01) Telecamera a colori con risoluzione super elevata che impiega la più recente tecnologia CCD e delle tecniche di elaborazione del segnale digitale avanzate per produrre immagini cristalline, con correzione dell’apertura, per rispondere alle esigenze delle applicazioni di sorveglianza che richiedono immagini alla massima risoluzione. Tutte le regolazioni della telecamera vengono svolte impostando dei DIP switch situati dietro un discreto pannello laterale. Pixel 752 (O) x 582 (V) / Sincronismo Interno: crystal lock Esterno: line-lock / Risoluzione orizzontale 540 linee TV / Illuminazione minima 0,5 Lux (F1.4, AGC On) a 50 IRE Rapporto S/R >50 dB / Controllo guadagno Selezionabile: ON (38 dB) o OFF / Controllo bilanciamento del bianco Auto: 2500~10000 °K / Otturatore elettronico Automatico tra 1/50 s e 1/100000 s / Compensazione del controluce Tramite DIP switch: 6 zone Uscita Y/C (S-VHS) Si / Attacco ottica CS (adattatore per attacco C in dotazione) / Regolazione del retro-fuoco A ghiera Canalina cavo ottica Sopra e sotto / Controllo diaframma automatico Direct drive o Video drive Dimensioni (L x A x P) 72 x 63 x 122 mm / Requisiti alimentazione 100 ~ 240 VCA, 2,8 W / Custodia per telecamera in alluminio polifunzionale dal design elegante, provvista di parasole in polimero ABS antiriflesso, vetro frontale in plexi-glass con fronte e retro in policarbonato. Ideale per tutte le telecamere con ottica monofocale o varifocale. Tre ingressi per cavi di alimentazione, di / controllo (ottica zoom, RS485 per telecamera ecc) o cavo coassiale. Il corpo esterno della custodia può essere facilmente rimosso per svolgere la regolazione in loco della telecamera, dell’ottica e del cablaggio. E’ inclusa una staffa per il / montaggio di un doppino o di un trasmettitore a fibre ottiche. Fornita, di serie, con elemento riscaldatore e termostato. / Specifiche elemento riscaldatore 110 ~ 230 VCA, 40 W / Attivazione / disattivazione riscaldatore <= 15 ± 3 °C / >= 22 ± 3 °C Ingresso cavo 1 x M12, 1 x M16, 1 x M20 / Colore Argento (RAL9006) Grado di protezione IP66 / Volume utilizzabile min. (L x A x P) 90 x 85 x 260 mm Dimensioni (L x A x P) 144 x 141 x 470 mm (incl. parasole) / Telecamere Dome ad alta risoluzione, da installare a soffitto o a parete, completa di bulbo protettivo colorato. Include una connessione per monitor di servizio e cavo per facilitarne l'installazione in loco. Progettata per applicazioni in interni, per esigenze di videosorveglianza discreta e riservata. / La serie di telecamere Dome varifocali impiega un CCD Super HAD da 1/4 di pollice abbinato ad un'ottica auto-iris varifocale che consente l'utilizzo della telecamera in una vasta gamma di applicazioni per interni tra cui negozi, edifici commerciali, musei, banche o hotel. I DIP switch, facilmente accessibili, per la regolazione del bilanciamento del bianco, la compensazione del controluce, la fase line lock, AGC e regolazione dell'ottica auto iris assicurano la massima flessibilità. Per i modelli a colori e Day/Night è disponibile un accessorio per la configurazione remota via PC. / Grazie al filtro IR meccanico, il modello Day/Night produce immagini cristalline e nitide a colori di giorno e monocromatiche di notte se utilizzate con un illuminatore ad infrarossi / 2) Dome Camera con movimento ad alta velocità. Sistema PAL, protocollo di comunicazione PELCO D. Ha CCD 1/4'' e zoom ottico 18X. / - Auto-focus, Auto-iris, bilanciamento del bianco automatico; / - Velocità movimento orizzontale 0 - 300°/sec; verticale da 0 - 120°/sec; / - Alimentatore a corredo; / - Fornita degli accessori per montaggio a soffitto, sporgente o incassato. / Compresi: / - telecamera a colori c.s.d.; / - custodia; / - alimentatore; / - staffa da parete in alluminioa media resistenza con giunto inclinabile/basculanteintegrato; / - collegamento con cavo coassiale sino a quadro dati o centrale dizona; / - tutte o parte delle linee dorsali di alimentazione, e delle reti portacavi; / - quant'altro necessario per la corretta esecuzione del lavoro a regola d'arte. / - TELECAMERA A COLORI DA INTERNO Telecamera Tipo dome fissa con ottica varifocale	n		860,40
M.17.04.03	01) Telecamera a colori con risoluzione super elevata che impiega la più recente tecnologia CCD e delle tecniche di elaborazione del segnale digitale avanzate per produrre immagini cristalline, con correzione dell’apertura, per rispondere alle esigenze delle applicazioni di sorveglianza che richiedono immagini alla massima risoluzione. Tutte le regolazioni della telecamera vengono svolte impostando dei DIP switch situati dietro un discreto pannello laterale. Pixel 752 (O) x 582 (V) / Sincronismo Interno: crystal lock Esterno: line-lock / Risoluzione orizzontale 540 linee TV / Illuminazione minima 0,5 Lux (F1.4, AGC On) a 50 IRE Rapporto S/R >50 dB / Controllo guadagno Selezionabile: ON (38 dB) o OFF / Controllo bilanciamento del bianco Auto: 2500~10000 °K / Otturatore elettronico Automatico tra 1/50 s e 1/100000 s / Compensazione del controluce Tramite DIP switch: 6 zone Uscita Y/C (S-VHS) Si / Attacco ottica CS (adattatore per attacco C in dotazione) / Regolazione del retro-fuoco A ghiera Canalina cavo ottica Sopra e sotto / Controllo diaframma automatico Direct drive o Video drive Dimensioni (L x A x P) 72 x 63 x 122 mm / Requisiti alimentazione 100 ~ 240 VCA, 2,8 W / Custodia per telecamera in alluminio polifunzionale dal design elegante, provvista di parasole in polimero ABS antiriflesso, vetro frontale in plexi-glass con fronte e retro in policarbonato. Ideale per tutte le telecamere con ottica monofocale o varifocale. Tre ingressi per cavi di alimentazione, di / controllo (ottica zoom, RS485 per telecamera ecc) o cavo coassiale. Il corpo esterno della custodia può essere facilmente rimosso per svolgere la regolazione in loco della telecamera, dell’ottica e del cablaggio. E’ inclusa una staffa per il / montaggio di un doppino o di un trasmettitore a fibre ottiche. Fornita, di serie, con elemento riscaldatore e termostato. / Specifiche elemento riscaldatore 110 ~ 230 VCA, 40 W / Attivazione / disattivazione riscaldatore <= 15 ± 3 °C / >= 22 ± 3 °C Ingresso cavo 1 x M12, 1 x M16, 1 x M20 / Colore Argento (RAL9006) Grado di protezione IP66 / Volume utilizzabile min. (L x A x P) 90 x 85 x 260 mm Dimensioni (L x A x P) 144 x 141 x 470 mm (incl. parasole) / Telecamere Dome ad alta risoluzione, da installare a soffitto o a parete, completa di bulbo protettivo colorato. Include una connessione per monitor di servizio e cavo per facilitarne l'installazione in loco. Progettata per applicazioni in interni, per esigenze di videosorveglianza discreta e riservata. / La serie di telecamere Dome varifocali impiega un CCD Super HAD da 1/4 di pollice abbinato ad un'ottica auto-iris varifocale che consente l'utilizzo della telecamera in una vasta gamma di applicazioni per interni tra cui negozi, edifici commerciali, musei, banche o hotel. I DIP switch, facilmente accessibili, per la regolazione del bilanciamento del bianco, la compensazione del controluce, la fase line lock, AGC e regolazione dell'ottica auto iris assicurano la massima flessibilità. Per i modelli a colori e Day/Night è disponibile un accessorio per la configurazione remota via PC. / Grazie al filtro IR meccanico, il modello Day/Night produce immagini cristalline e nitide a colori di giorno e monocromatiche di notte se utilizzate con un illuminatore ad infrarossi / 2) Dome Camera con movimento ad alta velocità. Sistema PAL, protocollo di comunicazione PELCO D. Ha CCD 1/4'' e zoom ottico 18X. / - Auto-focus, Auto-iris, bilanciamento del bianco automatico; / - Velocità movimento orizzontale 0 - 300°/sec; verticale da 0 - 120°/sec; / - Alimentatore a corredo; / - Fornita degli accessori per montaggio a soffitto, sporgente o incassato. / Compresi: / - telecamera a colori c.s.d.; / - custodia; / - alimentatore; / - staffa da parete in alluminioa media resistenza con giunto inclinabile/basculanteintegrato; / - collegamento con cavo coassiale sino a quadro dati o centrale dizona; / - tutte o parte delle linee dorsali di alimentazione, e delle reti portacavi; / - quant'altro necessario per la corretta esecuzione del lavoro a regola d'arte. / - TELECAMERA A COLORI DA INTERNO Telecamera Tipo dome mobile con ottica varifocale	n		1593,38
N	OPERE IGIENICO - SANITARIE
N.01	Impianto antincendio
N.01.01	GRUPPO ATTACCO AUTOPOMPA VV.F.
N.01.01.01	GRUPPO attacco autopompa VV.F. A norme vigili del fuoco UNI 70 del tipo premontato realizzato / secondo la normativa italiana vigente. / Compresi : / - attacco autopompa VV.F. UNI 70 ad una o più uscite con attacco a girello (a norma UNI 808 o / secondo la normativa italiana vigente); / - valvola di sicurezza a molla; / - dispositivo di drenaggio automatico (necessario se esiste rischio digelo); / - valvola di ritegno; / - valvola di intercettazione (normalmente aperta); / - cartello di segnalazione dell'attacco, recante la dicitura "Attacco per autopompa VV.F. - Pressione / massima 12 bar"; / - materiale vario di consumo (guarnizioni, ...); / - sfridi di lavorazione; / - e quant'altro necessario per l'installazione ultimata a regolad'arte. / - ATTACCO AUTOPOMPA VV.F. NORMA UNI 10779 D = 2" con n. 1 uscite UNI 70 Filettato	n		306,75
N.01.01.02	GRUPPO attacco autopompa VV.F. A norme vigili del fuoco UNI 70 del tipo premontato realizzato / secondo la normativa italiana vigente. / Compresi : / - attacco autopompa VV.F. UNI 70 ad una o più uscite con attacco a girello (a norma UNI 808 o / secondo la normativa italiana vigente); / - valvola di sicurezza a molla; / - dispositivo di drenaggio automatico (necessario se esiste rischio digelo); / - valvola di ritegno; / - valvola di intercettazione (normalmente aperta); / - cartello di segnalazione dell'attacco, recante la dicitura "Attacco per autopompa VV.F. - Pressione / massima 12 bar"; / - materiale vario di consumo (guarnizioni, ...); / - sfridi di lavorazione; / - e quant'altro necessario per l'installazione ultimata a regolad'arte. / - ATTACCO AUTOPOMPA VV.F. NORMA UNI 10779 D = 2"1/2 con n. 1 uscite UNI 70 Filettato	n		383,26
N.01.01.03	GRUPPO attacco autopompa VV.F. A norme vigili del fuoco UNI 70 del tipo premontato realizzato / secondo la normativa italiana vigente. / Compresi : / - attacco autopompa VV.F. UNI 70 ad una o più uscite con attacco a girello (a norma UNI 808 o / secondo la normativa italiana vigente); / - valvola di sicurezza a molla; / - dispositivo di drenaggio automatico (necessario se esiste rischio digelo); / - valvola di ritegno; / - valvola di intercettazione (normalmente aperta); / - cartello di segnalazione dell'attacco, recante la dicitura "Attacco per autopompa VV.F. - Pressione / massima 12 bar"; / - materiale vario di consumo (guarnizioni, ...); / - sfridi di lavorazione; / - e quant'altro necessario per l'installazione ultimata a regolad'arte. / - ATTACCO AUTOPOMPA VV.F. NORMA UNI 10779 D = 2"1/2 con n. 2 uscite UNI 70 Filettato	n		539,36
N.01.01.04	GRUPPO attacco autopompa VV.F. A norme vigili del fuoco UNI 70 del tipo premontato realizzato / secondo la normativa italiana vigente. / Compresi : / - attacco autopompa VV.F. UNI 70 ad una o più uscite con attacco a girello (a norma UNI 808 o / secondo la normativa italiana vigente); / - valvola di sicurezza a molla; / - dispositivo di drenaggio automatico (necessario se esiste rischio digelo); / - valvola di ritegno; / - valvola di intercettazione (normalmente aperta); / - cartello di segnalazione dell'attacco, recante la dicitura "Attacco per autopompa VV.F. - Pressione / massima 12 bar"; / - materiale vario di consumo (guarnizioni, ...); / - sfridi di lavorazione; / - e quant'altro necessario per l'installazione ultimata a regolad'arte. / - ATTACCO AUTOPOMPA VV.F. NORMA UNI 10779 D = 3" con n. 1 uscite UNI 70 Filettato	n		504,48
N.01.01.05	GRUPPO attacco autopompa VV.F. A norme vigili del fuoco UNI 70 del tipo premontato realizzato / secondo la normativa italiana vigente. / Compresi : / - attacco autopompa VV.F. UNI 70 ad una o più uscite con attacco a girello (a norma UNI 808 o / secondo la normativa italiana vigente); / - valvola di sicurezza a molla; / - dispositivo di drenaggio automatico (necessario se esiste rischio digelo); / - valvola di ritegno; / - valvola di intercettazione (normalmente aperta); / - cartello di segnalazione dell'attacco, recante la dicitura "Attacco per autopompa VV.F. - Pressione / massima 12 bar"; / - materiale vario di consumo (guarnizioni, ...); / - sfridi di lavorazione; / - e quant'altro necessario per l'installazione ultimata a regolad'arte. / - ATTACCO AUTOPOMPA VV.F. NORMA UNI 10779 D = 3" con n. 2 uscite UNI 70 Filettato	n		677,90
N.01.01.06	GRUPPO attacco autopompa VV.F. A norme vigili del fuoco UNI 70 del tipo premontato realizzato / secondo la normativa italiana vigente. / Compresi : / - attacco autopompa VV.F. UNI 70 ad una o più uscite con attacco a girello (a norma UNI 808 o / secondo la normativa italiana vigente); / - valvola di sicurezza a molla; / - dispositivo di drenaggio automatico (necessario se esiste rischio digelo); / - valvola di ritegno; / - valvola di intercettazione (normalmente aperta); / - cartello di segnalazione dell'attacco, recante la dicitura "Attacco per autopompa VV.F. - Pressione / massima 12 bar"; / - materiale vario di consumo (guarnizioni, ...); / - sfridi di lavorazione; / - e quant'altro necessario per l'installazione ultimata a regolad'arte. / - ATTACCO AUTOPOMPA VV.F. NORMA UNI 10779 D = 4" con n. 1 uscite UNI 70 Filettato	n		654,48
N.01.01.07	GRUPPO attacco autopompa VV.F. A norme vigili del fuoco UNI 70 del tipo premontato realizzato / secondo la normativa italiana vigente. / Compresi : / - attacco autopompa VV.F. UNI 70 ad una o più uscite con attacco a girello (a norma UNI 808 o / secondo la normativa italiana vigente); / - valvola di sicurezza a molla; / - dispositivo di drenaggio automatico (necessario se esiste rischio digelo); / - valvola di ritegno; / - valvola di intercettazione (normalmente aperta); / - cartello di segnalazione dell'attacco, recante la dicitura "Attacco per autopompa VV.F. - Pressione / massima 12 bar"; / - materiale vario di consumo (guarnizioni, ...); / - sfridi di lavorazione; / - e quant'altro necessario per l'installazione ultimata a regolad'arte. / - ATTACCO AUTOPOMPA VV.F. NORMA UNI 10779 D = 4" con n. 2 uscite UNI 70 Filettato	n		897,23
N.01.01.08	GRUPPO attacco autopompa VV.F. A norme vigili del fuoco UNI 70 del tipo premontato realizzato / secondo la normativa italiana vigente. / Compresi : / - attacco autopompa VV.F. UNI 70 ad una o più uscite con attacco a girello (a norma UNI 808 o / secondo la normativa italiana vigente); / - valvola di sicurezza a molla; / - dispositivo di drenaggio automatico (necessario se esiste rischio digelo); / - valvola di ritegno; / - valvola di intercettazione (normalmente aperta); / - cartello di segnalazione dell'attacco, recante la dicitura "Attacco per autopompa VV.F. - Pressione / massima 12 bar"; / - materiale vario di consumo (guarnizioni, ...); / - sfridi di lavorazione; / - e quant'altro necessario per l'installazione ultimata a regolad'arte. / - ATTACCO AUTOPOMPA VV.F. NORMA UNI 10779 D = 2" con n. 1 uscite UNI 70 Flangiato	n		368,58
N.01.01.09	GRUPPO attacco autopompa VV.F. A norme vigili del fuoco UNI 70 del tipo premontato realizzato / secondo la normativa italiana vigente. / Compresi : / - attacco autopompa VV.F. UNI 70 ad una o più uscite con attacco a girello (a norma UNI 808 o / secondo la normativa italiana vigente); / - valvola di sicurezza a molla; / - dispositivo di drenaggio automatico (necessario se esiste rischio digelo); / - valvola di ritegno; / - valvola di intercettazione (normalmente aperta); / - cartello di segnalazione dell'attacco, recante la dicitura "Attacco per autopompa VV.F. - Pressione / massima 12 bar"; / - materiale vario di consumo (guarnizioni, ...); / - sfridi di lavorazione; / - e quant'altro necessario per l'installazione ultimata a regolad'arte. / - ATTACCO AUTOPOMPA VV.F. NORMA UNI 10779 D = 2"1/2 con n. 1 uscite UNI 70 Flangiato	n		460,38
N.01.01.10	GRUPPO attacco autopompa VV.F. A norme vigili del fuoco UNI 70 del tipo premontato realizzato / secondo la normativa italiana vigente. / Compresi : / - attacco autopompa VV.F. UNI 70 ad una o più uscite con attacco a girello (a norma UNI 808 o / secondo la normativa italiana vigente); / - valvola di sicurezza a molla; / - dispositivo di drenaggio automatico (necessario se esiste rischio digelo); / - valvola di ritegno; / - valvola di intercettazione (normalmente aperta); / - cartello di segnalazione dell'attacco, recante la dicitura "Attacco per autopompa VV.F. - Pressione / massima 12 bar"; / - materiale vario di consumo (guarnizioni, ...); / - sfridi di lavorazione; / - e quant'altro necessario per l'installazione ultimata a regolad'arte. / - ATTACCO AUTOPOMPA VV.F. NORMA UNI 10779 D = 2" con n. 1 uscite UNI 70 Flangiato	n		647,71
N.01.01.11	GRUPPO attacco autopompa VV.F. A norme vigili del fuoco UNI 70 del tipo premontato realizzato / secondo la normativa italiana vigente. / Compresi : / - attacco autopompa VV.F. UNI 70 ad una o più uscite con attacco a girello (a norma UNI 808 o / secondo la normativa italiana vigente); / - valvola di sicurezza a molla; / - dispositivo di drenaggio automatico (necessario se esiste rischio digelo); / - valvola di ritegno; / - valvola di intercettazione (normalmente aperta); / - cartello di segnalazione dell'attacco, recante la dicitura "Attacco per autopompa VV.F. - Pressione / massima 12 bar"; / - materiale vario di consumo (guarnizioni, ...); / - sfridi di lavorazione; / - e quant'altro necessario per l'installazione ultimata a regolad'arte. / - ATTACCO AUTOPOMPA VV.F. NORMA UNI 10779 D = 3" con n. 1 uscite UNI 70 Flangiato	n		580,51
N.01.01.12	GRUPPO attacco autopompa VV.F. A norme vigili del fuoco UNI 70 del tipo premontato realizzato / secondo la normativa italiana vigente. / Compresi : / - attacco autopompa VV.F. UNI 70 ad una o più uscite con attacco a girello (a norma UNI 808 o / secondo la normativa italiana vigente); / - valvola di sicurezza a molla; / - dispositivo di drenaggio automatico (necessario se esiste rischio digelo); / - valvola di ritegno; / - valvola di intercettazione (normalmente aperta); / - cartello di segnalazione dell'attacco, recante la dicitura "Attacco per autopompa VV.F. - Pressione / massima 12 bar"; / - materiale vario di consumo (guarnizioni, ...); / - sfridi di lavorazione; / - e quant'altro necessario per l'installazione ultimata a regolad'arte. / - ATTACCO AUTOPOMPA VV.F. NORMA UNI 10779 D = 3" con n. 2 uscite UNI 70 Flangiato	n		780,47
N.01.01.13	GRUPPO attacco autopompa VV.F. A norme vigili del fuoco UNI 70 del tipo premontato realizzato / secondo la normativa italiana vigente. / Compresi : / - attacco autopompa VV.F. UNI 70 ad una o più uscite con attacco a girello (a norma UNI 808 o / secondo la normativa italiana vigente); / - valvola di sicurezza a molla; / - dispositivo di drenaggio automatico (necessario se esiste rischio digelo); / - valvola di ritegno; / - valvola di intercettazione (normalmente aperta); / - cartello di segnalazione dell'attacco, recante la dicitura "Attacco per autopompa VV.F. - Pressione / massima 12 bar"; / - materiale vario di consumo (guarnizioni, ...); / - sfridi di lavorazione; / - e quant'altro necessario per l'installazione ultimata a regolad'arte. / - ATTACCO AUTOPOMPA VV.F. NORMA UNI 10779 D = 4" con n. 1 uscite UNI 70 Flangiato	n		766,14
N.01.01.14	GRUPPO attacco autopompa VV.F. A norme vigili del fuoco UNI 70 del tipo premontato realizzato / secondo la normativa italiana vigente. / Compresi : / - attacco autopompa VV.F. UNI 70 ad una o più uscite con attacco a girello (a norma UNI 808 o / secondo la normativa italiana vigente); / - valvola di sicurezza a molla; / - dispositivo di drenaggio automatico (necessario se esiste rischio digelo); / - valvola di ritegno; / - valvola di intercettazione (normalmente aperta); / - cartello di segnalazione dell'attacco, recante la dicitura "Attacco per autopompa VV.F. - Pressione / massima 12 bar"; / - materiale vario di consumo (guarnizioni, ...); / - sfridi di lavorazione; / - e quant'altro necessario per l'installazione ultimata a regolad'arte. / - ATTACCO AUTOPOMPA VV.F. NORMA UNI 10779 D = 4" con n. 2 uscite UNI 70 Flangiato	n		1023,17
N.01.01.15	GRUPPO attacco autopompa VV.F. A norme vigili del fuoco UNI 70 del tipo premontato realizzato / secondo la normativa italiana vigente. / Compresi : / - attacco autopompa VV.F. UNI 70 ad una o più uscite con attacco a girello (a norma UNI 808 o / secondo la normativa italiana vigente); / - valvola di sicurezza a molla; / - dispositivo di drenaggio automatico (necessario se esiste rischio digelo); / - valvola di ritegno; / - valvola di intercettazione (normalmente aperta); / - cartello di segnalazione dell'attacco, recante la dicitura "Attacco per autopompa VV.F. - Pressione / massima 12 bar"; / - materiale vario di consumo (guarnizioni, ...); / - sfridi di lavorazione; / - e quant'altro necessario per l'installazione ultimata a regolad'arte. / - ATTACCO AUTOPOMPA VV.F. NORMA UNI 10779 D = 5" con n. 2 uscite UNI 70 Flangiato	n		1609,96
N.01.01.16	GRUPPO attacco autopompa VV.F. A norme vigili del fuoco UNI 70 del tipo premontato realizzato / secondo la normativa italiana vigente. / Compresi : / - attacco autopompa VV.F. UNI 70 ad una o più uscite con attacco a girello (a norma UNI 808 o / secondo la normativa italiana vigente); / - valvola di sicurezza a molla; / - dispositivo di drenaggio automatico (necessario se esiste rischio digelo); / - valvola di ritegno; / - valvola di intercettazione (normalmente aperta); / - cartello di segnalazione dell'attacco, recante la dicitura "Attacco per autopompa VV.F. - Pressione / massima 12 bar"; / - materiale vario di consumo (guarnizioni, ...); / - sfridi di lavorazione; / - e quant'altro necessario per l'installazione ultimata a regolad'arte. / - ATTACCO AUTOPOMPA VV.F. NORMA UNI 10779 D = 5" con n. 3 uscite UNI 70 Flangiato	n		1734,88
N.01.02	CASSETTA A SERVIZIO IDRANTE SOPRASUOLO – INOX
N.01.02.01	Cassetta a servizio idrante soprassuolo - UNI 10779 DN 70 INOX - con lastra comprendente: / tubazione flessibile DN 70 UNI 9487 raccordi UNI 804 in ottone EN 1982 - art. 30/B-P, cassetta / esternsa sigillabile in acciaio INOX AISI 304 non verniciata; chiave di manovra UNI 9485 in acciaio; / lancia frazionatrice UNI 70; selletta portamanichetta; lastra trasparente anti U.V. I componenti / saranno realizzati secondo le norme citate o secondo la normativa italiana più recente in vigore. / Compresi: / - Fornitura e posa in opera di tutti i materiali sopra indicati; / - materiali per il fissaggio a muro quali tasselli e ganci; / - nolo delle attrezzature per la posa in opera; / - oneri per assistenze murarie necessarie alla posa in opera; / - e qualsiasi altro onere necessario per l'esecuzione ultimata a regolad'arte / - CASSETTA A SERVIZIO DI IDRANTE SOPRASUOLO INOX Manichetta L=20 m	n		518,61
N.01.02.02	Cassetta a servizio idrante soprassuolo - UNI 10779 DN 70 INOX - con lastra comprendente: / tubazione flessibile DN 70 UNI 9487 raccordi UNI 804 in ottone EN 1982 - art. 30/B-P, cassetta / esternsa sigillabile in acciaio INOX AISI 304 non verniciata; chiave di manovra UNI 9485 in acciaio; / lancia frazionatrice UNI 70; selletta portamanichetta; lastra trasparente anti U.V. I componenti / saranno realizzati secondo le norme citate o secondo la normativa italiana più recente in vigore. / Compresi: / - Fornitura e posa in opera di tutti i materiali sopra indicati; / - materiali per il fissaggio a muro quali tasselli e ganci; / - nolo delle attrezzature per la posa in opera; / - oneri per assistenze murarie necessarie alla posa in opera; / - e qualsiasi altro onere necessario per l'esecuzione ultimata a regolad'arte / - CASSETTA A SERVIZIO DI IDRANTE SOPRASUOLO INOX Manichetta L=25 m	n		544,60
N.01.02.03	Cassetta a servizio idrante soprassuolo - UNI 10779 DN 70 INOX - con lastra comprendente: / tubazione flessibile DN 70 UNI 9487 raccordi UNI 804 in ottone EN 1982 - art. 30/B-P, cassetta / esternsa sigillabile in acciaio INOX AISI 304 non verniciata; chiave di manovra UNI 9485 in acciaio; / lancia frazionatrice UNI 70; selletta portamanichetta; lastra trasparente anti U.V. I componenti / saranno realizzati secondo le norme citate o secondo la normativa italiana più recente in vigore. / Compresi: / - Fornitura e posa in opera di tutti i materiali sopra indicati; / - materiali per il fissaggio a muro quali tasselli e ganci; / - nolo delle attrezzature per la posa in opera; / - oneri per assistenze murarie necessarie alla posa in opera; / - e qualsiasi altro onere necessario per l'esecuzione ultimata a regolad'arte / - CASSETTA A SERVIZIO DI IDRANTE SOPRASUOLO INOX Manichetta L=30 m	n		568,95
N.01.03	CASSETTA PER ESTINTORE
N.01.03.01	Cassetta per porta estintore, in acciaio al carbonio verniciato in poliestere rosso con portello pieno / sigillabile in acciaio o portavetro in acciaio / Compresi: / - Fornitura e posa in opera della cassetta; / - materiali per il fissaggio a muro quali tasselli e ganci; / - nolo delle attrezzature per la posa in opera; / - oneri per assistenze murarie necessarie alla posa in opera; / - e qualsiasi altro onere necessario per l'esecuzione ultimata a regolad'arte. / - CASSETTA PER ESTINTORE per estintore da 6 kg	n		99,94
N.01.03.02	Cassetta per porta estintore, in acciaio al carbonio verniciato in poliestere rosso con portello pieno / sigillabile in acciaio o portavetro in acciaio / Compresi: / - Fornitura e posa in opera della cassetta; / - materiali per il fissaggio a muro quali tasselli e ganci; / - nolo delle attrezzature per la posa in opera; / - oneri per assistenze murarie necessarie alla posa in opera; / - e qualsiasi altro onere necessario per l'esecuzione ultimata a regolad'arte. / - CASSETTA PER ESTINTORE per estintore da 9/12 kg	n		127,21
N.01.03.03	Cassetta per porta estintore, in acciaio al carbonio verniciato in poliestere rosso con portello pieno / sigillabile in acciaio o portavetro in acciaio / Compresi: / - Fornitura e posa in opera della cassetta; / - materiali per il fissaggio a muro quali tasselli e ganci; / - nolo delle attrezzature per la posa in opera; / - oneri per assistenze murarie necessarie alla posa in opera; / - e qualsiasi altro onere necessario per l'esecuzione ultimata a regolad'arte. / - CASSETTA PER ESTINTORE per estintore da 6 kg, portello trasparente	n		65,22
N.01.03.04	Cassetta per porta estintore, in acciaio al carbonio verniciato in poliestere rosso con portello pieno / sigillabile in acciaio o portavetro in acciaio / Compresi: / - Fornitura e posa in opera della cassetta; / - materiali per il fissaggio a muro quali tasselli e ganci; / - nolo delle attrezzature per la posa in opera; / - oneri per assistenze murarie necessarie alla posa in opera; / - e qualsiasi altro onere necessario per l'esecuzione ultimata a regolad'arte. / - CASSETTA PER ESTINTORE per estintore da 9/12 kg, portello trasparente	n		82,09
N.01.04	CASSETTA PER GRUPPO ATTACCO AUTOPOMPA VV.F
N.01.04.01	Cassetta esterna per contenimento gruppo attacco motopompa VV.F. comprendente: / - cassetta esterna sigillabile nelle dimensioni e nei materialiindicati; / - portello portavetro; / - lastra con fresatura per rottura; / I componenti saranno realizzati secondo le norme citate o secondo la normativa italiana più recente / in vigore. / Compresi / - Fornitura e posa in opera della cassetta comprendente i materiali sopra indicati / - cartello in ABS, con stampa serigrafica su un lato nelle dimensioni previste dalle norme, indicante / il presidio antincendio; / - materiale vario di installazione; / - mensole per installazione su parete in muratura o in cartongesso; / - e quant'altro necessario per l'installazione ultimata a regolad'arte. / - CASSETTA PER GRUPPO ATTACCO AUTOPOMPA VV.F. In acciaio verniciato dim. 46x80x41.5 cm	n		192,23
N.01.04.02	Cassetta esterna per contenimento gruppo attacco motopompa VV.F. comprendente: / - cassetta esterna sigillabile nelle dimensioni e nei materialiindicati; / - portello portavetro; / - lastra con fresatura per rottura; / I componenti saranno realizzati secondo le norme citate o secondo la normativa italiana più recente / in vigore. / Compresi / - Fornitura e posa in opera della cassetta comprendente i materiali sopra indicati / - cartello in ABS, con stampa serigrafica su un lato nelle dimensioni previste dalle norme, indicante / il presidio antincendio; / - materiale vario di installazione; / - mensole per installazione su parete in muratura o in cartongesso; / - e quant'altro necessario per l'installazione ultimata a regolad'arte. / - CASSETTA PER GRUPPO ATTACCO AUTOPOMPA VV.F. In acciaio verniciato dim. 56x99x51.5 cm	n		246,06
N.01.04.03	Cassetta esterna per contenimento gruppo attacco motopompa VV.F. comprendente: / - cassetta esterna sigillabile nelle dimensioni e nei materialiindicati; / - portello portavetro; / - lastra con fresatura per rottura; / I componenti saranno realizzati secondo le norme citate o secondo la normativa italiana più recente / in vigore. / Compresi / - Fornitura e posa in opera della cassetta comprendente i materiali sopra indicati / - cartello in ABS, con stampa serigrafica su un lato nelle dimensioni previste dalle norme, indicante / il presidio antincendio; / - materiale vario di installazione; / - mensole per installazione su parete in muratura o in cartongesso; / - e quant'altro necessario per l'installazione ultimata a regolad'arte. / - CASSETTA PER GRUPPO ATTACCO AUTOPOMPA VV.F. In acciaio Inox dim. 46x80x41.5 cm	n		380,65
N.01.04.04	Cassetta esterna per contenimento gruppo attacco motopompa VV.F. comprendente: / - cassetta esterna sigillabile nelle dimensioni e nei materialiindicati; / - portello portavetro; / - lastra con fresatura per rottura; / I componenti saranno realizzati secondo le norme citate o secondo la normativa italiana più recente / in vigore. / Compresi / - Fornitura e posa in opera della cassetta comprendente i materiali sopra indicati / - cartello in ABS, con stampa serigrafica su un lato nelle dimensioni previste dalle norme, indicante / il presidio antincendio; / - materiale vario di installazione; / - mensole per installazione su parete in muratura o in cartongesso; / - e quant'altro necessario per l'installazione ultimata a regolad'arte. / - CASSETTA PER GRUPPO ATTACCO AUTOPOMPA VV.F. In acciaio Inox dim. 56x99x51.5 cm	n		411,94
N.01.05	CASSETTA POMPIERISTICA DA INCASSO
N.01.05.01	Cassetta pompieristica completa del tipo da incasso UNI 45 comprendente: / - tubazione flessibile DN 45 UNI 9487 in nylon gommato completa di fascette stringitubo e raccordi / normali in ottone EN 1982; / - cassetta da incasso DN 45 sigillabile in acciaio verniciata grigio RAL7013; / - rubinetto idrante 1"1/2 x UNI 45 PN12 in ottone EN 1982; / - lancia con getto frazionato a tre effetti con bocchello d=12 mm; / - selletta portamanichetta; / - portello portavetro in alluminio anodizzato; / - lastra con fresatura fire glass; / I componenti sarannorealizzati secondo le norme citate o secondo la normativa italiana più recente in / vigore. / - Compresi / - Fornitura e posa in opera della cassetta comprendente i materiali sopra indicati / - cartello in ABS, con stampa serigrafica su un lato nelle dimensioni previste dalle norme, indicante il presidio antincendio; / - materiale vario di installazione; / - mensole per installazione su parete in muratura o in cartongesso; / - e quant'altro necessario per l'installazione ultimata a regola d'arte. / - CASSETTA POMPIERISTICA DA INCASSO DN 45 UNI EN 671/2 Manichetta L=20m	n		218,72
N.01.05.02	Cassetta pompieristica completa del tipo da incasso UNI 45 comprendente: / - tubazione flessibile DN 45 UNI 9487 in nylon gommato completa di fascette stringitubo e raccordi / normali in ottone EN 1982; / - cassetta da incasso DN 45 sigillabile in acciaio verniciata grigio RAL7013; / - rubinetto idrante 1"1/2 x UNI 45 PN12 in ottone EN 1982; / - lancia con getto frazionato a tre effetti con bocchello d=12 mm; / - selletta portamanichetta; / - portello portavetro in alluminio anodizzato; / - lastra con fresatura fire glass; / I componenti sarannorealizzati secondo le norme citate o secondo la normativa italiana più recente in / vigore. / - Compresi / - Fornitura e posa in opera della cassetta comprendente i materiali sopra indicati / - cartello in ABS, con stampa serigrafica su un lato nelle dimensioni previste dalle norme, indicante il presidio antincendio; / - materiale vario di installazione; / - mensole per installazione su parete in muratura o in cartongesso; / - e quant'altro necessario per l'installazione ultimata a regola d'arte. / - CASSETTA POMPIERISTICA DA INCASSO DN 45 UNI EN 671/2 Manichetta L=25m	n		231,72
N.01.05.03	Cassetta pompieristica completa del tipo da incasso UNI 45 comprendente: / - tubazione flessibile DN 45 UNI 9487 in nylon gommato completa di fascette stringitubo e raccordi / normali in ottone EN 1982; / - cassetta da incasso DN 45 sigillabile in acciaio verniciata grigio RAL7013; / - rubinetto idrante 1"1/2 x UNI 45 PN12 in ottone EN 1982; / - lancia con getto frazionato a tre effetti con bocchello d=12 mm; / - selletta portamanichetta; / - portello portavetro in alluminio anodizzato; / - lastra con fresatura fire glass; / I componenti sarannorealizzati secondo le norme citate o secondo la normativa italiana più recente in / vigore. / - Compresi / - Fornitura e posa in opera della cassetta comprendente i materiali sopra indicati / - cartello in ABS, con stampa serigrafica su un lato nelle dimensioni previste dalle norme, indicante il presidio antincendio; / - materiale vario di installazione; / - mensole per installazione su parete in muratura o in cartongesso; / - e quant'altro necessario per l'installazione ultimata a regola d'arte. / - CASSETTA POMPIERISTICA DA INCASSO DN 45 UNI EN 671/2 Manichetta L=30m	n		244,73
N.01.06	CASSETTA POMPIERISTICA DA ESTERNO
N.01.06.01	Cassetta pompieristica completa del tipo da esterno UNI 45, in lamiera zincata da 7/10, verniciata a / base di resina poliestere rossa RAL 3000 a norma ISO 9227 con elevata resistenza agli agenti / atmosferici, completa di: / - cassetta come sopra descritta; / - rubinetto idrante UNI 45 x 1"1/2 PN16 ISO 7-1; / - manichetta certificata EN 14540 a norma UNI 9487 con raccordi UNI 804, legatura UNI 7422 e / manicotti copri legature; / - lancia erogatrice getto frazionato a tre effetti con bocchello d=12 mm UNI EN 671/2; / - sella porta manichetta zincata verniciata rossa RAL 3000, / - sigillo di sicurezza numerato; / - portello con apertura a 180° con simbolo adesivo di identificazione, istruzioni di installazione, / d'uso e manutenzione; / I componenti saranno realizzati secondo le norme citate o secondo la normativa italiana più recente / in vigore. Compresi / - Fornitura e posa in opera della cassetta comprendente i materiali sopra indicati / - cartello in ABS, con stampa serigrafica su un lato nelle dimensioni previste dalle norme, indicante / il presidio antincendio; / - materiale vario di installazione; / - mensole per installazione su parete in muratura o in cartongesso; / - e quant'altro necessario per l'installazione ultimata a regolad'arte. / - CASSETTA POMPIERISTICA PER ESTERNO DN 45 UNI EN 671/2 Manichetta L=20 m	n		225,97
N.01.06.02	Cassetta pompieristica completa del tipo da esterno UNI 45, in lamiera zincata da 7/10, verniciata a / base di resina poliestere rossa RAL 3000 a norma ISO 9227 con elevata resistenza agli agenti / atmosferici, completa di: / - cassetta come sopra descritta; / - rubinetto idrante UNI 45 x 1"1/2 PN16 ISO 7-1; / - manichetta certificata EN 14540 a norma UNI 9487 con raccordi UNI 804, legatura UNI 7422 e / manicotti copri legature; / - lancia erogatrice getto frazionato a tre effetti con bocchello d=12 mm UNI EN 671/2; / - sella porta manichetta zincata verniciata rossa RAL 3000, / - sigillo di sicurezza numerato; / - portello con apertura a 180° con simbolo adesivo di identificazione, istruzioni di installazione, / d'uso e manutenzione; / I componenti saranno realizzati secondo le norme citate o secondo la normativa italiana più recente / in vigore. Compresi / - Fornitura e posa in opera della cassetta comprendente i materiali sopra indicati / - cartello in ABS, con stampa serigrafica su un lato nelle dimensioni previste dalle norme, indicante / il presidio antincendio; / - materiale vario di installazione; / - mensole per installazione su parete in muratura o in cartongesso; / - e quant'altro necessario per l'installazione ultimata a regolad'arte. / - CASSETTA POMPIERISTICA PER ESTERNO DN 45 UNI EN 671/2 Manichetta L=25 m	n		237,03
N.01.06.03	Cassetta pompieristica completa del tipo da esterno UNI 45, in lamiera zincata da 7/10, verniciata a / base di resina poliestere rossa RAL 3000 a norma ISO 9227 con elevata resistenza agli agenti / atmosferici, completa di: / - cassetta come sopra descritta; / - rubinetto idrante UNI 45 x 1"1/2 PN16 ISO 7-1; / - manichetta certificata EN 14540 a norma UNI 9487 con raccordi UNI 804, legatura UNI 7422 e / manicotti copri legature; / - lancia erogatrice getto frazionato a tre effetti con bocchello d=12 mm UNI EN 671/2; / - sella porta manichetta zincata verniciata rossa RAL 3000, / - sigillo di sicurezza numerato; / - portello con apertura a 180° con simbolo adesivo di identificazione, istruzioni di installazione, / d'uso e manutenzione; / I componenti saranno realizzati secondo le norme citate o secondo la normativa italiana più recente / in vigore. Compresi / - Fornitura e posa in opera della cassetta comprendente i materiali sopra indicati / - cartello in ABS, con stampa serigrafica su un lato nelle dimensioni previste dalle norme, indicante / il presidio antincendio; / - materiale vario di installazione; / - mensole per installazione su parete in muratura o in cartongesso; / - e quant'altro necessario per l'installazione ultimata a regolad'arte. / - CASSETTA POMPIERISTICA PER ESTERNO DN 45 UNI EN 671/2 Manichetta L=30 m	n		252,53
N.01.07	CASSETTA POMPIERISTICA INOX PER ESTERNO DN 45
N.01.07.01	Cassetta pompieristica completa del tipo da esterno in inox UNI 45 comprendente: / - tubazione flessibile DN 45 UNI 9487 in nylon gommato completa di fascette stringitubo e raccordi / normali in ottone EN 1982; / - cassetta esterna DN 45 sigillabile in acciaio INOX aisi 304 non verniciata; / - rubinetto idrante 1"1/2 x UNI 45 PN12 in ottone EN 1982; / - lancia con getto frazionato a tre effetti con bocchello d=12 mm; / - selletta portamanichetta; / - portello portavetro; / - lastra con fresatura fire glass; / I componenti saranno realizzati secondo le norme citate o secondo la normativa italiana più recente in / vigore. / Compresi / - Fornitura e posa in opera della cassetta comprendente i materiali sopra indicati / - cartello in ABS, con stampa serigrafica su un lato nelle dimensioni previste dalle norme, indicante / il presidio antincendio; / - materiale vario di installazione; / - mensole per installazione su parete in muratura o in cartongesso; / - e quant'altro necessario per l'installazione ultimata a regolad'arte. / - CASSETTA POMPIERISTICA INOX PER ESTERNO DN 45 UNI EN 671/2 Manichetta L=20 m	n		335,82
N.01.07.02	Cassetta pompieristica completa del tipo da esterno in inox UNI 45 comprendente: / - tubazione flessibile DN 45 UNI 9487 in nylon gommato completa di fascette stringitubo e raccordi / normali in ottone EN 1982; / - cassetta esterna DN 45 sigillabile in acciaio INOX aisi 304 non verniciata; / - rubinetto idrante 1"1/2 x UNI 45 PN12 in ottone EN 1982; / - lancia con getto frazionato a tre effetti con bocchello d=12 mm; / - selletta portamanichetta; / - portello portavetro; / - lastra con fresatura fire glass; / I componenti saranno realizzati secondo le norme citate o secondo la normativa italiana più recente in / vigore. / Compresi / - Fornitura e posa in opera della cassetta comprendente i materiali sopra indicati / - cartello in ABS, con stampa serigrafica su un lato nelle dimensioni previste dalle norme, indicante / il presidio antincendio; / - materiale vario di installazione; / - mensole per installazione su parete in muratura o in cartongesso; / - e quant'altro necessario per l'installazione ultimata a regolad'arte. / - CASSETTA POMPIERISTICA INOX PER ESTERNO DN 45 UNI EN 671/2 Manichetta L=25 m	n		353,98
N.01.07.03	Cassetta pompieristica completa del tipo da esterno in inox UNI 45 comprendente: / - tubazione flessibile DN 45 UNI 9487 in nylon gommato completa di fascette stringitubo e raccordi / normali in ottone EN 1982; / - cassetta esterna DN 45 sigillabile in acciaio INOX aisi 304 non verniciata; / - rubinetto idrante 1"1/2 x UNI 45 PN12 in ottone EN 1982; / - lancia con getto frazionato a tre effetti con bocchello d=12 mm; / - selletta portamanichetta; / - portello portavetro; / - lastra con fresatura fire glass; / I componenti saranno realizzati secondo le norme citate o secondo la normativa italiana più recente in / vigore. / Compresi / - Fornitura e posa in opera della cassetta comprendente i materiali sopra indicati / - cartello in ABS, con stampa serigrafica su un lato nelle dimensioni previste dalle norme, indicante / il presidio antincendio; / - materiale vario di installazione; / - mensole per installazione su parete in muratura o in cartongesso; / - e quant'altro necessario per l'installazione ultimata a regolad'arte. / - CASSETTA POMPIERISTICA INOX PER ESTERNO DN 45 UNI EN 671/2 Manichetta L=30 m	n		372,39
N.01.08	CASSETTA POMPIERISTICA INOX PER ESTERNO DN 70
N.01.08.01	Cassetta pompieristica completa del tipo da esterno in inox UNI 70 comprendente: / - tubazione flessibile DN 70 UNI 9487 in nylon gommato completa di fascette stringitubo e raccordi / normali in ottone EN 1982; / - cassetta esterna DN 70 sigillabile in acciaio INOX aisi 304 non verniciata; / - rubinetto idrante 2" x UNI 70 PN12 in ottone EN 1982; / - lancia con getto frazionato a tre effetti con bocchello d=16 mm; / - selletta portamanichetta; / - portello portavetro; / - lastra con fresatura fire glass; / I componenti saranno realizzati secondo le norme citate o secondo la normativa italiana più / recente in vigore. Compresi / - Fornitura e posa in opera della cassetta comprendente i materiali sopra indicati / - cartello in ABS, con stampa serigrafica su un lato nelle dimensioni previste dalle norme, indicante / il presidio antincendio; / - materiale vario di installazione; / - mensole per installazione su parete in muratura o in cartongesso; / - e quant'altro necessario per l'installazione ultimata a regolad'arte. / - CASSETTA POMPIERISTICA INOX PER ESTERNO DN 70 UNI EN 671/2 Manichetta L=20 m	n		597,71
N.01.08.02	Cassetta pompieristica completa del tipo da esterno in inox UNI 70 comprendente: / - tubazione flessibile DN 70 UNI 9487 in nylon gommato completa di fascette stringitubo e raccordi / normali in ottone EN 1982; / - cassetta esterna DN 70 sigillabile in acciaio INOX aisi 304 non verniciata; / - rubinetto idrante 2" x UNI 70 PN12 in ottone EN 1982; / - lancia con getto frazionato a tre effetti con bocchello d=16 mm; / - selletta portamanichetta; / - portello portavetro; / - lastra con fresatura fire glass; / I componenti saranno realizzati secondo le norme citate o secondo la normativa italiana più / recente in vigore. Compresi / - Fornitura e posa in opera della cassetta comprendente i materiali sopra indicati / - cartello in ABS, con stampa serigrafica su un lato nelle dimensioni previste dalle norme, indicante / il presidio antincendio; / - materiale vario di installazione; / - mensole per installazione su parete in muratura o in cartongesso; / - e quant'altro necessario per l'installazione ultimata a regolad'arte. / - CASSETTA POMPIERISTICA INOX PER ESTERNO DN 70 UNI EN 671/2 Manichetta L=25 m	n		630,30
N.01.08.03	Cassetta pompieristica completa del tipo da esterno in inox UNI 70 comprendente: / - tubazione flessibile DN 70 UNI 9487 in nylon gommato completa di fascette stringitubo e raccordi / normali in ottone EN 1982; / - cassetta esterna DN 70 sigillabile in acciaio INOX aisi 304 non verniciata; / - rubinetto idrante 2" x UNI 70 PN12 in ottone EN 1982; / - lancia con getto frazionato a tre effetti con bocchello d=16 mm; / - selletta portamanichetta; / - portello portavetro; / - lastra con fresatura fire glass; / I componenti saranno realizzati secondo le norme citate o secondo la normativa italiana più / recente in vigore. Compresi / - Fornitura e posa in opera della cassetta comprendente i materiali sopra indicati / - cartello in ABS, con stampa serigrafica su un lato nelle dimensioni previste dalle norme, indicante / il presidio antincendio; / - materiale vario di installazione; / - mensole per installazione su parete in muratura o in cartongesso; / - e quant'altro necessario per l'installazione ultimata a regolad'arte. / - CASSETTA POMPIERISTICA INOX PER ESTERNO DN 70 UNI EN 671/2 Manichetta L=30 m	n		665,28
N.01.09	CASSETTA POMPIERISTICA A PARETE DN 45
N.01.09.01	Casettapompieristica completa del tipo a parete UNI 45 comprendente: / - tubazione flessibile DN 45 UNI 9487 in nylon gommato completa di fascette stringitubo e raccordi / normali in ottone EN 1982; / - cassetta a parete DN 45 sigillabile in acciaio verniciata rosso RAL3000; / - rubinetto idrante 1"1/2 x UNI 45 PN12 in ottone EN 1982; / - lancia con getto frazionato a tre effetti con bocchello d=12 mm; / - selletta portamanichetta; / - portello portavetro in alluminio anodizzato; / - lastra con fresatura fire glass; / I componenti sarannorealizzati secondo le norme citate o secondo la normativa italiana più recente in / vigore. / Compresi / - Fornitura e posa in opera della cassetta comprendente i materiali sopra indicati / - cartello in ABS, con stampa serigrafica su un lato nelle dimensioni previste dalle norme, indicante / il presidio antincendio; / - materiale vario di installazione; / - mensole per installazione su parete in muratura o in cartongesso; / - e quant'altro necessario per l'installazione ultimata a regolad'arte. / - CASSETTA POMPIERISTICA A PARETE EN 671/2 Manichetta L=20 m	n		271,39
N.01.09.02	Casettapompieristica completa del tipo a parete UNI 45 comprendente: / - tubazione flessibile DN 45 UNI 9487 in nylon gommato completa di fascette stringitubo e raccordi / normali in ottone EN 1982; / - cassetta a parete DN 45 sigillabile in acciaio verniciata rosso RAL3000; / - rubinetto idrante 1"1/2 x UNI 45 PN12 in ottone EN 1982; / - lancia con getto frazionato a tre effetti con bocchello d=12 mm; / - selletta portamanichetta; / - portello portavetro in alluminio anodizzato; / - lastra con fresatura fire glass; / I componenti sarannorealizzati secondo le norme citate o secondo la normativa italiana più recente in / vigore. / Compresi / - Fornitura e posa in opera della cassetta comprendente i materiali sopra indicati / - cartello in ABS, con stampa serigrafica su un lato nelle dimensioni previste dalle norme, indicante / il presidio antincendio; / - materiale vario di installazione; / - mensole per installazione su parete in muratura o in cartongesso; / - e quant'altro necessario per l'installazione ultimata a regolad'arte. / - CASSETTA POMPIERISTICA A PARETE EN 671/2 Manichetta L=25 m	n		287,64
N.01.09.03	Casettapompieristica completa del tipo a parete UNI 45 comprendente: / - tubazione flessibile DN 45 UNI 9487 in nylon gommato completa di fascette stringitubo e raccordi / normali in ottone EN 1982; / - cassetta a parete DN 45 sigillabile in acciaio verniciata rosso RAL3000; / - rubinetto idrante 1"1/2 x UNI 45 PN12 in ottone EN 1982; / - lancia con getto frazionato a tre effetti con bocchello d=12 mm; / - selletta portamanichetta; / - portello portavetro in alluminio anodizzato; / - lastra con fresatura fire glass; / I componenti sarannorealizzati secondo le norme citate o secondo la normativa italiana più recente in / vigore. / Compresi / - Fornitura e posa in opera della cassetta comprendente i materiali sopra indicati / - cartello in ABS, con stampa serigrafica su un lato nelle dimensioni previste dalle norme, indicante / il presidio antincendio; / - materiale vario di installazione; / - mensole per installazione su parete in muratura o in cartongesso; / - e quant'altro necessario per l'installazione ultimata a regolad'arte. / - CASSETTA POMPIERISTICA A PARETE EN 671/2 Manichetta L=30 m	n		303,90
N.01.10	CAVO SCALDANTE AUTOREGOLANTE
N.01.10.01	Cavo scaldante autoregolante per mantenimento antigelo tubazioni acqua. Marchiato CE; prodotto in / accordo ad ISO 9000; certificato IMQ, VDE, BS, BASEEFA, UL, FM, CSA, SAE, SEIT, NEMKI, PPL e / CSTB. / Assorbimento 25W/mt a +5°C. / Costituito da due conduttori in rame stagnato sez. 1,2 mmq. con interposto nucleo semiconduttivo; due guaine in poliolefina reticolata con legame chimico-fisico permanente con interposta calza in / rame stagnato per protezione meccanica e messa a terra. / Tensione di alimentazione: 230V a.c. Temperatura massima d'esposizione: 65°C Lunghezza max / circuito: 100 mt. / Peso: 0,13 Kg/mt / Resistenza d'isolamento: >= 20 M omega / Resistenza della calza in rame stagnato: >= 0,010 omega al metro massimo. / Il cavo dovra essere protetto con interruttore magnetotermico con caratteristica curva C e / differenziale da 30 mA. / La connessione all'alimentazione e/o eventuali derivazioni devono essere eseguite con giunti rapidi, / "gsistema a freddo" IP68. Questi devono essere sigillabili (IP68) solo se le connessioni elettriche sono / state eseguite a regola d'arte. / Il lato non alimentato dovra essere sigillato con un terminale contenente uno speciale gel. / Sia le connessioni che la terminazione devono essere certificate VDE ed IMQ. / Compresi: / · A1 / - cavo scaldante autoregolante come sopra descritto; / - materiale vario di consumo; / - quant'altro necessario per dare l'opera funzionante e finita a regola d'arte. / · A2 / - kit di connesione fino a tre teminali con alimentazione ed una staffa, protezione IP 68; / - cassetta di derivazione incassata e/o da esterno IP66, completa di giunti di raccordo, di / dimensioni tali da contenere il kit di connessione; / - collegamenti elettrici di energia realizzati con conduttori unipolari e/o multipolari flessibili / tipo FG7OR di sezione 3x2.5 mmq per l'allacciamento del kit alla dorsale di alimentazione / dedicata al cavo scaldante proveniente dal quadro elettrico di piano; / - tubazioni flessibili corrugate con percorso sotto traccia e/o guaine spiralate e tubazioni / rigide in materiale autoestinguente per i percorsi a vista o in controsoffitto, diametro / minimo 25 mm. Realizzazione IP44 min.; / - cassette di derivazione incassate con morsettiere interne e/o da esterno stagne IP44 / complete di giunti di raccordo; / - quant'altro necessario per dare l'opera funzionante e finita a regola d'arte. / · A3 / - termostato in linea con bulbo a contatto tubazioni oppure termostato ambiente, campo di / regolazione da -5° C fino a +15° C, portata max 16 A, AC 250 V. / - involucro in abs IP65; / - sonda temperatura, lunghezza cavo 3 m, diametro cavo sonda 5,5 mm, diametro sonda 6,5 / mm, temperatura di esposizione 160° C; / - cavi di alimentazione elettrica sez. Max 2,5 mm; / - quant'altro necessario per dare l'opera funzionante e finita a regola d'arte. / - CAVO SCALDANTE AUTOREGOLANTE cavo scaldante antigelo	n		28,64
N.01.10.02	Cavo scaldante autoregolante per mantenimento antigelo tubazioni acqua. Marchiato CE; prodotto in / accordo ad ISO 9000; certificato IMQ, VDE, BS, BASEEFA, UL, FM, CSA, SAE, SEIT, NEMKI, PPL e / CSTB. / Assorbimento 25W/mt a +5°C. / Costituito da due conduttori in rame stagnato sez. 1,2 mmq. con interposto nucleo semiconduttivo; due guaine in poliolefina reticolata con legame chimico-fisico permanente con interposta calza in / rame stagnato per protezione meccanica e messa a terra. / Tensione di alimentazione: 230V a.c. Temperatura massima d'esposizione: 65°C Lunghezza max / circuito: 100 mt. / Peso: 0,13 Kg/mt / Resistenza d'isolamento: >= 20 M omega / Resistenza della calza in rame stagnato: >= 0,010 omega al metro massimo. / Il cavo dovra essere protetto con interruttore magnetotermico con caratteristica curva C e / differenziale da 30 mA. / La connessione all'alimentazione e/o eventuali derivazioni devono essere eseguite con giunti rapidi, / "gsistema a freddo" IP68. Questi devono essere sigillabili (IP68) solo se le connessioni elettriche sono / state eseguite a regola d'arte. / Il lato non alimentato dovra essere sigillato con un terminale contenente uno speciale gel. / Sia le connessioni che la terminazione devono essere certificate VDE ed IMQ. / Compresi: / · A1 / - cavo scaldante autoregolante come sopra descritto; / - materiale vario di consumo; / - quant'altro necessario per dare l'opera funzionante e finita a regola d'arte. / · A2 / - kit di connesione fino a tre teminali con alimentazione ed una staffa, protezione IP 68; / - cassetta di derivazione incassata e/o da esterno IP66, completa di giunti di raccordo, di / dimensioni tali da contenere il kit di connessione; / - collegamenti elettrici di energia realizzati con conduttori unipolari e/o multipolari flessibili / tipo FG7OR di sezione 3x2.5 mmq per l'allacciamento del kit alla dorsale di alimentazione / dedicata al cavo scaldante proveniente dal quadro elettrico di piano; / - tubazioni flessibili corrugate con percorso sotto traccia e/o guaine spiralate e tubazioni / rigide in materiale autoestinguente per i percorsi a vista o in controsoffitto, diametro / minimo 25 mm. Realizzazione IP44 min.; / - cassette di derivazione incassate con morsettiere interne e/o da esterno stagne IP44 / complete di giunti di raccordo; / - quant'altro necessario per dare l'opera funzionante e finita a regola d'arte. / · A3 / - termostato in linea con bulbo a contatto tubazioni oppure termostato ambiente, campo di / regolazione da -5° C fino a +15° C, portata max 16 A, AC 250 V. / - involucro in abs IP65; / - sonda temperatura, lunghezza cavo 3 m, diametro cavo sonda 5,5 mm, diametro sonda 6,5 / mm, temperatura di esposizione 160° C; / - cavi di alimentazione elettrica sez. Max 2,5 mm; / - quant'altro necessario per dare l'opera funzionante e finita a regola d'arte. / - CAVO SCALDANTE AUTOREGOLANTE kit di alimentazione	n		281,64
N.01.10.03	Cavo scaldante autoregolante per mantenimento antigelo tubazioni acqua. Marchiato CE; prodotto in / accordo ad ISO 9000; certificato IMQ, VDE, BS, BASEEFA, UL, FM, CSA, SAE, SEIT, NEMKI, PPL e / CSTB. / Assorbimento 25W/mt a +5°C. / Costituito da due conduttori in rame stagnato sez. 1,2 mmq. con interposto nucleo semiconduttivo; due guaine in poliolefina reticolata con legame chimico-fisico permanente con interposta calza in / rame stagnato per protezione meccanica e messa a terra. / Tensione di alimentazione: 230V a.c. Temperatura massima d'esposizione: 65°C Lunghezza max / circuito: 100 mt. / Peso: 0,13 Kg/mt / Resistenza d'isolamento: >= 20 M omega / Resistenza della calza in rame stagnato: >= 0,010 omega al metro massimo. / Il cavo dovra essere protetto con interruttore magnetotermico con caratteristica curva C e / differenziale da 30 mA. / La connessione all'alimentazione e/o eventuali derivazioni devono essere eseguite con giunti rapidi, / "gsistema a freddo" IP68. Questi devono essere sigillabili (IP68) solo se le connessioni elettriche sono / state eseguite a regola d'arte. / Il lato non alimentato dovra essere sigillato con un terminale contenente uno speciale gel. / Sia le connessioni che la terminazione devono essere certificate VDE ed IMQ. / Compresi: / · A1 / - cavo scaldante autoregolante come sopra descritto; / - materiale vario di consumo; / - quant'altro necessario per dare l'opera funzionante e finita a regola d'arte. / · A2 / - kit di connesione fino a tre teminali con alimentazione ed una staffa, protezione IP 68; / - cassetta di derivazione incassata e/o da esterno IP66, completa di giunti di raccordo, di / dimensioni tali da contenere il kit di connessione; / - collegamenti elettrici di energia realizzati con conduttori unipolari e/o multipolari flessibili / tipo FG7OR di sezione 3x2.5 mmq per l'allacciamento del kit alla dorsale di alimentazione / dedicata al cavo scaldante proveniente dal quadro elettrico di piano; / - tubazioni flessibili corrugate con percorso sotto traccia e/o guaine spiralate e tubazioni / rigide in materiale autoestinguente per i percorsi a vista o in controsoffitto, diametro / minimo 25 mm. Realizzazione IP44 min.; / - cassette di derivazione incassate con morsettiere interne e/o da esterno stagne IP44 / complete di giunti di raccordo; / - quant'altro necessario per dare l'opera funzionante e finita a regola d'arte. / · A3 / - termostato in linea con bulbo a contatto tubazioni oppure termostato ambiente, campo di / regolazione da -5° C fino a +15° C, portata max 16 A, AC 250 V. / - involucro in abs IP65; / - sonda temperatura, lunghezza cavo 3 m, diametro cavo sonda 5,5 mm, diametro sonda 6,5 / mm, temperatura di esposizione 160° C; / - cavi di alimentazione elettrica sez. Max 2,5 mm; / - quant'altro necessario per dare l'opera funzionante e finita a regola d'arte. / - CAVO SCALDANTE AUTOREGOLANTE termostato in linea	n		339,43
N.01.11	EROGATORE SPLINKER
N.01.11.01	Erogatore per impianto sprinkler, conforme a normativa UNI 9491 (o normativa italiana più recente / in vigore), pendente o ritto, corpo in ottone, bulbo di vetro da 5 mm, intervento standard 18"- 24", / temperatura di intervento 68°C., completo di attacco rapido in acciaio zincato, guarnizione interna in / gomma EPDM e bulloni di serraggio. Area di copertura massima 12 m². / Compresi: / - erogatore sprinkler in ottone con finitura naturale, temperatura di intervento 68°C, attacco nei / diametri di seguito indicati; / - guarnizioni; / - materiale vario di installazione; / - e quant'altro necessario per l'installazione ultimata a regola d'arte / - EROGATORE SPRINKLER D=1/2"-15 mm-k=80	n		16,17
N.01.11.02	Erogatore per impianto sprinkler, conforme a normativa UNI 9491 (o normativa italiana più recente / in vigore), pendente o ritto, corpo in ottone, bulbo di vetro da 5 mm, intervento standard 18"- 24", / temperatura di intervento 68°C., completo di attacco rapido in acciaio zincato, guarnizione interna in / gomma EPDM e bulloni di serraggio. Area di copertura massima 12 m². / Compresi: / - erogatore sprinkler in ottone con finitura naturale, temperatura di intervento 68°C, attacco nei / diametri di seguito indicati; / - guarnizioni; / - materiale vario di installazione; / - e quant'altro necessario per l'installazione ultimata a regola d'arte / - EROGATORE SPRINKLER D=3/4"-20 mm-k=115	n		25,97
N.01.12	ESTINTORE PORTATILE A POLVERE
N.01.12.01	Estintore portatile a polvere a base di fosfato monoammonico della tipologia e capacità estinguente / indicate omologato CE, installato a parete con apposito sostegno. / Compresi: / - Fornitura e posa in opera dell'estintore della tipologia e capacità estinguenteindicate; / - sostegno a parete zincato; / - sigillo di garanzia; / - cartello di segnalazione dell'estintore; / - viti e tasselli di fissaggio; / - oneri per installazione, opere provvisionali, etc; / - ogni altro onere per dare il lavoro finito / - ESTINTORE PORTATILE A POLVERE kg=6 classe 34A-233BC	n		90,17
N.01.12.02	Estintore portatile a polvere a base di fosfato monoammonico della tipologia e capacità estinguente / indicate omologato CE, installato a parete con apposito sostegno. / Compresi: / - Fornitura e posa in opera dell'estintore della tipologia e capacità estinguenteindicate; / - sostegno a parete zincato; / - sigillo di garanzia; / - cartello di segnalazione dell'estintore; / - viti e tasselli di fissaggio; / - oneri per installazione, opere provvisionali, etc; / - ogni altro onere per dare il lavoro finito / - ESTINTORE PORTATILE A POLVERE kg=9 classe 55A-233BC	n		102,65
N.01.12.03	Estintore portatile a polvere a base di fosfato monoammonico della tipologia e capacità estinguente / indicate omologato CE, installato a parete con apposito sostegno. / Compresi: / - Fornitura e posa in opera dell'estintore della tipologia e capacità estinguenteindicate; / - sostegno a parete zincato; / - sigillo di garanzia; / - cartello di segnalazione dell'estintore; / - viti e tasselli di fissaggio; / - oneri per installazione, opere provvisionali, etc; / - ogni altro onere per dare il lavoro finito / - ESTINTORE PORTATILE A POLVERE kg=12 classe 55A-233BC	n		114,09
N.01.13	ESTINTORE PORTATILE
N.01.13.01	Estintore portatile a CO2 della tipologia e capacità estinguente indicate, installato a parete con / apposito sostegno. / Compresi: / - Fornitura e posa in opera dell'estintore della tipologia e capacità estinguenteindicate; / - sostegno a parete zincato; / - sigillo di garanzia; / - cartello di segnalazione dell'estintore; / - viti e tasselli di fissaggio; / - oneri per installazione, opere provvisionali, etc; / - ogni altro onere per dare il lavoro finito / - ESTINTORE PORTATILE A CO2 kg=2 classe 34 BC	n		148,68
N.01.13.02	Estintore portatile a CO2 della tipologia e capacità estinguente indicate, installato a parete con / apposito sostegno. / Compresi: / - Fornitura e posa in opera dell'estintore della tipologia e capacità estinguenteindicate; / - sostegno a parete zincato; / - sigillo di garanzia; / - cartello di segnalazione dell'estintore; / - viti e tasselli di fissaggio; / - oneri per installazione, opere provvisionali, etc; / - ogni altro onere per dare il lavoro finito / - ESTINTORE PORTATILE A CO2 kg=5 classe 113 BC	n		218,90
N.01.14	GRUPPO ANTINCENDIO CON ELETTROPOMPE VERTICALI
N.01.14.01	Sistema automatico di pressurizzazione monoblocco assemblato, per impianto antincendio, a norme / UNI 12845, composto da una pompa principale ed una pompa pilota e di tutte le apparecchiature di / seguito elencate. / Gruppo antincendio a norma UNI 12845 e UNI 10779. Il gruppo comprende / - Telaio in profilato metallico a U con trattamento antiruggine verniciato RAL 5002 e viteria di / raccordo in avviaio inox; / - N. 1 (o 2 come indicato) Elettropompa di servizio, centrifuga multistadio verticale in acciaio inox / Aisi 304, tenuta meccanica, lanterna di accoppiamento, giunto rigido di accoppiamento motorepompa. / - Bocche di aspirazione e mandata in-line. Motore a gabbia in corto circuito a ventilazione esterna, / grado di protezione IP 5S, classe isol. F, trifase 380/415V. 50Hz, 2900giri. / - N.1 Elettropompa pilota o di compensazione multistadio verticale in acciaio inox Aisi 304, tenuta / meccanica, lanterna di accoppiamento, giunto rigido di accoppiamento motore-pompa, bocche / sovrapposte. Motore a gabbia in corto circuito a ventilazione esterna, grado di protezione IP55, / classe isol. F, trifase 380/415V 50Hz, 2900 / - iri, potenza assorbita. / - N.1 Collettore di mandata in acciaio zincato a bagno bi-flangiato, con controflange zincate PN16 / predisposto per il collegamento al/ai vasi di espansione. / - N. 1 Quadro Elettrico di comando per la elettropompa di servizio con cassa metallica verniciata IP / 55, che presenterà sulla porta frontale i relativi dispositivi di segnalazIone e comprensivo di: / - Interruttore generale bloccaporta. / - Un avviamento diretto per elettropompe sino a Kw 7,5 / - Amperometro e volmetro con selettrore voltmetrico per elettropompe di servizio. / - Tastiera con quattro coppie di led per la segnalazione di linea, mancanza fase, marcia, arresto, / tasti di prova marcia-arresto, avviamento tramite simulazione chiusura dei contatti del / pressostato. / All'interno: - Trasformatore 0-400-0V 12-0-24V 50 Hz per circuitiausiliari. / - Carica batteria e batteria per alimentazione dei led di segnalazione. / - Presa elettrica ausiliaria di tipo industriale 1 x 230V - 16A. / - N. 3 contatti puliti: mancanza fase, marcia, selezione manuale 0 automatico + segnale pompa / pilota. / - Schema elettrico con leggenda in lingua italiana all'interno della porta di ogni quadroelettrico. / - N.1 Quadro Elettrico di comando per la elettropompa pilota o di compensazione, con cassa / metallica verniciata IP 55, che presenta sulla porta frontale i relatividispositivi: / - Interruttore generale bloccaporta. / - Tastiera con indicatori luminosi per la segnalazione di presenza linea, marcia, blocco livello, / blocco termico, automatico, manuale e tasti di prova manuale, automatico, ON e OFF. / All'interno: / - Trasformatore 0-400-0 12-O-24V. 50Hz per i circuiti ausiliari. / - Porta fusibili e fusibili per i circuiti di potenza e ausiliari / - Contattare di linea - Relè termico / - Relè ausiliario per il circuito di segnalazione mancanza acqua nella vasca. / - Predisposto per il collegamento ad un galleggiante, alle sonde o ad un pressostato per evitare la / marcia a secco. / N. 3 Pressostati collegati al collettore di mandata, comprendenti ognuno: / - Valvola di intercettazione, valvola di non ritorno, valvola di scarico, manometro e circuito di riciclo / per ogni pressostato abbinato alle pompe di servizio (consente al pressostato di intervenire anche / nel caso risultasse chiusa la relativa valvola diintercettazione). / Funzione: / - avviamento sui pressostati e fermata manuale per pompe di servizio. / - avviamento e fermata sul pressostato per pompa pilota. / - Valvole di intercettazione del tipo bloccabile situate sulla mandata e aspirazione di ciascuna / pompa a sfera sino a diametri di 2", a farfalla per diametrisuperiori. / - Valvole di ritegno del tipo ispezionabile montate con controllo di tenuta sulla mandata pompe. / - Dispositivo con diaframma per ricircolo acqua, per ogni pompa di servizio, per mantenere un / minimo di ricambio acqua nel caso di funzionamento a mandata chiusa, da 1/8". ( Esclusa pompa / pilota) / - Pressostato o trasduttore di segnalazione pompa in marcia per ogni pompa di sevizio. / - N.1 Manometro posto sulla mandata di ognielettropompa. / - N.1Manovuotometro sull'aspirazione di ciascuna pompadi servizio. / - N.1 Libretto istruzioni in lingua italianacon schemi elettrici e istruzioni montaggio accessori. / - N.1 Certificato di collaudo in fabbrica, di conformità alle Norme UNI 12845/UNI 10779. / I componenti sarannorealizzati secondo le norme citate o secondo la normativa italiana più recente in / vigore. Compresi: / - Gruppo antincendio premontato come sopra descritto; / - N.1 Kit misuratore di portata (Asametro) con tronchetto bi.flangiato, tubazione di raccordo e / valvola di Intercettazione bloccabile, DN 80 x 50 (montaggio e installazionecompresi); / - N. 2 vasi di espansione a membrana lt.24/16 bar con valvola intercettazione da 1" (montaggio e / installazione compresi); / - N. 1 Kit allarmi acustici e visivi (sirena e lampeggiante ) a 12V c,c. (montaggio e installazione / compresi); / - N. 1 Quadro elettrico supplementare con batterie tampone e carica batterie per la alimentazione / degli allarmi in bassa tensione 12V (montaggio e installazione compresi); / - N. 1 Autoprova Settimanale automatica programmabile premontata (montaggio e installazione / compresi); / - N.1 Quadro sonde con n. 3 elettrodi da collegare al quadro della pompa pilota, per la / segnalazione di mancanza acqua in vasca (montaggio e installazionecompresi); / - N. 1 Variante UNI 10779 per la fermata delle pompe a mezzo pressostati temporizzati dopo + / 3Qmin di funzionamento con il mantenimento della pressione massima (montaggio e installazione / compresi); / - collegamento sonde di livello alla pompa pilota; / - oneri per il posizionamento del gruppo premontato all'interno del vano tecnico, compreso il nolo / di autogu da autocarro; / - sistemi di fissaggio del gruppo sul basamento in calcestruzzo predisposto; / - tubo in acciaio zincato, flange e controglange, bulloneria e guarnizioni per il collegamento del / gruppo premontato alla vasca antincendio e alla rete antincendio; / - tubo di pescata in acciaio inox all'interno della vasca antincendio per la pompa di servizio e per la / pompa pilota, compresa la valvola di fondo; / - collaudo in cantiere da parte di un tecnico qualificato della casa produttrice del gruppo pompa; / - quant'altro necessario per dare l'opera funzionante e finita a regola d'arte / - GRUPPO ANTINCENDIO CON ELETTROPOMPE VERTICALI Q = 0,0/14/24 H =4.3/3.6/2.4 DN = 50 1+1 elettropompa	n		9241,33
N.01.14.02	Sistema automatico di pressurizzazione monoblocco assemblato, per impianto antincendio, a norme / UNI 12845, composto da una pompa principale ed una pompa pilota e di tutte le apparecchiature di / seguito elencate. / Gruppo antincendio a norma UNI 12845 e UNI 10779. Il gruppo comprende / - Telaio in profilato metallico a U con trattamento antiruggine verniciato RAL 5002 e viteria di / raccordo in avviaio inox; / - N. 1 (o 2 come indicato) Elettropompa di servizio, centrifuga multistadio verticale in acciaio inox / Aisi 304, tenuta meccanica, lanterna di accoppiamento, giunto rigido di accoppiamento motorepompa. / - Bocche di aspirazione e mandata in-line. Motore a gabbia in corto circuito a ventilazione esterna, / grado di protezione IP 5S, classe isol. F, trifase 380/415V. 50Hz, 2900giri. / - N.1 Elettropompa pilota o di compensazione multistadio verticale in acciaio inox Aisi 304, tenuta / meccanica, lanterna di accoppiamento, giunto rigido di accoppiamento motore-pompa, bocche / sovrapposte. Motore a gabbia in corto circuito a ventilazione esterna, grado di protezione IP55, / classe isol. F, trifase 380/415V 50Hz, 2900 / - iri, potenza assorbita. / - N.1 Collettore di mandata in acciaio zincato a bagno bi-flangiato, con controflange zincate PN16 / predisposto per il collegamento al/ai vasi di espansione. / - N. 1 Quadro Elettrico di comando per la elettropompa di servizio con cassa metallica verniciata IP / 55, che presenterà sulla porta frontale i relativi dispositivi di segnalazIone e comprensivo di: / - Interruttore generale bloccaporta. / - Un avviamento diretto per elettropompe sino a Kw 7,5 / - Amperometro e volmetro con selettrore voltmetrico per elettropompe di servizio. / - Tastiera con quattro coppie di led per la segnalazione di linea, mancanza fase, marcia, arresto, / tasti di prova marcia-arresto, avviamento tramite simulazione chiusura dei contatti del / pressostato. / All'interno: - Trasformatore 0-400-0V 12-0-24V 50 Hz per circuitiausiliari. / - Carica batteria e batteria per alimentazione dei led di segnalazione. / - Presa elettrica ausiliaria di tipo industriale 1 x 230V - 16A. / - N. 3 contatti puliti: mancanza fase, marcia, selezione manuale 0 automatico + segnale pompa / pilota. / - Schema elettrico con leggenda in lingua italiana all'interno della porta di ogni quadroelettrico. / - N.1 Quadro Elettrico di comando per la elettropompa pilota o di compensazione, con cassa / metallica verniciata IP 55, che presenta sulla porta frontale i relatividispositivi: / - Interruttore generale bloccaporta. / - Tastiera con indicatori luminosi per la segnalazione di presenza linea, marcia, blocco livello, / blocco termico, automatico, manuale e tasti di prova manuale, automatico, ON e OFF. / All'interno: / - Trasformatore 0-400-0 12-O-24V. 50Hz per i circuiti ausiliari. / - Porta fusibili e fusibili per i circuiti di potenza e ausiliari / - Contattare di linea - Relè termico / - Relè ausiliario per il circuito di segnalazione mancanza acqua nella vasca. / - Predisposto per il collegamento ad un galleggiante, alle sonde o ad un pressostato per evitare la / marcia a secco. / N. 3 Pressostati collegati al collettore di mandata, comprendenti ognuno: / - Valvola di intercettazione, valvola di non ritorno, valvola di scarico, manometro e circuito di riciclo / per ogni pressostato abbinato alle pompe di servizio (consente al pressostato di intervenire anche / nel caso risultasse chiusa la relativa valvola diintercettazione). / Funzione: / - avviamento sui pressostati e fermata manuale per pompe di servizio. / - avviamento e fermata sul pressostato per pompa pilota. / - Valvole di intercettazione del tipo bloccabile situate sulla mandata e aspirazione di ciascuna / pompa a sfera sino a diametri di 2", a farfalla per diametrisuperiori. / - Valvole di ritegno del tipo ispezionabile montate con controllo di tenuta sulla mandata pompe. / - Dispositivo con diaframma per ricircolo acqua, per ogni pompa di servizio, per mantenere un / minimo di ricambio acqua nel caso di funzionamento a mandata chiusa, da 1/8". ( Esclusa pompa / pilota) / - Pressostato o trasduttore di segnalazione pompa in marcia per ogni pompa di sevizio. / - N.1 Manometro posto sulla mandata di ognielettropompa. / - N.1Manovuotometro sull'aspirazione di ciascuna pompadi servizio. / - N.1 Libretto istruzioni in lingua italianacon schemi elettrici e istruzioni montaggio accessori. / - N.1 Certificato di collaudo in fabbrica, di conformità alle Norme UNI 12845/UNI 10779. / I componenti sarannorealizzati secondo le norme citate o secondo la normativa italiana più recente in / vigore. Compresi: / - Gruppo antincendio premontato come sopra descritto; / - N.1 Kit misuratore di portata (Asametro) con tronchetto bi.flangiato, tubazione di raccordo e / valvola di Intercettazione bloccabile, DN 80 x 50 (montaggio e installazionecompresi); / - N. 2 vasi di espansione a membrana lt.24/16 bar con valvola intercettazione da 1" (montaggio e / installazione compresi); / - N. 1 Kit allarmi acustici e visivi (sirena e lampeggiante ) a 12V c,c. (montaggio e installazione / compresi); / - N. 1 Quadro elettrico supplementare con batterie tampone e carica batterie per la alimentazione / degli allarmi in bassa tensione 12V (montaggio e installazione compresi); / - N. 1 Autoprova Settimanale automatica programmabile premontata (montaggio e installazione / compresi); / - N.1 Quadro sonde con n. 3 elettrodi da collegare al quadro della pompa pilota, per la / segnalazione di mancanza acqua in vasca (montaggio e installazionecompresi); / - N. 1 Variante UNI 10779 per la fermata delle pompe a mezzo pressostati temporizzati dopo + / 3Qmin di funzionamento con il mantenimento della pressione massima (montaggio e installazione / compresi); / - collegamento sonde di livello alla pompa pilota; / - oneri per il posizionamento del gruppo premontato all'interno del vano tecnico, compreso il nolo / di autogu da autocarro; / - sistemi di fissaggio del gruppo sul basamento in calcestruzzo predisposto; / - tubo in acciaio zincato, flange e controglange, bulloneria e guarnizioni per il collegamento del / gruppo premontato alla vasca antincendio e alla rete antincendio; / - tubo di pescata in acciaio inox all'interno della vasca antincendio per la pompa di servizio e per la / pompa pilota, compresa la valvola di fondo; / - collaudo in cantiere da parte di un tecnico qualificato della casa produttrice del gruppo pompa; / - quant'altro necessario per dare l'opera funzionante e finita a regola d'arte / - GRUPPO ANTINCENDIO CON ELETTROPOMPE VERTICALI Q = 0,0/14/24 H = 7,2/6,1/4,4 DN = 50 1+1 elettropompa	n		9989,05
N.01.14.03	Sistema automatico di pressurizzazione monoblocco assemblato, per impianto antincendio, a norme / UNI 12845, composto da una pompa principale ed una pompa pilota e di tutte le apparecchiature di / seguito elencate. / Gruppo antincendio a norma UNI 12845 e UNI 10779. Il gruppo comprende / - Telaio in profilato metallico a U con trattamento antiruggine verniciato RAL 5002 e viteria di / raccordo in avviaio inox; / - N. 1 (o 2 come indicato) Elettropompa di servizio, centrifuga multistadio verticale in acciaio inox / Aisi 304, tenuta meccanica, lanterna di accoppiamento, giunto rigido di accoppiamento motorepompa. / - Bocche di aspirazione e mandata in-line. Motore a gabbia in corto circuito a ventilazione esterna, / grado di protezione IP 5S, classe isol. F, trifase 380/415V. 50Hz, 2900giri. / - N.1 Elettropompa pilota o di compensazione multistadio verticale in acciaio inox Aisi 304, tenuta / meccanica, lanterna di accoppiamento, giunto rigido di accoppiamento motore-pompa, bocche / sovrapposte. Motore a gabbia in corto circuito a ventilazione esterna, grado di protezione IP55, / classe isol. F, trifase 380/415V 50Hz, 2900 / - iri, potenza assorbita. / - N.1 Collettore di mandata in acciaio zincato a bagno bi-flangiato, con controflange zincate PN16 / predisposto per il collegamento al/ai vasi di espansione. / - N. 1 Quadro Elettrico di comando per la elettropompa di servizio con cassa metallica verniciata IP / 55, che presenterà sulla porta frontale i relativi dispositivi di segnalazIone e comprensivo di: / - Interruttore generale bloccaporta. / - Un avviamento diretto per elettropompe sino a Kw 7,5 / - Amperometro e volmetro con selettrore voltmetrico per elettropompe di servizio. / - Tastiera con quattro coppie di led per la segnalazione di linea, mancanza fase, marcia, arresto, / tasti di prova marcia-arresto, avviamento tramite simulazione chiusura dei contatti del / pressostato. / All'interno: - Trasformatore 0-400-0V 12-0-24V 50 Hz per circuitiausiliari. / - Carica batteria e batteria per alimentazione dei led di segnalazione. / - Presa elettrica ausiliaria di tipo industriale 1 x 230V - 16A. / - N. 3 contatti puliti: mancanza fase, marcia, selezione manuale 0 automatico + segnale pompa / pilota. / - Schema elettrico con leggenda in lingua italiana all'interno della porta di ogni quadroelettrico. / - N.1 Quadro Elettrico di comando per la elettropompa pilota o di compensazione, con cassa / metallica verniciata IP 55, che presenta sulla porta frontale i relatividispositivi: / - Interruttore generale bloccaporta. / - Tastiera con indicatori luminosi per la segnalazione di presenza linea, marcia, blocco livello, / blocco termico, automatico, manuale e tasti di prova manuale, automatico, ON e OFF. / All'interno: / - Trasformatore 0-400-0 12-O-24V. 50Hz per i circuiti ausiliari. / - Porta fusibili e fusibili per i circuiti di potenza e ausiliari / - Contattare di linea - Relè termico / - Relè ausiliario per il circuito di segnalazione mancanza acqua nella vasca. / - Predisposto per il collegamento ad un galleggiante, alle sonde o ad un pressostato per evitare la / marcia a secco. / N. 3 Pressostati collegati al collettore di mandata, comprendenti ognuno: / - Valvola di intercettazione, valvola di non ritorno, valvola di scarico, manometro e circuito di riciclo / per ogni pressostato abbinato alle pompe di servizio (consente al pressostato di intervenire anche / nel caso risultasse chiusa la relativa valvola diintercettazione). / Funzione: / - avviamento sui pressostati e fermata manuale per pompe di servizio. / - avviamento e fermata sul pressostato per pompa pilota. / - Valvole di intercettazione del tipo bloccabile situate sulla mandata e aspirazione di ciascuna / pompa a sfera sino a diametri di 2", a farfalla per diametrisuperiori. / - Valvole di ritegno del tipo ispezionabile montate con controllo di tenuta sulla mandata pompe. / - Dispositivo con diaframma per ricircolo acqua, per ogni pompa di servizio, per mantenere un / minimo di ricambio acqua nel caso di funzionamento a mandata chiusa, da 1/8". ( Esclusa pompa / pilota) / - Pressostato o trasduttore di segnalazione pompa in marcia per ogni pompa di sevizio. / - N.1 Manometro posto sulla mandata di ognielettropompa. / - N.1Manovuotometro sull'aspirazione di ciascuna pompadi servizio. / - N.1 Libretto istruzioni in lingua italianacon schemi elettrici e istruzioni montaggio accessori. / - N.1 Certificato di collaudo in fabbrica, di conformità alle Norme UNI 12845/UNI 10779. / I componenti sarannorealizzati secondo le norme citate o secondo la normativa italiana più recente in / vigore. Compresi: / - Gruppo antincendio premontato come sopra descritto; / - N.1 Kit misuratore di portata (Asametro) con tronchetto bi.flangiato, tubazione di raccordo e / valvola di Intercettazione bloccabile, DN 80 x 50 (montaggio e installazionecompresi); / - N. 2 vasi di espansione a membrana lt.24/16 bar con valvola intercettazione da 1" (montaggio e / installazione compresi); / - N. 1 Kit allarmi acustici e visivi (sirena e lampeggiante ) a 12V c,c. (montaggio e installazione / compresi); / - N. 1 Quadro elettrico supplementare con batterie tampone e carica batterie per la alimentazione / degli allarmi in bassa tensione 12V (montaggio e installazione compresi); / - N. 1 Autoprova Settimanale automatica programmabile premontata (montaggio e installazione / compresi); / - N.1 Quadro sonde con n. 3 elettrodi da collegare al quadro della pompa pilota, per la / segnalazione di mancanza acqua in vasca (montaggio e installazionecompresi); / - N. 1 Variante UNI 10779 per la fermata delle pompe a mezzo pressostati temporizzati dopo + / 3Qmin di funzionamento con il mantenimento della pressione massima (montaggio e installazione / compresi); / - collegamento sonde di livello alla pompa pilota; / - oneri per il posizionamento del gruppo premontato all'interno del vano tecnico, compreso il nolo / di autogu da autocarro; / - sistemi di fissaggio del gruppo sul basamento in calcestruzzo predisposto; / - tubo in acciaio zincato, flange e controglange, bulloneria e guarnizioni per il collegamento del / gruppo premontato alla vasca antincendio e alla rete antincendio; / - tubo di pescata in acciaio inox all'interno della vasca antincendio per la pompa di servizio e per la / pompa pilota, compresa la valvola di fondo; / - collaudo in cantiere da parte di un tecnico qualificato della casa produttrice del gruppo pompa; / - quant'altro necessario per dare l'opera funzionante e finita a regola d'arte / - GRUPPO ANTINCENDIO CON ELETTROPOMPE VERTICALI Q = 0,0/28/39,5 H = 7,4/3,1/2,3 DN = 65 1+1 elettropompa	n		10774,27
N.01.14.04	Sistema automatico di pressurizzazione monoblocco assemblato, per impianto antincendio, a norme / UNI 12845, composto da una pompa principale ed una pompa pilota e di tutte le apparecchiature di / seguito elencate. / Gruppo antincendio a norma UNI 12845 e UNI 10779. Il gruppo comprende / - Telaio in profilato metallico a U con trattamento antiruggine verniciato RAL 5002 e viteria di / raccordo in avviaio inox; / - N. 1 (o 2 come indicato) Elettropompa di servizio, centrifuga multistadio verticale in acciaio inox / Aisi 304, tenuta meccanica, lanterna di accoppiamento, giunto rigido di accoppiamento motorepompa. / - Bocche di aspirazione e mandata in-line. Motore a gabbia in corto circuito a ventilazione esterna, / grado di protezione IP 5S, classe isol. F, trifase 380/415V. 50Hz, 2900giri. / - N.1 Elettropompa pilota o di compensazione multistadio verticale in acciaio inox Aisi 304, tenuta / meccanica, lanterna di accoppiamento, giunto rigido di accoppiamento motore-pompa, bocche / sovrapposte. Motore a gabbia in corto circuito a ventilazione esterna, grado di protezione IP55, / classe isol. F, trifase 380/415V 50Hz, 2900 / - iri, potenza assorbita. / - N.1 Collettore di mandata in acciaio zincato a bagno bi-flangiato, con controflange zincate PN16 / predisposto per il collegamento al/ai vasi di espansione. / - N. 1 Quadro Elettrico di comando per la elettropompa di servizio con cassa metallica verniciata IP / 55, che presenterà sulla porta frontale i relativi dispositivi di segnalazIone e comprensivo di: / - Interruttore generale bloccaporta. / - Un avviamento diretto per elettropompe sino a Kw 7,5 / - Amperometro e volmetro con selettrore voltmetrico per elettropompe di servizio. / - Tastiera con quattro coppie di led per la segnalazione di linea, mancanza fase, marcia, arresto, / tasti di prova marcia-arresto, avviamento tramite simulazione chiusura dei contatti del / pressostato. / All'interno: - Trasformatore 0-400-0V 12-0-24V 50 Hz per circuitiausiliari. / - Carica batteria e batteria per alimentazione dei led di segnalazione. / - Presa elettrica ausiliaria di tipo industriale 1 x 230V - 16A. / - N. 3 contatti puliti: mancanza fase, marcia, selezione manuale 0 automatico + segnale pompa / pilota. / - Schema elettrico con leggenda in lingua italiana all'interno della porta di ogni quadroelettrico. / - N.1 Quadro Elettrico di comando per la elettropompa pilota o di compensazione, con cassa / metallica verniciata IP 55, che presenta sulla porta frontale i relatividispositivi: / - Interruttore generale bloccaporta. / - Tastiera con indicatori luminosi per la segnalazione di presenza linea, marcia, blocco livello, / blocco termico, automatico, manuale e tasti di prova manuale, automatico, ON e OFF. / All'interno: / - Trasformatore 0-400-0 12-O-24V. 50Hz per i circuiti ausiliari. / - Porta fusibili e fusibili per i circuiti di potenza e ausiliari / - Contattare di linea - Relè termico / - Relè ausiliario per il circuito di segnalazione mancanza acqua nella vasca. / - Predisposto per il collegamento ad un galleggiante, alle sonde o ad un pressostato per evitare la / marcia a secco. / N. 3 Pressostati collegati al collettore di mandata, comprendenti ognuno: / - Valvola di intercettazione, valvola di non ritorno, valvola di scarico, manometro e circuito di riciclo / per ogni pressostato abbinato alle pompe di servizio (consente al pressostato di intervenire anche / nel caso risultasse chiusa la relativa valvola diintercettazione). / Funzione: / - avviamento sui pressostati e fermata manuale per pompe di servizio. / - avviamento e fermata sul pressostato per pompa pilota. / - Valvole di intercettazione del tipo bloccabile situate sulla mandata e aspirazione di ciascuna / pompa a sfera sino a diametri di 2", a farfalla per diametrisuperiori. / - Valvole di ritegno del tipo ispezionabile montate con controllo di tenuta sulla mandata pompe. / - Dispositivo con diaframma per ricircolo acqua, per ogni pompa di servizio, per mantenere un / minimo di ricambio acqua nel caso di funzionamento a mandata chiusa, da 1/8". ( Esclusa pompa / pilota) / - Pressostato o trasduttore di segnalazione pompa in marcia per ogni pompa di sevizio. / - N.1 Manometro posto sulla mandata di ognielettropompa. / - N.1Manovuotometro sull'aspirazione di ciascuna pompadi servizio. / - N.1 Libretto istruzioni in lingua italianacon schemi elettrici e istruzioni montaggio accessori. / - N.1 Certificato di collaudo in fabbrica, di conformità alle Norme UNI 12845/UNI 10779. / I componenti sarannorealizzati secondo le norme citate o secondo la normativa italiana più recente in / vigore. Compresi: / - Gruppo antincendio premontato come sopra descritto; / - N.1 Kit misuratore di portata (Asametro) con tronchetto bi.flangiato, tubazione di raccordo e / valvola di Intercettazione bloccabile, DN 80 x 50 (montaggio e installazionecompresi); / - N. 2 vasi di espansione a membrana lt.24/16 bar con valvola intercettazione da 1" (montaggio e / installazione compresi); / - N. 1 Kit allarmi acustici e visivi (sirena e lampeggiante ) a 12V c,c. (montaggio e installazione / compresi); / - N. 1 Quadro elettrico supplementare con batterie tampone e carica batterie per la alimentazione / degli allarmi in bassa tensione 12V (montaggio e installazione compresi); / - N. 1 Autoprova Settimanale automatica programmabile premontata (montaggio e installazione / compresi); / - N.1 Quadro sonde con n. 3 elettrodi da collegare al quadro della pompa pilota, per la / segnalazione di mancanza acqua in vasca (montaggio e installazionecompresi); / - N. 1 Variante UNI 10779 per la fermata delle pompe a mezzo pressostati temporizzati dopo + / 3Qmin di funzionamento con il mantenimento della pressione massima (montaggio e installazione / compresi); / - collegamento sonde di livello alla pompa pilota; / - oneri per il posizionamento del gruppo premontato all'interno del vano tecnico, compreso il nolo / di autogu da autocarro; / - sistemi di fissaggio del gruppo sul basamento in calcestruzzo predisposto; / - tubo in acciaio zincato, flange e controglange, bulloneria e guarnizioni per il collegamento del / gruppo premontato alla vasca antincendio e alla rete antincendio; / - tubo di pescata in acciaio inox all'interno della vasca antincendio per la pompa di servizio e per la / pompa pilota, compresa la valvola di fondo; / - collaudo in cantiere da parte di un tecnico qualificato della casa produttrice del gruppo pompa; / - quant'altro necessario per dare l'opera funzionante e finita a regola d'arte / - GRUPPO ANTINCENDIO CON ELETTROPOMPE VERTICALI Q = 0,0/28/39,5 H = 7,9/6,2/4,7 DN = 65 1+1 elettropompa	n		11667,95
N.01.14.05	Sistema automatico di pressurizzazione monoblocco assemblato, per impianto antincendio, a norme / UNI 12845, composto da una pompa principale ed una pompa pilota e di tutte le apparecchiature di / seguito elencate. / Gruppo antincendio a norma UNI 12845 e UNI 10779. Il gruppo comprende / - Telaio in profilato metallico a U con trattamento antiruggine verniciato RAL 5002 e viteria di / raccordo in avviaio inox; / - N. 1 (o 2 come indicato) Elettropompa di servizio, centrifuga multistadio verticale in acciaio inox / Aisi 304, tenuta meccanica, lanterna di accoppiamento, giunto rigido di accoppiamento motorepompa. / - Bocche di aspirazione e mandata in-line. Motore a gabbia in corto circuito a ventilazione esterna, / grado di protezione IP 5S, classe isol. F, trifase 380/415V. 50Hz, 2900giri. / - N.1 Elettropompa pilota o di compensazione multistadio verticale in acciaio inox Aisi 304, tenuta / meccanica, lanterna di accoppiamento, giunto rigido di accoppiamento motore-pompa, bocche / sovrapposte. Motore a gabbia in corto circuito a ventilazione esterna, grado di protezione IP55, / classe isol. F, trifase 380/415V 50Hz, 2900 / - iri, potenza assorbita. / - N.1 Collettore di mandata in acciaio zincato a bagno bi-flangiato, con controflange zincate PN16 / predisposto per il collegamento al/ai vasi di espansione. / - N. 1 Quadro Elettrico di comando per la elettropompa di servizio con cassa metallica verniciata IP / 55, che presenterà sulla porta frontale i relativi dispositivi di segnalazIone e comprensivo di: / - Interruttore generale bloccaporta. / - Un avviamento diretto per elettropompe sino a Kw 7,5 / - Amperometro e volmetro con selettrore voltmetrico per elettropompe di servizio. / - Tastiera con quattro coppie di led per la segnalazione di linea, mancanza fase, marcia, arresto, / tasti di prova marcia-arresto, avviamento tramite simulazione chiusura dei contatti del / pressostato. / All'interno: - Trasformatore 0-400-0V 12-0-24V 50 Hz per circuitiausiliari. / - Carica batteria e batteria per alimentazione dei led di segnalazione. / - Presa elettrica ausiliaria di tipo industriale 1 x 230V - 16A. / - N. 3 contatti puliti: mancanza fase, marcia, selezione manuale 0 automatico + segnale pompa / pilota. / - Schema elettrico con leggenda in lingua italiana all'interno della porta di ogni quadroelettrico. / - N.1 Quadro Elettrico di comando per la elettropompa pilota o di compensazione, con cassa / metallica verniciata IP 55, che presenta sulla porta frontale i relatividispositivi: / - Interruttore generale bloccaporta. / - Tastiera con indicatori luminosi per la segnalazione di presenza linea, marcia, blocco livello, / blocco termico, automatico, manuale e tasti di prova manuale, automatico, ON e OFF. / All'interno: / - Trasformatore 0-400-0 12-O-24V. 50Hz per i circuiti ausiliari. / - Porta fusibili e fusibili per i circuiti di potenza e ausiliari / - Contattare di linea - Relè termico / - Relè ausiliario per il circuito di segnalazione mancanza acqua nella vasca. / - Predisposto per il collegamento ad un galleggiante, alle sonde o ad un pressostato per evitare la / marcia a secco. / N. 3 Pressostati collegati al collettore di mandata, comprendenti ognuno: / - Valvola di intercettazione, valvola di non ritorno, valvola di scarico, manometro e circuito di riciclo / per ogni pressostato abbinato alle pompe di servizio (consente al pressostato di intervenire anche / nel caso risultasse chiusa la relativa valvola diintercettazione). / Funzione: / - avviamento sui pressostati e fermata manuale per pompe di servizio. / - avviamento e fermata sul pressostato per pompa pilota. / - Valvole di intercettazione del tipo bloccabile situate sulla mandata e aspirazione di ciascuna / pompa a sfera sino a diametri di 2", a farfalla per diametrisuperiori. / - Valvole di ritegno del tipo ispezionabile montate con controllo di tenuta sulla mandata pompe. / - Dispositivo con diaframma per ricircolo acqua, per ogni pompa di servizio, per mantenere un / minimo di ricambio acqua nel caso di funzionamento a mandata chiusa, da 1/8". ( Esclusa pompa / pilota) / - Pressostato o trasduttore di segnalazione pompa in marcia per ogni pompa di sevizio. / - N.1 Manometro posto sulla mandata di ognielettropompa. / - N.1Manovuotometro sull'aspirazione di ciascuna pompadi servizio. / - N.1 Libretto istruzioni in lingua italianacon schemi elettrici e istruzioni montaggio accessori. / - N.1 Certificato di collaudo in fabbrica, di conformità alle Norme UNI 12845/UNI 10779. / I componenti sarannorealizzati secondo le norme citate o secondo la normativa italiana più recente in / vigore. Compresi: / - Gruppo antincendio premontato come sopra descritto; / - N.1 Kit misuratore di portata (Asametro) con tronchetto bi.flangiato, tubazione di raccordo e / valvola di Intercettazione bloccabile, DN 80 x 50 (montaggio e installazionecompresi); / - N. 2 vasi di espansione a membrana lt.24/16 bar con valvola intercettazione da 1" (montaggio e / installazione compresi); / - N. 1 Kit allarmi acustici e visivi (sirena e lampeggiante ) a 12V c,c. (montaggio e installazione / compresi); / - N. 1 Quadro elettrico supplementare con batterie tampone e carica batterie per la alimentazione / degli allarmi in bassa tensione 12V (montaggio e installazione compresi); / - N. 1 Autoprova Settimanale automatica programmabile premontata (montaggio e installazione / compresi); / - N.1 Quadro sonde con n. 3 elettrodi da collegare al quadro della pompa pilota, per la / segnalazione di mancanza acqua in vasca (montaggio e installazionecompresi); / - N. 1 Variante UNI 10779 per la fermata delle pompe a mezzo pressostati temporizzati dopo + / 3Qmin di funzionamento con il mantenimento della pressione massima (montaggio e installazione / compresi); / - collegamento sonde di livello alla pompa pilota; / - oneri per il posizionamento del gruppo premontato all'interno del vano tecnico, compreso il nolo / di autogu da autocarro; / - sistemi di fissaggio del gruppo sul basamento in calcestruzzo predisposto; / - tubo in acciaio zincato, flange e controglange, bulloneria e guarnizioni per il collegamento del / gruppo premontato alla vasca antincendio e alla rete antincendio; / - tubo di pescata in acciaio inox all'interno della vasca antincendio per la pompa di servizio e per la / pompa pilota, compresa la valvola di fondo; / - collaudo in cantiere da parte di un tecnico qualificato della casa produttrice del gruppo pompa; / - quant'altro necessario per dare l'opera funzionante e finita a regola d'arte / - GRUPPO ANTINCENDIO CON ELETTROPOMPE VERTICALI Q = 0,0/36/57,5 H = 5/3,9/2,4 DN = 80 1+1 elettropompa	n		12351,00
N.01.14.06	Sistema automatico di pressurizzazione monoblocco assemblato, per impianto antincendio, a norme / UNI 12845, composto da una pompa principale ed una pompa pilota e di tutte le apparecchiature di / seguito elencate. / Gruppo antincendio a norma UNI 12845 e UNI 10779. Il gruppo comprende / - Telaio in profilato metallico a U con trattamento antiruggine verniciato RAL 5002 e viteria di / raccordo in avviaio inox; / - N. 1 (o 2 come indicato) Elettropompa di servizio, centrifuga multistadio verticale in acciaio inox / Aisi 304, tenuta meccanica, lanterna di accoppiamento, giunto rigido di accoppiamento motorepompa. / - Bocche di aspirazione e mandata in-line. Motore a gabbia in corto circuito a ventilazione esterna, / grado di protezione IP 5S, classe isol. F, trifase 380/415V. 50Hz, 2900giri. / - N.1 Elettropompa pilota o di compensazione multistadio verticale in acciaio inox Aisi 304, tenuta / meccanica, lanterna di accoppiamento, giunto rigido di accoppiamento motore-pompa, bocche / sovrapposte. Motore a gabbia in corto circuito a ventilazione esterna, grado di protezione IP55, / classe isol. F, trifase 380/415V 50Hz, 2900 / - iri, potenza assorbita. / - N.1 Collettore di mandata in acciaio zincato a bagno bi-flangiato, con controflange zincate PN16 / predisposto per il collegamento al/ai vasi di espansione. / - N. 1 Quadro Elettrico di comando per la elettropompa di servizio con cassa metallica verniciata IP / 55, che presenterà sulla porta frontale i relativi dispositivi di segnalazIone e comprensivo di: / - Interruttore generale bloccaporta. / - Un avviamento diretto per elettropompe sino a Kw 7,5 / - Amperometro e volmetro con selettrore voltmetrico per elettropompe di servizio. / - Tastiera con quattro coppie di led per la segnalazione di linea, mancanza fase, marcia, arresto, / tasti di prova marcia-arresto, avviamento tramite simulazione chiusura dei contatti del / pressostato. / All'interno: - Trasformatore 0-400-0V 12-0-24V 50 Hz per circuitiausiliari. / - Carica batteria e batteria per alimentazione dei led di segnalazione. / - Presa elettrica ausiliaria di tipo industriale 1 x 230V - 16A. / - N. 3 contatti puliti: mancanza fase, marcia, selezione manuale 0 automatico + segnale pompa / pilota. / - Schema elettrico con leggenda in lingua italiana all'interno della porta di ogni quadroelettrico. / - N.1 Quadro Elettrico di comando per la elettropompa pilota o di compensazione, con cassa / metallica verniciata IP 55, che presenta sulla porta frontale i relatividispositivi: / - Interruttore generale bloccaporta. / - Tastiera con indicatori luminosi per la segnalazione di presenza linea, marcia, blocco livello, / blocco termico, automatico, manuale e tasti di prova manuale, automatico, ON e OFF. / All'interno: / - Trasformatore 0-400-0 12-O-24V. 50Hz per i circuiti ausiliari. / - Porta fusibili e fusibili per i circuiti di potenza e ausiliari / - Contattare di linea - Relè termico / - Relè ausiliario per il circuito di segnalazione mancanza acqua nella vasca. / - Predisposto per il collegamento ad un galleggiante, alle sonde o ad un pressostato per evitare la / marcia a secco. / N. 3 Pressostati collegati al collettore di mandata, comprendenti ognuno: / - Valvola di intercettazione, valvola di non ritorno, valvola di scarico, manometro e circuito di riciclo / per ogni pressostato abbinato alle pompe di servizio (consente al pressostato di intervenire anche / nel caso risultasse chiusa la relativa valvola diintercettazione). / Funzione: / - avviamento sui pressostati e fermata manuale per pompe di servizio. / - avviamento e fermata sul pressostato per pompa pilota. / - Valvole di intercettazione del tipo bloccabile situate sulla mandata e aspirazione di ciascuna / pompa a sfera sino a diametri di 2", a farfalla per diametrisuperiori. / - Valvole di ritegno del tipo ispezionabile montate con controllo di tenuta sulla mandata pompe. / - Dispositivo con diaframma per ricircolo acqua, per ogni pompa di servizio, per mantenere un / minimo di ricambio acqua nel caso di funzionamento a mandata chiusa, da 1/8". ( Esclusa pompa / pilota) / - Pressostato o trasduttore di segnalazione pompa in marcia per ogni pompa di sevizio. / - N.1 Manometro posto sulla mandata di ognielettropompa. / - N.1Manovuotometro sull'aspirazione di ciascuna pompadi servizio. / - N.1 Libretto istruzioni in lingua italianacon schemi elettrici e istruzioni montaggio accessori. / - N.1 Certificato di collaudo in fabbrica, di conformità alle Norme UNI 12845/UNI 10779. / I componenti sarannorealizzati secondo le norme citate o secondo la normativa italiana più recente in / vigore. Compresi: / - Gruppo antincendio premontato come sopra descritto; / - N.1 Kit misuratore di portata (Asametro) con tronchetto bi.flangiato, tubazione di raccordo e / valvola di Intercettazione bloccabile, DN 80 x 50 (montaggio e installazionecompresi); / - N. 2 vasi di espansione a membrana lt.24/16 bar con valvola intercettazione da 1" (montaggio e / installazione compresi); / - N. 1 Kit allarmi acustici e visivi (sirena e lampeggiante ) a 12V c,c. (montaggio e installazione / compresi); / - N. 1 Quadro elettrico supplementare con batterie tampone e carica batterie per la alimentazione / degli allarmi in bassa tensione 12V (montaggio e installazione compresi); / - N. 1 Autoprova Settimanale automatica programmabile premontata (montaggio e installazione / compresi); / - N.1 Quadro sonde con n. 3 elettrodi da collegare al quadro della pompa pilota, per la / segnalazione di mancanza acqua in vasca (montaggio e installazionecompresi); / - N. 1 Variante UNI 10779 per la fermata delle pompe a mezzo pressostati temporizzati dopo + / 3Qmin di funzionamento con il mantenimento della pressione massima (montaggio e installazione / compresi); / - collegamento sonde di livello alla pompa pilota; / - oneri per il posizionamento del gruppo premontato all'interno del vano tecnico, compreso il nolo / di autogu da autocarro; / - sistemi di fissaggio del gruppo sul basamento in calcestruzzo predisposto; / - tubo in acciaio zincato, flange e controglange, bulloneria e guarnizioni per il collegamento del / gruppo premontato alla vasca antincendio e alla rete antincendio; / - tubo di pescata in acciaio inox all'interno della vasca antincendio per la pompa di servizio e per la / pompa pilota, compresa la valvola di fondo; / - collaudo in cantiere da parte di un tecnico qualificato della casa produttrice del gruppo pompa; / - quant'altro necessario per dare l'opera funzionante e finita a regola d'arte / - GRUPPO ANTINCENDIO CON ELETTROPOMPE VERTICALI Q = 0,0/36/57,5 H = 7,5/6/3,8 DN = 80 1+1 elettropompa	n		13430,75
N.01.14.07	Sistema automatico di pressurizzazione monoblocco assemblato, per impianto antincendio, a norme / UNI 12845, composto da una pompa principale ed una pompa pilota e di tutte le apparecchiature di / seguito elencate. / Gruppo antincendio a norma UNI 12845 e UNI 10779. Il gruppo comprende / - Telaio in profilato metallico a U con trattamento antiruggine verniciato RAL 5002 e viteria di / raccordo in avviaio inox; / - N. 1 (o 2 come indicato) Elettropompa di servizio, centrifuga multistadio verticale in acciaio inox / Aisi 304, tenuta meccanica, lanterna di accoppiamento, giunto rigido di accoppiamento motorepompa. / - Bocche di aspirazione e mandata in-line. Motore a gabbia in corto circuito a ventilazione esterna, / grado di protezione IP 5S, classe isol. F, trifase 380/415V. 50Hz, 2900giri. / - N.1 Elettropompa pilota o di compensazione multistadio verticale in acciaio inox Aisi 304, tenuta / meccanica, lanterna di accoppiamento, giunto rigido di accoppiamento motore-pompa, bocche / sovrapposte. Motore a gabbia in corto circuito a ventilazione esterna, grado di protezione IP55, / classe isol. F, trifase 380/415V 50Hz, 2900 / - iri, potenza assorbita. / - N.1 Collettore di mandata in acciaio zincato a bagno bi-flangiato, con controflange zincate PN16 / predisposto per il collegamento al/ai vasi di espansione. / - N. 1 Quadro Elettrico di comando per la elettropompa di servizio con cassa metallica verniciata IP / 55, che presenterà sulla porta frontale i relativi dispositivi di segnalazIone e comprensivo di: / - Interruttore generale bloccaporta. / - Un avviamento diretto per elettropompe sino a Kw 7,5 / - Amperometro e volmetro con selettrore voltmetrico per elettropompe di servizio. / - Tastiera con quattro coppie di led per la segnalazione di linea, mancanza fase, marcia, arresto, / tasti di prova marcia-arresto, avviamento tramite simulazione chiusura dei contatti del / pressostato. / All'interno: - Trasformatore 0-400-0V 12-0-24V 50 Hz per circuitiausiliari. / - Carica batteria e batteria per alimentazione dei led di segnalazione. / - Presa elettrica ausiliaria di tipo industriale 1 x 230V - 16A. / - N. 3 contatti puliti: mancanza fase, marcia, selezione manuale 0 automatico + segnale pompa / pilota. / - Schema elettrico con leggenda in lingua italiana all'interno della porta di ogni quadroelettrico. / - N.1 Quadro Elettrico di comando per la elettropompa pilota o di compensazione, con cassa / metallica verniciata IP 55, che presenta sulla porta frontale i relatividispositivi: / - Interruttore generale bloccaporta. / - Tastiera con indicatori luminosi per la segnalazione di presenza linea, marcia, blocco livello, / blocco termico, automatico, manuale e tasti di prova manuale, automatico, ON e OFF. / All'interno: / - Trasformatore 0-400-0 12-O-24V. 50Hz per i circuiti ausiliari. / - Porta fusibili e fusibili per i circuiti di potenza e ausiliari / - Contattare di linea - Relè termico / - Relè ausiliario per il circuito di segnalazione mancanza acqua nella vasca. / - Predisposto per il collegamento ad un galleggiante, alle sonde o ad un pressostato per evitare la / marcia a secco. / N. 3 Pressostati collegati al collettore di mandata, comprendenti ognuno: / - Valvola di intercettazione, valvola di non ritorno, valvola di scarico, manometro e circuito di riciclo / per ogni pressostato abbinato alle pompe di servizio (consente al pressostato di intervenire anche / nel caso risultasse chiusa la relativa valvola diintercettazione). / Funzione: / - avviamento sui pressostati e fermata manuale per pompe di servizio. / - avviamento e fermata sul pressostato per pompa pilota. / - Valvole di intercettazione del tipo bloccabile situate sulla mandata e aspirazione di ciascuna / pompa a sfera sino a diametri di 2", a farfalla per diametrisuperiori. / - Valvole di ritegno del tipo ispezionabile montate con controllo di tenuta sulla mandata pompe. / - Dispositivo con diaframma per ricircolo acqua, per ogni pompa di servizio, per mantenere un / minimo di ricambio acqua nel caso di funzionamento a mandata chiusa, da 1/8". ( Esclusa pompa / pilota) / - Pressostato o trasduttore di segnalazione pompa in marcia per ogni pompa di sevizio. / - N.1 Manometro posto sulla mandata di ognielettropompa. / - N.1Manovuotometro sull'aspirazione di ciascuna pompadi servizio. / - N.1 Libretto istruzioni in lingua italianacon schemi elettrici e istruzioni montaggio accessori. / - N.1 Certificato di collaudo in fabbrica, di conformità alle Norme UNI 12845/UNI 10779. / I componenti sarannorealizzati secondo le norme citate o secondo la normativa italiana più recente in / vigore. Compresi: / - Gruppo antincendio premontato come sopra descritto; / - N.1 Kit misuratore di portata (Asametro) con tronchetto bi.flangiato, tubazione di raccordo e / valvola di Intercettazione bloccabile, DN 80 x 50 (montaggio e installazionecompresi); / - N. 2 vasi di espansione a membrana lt.24/16 bar con valvola intercettazione da 1" (montaggio e / installazione compresi); / - N. 1 Kit allarmi acustici e visivi (sirena e lampeggiante ) a 12V c,c. (montaggio e installazione / compresi); / - N. 1 Quadro elettrico supplementare con batterie tampone e carica batterie per la alimentazione / degli allarmi in bassa tensione 12V (montaggio e installazione compresi); / - N. 1 Autoprova Settimanale automatica programmabile premontata (montaggio e installazione / compresi); / - N.1 Quadro sonde con n. 3 elettrodi da collegare al quadro della pompa pilota, per la / segnalazione di mancanza acqua in vasca (montaggio e installazionecompresi); / - N. 1 Variante UNI 10779 per la fermata delle pompe a mezzo pressostati temporizzati dopo + / 3Qmin di funzionamento con il mantenimento della pressione massima (montaggio e installazione / compresi); / - collegamento sonde di livello alla pompa pilota; / - oneri per il posizionamento del gruppo premontato all'interno del vano tecnico, compreso il nolo / di autogu da autocarro; / - sistemi di fissaggio del gruppo sul basamento in calcestruzzo predisposto; / - tubo in acciaio zincato, flange e controglange, bulloneria e guarnizioni per il collegamento del / gruppo premontato alla vasca antincendio e alla rete antincendio; / - tubo di pescata in acciaio inox all'interno della vasca antincendio per la pompa di servizio e per la / pompa pilota, compresa la valvola di fondo; / - collaudo in cantiere da parte di un tecnico qualificato della casa produttrice del gruppo pompa; / - quant'altro necessario per dare l'opera funzionante e finita a regola d'arte / - GRUPPO ANTINCENDIO CON ELETTROPOMPE VERTICALI Q = 0,0/45/75,5 H = 5,2/3,8/2,3 DN = 100 1+1 elettropompa	n		16073,91
N.01.14.08	Sistema automatico di pressurizzazione monoblocco assemblato, per impianto antincendio, a norme / UNI 12845, composto da una pompa principale ed una pompa pilota e di tutte le apparecchiature di / seguito elencate. / Gruppo antincendio a norma UNI 12845 e UNI 10779. Il gruppo comprende / - Telaio in profilato metallico a U con trattamento antiruggine verniciato RAL 5002 e viteria di / raccordo in avviaio inox; / - N. 1 (o 2 come indicato) Elettropompa di servizio, centrifuga multistadio verticale in acciaio inox / Aisi 304, tenuta meccanica, lanterna di accoppiamento, giunto rigido di accoppiamento motorepompa. / - Bocche di aspirazione e mandata in-line. Motore a gabbia in corto circuito a ventilazione esterna, / grado di protezione IP 5S, classe isol. F, trifase 380/415V. 50Hz, 2900giri. / - N.1 Elettropompa pilota o di compensazione multistadio verticale in acciaio inox Aisi 304, tenuta / meccanica, lanterna di accoppiamento, giunto rigido di accoppiamento motore-pompa, bocche / sovrapposte. Motore a gabbia in corto circuito a ventilazione esterna, grado di protezione IP55, / classe isol. F, trifase 380/415V 50Hz, 2900 / - iri, potenza assorbita. / - N.1 Collettore di mandata in acciaio zincato a bagno bi-flangiato, con controflange zincate PN16 / predisposto per il collegamento al/ai vasi di espansione. / - N. 1 Quadro Elettrico di comando per la elettropompa di servizio con cassa metallica verniciata IP / 55, che presenterà sulla porta frontale i relativi dispositivi di segnalazIone e comprensivo di: / - Interruttore generale bloccaporta. / - Un avviamento diretto per elettropompe sino a Kw 7,5 / - Amperometro e volmetro con selettrore voltmetrico per elettropompe di servizio. / - Tastiera con quattro coppie di led per la segnalazione di linea, mancanza fase, marcia, arresto, / tasti di prova marcia-arresto, avviamento tramite simulazione chiusura dei contatti del / pressostato. / All'interno: - Trasformatore 0-400-0V 12-0-24V 50 Hz per circuitiausiliari. / - Carica batteria e batteria per alimentazione dei led di segnalazione. / - Presa elettrica ausiliaria di tipo industriale 1 x 230V - 16A. / - N. 3 contatti puliti: mancanza fase, marcia, selezione manuale 0 automatico + segnale pompa / pilota. / - Schema elettrico con leggenda in lingua italiana all'interno della porta di ogni quadroelettrico. / - N.1 Quadro Elettrico di comando per la elettropompa pilota o di compensazione, con cassa / metallica verniciata IP 55, che presenta sulla porta frontale i relatividispositivi: / - Interruttore generale bloccaporta. / - Tastiera con indicatori luminosi per la segnalazione di presenza linea, marcia, blocco livello, / blocco termico, automatico, manuale e tasti di prova manuale, automatico, ON e OFF. / All'interno: / - Trasformatore 0-400-0 12-O-24V. 50Hz per i circuiti ausiliari. / - Porta fusibili e fusibili per i circuiti di potenza e ausiliari / - Contattare di linea - Relè termico / - Relè ausiliario per il circuito di segnalazione mancanza acqua nella vasca. / - Predisposto per il collegamento ad un galleggiante, alle sonde o ad un pressostato per evitare la / marcia a secco. / N. 3 Pressostati collegati al collettore di mandata, comprendenti ognuno: / - Valvola di intercettazione, valvola di non ritorno, valvola di scarico, manometro e circuito di riciclo / per ogni pressostato abbinato alle pompe di servizio (consente al pressostato di intervenire anche / nel caso risultasse chiusa la relativa valvola diintercettazione). / Funzione: / - avviamento sui pressostati e fermata manuale per pompe di servizio. / - avviamento e fermata sul pressostato per pompa pilota. / - Valvole di intercettazione del tipo bloccabile situate sulla mandata e aspirazione di ciascuna / pompa a sfera sino a diametri di 2", a farfalla per diametrisuperiori. / - Valvole di ritegno del tipo ispezionabile montate con controllo di tenuta sulla mandata pompe. / - Dispositivo con diaframma per ricircolo acqua, per ogni pompa di servizio, per mantenere un / minimo di ricambio acqua nel caso di funzionamento a mandata chiusa, da 1/8". ( Esclusa pompa / pilota) / - Pressostato o trasduttore di segnalazione pompa in marcia per ogni pompa di sevizio. / - N.1 Manometro posto sulla mandata di ognielettropompa. / - N.1Manovuotometro sull'aspirazione di ciascuna pompadi servizio. / - N.1 Libretto istruzioni in lingua italianacon schemi elettrici e istruzioni montaggio accessori. / - N.1 Certificato di collaudo in fabbrica, di conformità alle Norme UNI 12845/UNI 10779. / I componenti sarannorealizzati secondo le norme citate o secondo la normativa italiana più recente in / vigore. Compresi: / - Gruppo antincendio premontato come sopra descritto; / - N.1 Kit misuratore di portata (Asametro) con tronchetto bi.flangiato, tubazione di raccordo e / valvola di Intercettazione bloccabile, DN 80 x 50 (montaggio e installazionecompresi); / - N. 2 vasi di espansione a membrana lt.24/16 bar con valvola intercettazione da 1" (montaggio e / installazione compresi); / - N. 1 Kit allarmi acustici e visivi (sirena e lampeggiante ) a 12V c,c. (montaggio e installazione / compresi); / - N. 1 Quadro elettrico supplementare con batterie tampone e carica batterie per la alimentazione / degli allarmi in bassa tensione 12V (montaggio e installazione compresi); / - N. 1 Autoprova Settimanale automatica programmabile premontata (montaggio e installazione / compresi); / - N.1 Quadro sonde con n. 3 elettrodi da collegare al quadro della pompa pilota, per la / segnalazione di mancanza acqua in vasca (montaggio e installazionecompresi); / - N. 1 Variante UNI 10779 per la fermata delle pompe a mezzo pressostati temporizzati dopo + / 3Qmin di funzionamento con il mantenimento della pressione massima (montaggio e installazione / compresi); / - collegamento sonde di livello alla pompa pilota; / - oneri per il posizionamento del gruppo premontato all'interno del vano tecnico, compreso il nolo / di autogu da autocarro; / - sistemi di fissaggio del gruppo sul basamento in calcestruzzo predisposto; / - tubo in acciaio zincato, flange e controglange, bulloneria e guarnizioni per il collegamento del / gruppo premontato alla vasca antincendio e alla rete antincendio; / - tubo di pescata in acciaio inox all'interno della vasca antincendio per la pompa di servizio e per la / pompa pilota, compresa la valvola di fondo; / - collaudo in cantiere da parte di un tecnico qualificato della casa produttrice del gruppo pompa; / - quant'altro necessario per dare l'opera funzionante e finita a regola d'arte / - GRUPPO ANTINCENDIO CON ELETTROPOMPE VERTICALI Q = 0,0/45/75,5 H = 8,7/6,2/3,8 DN = 100 1+1 elettropompa	n		17462,47
N.01.14.09	Sistema automatico di pressurizzazione monoblocco assemblato, per impianto antincendio, a norme / UNI 12845, composto da una pompa principale ed una pompa pilota e di tutte le apparecchiature di / seguito elencate. / Gruppo antincendio a norma UNI 12845 e UNI 10779. Il gruppo comprende / - Telaio in profilato metallico a U con trattamento antiruggine verniciato RAL 5002 e viteria di / raccordo in avviaio inox; / - N. 1 (o 2 come indicato) Elettropompa di servizio, centrifuga multistadio verticale in acciaio inox / Aisi 304, tenuta meccanica, lanterna di accoppiamento, giunto rigido di accoppiamento motorepompa. / - Bocche di aspirazione e mandata in-line. Motore a gabbia in corto circuito a ventilazione esterna, / grado di protezione IP 5S, classe isol. F, trifase 380/415V. 50Hz, 2900giri. / - N.1 Elettropompa pilota o di compensazione multistadio verticale in acciaio inox Aisi 304, tenuta / meccanica, lanterna di accoppiamento, giunto rigido di accoppiamento motore-pompa, bocche / sovrapposte. Motore a gabbia in corto circuito a ventilazione esterna, grado di protezione IP55, / classe isol. F, trifase 380/415V 50Hz, 2900 / - iri, potenza assorbita. / - N.1 Collettore di mandata in acciaio zincato a bagno bi-flangiato, con controflange zincate PN16 / predisposto per il collegamento al/ai vasi di espansione. / - N. 1 Quadro Elettrico di comando per la elettropompa di servizio con cassa metallica verniciata IP / 55, che presenterà sulla porta frontale i relativi dispositivi di segnalazIone e comprensivo di: / - Interruttore generale bloccaporta. / - Un avviamento diretto per elettropompe sino a Kw 7,5 / - Amperometro e volmetro con selettrore voltmetrico per elettropompe di servizio. / - Tastiera con quattro coppie di led per la segnalazione di linea, mancanza fase, marcia, arresto, / tasti di prova marcia-arresto, avviamento tramite simulazione chiusura dei contatti del / pressostato. / All'interno: - Trasformatore 0-400-0V 12-0-24V 50 Hz per circuitiausiliari. / - Carica batteria e batteria per alimentazione dei led di segnalazione. / - Presa elettrica ausiliaria di tipo industriale 1 x 230V - 16A. / - N. 3 contatti puliti: mancanza fase, marcia, selezione manuale 0 automatico + segnale pompa / pilota. / - Schema elettrico con leggenda in lingua italiana all'interno della porta di ogni quadroelettrico. / - N.1 Quadro Elettrico di comando per la elettropompa pilota o di compensazione, con cassa / metallica verniciata IP 55, che presenta sulla porta frontale i relatividispositivi: / - Interruttore generale bloccaporta. / - Tastiera con indicatori luminosi per la segnalazione di presenza linea, marcia, blocco livello, / blocco termico, automatico, manuale e tasti di prova manuale, automatico, ON e OFF. / All'interno: / - Trasformatore 0-400-0 12-O-24V. 50Hz per i circuiti ausiliari. / - Porta fusibili e fusibili per i circuiti di potenza e ausiliari / - Contattare di linea - Relè termico / - Relè ausiliario per il circuito di segnalazione mancanza acqua nella vasca. / - Predisposto per il collegamento ad un galleggiante, alle sonde o ad un pressostato per evitare la / marcia a secco. / N. 3 Pressostati collegati al collettore di mandata, comprendenti ognuno: / - Valvola di intercettazione, valvola di non ritorno, valvola di scarico, manometro e circuito di riciclo / per ogni pressostato abbinato alle pompe di servizio (consente al pressostato di intervenire anche / nel caso risultasse chiusa la relativa valvola diintercettazione). / Funzione: / - avviamento sui pressostati e fermata manuale per pompe di servizio. / - avviamento e fermata sul pressostato per pompa pilota. / - Valvole di intercettazione del tipo bloccabile situate sulla mandata e aspirazione di ciascuna / pompa a sfera sino a diametri di 2", a farfalla per diametrisuperiori. / - Valvole di ritegno del tipo ispezionabile montate con controllo di tenuta sulla mandata pompe. / - Dispositivo con diaframma per ricircolo acqua, per ogni pompa di servizio, per mantenere un / minimo di ricambio acqua nel caso di funzionamento a mandata chiusa, da 1/8". ( Esclusa pompa / pilota) / - Pressostato o trasduttore di segnalazione pompa in marcia per ogni pompa di sevizio. / - N.1 Manometro posto sulla mandata di ognielettropompa. / - N.1Manovuotometro sull'aspirazione di ciascuna pompadi servizio. / - N.1 Libretto istruzioni in lingua italianacon schemi elettrici e istruzioni montaggio accessori. / - N.1 Certificato di collaudo in fabbrica, di conformità alle Norme UNI 12845/UNI 10779. / I componenti sarannorealizzati secondo le norme citate o secondo la normativa italiana più recente in / vigore. Compresi: / - Gruppo antincendio premontato come sopra descritto; / - N.1 Kit misuratore di portata (Asametro) con tronchetto bi.flangiato, tubazione di raccordo e / valvola di Intercettazione bloccabile, DN 80 x 50 (montaggio e installazionecompresi); / - N. 2 vasi di espansione a membrana lt.24/16 bar con valvola intercettazione da 1" (montaggio e / installazione compresi); / - N. 1 Kit allarmi acustici e visivi (sirena e lampeggiante ) a 12V c,c. (montaggio e installazione / compresi); / - N. 1 Quadro elettrico supplementare con batterie tampone e carica batterie per la alimentazione / degli allarmi in bassa tensione 12V (montaggio e installazione compresi); / - N. 1 Autoprova Settimanale automatica programmabile premontata (montaggio e installazione / compresi); / - N.1 Quadro sonde con n. 3 elettrodi da collegare al quadro della pompa pilota, per la / segnalazione di mancanza acqua in vasca (montaggio e installazionecompresi); / - N. 1 Variante UNI 10779 per la fermata delle pompe a mezzo pressostati temporizzati dopo + / 3Qmin di funzionamento con il mantenimento della pressione massima (montaggio e installazione / compresi); / - collegamento sonde di livello alla pompa pilota; / - oneri per il posizionamento del gruppo premontato all'interno del vano tecnico, compreso il nolo / di autogu da autocarro; / - sistemi di fissaggio del gruppo sul basamento in calcestruzzo predisposto; / - tubo in acciaio zincato, flange e controglange, bulloneria e guarnizioni per il collegamento del / gruppo premontato alla vasca antincendio e alla rete antincendio; / - tubo di pescata in acciaio inox all'interno della vasca antincendio per la pompa di servizio e per la / pompa pilota, compresa la valvola di fondo; / - collaudo in cantiere da parte di un tecnico qualificato della casa produttrice del gruppo pompa; / - quant'altro necessario per dare l'opera funzionante e finita a regola d'arte / - GRUPPO ANTINCENDIO CON ELETTROPOMPE VERTICALI Q = 0,0/72/115 H = 7,5/6/3,8 DN = 125 2+1 elettropompa	n		24674,72
N.01.15	IDRANTE SOPRASUOLO DN 80
N.01.15.01	Idrante soprassuolo in ghisa DN 80 - DN 100 dimensionato secondo tabella UNI 14384; con scarico / automatico antigelo; sbocchi maschio UNI 810 in ottone EN 1982 e tappi. / I componenti saranno realizzati secondo le norme citate o secondo la normativa italiana più recente / in vigore. / Compresi : / - idrante nella profondità indicata; / - due sbocchi UNI 70 / - cartello di segnalazione dell'attacco conforme al DPR 493/96, recante la dicitura "Attacco per / autopompa VV.F. - Pressione massima 12 bar"; / - materiale vario di consumo (guarnizioni, ...); / - sfridi di lavorazione; / - e quant'altro necessario per l'installazione ultimata a regolad'arte. / - IDRANTE SOPRASUOLO DN 80, 2 sbocchi UNI 70, profondità 500 mm	n		719,37
N.01.15.02	Idrante soprassuolo in ghisa DN 80 - DN 100 dimensionato secondo tabella UNI 14384; con scarico / automatico antigelo; sbocchi maschio UNI 810 in ottone EN 1982 e tappi. / I componenti saranno realizzati secondo le norme citate o secondo la normativa italiana più recente / in vigore. / Compresi : / - idrante nella profondità indicata; / - due sbocchi UNI 70 / - cartello di segnalazione dell'attacco conforme al DPR 493/96, recante la dicitura "Attacco per / autopompa VV.F. - Pressione massima 12 bar"; / - materiale vario di consumo (guarnizioni, ...); / - sfridi di lavorazione; / - e quant'altro necessario per l'installazione ultimata a regolad'arte. / - IDRANTE SOPRASUOLO DN 80, 2 sbocchi UNI 70, profondità 700 mm	n		791,31
N.01.15.03	Idrante soprassuolo in ghisa DN 80 - DN 100 dimensionato secondo tabella UNI 14384; con scarico / automatico antigelo; sbocchi maschio UNI 810 in ottone EN 1982 e tappi. / I componenti saranno realizzati secondo le norme citate o secondo la normativa italiana più recente / in vigore. / Compresi : / - idrante nella profondità indicata; / - due sbocchi UNI 70 / - cartello di segnalazione dell'attacco conforme al DPR 493/96, recante la dicitura "Attacco per / autopompa VV.F. - Pressione massima 12 bar"; / - materiale vario di consumo (guarnizioni, ...); / - sfridi di lavorazione; / - e quant'altro necessario per l'installazione ultimata a regolad'arte. / - IDRANTE SOPRASUOLO DN 80, 2 sbocchi UNI 70, profondità 960 mm	n		820,18
N.01.16	IMPIANTO WATER MIST
N.01.16.01	Fornitura e posa in opera di gruppo di pressurizzazione antincendio per impianti water mist ad alta / pressione assemblato su apposito skid realizzato con profili di acciaio zincato a caldo verniciato con / polveri epossidiche di colore rosso resistente agli agenti atmosferici. Il gruppo dovrà essere costruito / nel rispetto della norma UNI 14972 e NFPA 750: / Compresi: / - pompe ad alta pressione complete di motore elettrico / - n° 1 circuito di mantenimento della pressione in stand by / - n° 1 pompa di mantenimento / - n° 1 valvola regolatrice del flusso / - n° 1 quadro elettrico completo di PLC per gestione delle sequenzed'avviamento / - n° 1 sistema d'aspirazione bassa pressione / - n° 1 sistema di mandata ad alta pressione / - n° 1 gruppo di pressostati, flussostati e manometri / - n° 1 trasduttore di pressione / - n° 1 basamento metallico in profilato / - IMPIANTO WATER MIST 3 pompe alta pressione da lt 150 al 1" a 120 bar complete di motore elettrico	n		158143,99
N.01.16.02	Fornitura e posa in opera di gruppo di pressurizzazione antincendio per impianti water mist ad alta / pressione assemblato su apposito skid realizzato con profili di acciaio zincato a caldo verniciato con / polveri epossidiche di colore rosso resistente agli agenti atmosferici. Il gruppo dovrà essere costruito / nel rispetto della norma UNI 14972 e NFPA 750: / Compresi: / - pompe ad alta pressione complete di motore elettrico / - n° 1 circuito di mantenimento della pressione in stand by / - n° 1 pompa di mantenimento / - n° 1 valvola regolatrice del flusso / - n° 1 quadro elettrico completo di PLC per gestione delle sequenzed'avviamento / - n° 1 sistema d'aspirazione bassa pressione / - n° 1 sistema di mandata ad alta pressione / - n° 1 gruppo di pressostati, flussostati e manometri / - n° 1 trasduttore di pressione / - n° 1 basamento metallico in profilato / - IMPIANTO WATER MIST 3 pompe alta pressione da lt 122 al 1" a 120 bar complete di motore elettrico	n		154212,09
N.01.16.03	Fornitura e posa in opera di gruppo di pressurizzazione antincendio per impianti water mist ad alta / pressione assemblato su apposito skid realizzato con profili di acciaio zincato a caldo verniciato con / polveri epossidiche di colore rosso resistente agli agenti atmosferici. Il gruppo dovrà essere costruito / nel rispetto della norma UNI 14972 e NFPA 750: / Compresi: / - pompe ad alta pressione complete di motore elettrico / - n° 1 circuito di mantenimento della pressione in stand by / - n° 1 pompa di mantenimento / - n° 1 valvola regolatrice del flusso / - n° 1 quadro elettrico completo di PLC per gestione delle sequenzed'avviamento / - n° 1 sistema d'aspirazione bassa pressione / - n° 1 sistema di mandata ad alta pressione / - n° 1 gruppo di pressostati, flussostati e manometri / - n° 1 trasduttore di pressione / - n° 1 basamento metallico in profilato / - IMPIANTO WATER MIST 2 pompe alta pressione da lt 122 al 1" a 120 bar complete di motore elettrico	n		151189,93
N.01.16.04	Fornitura e posa in opera di gruppo di pressurizzazione antincendio per impianti water mist ad alta / pressione assemblato su apposito skid realizzato con profili di acciaio zincato a caldo verniciato con / polveri epossidiche di colore rosso resistente agli agenti atmosferici. Il gruppo dovrà essere costruito / nel rispetto della norma UNI 14972 e NFPA 750: / Compresi: / - pompe ad alta pressione complete di motore elettrico / - n° 1 circuito di mantenimento della pressione in stand by / - n° 1 pompa di mantenimento / - n° 1 valvola regolatrice del flusso / - n° 1 quadro elettrico completo di PLC per gestione delle sequenzed'avviamento / - n° 1 sistema d'aspirazione bassa pressione / - n° 1 sistema di mandata ad alta pressione / - n° 1 gruppo di pressostati, flussostati e manometri / - n° 1 trasduttore di pressione / - n° 1 basamento metallico in profilato / - IMPIANTO WATER MIST 3 pompe alta pressione da 84 lt al 1" a 120 bar complete di motore elettrico	n		147665,42
N.01.16.05	Fornitura e posa in opera di gruppo di pressurizzazione antincendio per impianti water mist ad alta / pressione assemblato su apposito skid realizzato con profili di acciaio zincato a caldo verniciato con / polveri epossidiche di colore rosso resistente agli agenti atmosferici. Il gruppo dovrà essere costruito / nel rispetto della norma UNI 14972 e NFPA 750: / Compresi: / - pompe ad alta pressione complete di motore elettrico / - n° 1 circuito di mantenimento della pressione in stand by / - n° 1 pompa di mantenimento / - n° 1 valvola regolatrice del flusso / - n° 1 quadro elettrico completo di PLC per gestione delle sequenzed'avviamento / - n° 1 sistema d'aspirazione bassa pressione / - n° 1 sistema di mandata ad alta pressione / - n° 1 gruppo di pressostati, flussostati e manometri / - n° 1 trasduttore di pressione / - n° 1 basamento metallico in profilato / - IMPIANTO WATER MIST 3 pompe alta pressione da 45 lt al 1" a 120 bar complete di motore elettrico	n		121851,84
N.01.17	SERBATOIO DI ACCUMULO PER IMPIANTO WATER MIST
N.01.17.01	Serbatoio costruito in acciaio inox AISI 304 completo di: / - n° 1 indicatore elettrico di livello / - n° 1 indicatore visivo di livello / - n° 1 filtro di entrata / - n° 2 elettrovalvola di reintegro / - n° 1 valvola di drenaggio / - n° 1 valvola di sezionamento a sfera / - n° 1 attacco di test / - n° 1 attacco di sovrapressione / - n° 1 ingresso per manutenzione / - IMPIANTO WATER MIST, SERBATOIO DI ACCUMULO IN ACCIAIO INOX Capacità 1000 litri	n		11593,53
N.01.17.02	Serbatoio costruito in acciaio inox AISI 304 completo di: / - n° 1 indicatore elettrico di livello / - n° 1 indicatore visivo di livello / - n° 1 filtro di entrata / - n° 2 elettrovalvola di reintegro / - n° 1 valvola di drenaggio / - n° 1 valvola di sezionamento a sfera / - n° 1 attacco di test / - n° 1 attacco di sovrapressione / - n° 1 ingresso per manutenzione / - IMPIANTO WATER MIST, SERBATOIO DI ACCUMULO IN ACCIAIO INOX Capacità 1500 litri	n		12885,85
N.01.17.03	Serbatoio costruito in acciaio inox AISI 304 completo di: / - n° 1 indicatore elettrico di livello / - n° 1 indicatore visivo di livello / - n° 1 filtro di entrata / - n° 2 elettrovalvola di reintegro / - n° 1 valvola di drenaggio / - n° 1 valvola di sezionamento a sfera / - n° 1 attacco di test / - n° 1 attacco di sovrapressione / - n° 1 ingresso per manutenzione / - IMPIANTO WATER MIST, SERBATOIO DI ACCUMULO IN ACCIAIO INOX Capacità 2000 litri	n		14131,18
N.01.17.04	Serbatoio costruito in acciaio inox AISI 304 completo di: / - n° 1 indicatore elettrico di livello / - n° 1 indicatore visivo di livello / - n° 1 filtro di entrata / - n° 2 elettrovalvola di reintegro / - n° 1 valvola di drenaggio / - n° 1 valvola di sezionamento a sfera / - n° 1 attacco di test / - n° 1 attacco di sovrapressione / - n° 1 ingresso per manutenzione / - IMPIANTO WATER MIST, SERBATOIO DI ACCUMULO IN ACCIAIO INOX Capacità 3000 litri	n		14695,11
N.01.17.05	Serbatoio costruito in acciaio inox AISI 304 completo di: / - n° 1 indicatore elettrico di livello / - n° 1 indicatore visivo di livello / - n° 1 filtro di entrata / - n° 2 elettrovalvola di reintegro / - n° 1 valvola di drenaggio / - n° 1 valvola di sezionamento a sfera / - n° 1 attacco di test / - n° 1 attacco di sovrapressione / - n° 1 ingresso per manutenzione / - IMPIANTO WATER MIST, SERBATOIO DI ACCUMULO IN ACCIAIO INOX Capacità 4000 litri	n		16198,90
N.01.17.06	Serbatoio costruito in acciaio inox AISI 304 completo di: / - n° 1 indicatore elettrico di livello / - n° 1 indicatore visivo di livello / - n° 1 filtro di entrata / - n° 2 elettrovalvola di reintegro / - n° 1 valvola di drenaggio / - n° 1 valvola di sezionamento a sfera / - n° 1 attacco di test / - n° 1 attacco di sovrapressione / - n° 1 ingresso per manutenzione / - IMPIANTO WATER MIST, SERBATOIO DI ACCUMULO IN ACCIAIO INOX Capacità 5000 litri	n		17420,74
N.01.17.07	Serbatoio costruito in acciaio inox AISI 304 completo di: / - n° 1 indicatore elettrico di livello / - n° 1 indicatore visivo di livello / - n° 1 filtro di entrata / - n° 2 elettrovalvola di reintegro / - n° 1 valvola di drenaggio / - n° 1 valvola di sezionamento a sfera / - n° 1 attacco di test / - n° 1 attacco di sovrapressione / - n° 1 ingresso per manutenzione / - IMPIANTO WATER MIST, SERBATOIO DI ACCUMULO IN ACCIAIO INOX Capacità 6000 litri	n		19558,95
N.01.17.08	Serbatoio costruito in acciaio inox AISI 304 completo di: / - n° 1 indicatore elettrico di livello / - n° 1 indicatore visivo di livello / - n° 1 filtro di entrata / - n° 2 elettrovalvola di reintegro / - n° 1 valvola di drenaggio / - n° 1 valvola di sezionamento a sfera / - n° 1 attacco di test / - n° 1 attacco di sovrapressione / - n° 1 ingresso per manutenzione / - IMPIANTO WATER MIST, SERBATOIO DI ACCUMULO IN ACCIAIO INOX Capacità 8000 litri	n		23200,95
N.01.18	COLLETTORE PER VALVOLE DI SEZIONAMENTO PER IMPIANTO WATER MIST
N.01.18.01	Collettore in acciaio inox AISI 316 per distribuzione alle zone. / - IMPIANTO WATER MIST, COLLETTORE PER VALVOLE DI SEZIONAMENTO Collettore in acciaio Inox da 2" x 2 uscite	n		1229,21
N.01.18.02	Collettore in acciaio inox AISI 316 per distribuzione alle zone. / - IMPIANTO WATER MIST, COLLETTORE PER VALVOLE DI SEZIONAMENTO Collettore in acciaio Inox da 2" x 3 uscite	n		1454,78
N.01.18.03	Collettore in acciaio inox AISI 316 per distribuzione alle zone. / - IMPIANTO WATER MIST, COLLETTORE PER VALVOLE DI SEZIONAMENTO Collettore in acciaio Inox da 2" x 4 uscite	n		1685,04
N.01.18.04	Collettore in acciaio inox AISI 316 per distribuzione alle zone. / - IMPIANTO WATER MIST, COLLETTORE PER VALVOLE DI SEZIONAMENTO Collettore in acciaio Inox da 2" x 5 uscite	n		1910,61
N.01.18.05	Collettore in acciaio inox AISI 316 per distribuzione alle zone. / - IMPIANTO WATER MIST, COLLETTORE PER VALVOLE DI SEZIONAMENTO Collettore in acciaio Inox da 2" x 6 uscite	n		2140,89
N.01.18.06	Collettore in acciaio inox AISI 316 per distribuzione alle zone. / - IMPIANTO WATER MIST, COLLETTORE PER VALVOLE DI SEZIONAMENTO Collettore in acciaio inox da 1"1/2 x 3 uscite	n		1360,78
N.01.18.07	Collettore in acciaio inox AISI 316 per distribuzione alle zone. / - IMPIANTO WATER MIST, COLLETTORE PER VALVOLE DI SEZIONAMENTO Collettore in acciaio inox da 1"1/2 x 4 uscite	n		1562,87
N.01.18.08	Collettore in acciaio inox AISI 316 per distribuzione alle zone. / - IMPIANTO WATER MIST, COLLETTORE PER VALVOLE DI SEZIONAMENTO Collettore in acciaio inox da 1"1/2 x 5 uscite	n		1769,63
N.01.18.09	Collettore in acciaio inox AISI 316 per distribuzione alle zone. / - IMPIANTO WATER MIST, COLLETTORE PER VALVOLE DI SEZIONAMENTO Collettore in acciaio inox da 1"1/2 x 6 uscite	n		1976,41
N.01.18.10	Collettore in acciaio inox AISI 316 per distribuzione alle zone. / - IMPIANTO WATER MIST, COLLETTORE PER VALVOLE DI SEZIONAMENTO Prezzo per ogni ulteriore uscita su collettore da 2"	n		397,42
N.01.18.11	Collettore in acciaio inox AISI 316 per distribuzione alle zone. / - IMPIANTO WATER MIST, COLLETTORE PER VALVOLE DI SEZIONAMENTO Prezzo per ogni ulteriore uscita su collettore da 1"1/2	n		373,91
N.01.19	IMPIANTO WATER MIST – VALVOLE DI SEZIONAMENTO CON COMANDO ELETTRICO E MANUALE
N.01.19.01	La valvola di controllo dell’allarme sequenziale per qualsiasi impianto a pressione e le valvole di / controllo per impianti che funzionano al di sopra dei 12,5 bar devono essere adeguate a tali pressioni, / temperature e ambiente in cui sono posizionate. Devono essere in conformità con i criteri di accettazione delle caratteristiche principali delle prove come indicato nelle parti significative della / normativa EN 12259. La valvola deve essere di materiale resistente alla corrosione o con trattamenti / resistenti alla corrosione. La valvola deve una marcatura rappresentante la configurazione corretta di / installazione. Per le valvole di controllo con meccanismo attuatore, come quelle di tipo idraulico o elettrico, le specifiche tecniche dell’attuatore devono essere conformi ai criteri di funzionamento della valvola. / - IMPIANTO WATER MIST, VALVOLE DI SEZIONAMENTO CON COMANDO ELETTRICO E MANUALE Valvola di smistamento da 3/4"	n		1881,25
N.01.19.02	La valvola di controllo dell’allarme sequenziale per qualsiasi impianto a pressione e le valvole di / controllo per impianti che funzionano al di sopra dei 12,5 bar devono essere adeguate a tali pressioni, / temperature e ambiente in cui sono posizionate. Devono essere in conformità con i criteri di accettazione delle caratteristiche principali delle prove come indicato nelle parti significative della / normativa EN 12259. La valvola deve essere di materiale resistente alla corrosione o con trattamenti / resistenti alla corrosione. La valvola deve una marcatura rappresentante la configurazione corretta di / installazione. Per le valvole di controllo con meccanismo attuatore, come quelle di tipo idraulico o elettrico, le specifiche tecniche dell’attuatore devono essere conformi ai criteri di funzionamento della valvola. / - IMPIANTO WATER MIST, VALVOLE DI SEZIONAMENTO CON COMANDO ELETTRICO E MANUALE Valvola di smistamento da 1"	n		1881,25
N.01.20	IMPIANTO WATER MIST – VALVOLE DI SMISTAMENTO CON ATTUATORE PNEUMATICO ED APERTURA MANUALE
N.01.20.01	Valvola inox di smistamento completa di: / - attuatore pneumatico / - comando manuale di emergenza tramite riduttore a volantino / - valvola solenoide 24 V dc, con connettore ed adattatore per attacco alcollettore. / - IMPIANTO WATER MIST, VALVOLE DI SMISTAMENTO CON ATTUATORE PNEUMATICO ED APERTURA MANUALE Valvola inox di smistamento da 1/2"	n		2648,41
N.01.20.02	Valvola inox di smistamento completa di: / - attuatore pneumatico / - comando manuale di emergenza tramite riduttore a volantino / - valvola solenoide 24 V dc, con connettore ed adattatore per attacco alcollettore. / - IMPIANTO WATER MIST, VALVOLE DI SMISTAMENTO CON ATTUATORE PNEUMATICO ED APERTURA MANUALE Valvola inox di smistamento da 3/4"	n		2819,93
N.01.20.03	Valvola inox di smistamento completa di: / - attuatore pneumatico / - comando manuale di emergenza tramite riduttore a volantino / - valvola solenoide 24 V dc, con connettore ed adattatore per attacco alcollettore. / - IMPIANTO WATER MIST, VALVOLE DI SMISTAMENTO CON ATTUATORE PNEUMATICO ED APERTURA MANUALE Valvola inox di smistamento da 1"	n		3059,61
N.01.20.04	Valvola inox di smistamento completa di: / - attuatore pneumatico / - comando manuale di emergenza tramite riduttore a volantino / - valvola solenoide 24 V dc, con connettore ed adattatore per attacco alcollettore. / - IMPIANTO WATER MIST, VALVOLE DI SMISTAMENTO CON ATTUATORE PNEUMATICO ED APERTURA MANUALE Valvola inox di smistamento da 1"1/4	n		3228,77
N.01.20.05	Valvola inox di smistamento completa di: / - attuatore pneumatico / - comando manuale di emergenza tramite riduttore a volantino / - valvola solenoide 24 V dc, con connettore ed adattatore per attacco alcollettore. / - IMPIANTO WATER MIST, VALVOLE DI SMISTAMENTO CON ATTUATORE PNEUMATICO ED APERTURA MANUALE Valvola inox di smistamento da 1"1/2	n		3839,69
N.01.21	IMPIANTO WATER MIST – TUBAZIONE IN ACCIAIO INOX
N.01.21.01	Valvola inox di smistamento completa di: / - attuatore pneumatico / - comando manuale di emergenza tramite riduttore a volantino / - valvola solenoide 24 V dc, con connettore ed adattatore per attacco alcollettore. / - IMPIANTO WATER MIST, TUBAZIONE IN ACCIAIO INOX D=12 mm	n		108,88
N.01.21.02	Valvola inox di smistamento completa di: / - attuatore pneumatico / - comando manuale di emergenza tramite riduttore a volantino / - valvola solenoide 24 V dc, con connettore ed adattatore per attacco alcollettore. / - IMPIANTO WATER MIST, TUBAZIONE IN ACCIAIO INOX D=15 mm	n		119,11
N.01.21.03	Valvola inox di smistamento completa di: / - attuatore pneumatico / - comando manuale di emergenza tramite riduttore a volantino / - valvola solenoide 24 V dc, con connettore ed adattatore per attacco alcollettore. / - IMPIANTO WATER MIST, TUBAZIONE IN ACCIAIO INOX D=18 mm	n		121,56
N.01.21.04	Valvola inox di smistamento completa di: / - attuatore pneumatico / - comando manuale di emergenza tramite riduttore a volantino / - valvola solenoide 24 V dc, con connettore ed adattatore per attacco alcollettore. / - IMPIANTO WATER MIST, TUBAZIONE IN ACCIAIO INOX D=22 mm	n		163,15
N.01.21.05	Valvola inox di smistamento completa di: / - attuatore pneumatico / - comando manuale di emergenza tramite riduttore a volantino / - valvola solenoide 24 V dc, con connettore ed adattatore per attacco alcollettore. / - IMPIANTO WATER MIST, TUBAZIONE IN ACCIAIO INOX D=25 mm	n		163,15
N.01.21.06	Valvola inox di smistamento completa di: / - attuatore pneumatico / - comando manuale di emergenza tramite riduttore a volantino / - valvola solenoide 24 V dc, con connettore ed adattatore per attacco alcollettore. / - IMPIANTO WATER MIST, TUBAZIONE IN ACCIAIO INOX D=28 mm	n		166,86
N.01.21.07	Valvola inox di smistamento completa di: / - attuatore pneumatico / - comando manuale di emergenza tramite riduttore a volantino / - valvola solenoide 24 V dc, con connettore ed adattatore per attacco alcollettore. / - IMPIANTO WATER MIST, TUBAZIONE IN ACCIAIO INOX D=35 mm	n		261,03
N.01.22	IMPIANTO WATER MIST – UGELLO IN INOX
N.01.22.01	Ugello chiuso speciale in acciaio inox AI81 316 con bulbo di vetro, taratura 68°C, completo di attacco. / - IMPIANTO WATER MIST, UGELLO IN INOX 316 CON BULBO IN VETRO D=3/8" c/bulbo 68°C angolo 115° k=0,4	n		424,04
N.01.22.02	Ugello chiuso speciale in acciaio inox AI81 316 con bulbo di vetro, taratura 68°C, completo di attacco. / - IMPIANTO WATER MIST, UGELLO IN INOX 316 CON BULBO IN VETRO D=3/8" c/bulbo 68°C angolo 115° k=0,6	n		424,04
N.01.22.03	Ugello chiuso speciale in acciaio inox AI81 316 con bulbo di vetro, taratura 68°C, completo di attacco. / - IMPIANTO WATER MIST, UGELLO IN INOX 316 CON BULBO IN VETRO D=3/8" c/bulbo 68°C angolo 115° k=0,7	n		424,04
N.01.22.04	Ugello chiuso speciale in acciaio inox AI81 316 con bulbo di vetro, taratura 68°C, completo di attacco. / - IMPIANTO WATER MIST, UGELLO IN INOX 316 CON BULBO IN VETRO D=3/8" c/bulbo 68°C angolo 115° k=0,8	n		424,04
N.01.22.05	Ugello chiuso speciale in acciaio inox AI81 316 con bulbo di vetro, taratura 68°C, completo di attacco. / - IMPIANTO WATER MIST, UGELLO IN INOX 316 CON BULBO IN VETRO D=3/8" c/bulbo 68°C angolo 115° k=1	n		424,04
N.01.22.06	Ugello chiuso speciale in acciaio inox AI81 316 con bulbo di vetro, taratura 68°C, completo di attacco. / - IMPIANTO WATER MIST, UGELLO IN INOX 316 CON BULBO IN VETRO D=3/8" c/bulbo 68°C angolo 115° k=1,2	n		424,04
N.01.22.07	Ugello chiuso speciale in acciaio inox AI81 316 con bulbo di vetro, taratura 68°C, completo di attacco. / - IMPIANTO WATER MIST, UGELLO IN INOX 316 CON BULBO IN VETRO D=3/8" c/bulbo 68°C angolo 115° k=1,2	n		424,04
N.01.22.08	Ugello chiuso speciale in acciaio inox AI81 316 con bulbo di vetro, taratura 68°C, completo di attacco. / - IMPIANTO WATER MIST, UGELLO IN INOX 316 CON BULBO IN VETRO D=3/8" c/bulbo 68°C angolo 115° k=1,2	n		424,34
N.01.22.09	Ugello chiuso speciale in acciaio inox AI81 316 con bulbo di vetro, taratura 68°C, completo di attacco. / - IMPIANTO WATER MIST, UGELLO IN INOX 316 CON BULBO IN VETRO D=3/8" c/bulbo 68°C angolo 115° k=1,2	n		424,34
N.01.22.10	Ugello chiuso speciale in acciaio inox AI81 316 con bulbo di vetro, taratura 68°C, completo di attacco. / - IMPIANTO WATER MIST, UGELLO IN INOX 316 CON BULBO IN VETRO D=3/8" c/bulbo 68°C angolo 115° k=1,2	n		424,34
N.01.22.11	Ugello chiuso speciale in acciaio inox AI81 316 con bulbo di vetro, taratura 68°C, completo di attacco. / - IMPIANTO WATER MIST, UGELLO IN INOX 316 CON BULBO IN VETRO D=3/8" c/bulbo 68°C angolo 115° k=2,3	n		424,34
N.01.22.12	Ugello chiuso speciale in acciaio inox AI81 316 con bulbo di vetro, taratura 68°C, completo di attacco. / - IMPIANTO WATER MIST, UGELLO IN INOX 316 CON BULBO IN VETRO D=3/8" c/bulbo 68°C angolo 115° k=2,8	n		424,04
N.01.23	NASPO ANTINCENDIO DN 25
N.01.23.01	Naspo antincendio DN 25 UNI EN 671/1 entro cassetta da incasso in acciaio. Cassetta completa da / incasso per naspo antincendio costituita da rotolo portatubo, tubo gommato semirigido in PVC, valvola / d'intercettazione, lancia frazionatrice, cassetta da incasso a parete con / sportello in profilato di alluminio anodizzato e lastra in plexiglass con fresature di prerottura oppure / pieno in acciaio, dimensione cassetta cm 65 x 70 x 20 per tubi fino a m 25 e cm 65 x 75 x 27.5 per / tubi oltre m / 25. L'attrezzatura dovrà essere marchiata CE o essere accompagnata da documentazine attestante il / rispetto delle normativa italiana ed europea in vigore. / Compresi: / - cassetta sigillabile e naspo Ø 535 in acciaio verniciato rosso RAL3000; / - erogatore in ottone; / - valvola a sfera 1"; / - lancia frazionatrice UNI 25. / - le opere murarie di apertura e chiusura tracce su laterizi forati e murature leggere / - ripristino della tinteggiatura / - è inoltre compreso quanto altro occorre per dare l'opera finita. / - NASPO ANTINCENDIO DN 25 UNI EN 671/1Tubazione da 20 m, portello trasparente	n		543,03
N.01.23.02	Naspo antincendio DN 25 UNI EN 671/1 entro cassetta da incasso in acciaio. Cassetta completa da / incasso per naspo antincendio costituita da rotolo portatubo, tubo gommato semirigido in PVC, valvola / d'intercettazione, lancia frazionatrice, cassetta da incasso a parete con / sportello in profilato di alluminio anodizzato e lastra in plexiglass con fresature di prerottura oppure / pieno in acciaio, dimensione cassetta cm 65 x 70 x 20 per tubi fino a m 25 e cm 65 x 75 x 27.5 per / tubi oltre m / 25. L'attrezzatura dovrà essere marchiata CE o essere accompagnata da documentazine attestante il / rispetto delle normativa italiana ed europea in vigore. / Compresi: / - cassetta sigillabile e naspo Ø 535 in acciaio verniciato rosso RAL3000; / - erogatore in ottone; / - valvola a sfera 1"; / - lancia frazionatrice UNI 25. / - le opere murarie di apertura e chiusura tracce su laterizi forati e murature leggere / - ripristino della tinteggiatura / - è inoltre compreso quanto altro occorre per dare l'opera finita. / - NASPO ANTINCENDIO DN 25 UNI EN 671/1 Tubazione da 25 m, portello trasparente	n		646,65
N.01.23.03	Naspo antincendio DN 25 UNI EN 671/1 entro cassetta da incasso in acciaio. Cassetta completa da / incasso per naspo antincendio costituita da rotolo portatubo, tubo gommato semirigido in PVC, valvola / d'intercettazione, lancia frazionatrice, cassetta da incasso a parete con / sportello in profilato di alluminio anodizzato e lastra in plexiglass con fresature di prerottura oppure / pieno in acciaio, dimensione cassetta cm 65 x 70 x 20 per tubi fino a m 25 e cm 65 x 75 x 27.5 per / tubi oltre m / 25. L'attrezzatura dovrà essere marchiata CE o essere accompagnata da documentazine attestante il / rispetto delle normativa italiana ed europea in vigore. / Compresi: / - cassetta sigillabile e naspo Ø 535 in acciaio verniciato rosso RAL3000; / - erogatore in ottone; / - valvola a sfera 1"; / - lancia frazionatrice UNI 25. / - le opere murarie di apertura e chiusura tracce su laterizi forati e murature leggere / - ripristino della tinteggiatura / - è inoltre compreso quanto altro occorre per dare l'opera finita. / - NASPO ANTINCENDIO DN 25 UNI EN 671/1 Tubazione da 30 m, portello trasparente	n		703,00
N.01.24	STAZIONE DI ALLARME A SECCO
N.01.24.01	Stazione di allarme a secco di tipo preassemblato. / Compresi: / - valvola a secco con pressione esercizio 12 bar approvata FM verniciata colore rosso nei diametri / indicati; / - valvola a farfalla d'intercettazione con riduttore ed indicatore apertura; / - collegamento valvola a secco; / - valvola di drenaggio; / - n. 2 manometri; / - valvola di test allarme (lucchettabile); / - linea alimentazione campana con valvola intercettazione (lucchettabile); / - pressostato; / - dispositivo di carica idrica con valvola lucchettabile; / - predisposizione per installazione acceleratore; / - flangiatura in ingresso ed uscita PN 16; / - materiale vario di installazione (raccorderia in acciaio zincato, guarnizioni, bulloni, ); / - oneri per prove di funzionamento e collaudi; / - e quant'altro necessario per l'installazione ultimata a regolad'arte. / - STAZIONE DI ALLARME A SECCO PER IMPIANTO SPRINKLER DN 100	n		5456,99
N.01.24.02	Stazione di allarme a secco di tipo preassemblato. / Compresi: / - valvola a secco con pressione esercizio 12 bar approvata FM verniciata colore rosso nei diametri / indicati; / - valvola a farfalla d'intercettazione con riduttore ed indicatore apertura; / - collegamento valvola a secco; / - valvola di drenaggio; / - n. 2 manometri; / - valvola di test allarme (lucchettabile); / - linea alimentazione campana con valvola intercettazione (lucchettabile); / - pressostato; / - dispositivo di carica idrica con valvola lucchettabile; / - predisposizione per installazione acceleratore; / - flangiatura in ingresso ed uscita PN 16; / - materiale vario di installazione (raccorderia in acciaio zincato, guarnizioni, bulloni, ); / - oneri per prove di funzionamento e collaudi; / - e quant'altro necessario per l'installazione ultimata a regolad'arte. / - STAZIONE DI ALLARME A SECCO PER IMPIANTO SPRINKLER DN 150	n		6223,49
N.01.25	STAZIONE DI ALLARME A UMIDO